## ZL 127
Zlepšení kvality vod horního povodí řeky Moravy - II. fáze, stavba „Horní Pomoraví II - sever“
CCI 2009CZ161PR002
Příloha č.2 ke změnovému listu č. ID-127-S-Z-SO 3.009
3. Město Zábřeh / SO 3.009
Změna trasy stoky 09.7
|  |  | VÍCEPRÁCE |  |  | MÉNĚPRÁCE
Pol. | Popis položky | m.j. | Množství | Jedn. cena Kč/m.j. | Celková cena Kč | Množství | Jedn. cena Kč/m.j. | Celková cena Kč
SO 3.009 - LOKALITA RUDOLFOV
STOKA 09.7 - KANALIZAČNÍ STOKY
Zemní práce
2637 | Dočasné zajištění potrubí | m |  |  | 0 | -0.2 | 204 | -40.8
2638 | Dočasné zajištění kabelů - do počtu 3 kabelů | m | 3.2 | 154.8 | 495.36 |  |  | 0
2639 | Sejmutí ornice s přemístěním do 50 m | m3 |  |  | 0 | -1.738 | 140.3 | -243.84
2640 | Příplatek za ztížené hloubení v blízkosti vedení | m3 | 9.12 | 270 | 2462.4 |  |  | 0
2641 | Bourání konstrukcí z betonu prostého | m3 |  |  | 0 | -2.23 | 1063.6 | -2371.83
2642 | Hloubení rýh šířky do 200 cm v hor. tř. 1-4 zapažených i nezapažených s urovnáním dna do předepsaného profilu a spádu, s přehozením výkopku na přilehlém terénu na vzdálenost do 5 m od podélné osy rýhy nebo s naložením na dopravní prostředek | m3 |  |  | 0 | -30.1285 | 214.8 | -6471.6
2643 | Hloubení rýh šířky do 200 cm v hor. tř. 5-7 zapažených i nezapažených s urovnáním dna do předepsaného profilu a spádu, s přehozením výkopku na přilehlém terénu na vzdálenost do 5 m od podélné osy rýhy nebo s naložením na dopravní prostředek | m3 |  |  | 0 | -2.2677 | 964.1 | -2186.29
2644 | Pažení a rozepření stěn rýh hl. do 4m | m2 |  |  | 0 | -16.5236 | 129.6 | -2141.46
2645 | Odstranění paženi a rozepření stěn rýh hl. do 4 m | m2 |  |  | 0 | -16.526 | 26.7 | -441.24
2646 | Svislé přemístění výkopku z hor.1-4 do 4,0 m | m3 |  |  | 0 | -16.5689 | 37.5 | -621.33
2647 | Svislé přemístění výkopku z hor.5-7 do 4,0 m | m3 |  |  | 0 | -3.4767 | 40.7 | -141.5
2648 | Vodorovné přemístění výkopku z hor.1-4 do 50 m | m3 |  |  | 0 | -1.74 | 40.7 | -70.82
2649 | Vodorovné přemístění přebytečného výkopku z hor.1-4 na skládku vč.uložení | m3 |  |  | 0 | -5.5294 | 280.6 | -1551.55
2650 | Vodorovné přemístění suti na skládku vč.uložení | m3 |  |  | 0 | -2.2277 | 281.5 | -627.1
2651 | Vodorovné přemístění přebytečného výkopku z hor.5-7 na skládku vč.uložení | m3 |  |  | 0 | -2.2709 | 294.9 | -669.69
2652 | Zásyp jam, rýh, šachet se zhutněním | m3 |  |  | 0 | -24.5973 | 86 | -2115.37
2653 | Obsyp potrubí bez prohození sypaniny | m3 |  |  | 0 | -6.5614 | 296.7 | -1946.76
2654 | Úprava pláně v zářezech v hor. 1-4, bez zhutnění | m2 |  |  | 0 | -17.38 | 10.7 | -185.97
2655 | Rozprostření ornice, rovina, tl. do 10 cm vč.osetí travním semenem | m2 |  |  | 0 | -17.38 | 41.6 | -723.01
2656 | Poplatek za skladku suti | t |  |  | 0 | -4.9009 | 313.4 | -1535.94
2657 | Poplatek za skládku horniny 1- 4 | m3 |  |  | 0 | -5.5279 | 109.1 | -603.1
2658 | Poplatek za skládku horniny 5 - 7 | m3 |  |  | 0 | -2.2709 | 109.1 | -247.75
2659 | Štěrkopísek frakce 8-16 | t |  |  | 0 | -12.1766 | 276.1 | -3361.96
| Zemní práce celkem : |  |  |  | 2957.76 |  |  | -28298.91
Přípravné a přidružené práce
500 | Rozebrání dlažeb z betonových dlaždic na sucho včetně odvozu na mezideponii a zpět | m2 | 8.45 | 75.4 | 637.13 |  |  | 0
2660 | Rozebrání dlažeb ze zámkové dlažby v kam. těženém včetně odvozu na mezideponii a zpět | m2 |  |  | 0 | -9.24 | 109.2 | -1009.01
73 | Odstranění podkladu pl. 200 m2,kam.těžené tl.20 cm | m2 | 9.9 | 43.8 | 433.62 |  |  | 0
2661 | Odstranění podkladu pl. 200 m2,kam.drcené tl.10 cm | m2 | 1.35 | 24.8 | 33.48 |  |  | 0
2662 | Odstranění podkladu pl. 200 m2,kam.drcené tl.20 cm | m2 | 9.11 | 48.5 | 441.84 |  |  | 0
75 | Odstranění podkladu pl. do 200 m2, živice tl. 5 cm | m2 | 9.9 | 21.3 | 210.87 |  |  | 0
2663 | Odstranění podkladu pl.do 200 m2, živice tl. 15 cm | m2 | 1.9 | 63.9 | 121.41 |  |  | 0
76 | Frézování krytu pl.do 500 m2,pruh do 75 cm,tl.5 cm | m2 | 9.9 | 84.2 | 833.58 |  |  | 0
2664 | Vodorovná doprava suti po suchu na skládku vč.uložení | t | 7.5302 | 169.2 | 1274.1 |  |  | 0
2665 | Poplatek za skládku stavební suti | t | 7.5302 | 76.1 | 573.04 |  |  | 0
| Přípravné a přidružené práce celkem : |  |  |  | 4559.07 |  |  | -1009.01
Základy a zvláštní zakládání
2666 | Opláštění trativodů z geotextilie včetně dodávky textilie 300g/m2 a ukotvení | m2 |  |  | 0 | -5.618 | 33.7 | -189.32
2667 | Trativody z PVC drenážních flexibilních trubek lože a obsyp štěrkopískem, trubky d 100 mm | m |  |  | 0 | -0.59 | 170 | -100.3
| Základy a zvláštní zakládání celkem : |  |  |  | 0 |  |  | -289.62
Podkladní a vedlejší konstrukce
2668 | Lože pod potrubí ze štěrkodrtě 0 - 63 mm | m3 |  |  | 0 | -0.8427 | 795.6 | -670.46
2669 | Lože pod potrubí ze štěrkopísku do 63 mm | m3 |  |  | 0 | -0.7865 | 795.6 | -625.73
2671 | Žlab kabelový prefabrikovaný TK 2, zalitý asfaltem včetně dodávky žlabu a poklopu | m | 9.2 | 217.6 | 2001.92 |  |  | 0
| Podkladní a vedlejší konstrukce celkem : |  |  |  | 2001.92 |  |  | -1296.19
Komunikace
34 | Provizorní oprava místní komunikace (skladba : hutněný štěrk tl.35 cm + asfaltový recyklát (prosívka) tl.15 cm) včetně likvidace provizorní opravy (odtěžení, odvoz, uložení vč. poplatků) | m | 9.9 | 483.6 | 4787.64 |  |  | 0
| Komunikace celkem : |  |  |  | 4787.64 |  |  | 0
Trubní vedení
36 | Montáž trub z tvrdého PVC a PP, gumový kroužek, DN 250 a DN 300 | m | 49.1 | 40 | 1964 |  |  | 0
2672 | Montáž trub z tvrdého PVC a PP, gumový kroužek, DN 400 | m |  |  | 0 | -49.69 | 53 | -2633.57
40 | Zkouška těsnosti kanalizace potrubí vč.šachet DN do 300, vodou, vč.utěsnění konců potrubí | m | 49.1 | 107.4 | 5273.34 |  |  | 0
2673 | Zkouška těsnosti kanalizace potrubí vč.šachet DN do 400, vodou, vč.utěsnění konců potrubí | m |  |  | 0 | -49.69 | 121.7 | -6047.27
41 | Šachta prefabrikovaná z betonových dílců pro DN 300 a 400 výška vstupu 2,1 m vč.úpravy zhlaví šachty | kus | 1 | 24792.9 | 24792.9 |  |  | 0
2674 | Šachta prefabrikovaná z betonových dílců pro DN 300 a 400 výška vstupu 3,0 m vč.úpravy zhlaví šachty | kus |  |  | 0 | -1 | 33995.6 | -33995.6
2675 | Monolitická přechodová šachta Š 09.7-4 na potrubí PP DN400 a na stávajícím potrubí bet. DN300. Výška poklop - dno 2,7 m. Sv.rozměry monolitické části 1000x1000x1640 mm, nosné konstrukce z betonu C30/37 XA1 tl.300 mm. Stropní deska z C30/37 XC4 - staven.prefabrikát tl.250 mm, výst. komín z prefabrikátů, poklop D400. Na stropní desce izolace proti zemní vlhkosti. Žebříková stupadla s PE povlakem. Výplňový beton C30/37 XA1 s čedičovým kamenivem, kyneta - radiální čedičové tvarovky, opevnění čedičovým obkladem, vnitřní povrch - uzavírací nátěrový systém. Včetně úpravy zhlaví šachty. | kus |  |  | 0 | -1 | 69489.3 | -69489.3
2675 | Monolitická přechodová šachta Š 09.7-4 na potrubí PP DN300 a na stávajícím potrubí bet. DN300. Výška poklop - dno 2,7 m. Sv.rozměry monolitické části 1000x1000x1640 mm, nosné konstrukce z betonu C30/37 XA1 tl.300 mm. Stropní deska z C30/37 XC4 - staven.prefabrikát tl.250 mm, výst. komín z prefabrikátů, poklop D400. Na stropní desce izolace proti zemní vlhkosti. Žebříková stupadla s PE povlakem. Výplňový beton C30/37 XA1 s čedičovým kamenivem, kyneta - radiální čedičové tvarovky, opevnění čedičovým obkladem, vnitřní povrch - uzavírací nátěrový systém. Včetně úpravy zhlaví šachty. | kus | 1 | 69489.3 | 69489.3 |  |  | 0
2676 | Kamerové zkoušky potrubí | m |  |  | 0 | -0.59 | 41.5 | -24.49
50 | Roura PP kanalizační DN300 SN8 | m | 53.6663 | 1143.7 | 61378.14 |  |  | 0
2677 | Roura PP kanalizační DN400 SN8 | m |  |  | 0 | -54.3112 | 1923.3 | -104456.73
| Trubní vedení celkem : |  |  |  | 162897.68 |  |  | -216646.96
Ostatní konstrukce, bourání
2678 | Zalití potrubí popílkocementovou suspenzí | m3 |  |  | 0 | -7.2628 | 1801.9 | -13086.84
54 | Řezání stávajícího živičného krytu tl. 5 - 10 cm | m | 18 | 79.4 | 1429.2 |  |  | 0
2679 | Řezání stávajícího živičného krytu tl. 10 - 15 cm | m | 4 | 110.2 | 440.8 |  |  | 0
2680 | Vyčistění potrubí stávající odstavené kanalizace vč.šachet | m |  |  | 0 | -41.2 | 86.7 | -3572.04
| Ostatní konstrukce, bourání celkem : |  |  |  | 1870 |  |  | -16658.88
Bourání konstrukcí
2681 | Vybourání kanal.rámů a poklopů plochy do 0,3 m2 | kus |  |  | 0 | -3 | 554.5 | -1663.5
2682 | Vodorovná doprava suti po suchu na skládku vč.uložení | t |  |  | 0 | -0.072 | 169.2 | -12.18
2683 | Poplatek za skládku stavební suti | t |  |  | 0 | -0.072 | 76.1 | -5.48
| Bourání konstrukcí celkem : |  |  |  | 0 |  |  | -1681.16
STOKA 09.7 - ODBOČKY PRO DOMOVNÍ PŘÍPOJKY
Zemní práce
55 | Sejmutí ornice s přemístěním do 50 m | m3 | 1.28 | 140.3 | 179.59 |  |  | 0
4 | Příplatek za ztížené hloubení v blízkosti vedení | m3 | 9.1069 | 270.1 | 2459.78 |  |  | 0
5 | Hloubení rýh šířky do 200 cm v hor. tř. 1-4 zapažených i nezapažených s urovnáním dna do předepsaného profilu a spádu, s přehozením výkopku na přilehlém terénu na vzdálenost do 5 m od podélné osy rýhy nebo s naložením na dopravní prostředek | m3 | 16.9388 | 214.8 | 3638.45 |  |  | 0
6 | Hloubení rýh šířky do 200 cm v hor. tř. 5-7 zapažených i nezapažených s urovnáním dna do předepsaného profilu a spádu, s přehozením výkopku na přilehlém terénu na vzdálenost do 5 m od podélné osy rýhy nebo s naložením na dopravní prostředek | m3 | 1.275 | 964.2 | 1229.35 |  |  | 0
8 | Pažení a rozepření stěn rýh hl. do 4m | m2 | 35.26 | 129.7 | 4573.22 |  |  | 0
10 | Odstranění paženi a rozepření stěn rýh hl. do 4 m | m2 | 35.26 | 26.7 | 941.44 |  |  | 0
11 | Svislé přemístění výkopku z hor.1-4 do 4,0 m | m3 | 16.9388 | 37.5 | 635.21 |  |  | 0
12 | Svislé přemístění výkopku z hor.5-7 do 4,0 m | m3 | 1.275 | 40.7 | 51.9 |  |  | 0
63 | Vodorovné přemístění výkopku z hor.1-4 do 50 m | m3 | 1.28 | 40.7 | 52.09 |  |  | 0
13 | Vodorovné přemístění přebytečného výkopku z hor.1-4 na skládku vč.uložení | m3 | 3.686 | 280.7 | 1034.66 |  |  | 0
14 | Vodorovné přemístění přebytečného výkopku z hor.5-7 na skládku vč.uložení | m3 | 1.275 | 294.9 | 376 |  |  | 0
15 | Zásyp jam, rýh, šachet se zhutněním | m3 | 13.2528 | 86 | 1139.74 |  |  | 0
16 | Obsyp potrubí bez prohození sypaniny | m3 | 4.059 | 296.8 | 1204.71 |  |  | 0
68 | Úprava pláně v zářezech v hor. 1-4, bez zhutnění | m2 | 12.8 | 10.7 | 136.96 |  |  | 0
69 | Rozprostření ornice, rovina, tl. do 10 cm vč.osetí travním semenem | m2 | 12.8 | 41.6 | 532.48 |  |  | 0
17 | Poplatek za skládku horniny 1- 4 | m3 | 3.686 | 109.1 | 402.14 |  |  | 0
18 | Poplatek za skládku horniny 5 - 7 | m3 | 1.275 | 109.1 | 139.1 |  |  | 0
21 | Štěrkopísek frakce 8-16 | t | 7.5309 | 276.1 | 2079.28 |  |  | 0
| Zemní práce celkem : |  |  |  | 20806.1 |  |  | 0
Přípravné a přidružené práce
320 | Rozebrání dlažeb ze zámkové dlažby v kam. těženém včetně odvozu na mezideponii a zpět | m2 | 1.98 | 109.3 | 216.42 |  |  | 0
74 | Odstranění podkladu pl. 200 m2,kam.drcené tl.20 cm | m2 | 1.98 | 48.5 | 96.03 |  |  | 0
26 | Vodorovná doprava suti po suchu na skládku vč.uložení | t | 0.4653 | 169.2 | 78.73 |  |  | 0
27 | Poplatek za skládku stavební suti | t | 0.4653 | 76.1 | 35.41 |  |  | 0
| Přípravné a přidružené práce celkem : |  |  |  | 426.59 |  |  | 0
Podkladní a vedlejší konstrukce
31 | Lože pod potrubí ze štěrkopísku do 63 mm | m3 | 0.902 | 795.8 | 717.82 |  |  | 0
| Podkladní a vedlejší konstrukce celkem : |  |  |  | 717.82 |  |  | 0
Trubní vedení
35 | Montáž trub z tvrdého PVC a PP, gumový kroužek, DN 150 | m | 8.2 | 24.4 | 200.08 |  |  | 0
37 | Montáž tvarovek jednoos. z PVC a PP gum. kroužek DN 150 | kus | 6 | 70.1 | 420.6 |  |  | 0
38 | Montáž tvarovek odboč. z PVC a PP gumový kroužek DN 250 a DN300 | kus | 2 | 168.9 | 337.8 |  |  | 0
39 | Zkouška těsnosti kanalizace potrubí vč.šachet DN do 200, vodou, vč.utěsnění konců potrubí | m | 8.2 | 98.8 | 810.16 |  |  | 0
47 | Univerzální spojka pro napojení přípojky DN150 | kus | 2 | 2419.7 | 4839.4 |  |  | 0
49 | Roura PP kanalizační DN150 SN8 | m | 8.9626 | 339.1 | 3039.21 |  |  | 0
51 | Koleno kanalizační PP DN150/30° | kus | 2.03 | 263.5 | 534.91 |  |  | 0
52 | Koleno kanalizační PP DN150/45° | kus | 2.03 | 298.7 | 606.36 |  |  | 0
53 | Odbočka kanalizační PP DN300/150 | kus | 2.03 | 2805.4 | 5694.96 |  |  | 0
| Trubní vedení celkem : |  |  |  | 16483.48 |  |  | 0
STOKA 09.7 - OPRAVY MK PO VÝKOPECH
Přípravné a přidružené práce
500 | Rozebrání dlažeb z betonových dlaždic na sucho včetně odvozu na mezideponii a zpět | m2 | 2.36 | 75.4 | 177.94 |  |  | 0
2684 | Rozebrání dlažeb ze zámkové dlažby v kam. těženém včetně odvozu na mezideponii a zpět | m2 |  |  | 0 | -2.24 | 109.2 | -244.61
73 | Odstranění podkladu pl. 200 m2,kam.těžené tl.20 cm | m2 | 3.6 | 43.8 | 157.68 |  |  | 0
2685 | Odstranění podkladu pl. 200 m2,kam.drcené tl.10 cm | m2 | 0.6 | 24.8 | 14.88 |  |  | 0
2686 | Odstranění podkladu pl. 200 m2,kam.drcené tl.20 cm | m2 | 3.72 | 48.5 | 180.42 |  |  | 0
75 | Odstranění podkladu pl. do 200 m2, živice tl. 5 cm | m2 | 3.6 | 21.3 | 76.68 |  |  | 0
2687 | Odstranění podkladu pl.do 200 m2, živice tl. 15 cm | m2 | 0.6 | 63.9 | 38.34 |  |  | 0
76 | Frézování krytu pl.do 500 m2,pruh do 75 cm,tl.5 cm | m2 | 3.6 | 84.2 | 303.12 |  |  | 0
2689 | Vodorovná doprava suti po suchu na skládku vč.uložení | t | 2.8194 | 169.2 | 477.04 |  |  | 0
2690 | Poplatek za skládku stavební suti | t | 2.8194 | 76.1 | 214.55 |  |  | 0
| Přípravné a přidružené práce celkem : |  |  |  | 1640.65 |  |  | -244.61
Komunikace
2691 | Podklad ze štěrkopísku po zhutnění tloušťky 15 cm | m2 | 13.5 | 130.2 | 1757.7 |  |  | 0
2692 | Štěrk částečně vyplněný MC tl.200 mm | m2 | 13.5 | 311 | 4198.5 |  |  | 0
2693 | Podklad ze štěrkodrti po zhutnění tloušťky 10 cm | m2 | 1.95 | 103.7 | 202.22 |  |  | 0
2694 | Podklad ze štěrkodrti po zhutnění tloušťky 15 cm | m2 | 1.31 | 156.7 | 205.28 |  |  | 0
2695 | Podklad kamen. obal. asfaltem tř.1 do 3 m, tl.5 cm | m2 | 13.5 | 270.5 | 3651.75 |  |  | 0
2696 | Podklad kamen. obal. asfaltem tř.1 do 3 m,tl.10 cm | m2 | 1.95 | 542 | 1056.9 |  |  | 0
2697 | Vyspravení krytu po překopu lit.asfaltem, do 4 cm | m2 | 1.95 | 470.9 | 918.26 |  |  | 0
2698 | Postřik živičný infiltr.+ posyp,z asfaltu 2 kg/m2 | m2 | 13.5 | 23.7 | 319.95 |  |  | 0
2699 | Postřik živičný spojovací z asfaltu 0,5-0,7 kg/m2 | m2 | 13.5 | 13.8 | 186.3 |  |  | 0
2700 | Beton asfaltový ABJ modifik. tř.I do 3 m, tl. 5 cm | m2 | 13.5 | 282.4 | 3812.4 |  |  | 0
2701 | Kladení zámkové dlažby tl. 6 cm do drtě tl. 3 cm | m2 |  |  | 0 | -9.5 | 215.6 | -2048.2
552 | Kladení dlaždic kom.pro pěší, lože z kameniva 2/4 mm tl.5 cm | m2 | 10.81 | 215.6 | 2330.64 |  |  | 0
553 | Dlaždice betonová HBB 30x30x6 cm | m2 | 1.0918 | 234.4 | 255.92 |  |  | 0
| Komunikace celkem : |  |  |  | 18895.82 |  |  | -2048.2
Ostatní konstrukce, bourání
54 | Řezání stávajícího živičného krytu tl. 5 - 10 cm | m | 22 | 79.4 | 1746.8 |  |  | 0
2703 | Řezání stávajícího živičného krytu tl. 10 - 15 cm | m | 3 | 110.2 | 330.6 |  |  | 0
559 | Očištění vybour. dlaždic s výplní kamen. těženým | m2 | 10.81 | 20.1 | 217.28 |  |  | 0
2705 | Očištění vybourané zámk dlaždice | m2 |  | 37.9 | 0 | -9.5 | 37.9 | -360.05
| Ostatní konstrukce, bourání celkem : |  |  |  | 2294.68 |  |  | -360.05
| CELKEM : |  |  |  | 240339.21 |  |  | -268533.59
| ID-127-S-Z-SO 3.009 CELKEM : | [6 empty] | -28194.38