## ZL 137
Zlepšení kvality vod horního povodí řeky Moravy - II. fáze, stavba „Horní Pomoraví II - sever“
CCI 2009CZ161PR002
Příloha č.2 ke změnovému listu č. ZL-137-S-Z-SO 3.010
3. Město Zábřeh / SO 3.010 - STOKA C
Změna trasy stoky C
|  |  | VÍCEPRÁCE |  |  | MÉNĚPRÁCE
Pol. | Popis položky | m.j. | Množství | Jedn. cena Kč/m.j. | Celková cena Kč | Množství | Jedn. cena Kč/m.j. | Celková cena Kč
SO 3.010 - LOKALITA SKALIČKA A RÁJEČEK
STOKA C - KANALIZAČNÍ STOKY
Zemní práce
1221 | Sejmutí ornice s přemístěním do 50 m | m3 |  |  | 0 | -195.6 | 140.3 | -27442.68
1223 | Hloubení rýh šířky do 200 cm v hor. tř. 1-4 zapažených i nezapažených s urovnáním dna do předepsaného profilu a spádu, s přehozením výkopku na přilehlém terénu na vzdálenost do 5 m od podélné osy rýhy nebo s naložením na dopravní prostředek | m3 | 47.9555 | 214.8 | 10300.84 |  |  | 0
1224 | Hloubení rýh šířky do 200 cm v hor. tř. 5-7 zapažených i nezapažených s urovnáním dna do předepsaného profilu a spádu, s přehozením výkopku na přilehlém terénu na vzdálenost do 5 m od podélné osy rýhy nebo s naložením na dopravní prostředek | m3 | 3.6096 | 963.9 | 3479.29 |  |  | 0
1226 | Pažení a rozepření stěn rýh hl. do 4m | m2 | 77.926 | 129.6 | 10099.21 |  |  | 0
1227 | Odstranění paženi a rozepření stěn rýh hl. do 4 m | m2 | 77.926 | 26.7 | 2080.63 |  |  | 0
1228 | Svislé přemístění výkopku z hor.1-4 do 2,5 m | m3 | 4.0206 | 22.5 | 90.46 |  |  | 0
1229 | Svislé přemístění výkopku z hor.1-4 do 4,0 m | m3 | 21.9521 | 37.5 | 823.2 |  |  | 0
1230 | Svislé přemístění výkopku z hor.5-7 do 2,5 m | m3 | 0.3033 | 24.6 | 7.46 |  |  | 0
1231 | Svislé přemístění výkopku z hor.5-7 do 4,0 m | m3 | 1.6523 | 40.7 | 67.25 |  |  | 0
1232 | Vodorovné přemístění výkopku z hor.1-4 do 50 m | m3 |  |  | 0 | -195.6 | 40.7 | -7960.92
1233 | Vodorovné přemístění přebytečného výkopku z hor.1-4 na skládku vč.uložení | m3 | 200.361 | 280.6 | 56221.29 |  |  | 0
1234 | Vodorovné přemístění přebytečného výkopku z hor.5-7 na skládku vč.uložení | m3 | 3.6109 | 294.8 | 1064.5 |  |  | 0
1235 | Zásyp jam, rýh, šachet se zhutněním | m3 | 32.598 | 86 | 2803.42 |  |  | 0
1236 | Obsyp potrubí bez prohození sypaniny | m3 | 3.102 | 296.7 | 920.36 |  |  | 0
1237 | Úprava pláně v zářezech v hor. 1-4, bez zhutnění | m2 |  |  | 0 | -652 | 10.7 | -6976.4
1239 | Rozprostření ornice, rovina, tl. do 30 cm | m2 |  |  | 0 | -652 | 97.5 | -63570
1240 | Poplatek za skládku horniny 1- 4 | m3 | 200.36 | 109 | 21839.24 |  |  | 0
1241 | Poplatek za skládku horniny 5 - 7 | m3 | 3.6109 | 109 | 393.59 |  |  | 0
1243 | Vhodný zásypový materiál pro krajské komunikace podle TP146 | m3 | 205.5374 | 535.9 | 110147.49 |  |  | 0
1244 | Štěrkopísek frakce 8-16 | t | 5.7524 | 276.1 | 1588.24 |  |  | 0
| Zemní práce celkem : |  |  |  | 221926.47 |  |  | -105950
Přípravné a přidružené práce
1247 | Odstranění podkladu nad 200 m2,kam.těžené tl.20 cm | m2 | 78.72 | 43.8 | 3447.94 |  |  | 0
1248 | Odstranění podkladu nad 200 m2,kam.drcené tl.30 cm | m2 | 78.72 | 73.4 | 5778.05 |  |  | 0
1249 | Odstranění podkladu nad 200 m2, živičného tl.5 cm | m2 | 78.72 | 21.3 | 1676.74 |  |  | 0
1250 | Frézování krytu pl.do 500 m2,pruh do 75 cm,tl.5 cm | m2 | 78.72 | 84.1 | 6620.35 |  |  | 0
1251 | Vodorovná doprava suti po suchu na skládku vč.uložení | t | 68.1715 | 169.2 | 11534.62 |  |  | 0
1252 | Poplatek za skládku stavební suti | t | 68.1715 | 76.1 | 5187.85 |  |  | 0
| Přípravné a přidružené práce celkem : |  |  |  | 34245.55 |  |  | 0
Podkladní a vedlejší konstrukce
1253 | Lože pod potrubí ze štěrkopísku do 63 mm | m3 | 4.5173 | 795.6 | 3593.96 |  |  | 0
1254 | Desky podkladní pod potrubí z betonu C 12/15 | m3 | 0.9 | 2549.3 | 2294.37 |  |  | 0
| Podkladní a vedlejší konstrukce celkem : |  |  |  | 5888.33 |  |  | 0
Komunikace
1256 | Provizorní oprava krajské komunikace (skladba : hutněný štěrk tl.35 cm + asfaltový recyklát (prosívka) tl.15 cm) včetně likvidace provizorní opravy (odtěžení, odvoz, uložení vč. poplatků) | m2 | 78.72 | 483.3 | 38045.38 |  |  | 0
| Komunikace celkem : |  |  |  | 38045.38 |  |  | 0
Trubní vedení
1258 | Montáž trub z tvrdého PVC a PP, gumový kroužek, DN 250 a DN 300 | m | 5.58 | 40 | 223.2 |  |  | 0
1259 | Zkouška těsnosti kanalizace potrubí vč.šachet DN do 300, vodou, vč.utěsnění konců potrubí | m | 5.58 | 107.3 | 598.73 |  |  | 0
1262 | Šachta prefabrikovaná z betonových dílců pro DN do 250 výška vstupu 4,0 m vč.úpravy zhlaví šachty | kus | 4 | 35062.6 | 140250.4 |  |  | 0
1264 | Kamerové zkoušky potrubí | m | 5.58 | 41.4 | 231.01 |  |  | 0
1265 | Roura PP kanalizační DN250 SN8 | m | 6.0989 | 803.1 | 4898.03 |  |  | 0
| Trubní vedení celkem : |  |  |  | 146201.37 |  |  | 0
Ostatní konstrukce, bourání
1266 | Řezání stávajícího živičného krytu tl. 5 - 10 cm | m | 88.4 | 79.4 | 7018.96 |  |  | 0
| Ostatní konstrukce, bourání celkem : |  |  |  | 7018.96 |  |  | 0
STOKA C - ODBOČKY PRO DOMOVNÍ PŘÍPOJKY
Zemní práce
1269 | Sejmutí ornice s přemístěním do 50 m | m3 | 2.52 | 140.3 | 353.56 |  |  | 0
1270 | Příplatek za ztížené hloubení v blízkosti vedení | m3 | 15.062 | 270 | 4066.74 |  |  | 0
1271 | Hloubení rýh šířky do 200 cm v hor. tř. 1-4 zapažených i nezapažených s urovnáním dna do předepsaného profilu a spádu, s přehozením výkopku na přilehlém terénu na vzdálenost do 5 m od podélné osy rýhy nebo s naložením na dopravní prostředek | m3 | 28.0153 | 214.8 | 6017.68 |  |  | 0
1272 | Hloubení rýh šířky do 200 cm v hor. tř. 5-7 zapažených i nezapažených s urovnáním dna do předepsaného profilu a spádu, s přehozením výkopku na přilehlém terénu na vzdálenost do 5 m od podélné osy rýhy nebo s naložením na dopravní prostředek | m3 | 2.1087 | 963.9 | 2032.57 |  |  | 0
1273 | Pažení a rozepření stěn rýh hl. do 2m | m2 | 59.6 | 16 | 953.6 |  |  | 0
1274 | Odstranění paženi a rozepření stěn rýh hl. do 2 m | m2 | 59.16 | 16 | 946.56 |  |  | 0
1275 | Svislé přemístění výkopku z hor.1-4 do 2,5 m | m3 | 28.0153 | 22.5 | 630.34 |  |  | 0
1276 | Svislé přemístění výkopku z hor.5-7 do 2,5 m | m3 | 2.1087 | 24.6 | 51.88 |  |  | 0
1277 | Vodorovné přemístění výkopku z hor.1-4 do 50 m | m3 | 2.522 | 40.7 | 102.65 |  |  | 0
1278 | Vodorovné přemístění přebytečného výkopku z hor.1-4 na skládku vč.uložení | m3 | 9.52 | 280.6 | 2671.31 |  |  | 0
1279 | Vodorovné přemístění přebytečného výkopku z hor.5-7 na skládku vč.uložení | m3 | 2.11 | 294.8 | 622.03 |  |  | 0
1280 | Zásyp jam, rýh, šachet se zhutněním | m3 | 20.8636 | 86 | 1794.27 |  |  | 0
1281 | Obsyp potrubí bez prohození sypaniny | m3 | 7.3755 | 296.7 | 2188.31 |  |  | 0
1282 | Úprava pláně v zářezech v hor. 1-4, bez zhutnění | m2 | 25.2 | 10.7 | 269.64 |  |  | 0
1283 | Rozprostření ornice, rovina, tl. do 10 cm vč.osetí travním semenem | m2 | 25.2 | 41.6 | 1048.32 |  |  | 0
1284 | Poplatek za skládku horniny 1- 4 | m3 | 9.52 | 109 | 1037.68 |  |  | 0
1285 | Poplatek za skládku horniny 5 - 7 | m3 | 2.1087 | 109 | 229.85 |  |  | 0
1286 | Vhodný zásypový materiál pro krajské komunikace podle TP146 | m3 | 2.633 | 535.9 | 1411.03 |  |  | 0
1287 | Štěrkopísek frakce 8-16 | t | 8.1942 | 276.1 | 2262.42 |  |  | 0
| Zemní práce celkem : |  |  |  | 28690.44 |  |  | 0
Přípravné a přidružené práce
1289 | Odstranění podkladu pl. 200 m2,kam.těžené tl.20 cm | m2 | 2.53 | 43.8 | 110.82 |  |  | 0
1291 | Odstranění podkladu pl. 200 m2,kam.drcené tl.30 cm | m2 | 2.53 | 73.4 | 185.7 |  |  | 0
1292 | Odstranění podkladu pl. do 200 m2, živice tl. 5 cm | m2 | 2.53 | 21.3 | 53.89 |  |  | 0
1293 | Frézování krytu pl.do 500 m2,pruh do 75 cm,tl.5 cm | m2 | 2.53 | 84.1 | 212.78 |  |  | 0
1294 | Vodorovná doprava suti po suchu na skládku vč.uložení | t | 2.191 | 169.2 | 370.71 |  |  | 0
1295 | Poplatek za skládku stavební suti | t | 2.191 | 76.1 | 166.73 |  |  | 0
| Přípravné a přidružené práce celkem : |  |  |  | 1100.63 |  |  | 0
Podkladní a vedlejší konstrukce
1296 | Lože pod potrubí ze štěrkopísku do 63 mm | m3 | 1.8849 | 795.6 | 1499.62 |  |  | 0
| Podkladní a vedlejší konstrukce celkem : |  |  |  | 1499.62 |  |  | 0
Komunikace
1297 | Provizorní oprava krajské komunikace (skladba : hutněný štěrk tl.35 cm + asfaltový recyklát (prosívka) tl.15 cm) včetně likvidace provizorní opravy (odtěžení, odvoz, uložení vč. poplatků) | m2 | 2.53 | 483.3 | 1222.75 |  |  | 0
| Komunikace celkem : |  |  |  | 1222.75 |  |  | 0
Trubní vedení
1298 | Montáž trub z tvrdého PVC a PP, gumový kroužek, DN 150 | m | 14.9 | 24.4 | 363.56 |  |  | 0
1299 | Montáž tvarovek jednoos. z PVC a PP gum. kroužek DN 150 | kus | 19 | 70.1 | 1331.9 |  |  | 0
1300 | Montáž tvarovek odboč. z PVC a PP gumový kroužek DN 250 a DN300 | kus | 11 | 168.9 | 1857.9 |  |  | 0
1301 | Zkouška těsnosti kanalizace potrubí vč.šachet DN do 200, vodou, vč.utěsnění konců potrubí | m | 14.9 | 98.8 | 1472.12 |  |  | 0
1302 | Roura PP kanalizační DN150 SN8 | m | 16.2857 | 339 | 5520.85 |  |  | 0
1303 | Koleno kanalizační PP DN150/30° | kus | 4.06 | 263.4 | 1069.4 |  |  | 0
1304 | Koleno kanalizační PP DN150/45° | kus | 4.06 | 298.6 | 1212.32 |  |  | 0
1305 | Odbočka kanalizační PP DN300/150 | kus | 11.165 | 2804.7 | 31314.48 |  |  | 0
1306 | Záslepka PP DN 150 | kus | 11.165 | 40.4 | 451.06 |  |  | 0
| Trubní vedení celkem : |  |  |  | 44593.59 |  |  | 0
Ostatní konstrukce, bourání
1307 | Řezání stávajícího živičného krytu tl. 5 - 10 cm | m | 4.6 | 79.4 | 365.24 |  |  | 0
| Ostatní konstrukce, bourání celkem : |  |  |  | 365.24 |  |  | 0
STOKA C - OPRAVY KK PO VÝKOPECH
Přípravné a přidružené práce
1308 | Odstranění podkladu nad 200 m2,kam.těžené tl.20 cm | m2 | 43.912 | 43.8 | 1923.35 |  |  | 0
1309 | Odstranění podkladu nad 200 m2,kam.drcené tl.30 cm | m2 | 55.219 | 73.4 | 4053.07 |  |  | 0
1310 | Odstranění podkladu nad 200 m2, živičného tl.5 cm | m2 | 70.295 | 21.3 | 1497.29 |  |  | 0
1311 | Frézování krytu pl.do 500 m2,pruh do 75 cm,tl.5 cm | m2 | 244.757 | 84.1 | 20584.06 |  |  | 0
1312 | Vytrhání silničních obrubníků včetně odvozu na mezideponii a zpět | m | 8 | 42.6 | 340.8 |  |  | 0
1313 | Vodorovná doprava suti po suchu na skládku vč.uložení | t | 70.8443 | 169.2 | 11986.85 |  |  | 0
1314 | Poplatek za skládku stavební suti | t | 70.8443 | 76.1 | 5391.25 |  |  | 0
| Přípravné a přidružené práce celkem : |  |  |  | 45776.67 |  |  | 0
Komunikace
1315 | Podklad ze štěrkopísku po zhutnění tloušťky 15 cm | m2 | 125.162 | 130.2 | 16296.09 |  |  | 0
1316 | Štěrk částečně vyplněný MC tl.250mm | m2 | 136.469 | 384.5 | 52472.33 |  |  | 0
1317 | Podklad kamen. obal. asfaltem tř.1 do 3 m, tl.5 cm | m2 | 151.545 | 270.5 | 40992.92 |  |  | 0
1318 | Postřik živičný infiltr.+ posyp,z asfaltu 2 kg/m2 | m2 | 151.545 | 23.7 | 3591.62 |  |  | 0
1319 | Postřik živičný spojovací z asfaltu 0,5-0,7 kg/m2 | m2 | 326 | 13.8 | 4498.8 |  |  | 0
1320 | Beton asfaltový ABJ modifik. tř.I do 3 m, tl. 5 cm | m2 | 326 | 282.4 | 92062.4 |  |  | 0
| Komunikace celkem : |  |  |  | 209914.16 |  |  | 0
Ostatní konstrukce, bourání
1321 | Osazení stojat. obrub. bet. s opěrou,lože z B 12,5 | m | 8 | 235.7 | 1885.6 |  |  | 0
1322 | Řezání stávajícího živičného krytu tl. 5 - 10 cm | m | 86.6 | 79.4 | 6876.04 |  |  | 0
1323 | Očištění vybour. obrubníků všech loží a výplní | m | 8 | 21.3 | 170.4 |  |  | 0
| Ostatní konstrukce, bourání celkem : |  |  |  | 8932.04 |  |  | 0
| CELKEM : |  |  |  | 795421.2 |  |  | -105950
| ZL-137-S-Z-SO 3.010 CELKEM : | [6 empty] | 689471.2