## Rekapitulace
Zlepšení kvality vod horního povodí řeky Moravy - II. fáze, stavba „Horní Pomoraví II - sever“
CCI 2009CZ161PR002
Příloha č.2 ke změnovému listu č. ZL-148-S-Š-SO 2.000
3. Město Šumperk / SO 2.000
Nerealizování přeložek vodovodů, plynovodů, VO, NN, přeložky navíc
Rekapitulace
Pol. | Popis položky | Vícepráce | Méněpráce
2 MĚSTO ŠUMPERK - REKONSTRUKCE A DOPLNĚNÍ KANALIZACE, SOUČET
| SO 2.002 Lokalita 2 - Sídliště temenice | 156521.99 | 0
| SO 2.003 Lokalita 3 - Ulice zábřežská | 114962.97 | -401657.93
| SO 2.005 Lokalita 5 - Česká čtvrť | 484558.92 | -526001.81
| SO 2.006 Lokalita 6 - Pod senovou | 997.69 | -1074937.85
| SO 2.007 Lokalita 7 - Ulice kosmonautů | 163794.94 | -2387.7
| CELKEM : | 920836.51 | -2004985.29
| ZL-148-S-Š-SO 2.000 CELKEM : |  | -1084148.78

## SO 2.002
Zlepšení kvality vod horního povodí řeky Moravy - II. fáze, stavba „Horní Pomoraví II - sever“
CCI 2009CZ161PR002
Příloha č.2 ke změnovému listu č. ZL-148-S-Š-SO 2.000
3. Město Šumperk / SO 2.002
Nerealizování přeložek vodovodů, plynovodů, VO, NN, přeložky navíc
VÍCEPRÁCE
Pol. | Popis položky | m.j. | Množství | Jedn. cena Kč/m.j. | Celková cena Kč
SO 2.002 LOKALITA 2 - SÍDLIŠTĚ TEMENICE
TEMENICKÁ 2 - PŘELOŽKY INŽ.SÍTÍ - VODOVOD
Zemní práce
235 | Zemní práce pro přeložku vodovodu vč. lože, obsypu a zásypu | m | 9.8 | 1636.7 | 16039.66
| Zemní práce celkem : |  |  |  | 16039.66
Přípravné a přidružené práce
236 | Odstranění podkladu pl. 200 m2,kam.těžené tl.20 cm | m2 | 9.8 | 45.2 | 442.96
237 | Odstranění podkladu pl. 200 m2,kam.drcené tl.30 cm | m2 | 9.8 | 75.8 | 742.84
238 | Odstranění podkladu pl. do 200 m2, živice tl. 5 cm | m2 | 9.8 | 22 | 215.6
239 | Frézování krytu pl.do 500 m2,pruh do 75 cm,tl.5 cm | m2 | 9.8 | 86.9 | 851.62
240 | Vodorovná doprava suti po suchu na skládku vč.uložení | t | 8.4868 | 62.1 | 527.03
241 | Poplatek za skládku stavební suti | t | 8.4868 | 78.6 | 667.06
| Přípravné a přidružené práce celkem : |  |  |  | 3447.11
Komunikace
242 | Provizorní oprava krajské komunikace (skladba : hutněný štěrk tl.35 cm + asfaltový recyklát (prosívka) tl.15 cm) včetně likvidace provizorní opravy (odtěžení, odvoz, uložení vč. poplatků) | m2 | 9.8 | 511.6 | 5013.68
| Komunikace celkem : |  |  |  | 5013.68
Trubní vedení
243 | Přeložka vodovodu z LT trub DN150 vč.tvarovek tlak.zkoušky a desinfekce | m | 9.8 | 13277.5 | 130119.5
| Trubní vedení celkem : |  |  |  | 130119.5
Ostatní konstrukce, bourání
244 | Demontáž stávajícího potrubí a přípojek vč.odvozu a likvidace | kpl | 0.4 | 4755.1 | 1902.04
Množství upraveno poměrem
| Ostatní konstrukce, bourání celkem : |  |  |  | 1902.04
| Celkem: |  |  |  | 156521.99
-1084148.78

## SO 2.003
Zlepšení kvality vod horního povodí řeky Moravy - II. fáze, stavba „Horní Pomoraví II - sever“
CCI 2009CZ161PR002
Příloha č.2 ke změnovému listu č. ZL-148-S-Š-SO 2.000
3. Město Šumperk / SO 2.003
Nerealizování přeložek vodovodů, plynovodů, VO, NN, přeložky navíc
|  |  | VÍCEPRÁCE |  |  | MÉNĚPRÁCE
Pol. | Popis položky | m.j. | Množství | Jedn. cena Kč/m.j. | Celková cena Kč | Množství | Jedn. cena Kč/m.j. | Celková cena Kč
SO 2.003 LOKALITA 3 - ULICE ZÁBŘEŽSKÁ
STOKA VANČUROVA - OPRAVY MK PO VÝKOPECH
Komunikace
97 | Podklad ze štěrkopísku po zhutnění tloušťky 15 cm | m2 |  |  | 0 | -6.9 | 128.2 | -884.58
98 | Štěrk částečně vyplněný MC tl.200 mm | m2 |  |  | 0 | -6.9 | 299.9 | -2069.31
100 | Podklad kamen. obal. asfaltem tř.1 do 3 m, tl.5 cm | m2 |  |  | 0 | -6.9 | 287.5 | -1983.75
101 | Postřik živičný infiltr.+ posyp,z asfaltu 2 kg/m2 | m2 |  |  | 0 | -6.9 | 25.4 | -175.26
102 | Postřik živičný spojovací z asfaltu 0,5-0,7 kg/m2 | m2 |  |  | 0 | -6.9 | 14.2 | -97.98
103 | Beton asfaltový ABJ modifik. tř.I do 3 m, tl. 5 cm | m2 |  |  | 0 | -6.9 | 299.6 | -2067.24
| Komunikace celkem : |  |  |  | 0 |  |  | -7278.12
STOKA VANČUROVA - PŘELOŽKY INŽ. SÍTÍ - PLYNOVOD
Zemní práce
112 | Zemní práce pro přeložku plynovodu vč. lože, obsypu a zásypu | m |  |  | 0 | -6.9 | 1636.4 | -11291.16
| Zemní práce celkem : |  |  |  | 0 |  |  | -11291.16
Přípravné a přidružené práce
113 | Odstranění podkladu pl. 200 m2,kam.těžené tl.20 cm | m2 |  |  | 0 | -6.9 | 45.2 | -311.88
114 | Odstranění podkladu pl. 200 m2,kam.drcené tl.20 cm | m2 |  |  | 0 | -6.9 | 50.1 | -345.69
115 | Odstranění podkladu pl. do 200 m2, živice tl. 5 cm | m2 |  |  | 0 | -6.9 | 22 | -151.8
116 | Frézování krytu pl.do 500 m2,pruh do 75 cm,tl.5 cm | m2 |  |  | 0 | -6.9 | 86.9 | -599.61
117 | Vodorovná doprava suti po suchu na skládku vč.uložení | t |  |  | 0 | -4.8369 | 62.1 | -300.37
118 | Poplatek za skládku stavební suti | t |  |  | 0 | -4.8369 | 78.6 | -380.18
| Přípravné a přidružené práce celkem : |  |  |  | 0 |  |  | -2089.53
Komunikace
119 | Provizorní oprava místní komunikace (skladba : hutněný štěrk tl.35 cm + asfaltový recyklát (prosívka) tl.10 cm + asfaltová směs (obalované kamenivo) tl. 5 cm) včetně likvidace provizorní opravy (odtěžení, odvoz, uložení vč. poplatků). | m2 |  |  | 0 | -6.9 | 511.5 | -3529.35
| Komunikace celkem : |  |  |  | 0 |  |  | -3529.35
Trubní vedení
120 | Přeložka plynovodu z PE100 d160/9,1 - vč.tvarovek, čistění a tlak.zkoušky | m |  |  | 0 | -2 | 8673.3 | -17346.6
121 | Přeložka plynovodu z PE100 d225/12,8 -vč.tvarovek, čistění a tlak.zkoušky | m |  |  | 0 | -4.9 | 10008 | -49039.2
| Trubní vedení celkem : |  |  |  | 0 |  |  | -66385.8
Ostatní konstrukce, bourání
122 | Řezání stávajícího živičného krytu tl. 5 - 10 cm | m |  |  | 0 | -13.8 | 82 | -1131.6
123 | Demontáž stávajícího potrubí a přípojek vč.odvozu a likvidace | kpl |  |  | 0 | -0.27 | 3775.9 | -1019.49
| Ostatní konstrukce, bourání celkem : |  |  |  | 0 |  |  | -2151.09
STOKA ZÁBŘEŽSKÁ - OPRAVY MK PO VÝKOPECH
Komunikace
266 | Podklad ze štěrkopísku po zhutnění tloušťky 15 cm | m2 | 7.4 | 128.2 | 948.68 |  |  | 0
267 | Štěrk částečně vyplněný MC tl.200 mm | m2 | 7.4 | 299.9 | 2219.26 |  |  | 0
268 | Podklad ze štěrkodrti po zhutnění tloušťky 15 cm | m2 | 4.2 | 128.2 | 538.44 |  |  | 0
269 | Podklad kamen. obal. asfaltem tř.1 do 3 m, tl.5 cm | m2 | 7.4 | 287.5 | 2127.5 |  |  | 0
270 | Postřik živičný infiltr.+ posyp,z asfaltu 2 kg/m2 | m2 | 7.4 | 25.4 | 187.96 |  |  | 0
273 | Kladení zámkové dlažby tl. 6 cm do drtě tl. 3 cm | m2 | 4.2 | 222.6 | 934.92 |  |  | 0
| Komunikace celkem : |  |  |  | 6956.76 |  |  | 0
Ostatní konstrukce, bourání
277 | Očištění vybour. zámk.dlažby s výplní kam. těž | m2 | 4.2 | 39.1 | 164.22 |  |  | 0
| Ostatní konstrukce, bourání celkem : |  |  |  | 164.22 |  |  | 0
STOKA ZÁBŘEŽSKÁ - PŘELOŽKY INŽ. SÍTÍ - PLYNOVOD
Zemní práce
278 | Zemní práce pro přeložku plynovodu vč. lože, obsypu a zásypu | m |  |  | 0 | -16.5 | 1636.4 | -27000.6
| Zemní práce celkem : |  |  |  | 0 |  |  | -27000.6
Přípravné a přidružené práce
279 | Odstranění podkladu pl. 200 m2,kam.těžené tl.20 cm | m2 |  |  | 0 | -9.5 | 45.2 | -429.4
280 | Odstranění podkladu pl. 200 m2,kam.drcené tl.20 cm | m2 |  |  | 0 | -9.5 | 50.1 | -475.95
281 | Odstranění podkladu pl. do 200 m2, živice tl. 5 cm | m2 |  |  | 0 | -9.5 | 22 | -209
282 | Frézování krytu pl.do 500 m2,pruh do 75 cm,tl.5 cm | m2 |  |  | 0 | -9.5 | 86.9 | -825.55
283 | Vodorovná doprava suti po suchu na skládku vč.uložení | t |  |  | 0 | -6.6595 | 62.1 | -413.55
284 | Poplatek za skládku stavební suti | t |  |  | 0 | -6.6595 | 78.6 | -523.44
| Přípravné a přidružené práce celkem : |  |  |  | 0 |  |  | -2876.89
Komunikace
285 | Provizorní oprava místní komunikace (skladba : hutněný štěrk tl.35 cm + asfaltový recyklát (prosívka) tl.10 cm + asfaltová směs (obalované kamenivo) tl. 5 cm) včetně likvidace provizorní opravy (odtěžení, odvoz, uložení vč. poplatků). | m2 |  |  | 0 | -9.5 | 511.5 | -4859.25
| Komunikace celkem : |  |  |  | 0 |  |  | -4859.25
Trubní vedení
286 | Přeložka plynovodu z PE100 d160/9,1 - vč.tvarovek, čistění a tlak.zkoušky | m |  |  | 0 | -16.5 | 9515.4 | -157004.1
| Trubní vedení celkem : |  |  |  | 0 |  |  | -157004.1
Ostatní konstrukce, bourání
287 | Řezání stávajícího živičného krytu tl. 5 - 10 cm | m |  |  | 0 | -19 | 82 | -1558
288 | Demontáž stávajícího potrubí a přípojek vč.odvozu a likvidace | kpl |  |  | 0 | -1 | 6160.5 | -6160.5
| Ostatní konstrukce, bourání celkem : |  |  |  | 0 |  |  | -7718.5
STOKA ZÁBŘEŽSKÁ - PŘELOŽKY INŽ. SÍTÍ - PŘELOŽKA VO
Zemní práce
MONTÁŽNÍ PRÁCE A MATERIÁL
2956 | Kabelová PE chránička, průměr 75 mm | m | 10 | 227.1 | 2271 |  |  | 0
2957 | kabel AYKY 4Bx25 mm2 | m | 10 | 79 | 790 |  |  | 0
2958 | kabelová spojka 1kV pro AYKY 4x25 | kus | 2 | 1506.8 | 3013.6 |  |  | 0
2959 | drobný mont. materiál (svorky, ozn. štítky, pásky , atd.) | kpl | 2 | 370.2 | 740.4 |  |  | 0
2960 | PRIPL.NA ZATAH. KABELU V OCHRANNE TRUBCE | M | 10 | 23.4 | 234 |  |  | 0
2961 | UZEM.V ZEMI-FEZN 30X4 V PODM.MEST.ZAST. | M | 10 | 83.9 | 839 |  |  | 0
2962 | SVORKA PRIPOJOVACI | KUS | 5 | 106.1 | 530.5 |  |  | 0
2963 | SVORKA ODBOCNA PRO PAS FEZN 30/4 | KUS | 5 | 108.6 | 543 |  |  | 0
2964 | PRIPOJENI ZEMNICI PASKY NA KONSTRUKCI | KUS | 2 | 106.1 | 212.2 |  |  | 0
| Montážní práce a materiál celkem : |  |  |  | 9173.7 |  |  | 0
ZEMNÍ PRÁCE
2965 | VYTYCENI TRASY KABEL.VED.V ZAST.PROSTORU | KM | 0.01 | 8638.6 | 86.39 |  |  | 0
2966 | ODSTR.DREVITEHO POROSTU,TVRDY-STR.HUSTY | M2 | 2 | 103.7 | 207.4 |  |  | 0
2967 | BOURANI ZIVIC.POVRCHU,VRSTVA DO 3-5 CM | M2 | 5 | 93.8 | 469 |  |  | 0
2968 | VYTRHANI OBRUBY STOJATE KLADENE DO MALTY | M | 5 | 41.9 | 209.5 |  |  | 0
2969 | HLOUBENI KABEL.RYHY 35X80 CM STROJ.TR.3 | M | 10 | 54.3 | 543 |  |  | 0
2970 | PAZENI RYH SIRKY DO 1,3-2M HLOUB.DO 2M | M | 10 | 308.5 | 3085 |  |  | 0
2971 | ODSTR.PAZENI-RYHA SIRKY 1,3-2M HL.DO 2M | M | 10 | 144.4 | 1444 |  |  | 0
2972 | KAB.LOZE-PISEK S.35,CIHLY NAPRIC KABELU | M | 10 | 103.7 | 1037 |  |  | 0
2973 | ZAJISTENI KABELU PRI SOUBEHU | M | 3 | 32.1 | 96.3 |  |  | 0
2974 | ZAJISTENI KABELU PRI KRIZENI | KUS | 3 | 116 | 348 |  |  | 0
2975 | ZRIZENI A ODSTRANENI PROVIZORNI LAVKY | M | 5 | 1542.6 | 7713 |  |  | 0
2976 | FOLIE VYSTRAZNA Z PVC ,SIRKA 33 CM | M | 10 | 56.7 | 567 |  |  | 0
2977 | ODDELENI KABELU CIHLOU | M | 5 | 49.3 | 246.5 |  |  | 0
2978 | ZAHOZ KABEL.RYHY 35X80 CM RUCNE,ZEM.TR.3 | M | 10 | 54.3 | 543 |  |  | 0
2979 | PISEK, KAMENIVO DROBNE FRAKCE 0-4 | M3 | 0.5 | 839.2 | 419.6 |  |  | 0
2980 | VYCISTENI STERK.LOZE A UPRAVA TERENU | M2 | 10 | 32.1 | 321 |  |  | 0
2981 | JEDNOVRST.VOZOVKA Z BETONU-VRSTVA 20CM | M2 | 10 | 1209.4 | 12094 |  |  | 0
2982 | PODKLADOVA VRSTVA 8CM-STERKODRT | M2 | 10 | 661.4 | 6614 |  |  | 0
2983 | VRCHNI NATER JEDNOSL.-NECLENITY POVRCH | M2 | 1 | 50.5 | 50.5 |  |  | 0
| Zemní práce celkem : |  |  |  | 36094.19 |  |  | 0
ÚPRAVY A DEFINITIVNÍ ZÁDLAŽBY
2984 | PREMISTENI VYKOPKU DO 2 KM | M3 | 2 | 345.5 | 691 |  |  | 0
2985 | ULOZENI NA SKLADCE | M3 | 2 | 394.9 | 789.8 |  |  | 0
2986 | ROZEBRANI CHODNIKU Z BETONOVYCH DLAZDIC | M2 | 10 | 41.9 | 419 |  |  | 0
2987 | ROZEBRANI DLAZBY Z DROBNYCH KOSTEK | M2 | 5 | 59.2 | 296 |  |  | 0
2988 | ODSTR.ZIVICNHO KRYTU TL.5-10CM,DO 200M2 | M2 | 10 | 937.8 | 9378 |  |  | 0
2989 | VYTRHANI CHODNIK.OBRUB-KAMEN.I BETON. | M | 10 | 41.9 | 419 |  |  | 0
2990 | NALOZENI SUTE NA DOPRAVNI PROSTREDEK | T | 2 | 213.5 | 427 |  |  | 0
2991 | PODKLAD ZE STERKODRTI TL.10CM 0,189T | M2 | 5 | 661.4 | 3307 |  |  | 0
2992 | BETON ASFALTOVY TL.5CM,SIRE DO 3M 0,127T | M2 | 5 | 1209.4 | 6047 |  |  | 0
2993 | LITY ASFALT TL.4CM JEMNOZRNNY 0,097T | M2 | 5 | 1135.3 | 5676.5 |  |  | 0
2994 | POSYP LIT.ASF.KAMENIVEM 10KG/M2 0,010T | M2 | 5 | 61.7 | 308.5 |  |  | 0
2995 | ZALIVKA SPAR DLAZBY-VELK KOSTKY 0,012T | M2 | 5 | 92.6 | 463 |  |  | 0
2996 | OSAZ.CHODNIK.OBRUB.LEZ.DO BETONU 0,146T | M | 10 | 108.6 | 1086 |  |  | 0
2997 | DLAZDICE BETONOVA 40/40/4 PUVODNI 0,090T | M2 | 5 | 96.3 | 481.5 |  |  | 0
2998 | OBRUB.BETON. 1000X150X250 PUVODNI 0,085T | KUS | 5 | 88.9 | 444.5 |  |  | 0
| Úpravy a definitivní zádlažby celkem : |  |  |  | 30233.8 |  |  | 0
PŘIDRUŽENÉ PRÁCE
2999 | Výchozí revize el. zařízení | kpl | 1 | 617 | 617 |  |  | 0
3000 | Vypínání sítě vo | kpl | 1 | 987.3 | 987.3 |  |  | 0
3001 | Nákladní doprava | km | 100 | 98.8 | 9880 |  |  | 0
3002 | Mechnizace | den | 1 | 9255.7 | 9255.7 |  |  | 0
3003 | Režijní náklady (výrobní, správní, zásobovací) | kpl | 1 | 987.3 | 987.3 |  |  | 0
3004 | Uvedení do provozu a zkoušky | kpl | 1 | 617 | 617 |  |  | 0
3005 | Zhotovení dokumentace skutečného provedení | kpl | 1 | 617 | 617 |  |  | 0
3006 | Spolupráce s provozovatelem DS | kpl | 1 | 740.4 | 740.4 |  |  | 0
3007 | Digitální zaměření kabelové trasy | kpl | 1 | 8638.6 | 8638.6 |  |  | 0
| Přidružené práce celkem : |  |  |  | 32340.3 |  |  | 0
Komunikace
412 | Podklad ze štěrkopísku po zhutnění tloušťky 15 cm | m2 |  |  | 0 | -0.9 | 128.2 | -115.38
413 | Štěrk částečně vyplněný MC tl.200 mm | m2 |  |  | 0 | -0.9 | 299.9 | -269.91
416 | Podklad kamen. obal. asfaltem tř.1 do 3 m, tl.5 cm | m2 |  |  | 0 | -0.9 | 287.5 | -258.75
419 | Postřik živičný infiltr.+ posyp,z asfaltu 2 kg/m2 | m2 |  |  | 0 | -0.9 | 25.4 | -22.86
| Komunikace celkem : |  |  |  | 0 |  |  | -666.9
STOKA ALŠOVA - PŘELOŽKY INŽ. SÍTÍ - PLYNOVOD
Zemní práce
445 | Zemní práce pro přeložku plynovodu vč. lože, obsypu a zásypu | m |  |  | 0 | -0.9 | 1636.4 | -1472.76
| Zemní práce celkem : |  |  |  | 0 |  |  | -1472.76
Přípravné a přidružené práce
446 | Odstranění podkladu pl. 200 m2,kam.těžené tl.20 cm | m2 |  |  | 0 | -0.9 | 45.2 | -40.68
447 | Odstranění podkladu pl. 200 m2,kam.drcené tl.20 cm | m2 |  |  | 0 | -0.9 | 50.1 | -45.09
448 | Odstranění podkladu pl. do 200 m2, živice tl. 5 cm | m2 |  |  | 0 | -0.9 | 22 | -19.8
449 | Frézování krytu pl.do 500 m2,pruh do 75 cm,tl.5 cm | m2 |  |  | 0 | -0.9 | 86.9 | -78.21
450 | Vodorovná doprava suti po suchu na skládku vč.uložení | t |  |  | 0 | -0.6309 | 62.1 | -39.18
451 | Poplatek za skládku stavební suti | t |  |  | 0 | -0.6309 | 78.6 | -49.59
| Přípravné a přidružené práce celkem : |  |  |  | 0 |  |  | -272.55
Komunikace
452 | Provizorní oprava místní komunikace (skladba : hutněný štěrk tl.35 cm + asfaltový recyklát (prosívka) tl.10 cm + asfaltová směs (obalované kamenivo) tl. 5 cm) včetně likvidace provizorní opravy (odtěžení, odvoz, uložení vč. poplatků). | m2 |  |  | 0 | -0.9 | 511.5 | -460.35
| Komunikace celkem : |  |  |  | 0 |  |  | -460.35
Trubní vedení
453 | Přeložka plynovodu z PE100 d110/6,3 - vč.tvarovek, čistění a tlak.zkoušky | m |  |  | 0 | -0.9 | 11678.5 | -10510.65
| Trubní vedení celkem : |  |  |  | 0 |  |  | -10510.65
Ostatní konstrukce, bourání
454 | Řezání stávajícího živičného krytu tl. 5 - 10 cm | m |  |  | 0 | -1.8 | 82 | -147.6
| Ostatní konstrukce, bourání celkem : |  |  |  | 0 |  |  | -147.6
Komunikace
566 | Podklad ze štěrkopísku po zhutnění tloušťky 15 cm | m2 |  |  | 0 | -4.9 | 128.2 | -628.18
567 | Štěrk částečně vyplněný MC tl.200 mm | m2 |  |  | 0 | -4.9 | 299.9 | -1469.51
570 | Podklad kamen. obal. asfaltem tř.1 do 3 m, tl.5 cm | m2 |  |  | 0 | -4.9 | 287.5 | -1408.75
573 | Postřik živičný infiltr.+ posyp,z asfaltu 2 kg/m2 | m2 |  |  | 0 | -4.9 | 25.4 | -124.46
574 | Postřik živičný spojovací z asfaltu 0,5-0,7 kg/m2 | m2 |  |  | 0 | -4.9 | 14.2 | -69.58
575 | Beton asfaltový ABJ modifik. tř.I do 3 m, tl. 5 cm | m2 |  |  | 0 | -4.9 | 299.6 | -1468.04
| Komunikace celkem : |  |  |  | 0 |  |  | -5168.52
STOKA DOBROVSKÉHO - PŘELOŽKY INŽ. SÍTÍ - PLYNOVODU
Zemní práce
581 | Zemní práce pro přeložku plynovodu vč. lože, obsypu a zásypu | m |  |  | 0 | -7 | 1636.4 | -11454.8
| Zemní práce celkem : |  |  |  | 0 |  |  | -11454.8
Přípravné a přidružené práce
582 | Odstranění podkladu pl. 200 m2,kam.těžené tl.20 cm | m2 |  |  | 0 | -7 | 45.2 | -316.4
583 | Odstranění podkladu pl. 200 m2,kam.drcené tl.20 cm | m2 |  |  | 0 | -7 | 50.1 | -350.7
584 | Odstranění podkladu pl. do 200 m2, živice tl. 5 cm | m2 |  |  | 0 | -7 | 22 | -154
585 | Frézování krytu pl.do 500 m2,pruh do 75 cm,tl.5 cm | m2 |  |  | 0 | -7 | 86.9 | -608.3
586 | Vodorovná doprava suti po suchu na skládku vč.uložení | t |  |  | 0 | -4.907 | 62.1 | -304.72
587 | Poplatek za skládku stavební suti | t |  |  | 0 | -4.907 | 78.6 | -385.69
| Přípravné a přidružené práce celkem : |  |  |  | 0 |  |  | -2119.81
Komunikace
588 | Provizorní oprava místní komunikace (skladba : hutněný štěrk tl.35 cm + asfaltový recyklát (prosívka) tl.10 cm + asfaltová směs (obalované kamenivo) tl. 5 cm) včetně likvidace provizorní opravy (odtěžení, odvoz, uložení vč. poplatků). | m2 |  |  | 0 | -7 | 511.5 | -3580.5
| Komunikace celkem : |  |  |  | 0 |  |  | -3580.5
Trubní vedení
589 | Přeložka plynovodu z PE100 d110/6,3 - vč.tvarovek, čistění a tlak.zkoušky | m |  |  | 0 | -7 | 10170.4 | -71192.8
| Trubní vedení celkem : |  |  |  | 0 |  |  | -71192.8
Ostatní konstrukce, bourání
590 | Řezání stávajícího živičného krytu tl. 5 - 10 cm | m |  |  | 0 | -14 | 82 | -1148
591 | Demontáž stávajícího potrubí a přípojek vč.odvozu a likvidace | kpl |  |  | 0 | -1 | 1278.3 | -1278.3
| Ostatní konstrukce, bourání celkem : |  |  |  | 0 |  |  | -2426.3
| Celkem: |  |  |  | 114962.97 |  |  | -401657.93
| Celkem za SO 2.003: | [6 empty] | -286694.96

## SO 2.005
Zlepšení kvality vod horního povodí řeky Moravy - II. fáze, stavba „Horní Pomoraví II - sever“
CCI 2009CZ161PR002
Příloha č.2 ke změnovému listu č. ZL-148-S-Š-SO 2.000
3. Město Šumperk / SO 2.005
Nerealizování přeložek vodovodů, plynovodů, VO, NN, přeložky navíc
|  |  | VÍCEPRÁCE |  |  | MÉNĚPRÁCE
Pol. | Popis položky | m.j. | Množství | Jedn. cena Kč/m.j. | Celková cena Kč | Množství | Jedn. cena Kč/m.j. | Celková cena Kč
SO 2.005 LOKALITA 5 -ČESKÁ ČTVRŤ
DOLNOSTUDÉNSKÁ - OPRAVY MÍSTNÍCH KOMUNIKACÍ
Přípravné a přidružené práce
117 | Odstranění podkladu pl. 200 m2,kam.těžené tl.20 cm | m2 |  |  | 0 | -1.2 | 45.2 | -54.24
119 | Odstranění podkladu pl. 200 m2,kam.drcené tl.20 cm | m2 |  |  | 0 | -2.4 | 50.1 | -120.24
120 | Odstranění podkladu pl. do 200 m2, živice tl. 5 cm | m2 |  |  | 0 | -7.2 | 22 | -158.4
122 | Frézování krytu pl.do 500 m2,pruh do 75 cm,tl.5 cm | m2 |  |  | 0 | -7.2 | 86.8 | -624.96
125 | Vodorovná doprava suti po suchu na skládku vč.uložení | t |  |  | 0 | -2.4792 | 62.1 | -153.96
126 | Poplatek za skládku stavební suti | t |  |  | 0 | -2.4792 | 78.6 | -194.86
| Přípravné a přidružené práce celkem : |  |  |  | 0 |  |  | -1306.66
Komunikace
127 | Podklad ze štěrkopísku po zhutnění tloušťky 15 cm | m2 |  |  | 0 | -5.2 | 128.2 | -666.64
128 | Štěrk částečně vyplněný MC tl.200 mm | m2 |  |  | 0 | -6.4 | 299.9 | -1919.36
129 | Podklad ze štěrkodrti po zhutnění tloušťky 10 cm | m2 |  |  | 0 | -7 | 85.9 | -601.3
131 | Podklad kamen. obal. asfaltem tř.1 do 3 m, tl.5 cm | m2 |  |  | 0 | -7.2 | 287.4 | -2069.28
132 | Podklad kamen. obal. asfaltem tř.1 do 3 m,tl.10 cm | m2 |  |  | 0 | -7 | 573.7 | -4015.9
133 | Vyspravení krytu po překopu lit.asfaltem, do 4 cm | m2 |  |  | 0 | -7 | 498.3 | -3488.1
134 | Postřik živičný infiltr.+ posyp,z asfaltu 2 kg/m2 | m2 |  |  | 0 | -7.2 | 25.4 | -182.88
135 | Postřik živičný spojovací z asfaltu 0,5-0,7 kg/m2 | m2 |  |  | 0 | -7.2 | 14.2 | -102.24
136 | Beton asfaltový ABJ modifik. tř.I do 3 m, tl. 5 cm | m2 |  |  | 0 | -7.2 | 299.6 | -2157.12
| Komunikace celkem : |  |  |  | 0 |  |  | -15202.82
Ostatní konstrukce, bourání
141 | Řezání stávajícího živičného krytu tl. 5 - 10 cm | m |  |  | 0 | -4 | 82 | -328
142 | Řezání stávajícího živičného krytu tl. 10 - 15 cm | m |  |  | 0 | -7 | 113.7 | -795.9
| Ostatní konstrukce, bourání celkem : |  |  |  | 0 |  |  | -1123.9
DOLNOSTUDÉNSKÁ - PŘELOŽKY INŽ.SÍTÍ - PLYNOVOD
Zemní práce
157 | Zemní práce pro přeložku plynovodu vč. lože, obsypu a zásypu | m |  |  | 0 | -27.4 | 1636 | -44826.4
RTS 2015/II 141721101 | Řízené protlačení a vtažení PE d110 mm v hornině 1-4 | m | 7.5 | 1656 | 12420 |  |  | 0
28614006 | Trubka ochranná plyn d 110x4,2 mm PEHD | m | 8.25 | 169 | 1394.25 |  |  | 0
| Zemní práce celkem : |  |  |  | 13814.25 |  |  | -44826.4
Přípravné a přidružené práce
158 | Odstranění podkladu pl. 200 m2,kam.těžené tl.20 cm | m2 |  |  | 0 | -4 | 45.2 | -180.8
159 | Odstranění podkladu pl. 200 m2,kam.drcené tl.20 cm | m2 |  |  | 0 | -4 | 50.1 | -200.4
160 | Odstranění podkladu pl. do 200 m2, živice tl. 5 cm | m2 |  |  | 0 | -4 | 22 | -88
161 | Frézování krytu pl.do 500 m2,pruh do 75 cm,tl.5 cm | m2 |  |  | 0 | -4 | 86.8 | -347.2
162 | Vodorovná doprava suti po suchu na skládku vč.uložení | t |  |  | 0 | -2.804 | 62.1 | -174.13
163 | Poplatek za skládku stavební suti | t |  |  | 0 | -2.804 | 78.6 | -220.4
| Přípravné a přidružené práce celkem : |  |  |  | 0 |  |  | -1210.93
Komunikace
164 | Provizorní oprava místní komunikace (skladba : hutněný štěrk tl.35 cm + asfaltový recyklát (prosívka) tl.10 cm + asfaltová směs (obalované kamenivo) tl. 5 cm) včetně likvidace provizorní opravy (odtěžení, odvoz, uložení vč. poplatků). | m2 |  |  | 0 | -4 | 511.4 | -2045.6
| Komunikace celkem : |  |  |  | 0 |  |  | -2045.6
Trubní vedení
165 | Přeložka plynovodu z PE100 d63/5,8 - vč.tvarovek čistění a tlak.zkoušky | m | 43.1 | 8209.2 | 353816.52 |  |  | 0
166 | Přeložka plynovodu z PE100 d110/6,3 - vč.tvarovek čistění a tlak.zkoušky | m |  |  | 0 | -63 | 1718.3 | -108252.9
SO 1.010/ 42 | Nasunutí trubní sekce do PEHD chráničky D 63, včetně kluzných objímek, uzavření čel chráničky | m | 7.5 | 2176.2 | 16321.5 |  |  | 0
| Trubní vedení celkem : |  |  |  | 370138.02 |  |  | -108252.9
Ostatní konstrukce, bourání
167 | Řezání stávajícího živičného krytu tl. 5 - 10 cm | m |  |  | 0 | -8 | 82 | -656
| Ostatní konstrukce, bourání celkem : |  |  |  | 0 |  |  | -656
DOLNOSTUDÉNSKÁ - PŘELOŽKY INŽ.SÍTÍ - TELEKOMUNIKAČNÍ VEDENÍ
Zemní práce
169 | Vytýčení trasy v zastavěném terénu | m |  |  | 0 | -86 | 8.9 | -765.4
170 | Rýha v trávě 35/70-100 | m |  |  | 0 | -14 | 436.9 | -6116.6
171 | Rýha v chodníku betonové desky 35/50-70 | m |  |  | 0 | -14 | 728.7 | -10201.8
172 | Zřízení a odstranění přech. lávky z ocel. desky | kus |  |  | 0 | -4 | 135.1 | -540.4
173 | Přesun lávky přechodové z ocelové desky | kus |  |  | 0 | -4 | 40.7 | -162.8
174 | Pokládka PE nebo vrapované chráničky | m |  |  | 0 | -40 | 26.7 | -1068
175 | Pokládka žlabů ostatních | m |  |  | 0 | -7 | 67.4 | -471.8
176 | Znovuosazení obrubníků chodníkových | m |  |  | 0 | -10 | 875.2 | -8752
177 | Podvrt řízený do 150mm | m |  |  | 0 | -26 | 3054.7 | -79422.2
178 | Povrchy nad rámec betonová dlažba | m2 |  |  | 0 | -33 | 875.2 | -28881.6
179 | Rýha v chodníku litý asfalt 50-130 | m |  |  | 0 | -40 | 1822.9 | -72916
180 | Rýha v chodníku 35/50-70 | m |  |  | 0 | -5 | 904.4 | -4522
181 | Vyčištění stáv. kab.prost. bez kabelové komory | m |  |  | 0 | -30 | 54.8 | -1644
3 | Zajištění kabelu O2 | m | 88 | 159.8 | 14062.4 |  |  | 0
Dočasné zajištění kabelů - do počtu 3 kabelů
| Zemní práce celkem : |  |  |  | 14062.4 |  |  | -215464.6
Montáž
182 | Montáž jedné čtyřky s oboustr. číslováním | kus |  |  | 0 | -140 | 34.4 | -4816
183 | Montáž spojky smrštitelné do 50 čtyřek | kus |  |  | 0 | -8 | 1319.8 | -10558.4
184 | Ukončení jedné čtyřky v rozvaděči | kus |  |  | 0 | -20 | 28 | -560
185 | Ukončení kabelu v rozvaděči | kus |  |  | 0 | -2 | 249.7 | -499.4
186 | Měření stejnosměrné - první čtyřka | kus |  |  | 0 | -4 | 180.9 | -723.6
187 | Měření stejnosměrné - další čtyřka | kus |  |  | 0 | -76 | 42 | -3192
188 | Měření střídavé - první čtyřka | kus |  |  | 0 | -4 | 96.9 | -387.6
189 | Měření střídavé - další čtyřka | kus |  |  | 0 | -76 | 28 | -2128
190 | Měření útlumu - první čtyřka | kus |  |  | 0 | -4 | 180.9 | -723.6
191 | Zrušení úložných kabelů do 15 XN | m |  |  | 0 | -60 | 15.3 | -918
192 | Zrušení úložných kabelů do 50 XN | m |  |  | 0 | -115 | 19.1 | -2196.5
193 | Zrušení spojky smrštitelné do 50 čtyřek | kus |  |  | 0 | -3 | 915.9 | -2747.7
194 | Zrušení ukončení jedné čtyřky v rozvaděči | kus |  |  | 0 | -20 | 19.1 | -382
195 | Zrušení ukončení kabelu v rozvaděči | kus |  |  | 0 | -2 | 166.8 | -333.6
196 | Montáž trubky úložné | m |  |  | 0 | -90 | 26.7 | -2403
197 | Instal. metal. kabelů do stáv. trubek | m |  |  | 0 | -300 | 70 | -21000
198 | Kalibrace trubky | m |  |  | 0 | -90 | 3.8 | -342
199 | Zkouška tlaková trubky | m |  |  | 0 | -90 | 3.8 | -342
200 | Montáž spojky, redukce mechanické rozeb. | kus |  |  | 0 | -4 | 138.9 | -555.6
201 | Zrušení úložné trubky | m |  |  | 0 | -90 | 14 | -1260
202 | Vyhledání průběhu tlk.kabelu při výstavbě | kus |  |  | 0 | -7 | 1238.2 | -8667.4
| Montáž celkem : |  |  |  | 0 |  |  | -64736.4
Geodetické práce
203 | Doměření do 1 km pevná částka | kus |  |  | 0 | -1 | 5553.9 | -5553.9
204 | Plán geom. pro VBŘ do 200m vč. (kus=100m) | kus |  |  | 0 | -1 | 3054.7 | -3054.7
| Geodetické práce celkem : |  |  |  | 0 |  |  | -8608.6
Mareriál
205 | Blok vodní a vzd. - 24/18 | kus |  |  | 0 | -2 | 2363 | -4726
206 | Deska krycí plast. 300x1000 mm | kus |  |  | 0 | -42 | 48.3 | -2028.6
207 | Drát ocelový pozink. D 3,0 mm | kg |  |  | 0 | -2 | 57.3 | -114.6
208 | Fólie výstražná 330 mm PE oranžová | m |  |  | 0 | -80 | 3.8 | -304
209 | Fólie výstražná 220 mm PE oranžová | m |  |  | 0 | -33 | 2.5 | -82.5
210 | Fólie výstražná 80 mm PE červenobílá | m |  |  | 0 | -90 | 2.5 | -225
211 | Kabel plastový čtyřkový 10x4x0,4 | m |  |  | 0 | -150 | 28 | -4200
212 | Kabel plastový čtyřkový 50x4x0,4 | m |  |  | 0 | -55 | 91.7 | -5043.5
213 | Kabel plastový čtyřkový 25x4x0,8 | m |  |  | 0 | -95 | 168.1 | -15969.5
214 | Označník | kus |  |  | 0 | -4 | 447.1 | -1788.4
215 | Modul konektor. -10P | kus |  |  | 0 | -28 | 53.5 | -1498
216 | Páska lepící iz. 19mm x 20m x 0,15mm černá | kus |  |  | 0 | -15 | 33.1 | -496.5
217 | Páska pryž. izolační 19mm x 10m | kus |  |  | 0 | -15 | 137.6 | -2064
218 | Souprava čistící na kabely | kus |  |  | 0 | -3 | 712.1 | -2136.3
219 | Spojka kabelová 43/8-300 | kus |  |  | 0 | -2 | 1108.2 | -2216.4
220 | Spojka kabelová 75/15-300 (68/15) | kus |  |  | 0 | -4 | 1164.3 | -4657.2
221 | Spojka plastová 110/94 mm | kus |  |  | 0 | -4 | 61.1 | -244.4
222 | Spojka trubky HDPE 40mm | kus |  |  | 0 | -4 | 242.1 | -968.4
223 | Trubka HDPE 40/33 černá - 2x zelené pruhy | m |  |  | 0 | -45 | 28 | -1260
224 | Trubka HDPE 40/33 oranž. - 2x zelené pruhy | m |  |  | 0 | -45 | 28 | -1260
225 | Trubka vrapovaná 110/94 s lankem | m |  |  | 0 | -40 | 45.8 | -1832
226 | Trubka PE 125/7.1/6000 mm | kus |  |  | 0 | -5 | 1375.7 | -6878.5
227 | Víčko plastové trubky 110/100mm | kus |  |  | 0 | -2 | 79 | -158
228 | Vodič propoj. s V svěrkou | kus |  |  | 0 | -2 | 38.2 | -76.4
229 | Žlab kabelový 120x16x14cm | kus |  |  | 0 | -6 | 389.8 | -2338.8
| Mareriál celkem : |  |  |  | 0 |  |  | -62567
JAVOŘÍČKO - PŘELOŽKY INŽ.SÍTÍ - PLYNOVOD
Zemní práce
SO 2.003 445 | Zemní práce pro přeložku plynovodu vč. lože, obsypu a zásypu | m | 6.5 | 1636 | 10634 |  |  | 0
| Zemní práce celkem : |  |  |  | 10634 |  |  | 0
Ostatní konstrukce, bourání
SO 2.003 453 | Přeložka plynovodu z PE100 d110/6,3 - vč.tvarovek čistění a tlak.zkoušky | m | 6.5 | 11678.5 | 75910.25 |  |  | 0
| Ostatní konstrukce, bourání celkem : |  |  |  | 75910.25 |  |  | 0
| Celkem: |  |  |  | 484558.92 |  |  | -526001.81
| Celkem za SO 2.005: | [6 empty] | -41442.89

## SO 2.006
Zlepšení kvality vod horního povodí řeky Moravy - II. fáze, stavba „Horní Pomoraví II - sever“
CCI 2009CZ161PR002
Příloha č.2 ke změnovému listu č. ZL-148-S-Š-SO 2.000
3. Město Šumperk / SO 2.006
Nerealizování přeložek vodovodů, plynovodů, VO, NN, přeložky navíc
|  |  | VÍCEPRÁCE |  |  | MÉNĚPRÁCE
Pol. | Popis položky | m.j. | Množství | Jedn. cena Kč/m.j. | Celková cena Kč | Množství | Jedn. cena Kč/m.j. | Celková cena Kč
SO 2.006 LOKALITA 6 - POD SENOVOU
STOKA POD SENOVOU - OPRAVY MÍSTNÍCH KOMUNIKACÍ
Komunikace
300 | Podklad ze štěrkopísku po zhutnění tloušťky 15 cm | m2 |  |  | 0 | -93 | 128.1 | -11913.3
301 | Štěrk částečně vyplněný MC tl.200 mm | m2 |  |  | 0 | -93 | 299.8 | -27881.4
304 | Podklad kamen. obal. asfaltem tř.1 do 3 m, tl.5 cm | m2 |  |  | 0 | -93 | 287.4 | -26728.2
307 | Postřik živičný infiltr.+ posyp,z asfaltu 2 kg/m2 | m2 |  |  | 0 | -93 | 25.4 | -2362.2
308 | Postřik živičný spojovací z asfaltu 0,5-0,7 kg/m2 | m2 |  |  | 0 | -93 | 14.2 | -1320.6
310 | Beton asfaltový ABJ modifik. tř.I do 3 m, tl. 5 cm | m2 |  |  | 0 | -93 | 299.5 | -27853.5
| Komunikace celkem : |  |  |  | 0 |  |  | -98059.2
STOKA POD SENOVOU - PŘELOŽKY INŽ.SÍTÍ-PLYNOVOD
Zemní práce
328 | Zemní práce pro přeložku plynovodu vč. lože, obsypu a zásypu | m |  |  | 0 | -100 | 1635.8 | -163580
329 | Zemní práce pro přepojení plynovodu vč.lože, obsypu a zásypu | kus |  |  | 0 | -1 | 8181.1 | -8181.1
330 | Zemní práce pro přepojení plynovodních přípojek vč.lože, obsypu a zásypu | kus |  |  | 0 | -1 | 8181.1 | -8181.1
| Zemní práce celkem : |  |  |  | 0 |  |  | -179942.2
Přípravné a přidružené práce
331 | Odstranění podkladu pl. 200 m2,kam.těžené tl.20 cm | m2 |  |  | 0 | -93 | 45.2 | -4203.6
332 | Odstranění podkladu pl. 200 m2,kam.drcené tl.10 cm | m2 |  |  | 0 | -3 | 25.6 | -76.8
333 | Odstranění podkladu pl. 200 m2,kam.drcené tl.20 cm | m2 |  |  | 0 | -93 | 50.1 | -4659.3
334 | Odstranění podkladu pl. do 200 m2, živice tl. 5 cm | m2 |  |  | 0 | -93 | 22 | -2046
335 | Odstranění podkladu pl.do 200 m2, živice tl. 15 cm | m2 |  |  | 0 | -3 | 66 | -198
336 | Frézování krytu pl.do 500 m2,pruh do 75 cm,tl.5 cm | m2 |  |  | 0 | -93 | 86.8 | -8072.4
337 | Vodorovná doprava suti po suchu na skládku vč.uložení | t |  |  | 0 | -66.531 | 62.1 | -4131.58
338 | Poplatek za skládku stavební suti | t |  |  | 0 | -66.531 | 78.5 | -5222.68
| Přípravné a přidružené práce celkem : |  |  |  | 0 |  |  | -28610.36
Komunikace
339 | Provizorní oprava místní komunikace (skladba : hutněný štěrk tl.35 cm + asfaltový recyklát (prosívka) tl.10 cm + asfaltová směs (obalované kamenivo) tl. 5 cm) včetně likvidace provizorní opravy (odtěžení, odvoz, uložení vč. poplatků). | m2 |  |  | 0 | -93 | 511.3 | -47550.9
| Komunikace celkem : |  |  |  | 0 |  |  | -47550.9
Trubní vedení
340 | Přeložka plynovodu z PE100 d315/18,7-vč.tvarovek, čistění a tlak.zkoušky | m |  |  | 0 | -12 | 16612.7 | -199352.4
341 | Přeložka plynovodu z PE100 d110/6,3 - vč.tvarovek, čistění a tlak.zkoušky | m |  |  | 0 | -88 | 1377 | -121176
342 | Přepojení plynovodu z trub ocel.DN150 vč.čistění a tlakové zkoušky | kus |  |  | 0 | -1 | 4842 | -4842
343 | Přepojení plynovodních přípojek z trub ocel.DN40 vč.čistění a tlakové zkoušky | kus |  |  | 0 | -1 | 2421 | -2421
| Trubní vedení celkem : |  |  |  | 0 |  |  | -327791.4
Ostatní konstrukce, bourání
344 | Řezání stávajícího živičného krytu tl. 5 - 10 cm | m |  |  | 0 | -98 | 82 | -8036
345 | Řezání stávajícího živičného krytu tl. 10 - 15 cm | m |  |  | 0 | -6 | 113.7 | -682.2
346 | Demontáž stávajícího potrubí a přípojek vč.odvozu a likvidace | kpl |  |  | 0 | -1 | 20608.8 | -20608.8
| Ostatní konstrukce, bourání celkem : |  |  |  | 0 |  |  | -29327
STOKA POD SENOVOU - PŘELOŽKY INŽ.SÍTÍ - TELEKOMUNIKAČNÍ VEDENÍ
Zemní práce
347 | Vytýčení trasy v zastavěném terénu | m |  |  | 0 | -46 | 8.9 | -409.4
348 | Rýha vjezd litý beton 35/70-90 | m |  |  | 0 | -8 | 1166.7 | -9333.6
349 | Zřízení a odstranění přech. lávky z ocel. desky | kus |  |  | 0 | -2 | 135.1 | -270.2
350 | Přesun lávky přechodové z ocelové desky | kus |  |  | 0 | -2 | 40.7 | -81.4
351 | Pokládka žlabů ostatních | m |  |  | 0 | -23 | 67.4 | -1550.2
352 | Znovuosazení obrubníků chodníkových | m |  |  | 0 | -10 | 625.4 | -6254
353 | Rýha v chodníku 35/50-70 | m |  |  | 0 | -38 | 904.3 | -34363.4
| Zemní práce celkem : |  |  |  | 0 |  |  | -52262.2
Montáž
354 | Montáž úložných kabelů "ikx", "nkx" | kus |  |  | 0 | -25 | 90.4 | -2260
355 | Měření stejnosměrné - první čtyřka | kus |  |  | 0 | -2 | 180.9 | -361.8
356 | Měření střídavé - první čtyřka | kus |  |  | 0 | -1 | 96.9 | -96.9
357 | Měření útlumu - první čtyřka | kus |  |  | 0 | -7 | 180.9 | -1266.3
358 | Vyhledání průběhu tlk.kabelu při výstavbě | kus |  |  | 0 | -3 | 1238 | -3714
| Montáž celkem : |  |  |  | 0 |  |  | -7699
Geodetické práce
359 | Doměření do 1 km pevná částka | kus |  |  | 0 | -1 | 5553.1 | -5553.1
360 | Plán geom. pro VBŘ do 200m vč. (kus=100m) | kus |  |  | 0 | -1 | 3054.3 | -3054.3
| Geodetické práce celkem : |  |  |  | 0 |  |  | -8607.4
Materiál
361 | Fólie výstražná 330 mm PE oranžová | m |  |  | 0 | -46 | 2.5 | -115
362 | Fólie výstražná 80 mm PE červenobílá | m |  |  | 0 | -50 | 1.3 | -65
363 | Žlab kabelový 120x16x14cm | kus |  |  | 0 | -20 | 389.8 | -7796
| Materiál celkem : |  |  |  | 0 |  |  | -7976
STOKA ZÁPADNÍ - OPRAVY MÍSTNÍCH KOMUNIKACÍ
Přípravné a přidružené práce
611 | Odstranění podkladu pl. 200 m2,kam.drcené tl.20 cm | m2 | 12 | 50.1 | 601.2 |  |  | 0
612 | Vodorovná doprava suti po suchu na skládku vč.uložení | t | 2.82 | 62.1 | 175.12 |  |  | 0
613 | Poplatek za skládku stavební suti | t | 2.82 | 78.5 | 221.37 |  |  | 0
| Přípravné a přidružené práce celkem : |  |  |  | 997.69 |  |  | 0
STOKA ZÁPADNÍ - PŘELOŽKY INŽ.SÍTÍ-PLYNOVOD
Zemní práce
625 | Zemní práce pro přeložku plynovodu vč. lože, obsypu a zásypu | m |  |  | 0 | -12 | 1635.8 | -19629.6
| Zemní práce celkem : |  |  |  | 0 |  |  | -19629.6
Přípravné a přidružené práce
626 | Odstranění podkladu pl. 200 m2,kam.drcené tl.20 cm | m2 |  |  | 0 | -12 | 50.1 | -601.2
627 | Vodorovná doprava suti po suchu na skládku vč.uložení | t |  |  | 0 | -2.82 | 62.1 | -175.12
628 | Poplatek za skládku stavební suti | t |  |  | 0 | -2.82 | 78.5 | -221.37
| Přípravné a přidružené práce celkem : |  |  |  | 0 |  |  | -997.69
Trubní vedení
629 | Dodatečná trojnásobná izolace | m |  |  | 0 | -6 | 1059.2 | -6355.2
630 | Přeložka plynovodu z PE100 d110/6,3 - vč.tvarovek, čistění a tlak.zkoušky | m |  |  | 0 | -12 | 3679.6 | -44155.2
| Trubní vedení celkem : |  |  |  | 0 |  |  | -50510.4
Ostatní konstrukce, bourání
631 | Demontáž stávajícího potrubí a přípojek vč.odvozu a likvidace | kpl |  |  | 0 | -1 | 2063.3 | -2063.3
| Ostatní konstrukce, bourání celkem : |  |  |  | 0 |  |  | -2063.3
STOKA SOKOLSKÁ - PŘELOŽKY INŽ.SÍTÍ - TELEKOMUNIKAČNÍ VEDENÍ
Zemní práce
698 | Vytýčení trasy v zastavěném terénu | m |  |  | 0 | -150 | 8.9 | -1335
699 | Rýha v trávě 35/70-100 | m |  |  | 0 | -8 | 436.8 | -3494.4
700 | Zřízení a odstranění přech. lávky z ocel. desky | kus |  |  | 0 | -4 | 135.1 | -540.4
701 | Přesun lávky přechodové z ocelové desky | kus |  |  | 0 | -4 | 40.7 | -162.8
702 | Pokládka PE nebo vrapované chráničky | m |  |  | 0 | -71 | 26.7 | -1895.7
703 | Pokládka žlabů ostatních | m |  |  | 0 | -10 | 67.4 | -674
704 | Znovuosazení obrubníků chodníkových | m |  |  | 0 | -10 | 625.4 | -6254
705 | Rýha v chodníku 35/50-70 | m |  |  | 0 | -12 | 904.3 | -10851.6
706 | Rýha ve vozovce nezpevněný povrch | m |  |  | 0 | -130 | 896.7 | -116571
707 | Vyčištění stáv. kab.prost. bez kabelové komory | m |  |  | 0 | -71 | 54.8 | -3890.8
| Zemní práce celkem : |  |  |  | 0 |  |  | -145669.7
Montáž
708 | Montáž jedné čtyřky s oboustr. číslováním | kus |  |  | 0 | -25 | 34.4 | -860
709 | Montáž spojky smrštitelné do 50 čtyřek | kus |  |  | 0 | -2 | 1319.6 | -2639.2
710 | Montáž koncovky SKH | kus |  |  | 0 | -1 | 56 | -56
711 | Ukončení jedné čtyřky v rozvaděči | kus |  |  | 0 | -7 | 28 | -196
712 | Ukončení kabelu v rozvaděči | kus |  |  | 0 | -3 | 249.7 | -749.1
713 | Měření stejnosměrné - první čtyřka | kus |  |  | 0 | -8 | 180.9 | -1447.2
714 | Měření stejnosměrné - další čtyřka | kus |  |  | 0 | -13 | 42 | -546
715 | Měření střídavé - první čtyřka | kus |  |  | 0 | -8 | 96.9 | -775.2
716 | Měření střídavé - další čtyřka | kus |  |  | 0 | -13 | 28 | -364
717 | Měření útlumu - první čtyřka | kus |  |  | 0 | -8 | 180.9 | -1447.2
718 | Zrušení úložných kabelů do 15 XN | m |  |  | 0 | -90 | 15.3 | -1377
719 | Zrušení spojky smrštitelné do 50 čtyřek | kus |  |  | 0 | -1 | 915.8 | -915.8
720 | Zrušení ukončení jedné čtyřky v rozvaděči | kus |  |  | 0 | -7 | 19.1 | -133.7
721 | Zrušení ukončení kabelu v rozvaděči | kus |  |  | 0 | -3 | 166.8 | -500.4
722 | Instal. metal. kabelů do stáv. trubek | m |  |  | 0 | -231 | 56 | -12936
723 | Demontáž úložných kabelů do 15 XN | m |  |  | 0 | -111 | 61.1 | -6782.1
724 | Vyhledání průběhu tlk.kabelu při výstavbě | kus |  |  | 0 | -8 | 1238 | -9904
| Montáž celkem : |  |  |  | 0 |  |  | -41628.9
Geodetické práce
725 | Doměření do 1 km pevná částka | kus |  |  | 0 | -1 | 5553.1 | -5553.1
726 | Plán geom. pro VBŘ do 200m vč. (kus=100m) | kus |  |  | 0 | -1 | 3054.3 | -3054.3
| Geodetické práce celkem : |  |  |  | 0 |  |  | -8607.4
Mareriál
727 | Deska krycí plast. 300x1000 mm | kus |  |  | 0 | -12 | 48.3 | -579.6
728 | Drát ocelový pozink. D 3,0 mm | kg |  |  | 0 | -4 | 57.3 | -229.2
729 | Fólie výstražná 220 mm PE oranžová | m |  |  | 0 | -260 | 2.5 | -650
730 | Fólie výstražná 330 mm PE oranžová | m |  |  | 0 | -20 | 3.8 | -76
731 | Fólie výstražná 80 mm PE červenobílá | m |  |  | 0 | -150 | 2.5 | -375
732 | Kabel plastový čtyřkový 5x4x0,4 | m |  |  | 0 | -60 | 19.1 | -1146
733 | Kabel plastový čtyřkový 10x4x0,4 | m |  |  | 0 | -15 | 28 | -420
734 | Kabel plastový čtyřkový 1x4x0,6 | m |  |  | 0 | -60 | 15.3 | -918
735 | Koncovka smršť. 9/20 mm | kus |  |  | 0 | -1 | 81.6 | -81.6
736 | Označník -Marker | kus |  |  | 0 | -3 | 447.1 | -1341.3
737 | Modul konektor. 10P | kus |  |  | 0 | -5 | 53.5 | -267.5
738 | Páska lepící iz. 19mm x 20m x 0,15mm černá | kus |  |  | 0 | -6 | 33.1 | -198.6
739 | Páska pryž. izolační 19mm x 10m | kus |  |  | 0 | -6 | 137.6 | -825.6
740 | Souprava čistící na kabely | kus |  |  | 0 | -2 | 712 | -1424
741 | Souprava odboč. | kus |  |  | 0 | -1 | 189.7 | -189.7
742 | Spojka kabelová 43/8-130 | kus |  |  | 0 | -1 | 816.4 | -816.4
743 | Spojka kabelová 43/8-300 | kus |  |  | 0 | -1 | 816.4 | -816.4
744 | Spojka plastová 110/94 mm | kus |  |  | 0 | -6 | 61.1 | -366.6
745 | Trubka vrapovaná 110/94 s lankem | m |  |  | 0 | -71 | 52.1 | -3699.1
746 | Vodič propoj. s V svěrkou | kus |  |  | 0 | -2 | 38.2 | -76.4
747 | Žlab kabelový 120x16x14cm | kus |  |  | 0 | -9 | 389.8 | -3508.2
| Mareriál celkem : |  |  |  | 0 |  |  | -18005.2
| Celkem: |  |  |  | 997.69 |  |  | -1074937.85
| Celkem za SO 2.006: | [6 empty] | -1073940.16

## SO 2.007
Zlepšení kvality vod horního povodí řeky Moravy - II. fáze, stavba „Horní Pomoraví II - sever“
CCI 2009CZ161PR002
Příloha č.2 ke změnovému listu č. ZL-148-S-Š-SO 2.000
3. Město Šumperk / SO 2.007
Nerealizování přeložek vodovodů, plynovodů, VO, NN, přeložky navíc
|  |  | VÍCEPRÁCE |  |  | MÉNĚPRÁCE
Pol. | Popis položky | m.j. | Množství | Jedn. cena Kč/m.j. | Celková cena Kč | Množství | Jedn. cena Kč/m.j. | Celková cena Kč
SO 2.007 LOKALITA 7 - ULICE KOSMONAUTŮ
STOKA GAGARINOVA - OPRAVY MÍSTNÍCH KOMUNIKACÍ
Přípravné a přidružené práce
156 | Odstranění podkladu pl. 200 m2,kam.těžené tl.20 cm | m2 | 0.3 | 45.2 | 13.56 |  |  | 0
158 | Odstranění podkladu pl. 200 m2,kam.drcené tl.20 cm | m2 | 0.6 | 50.1 | 30.06 |  |  | 0
159 | Odstranění podkladu pl. do 200 m2, živice tl. 5 cm | m2 | 1 | 22 | 22 |  |  | 0
163 | Vodorovná doprava suti po suchu na skládku vč.uložení | t | 0.311 | 62.1 | 19.32 |  |  | 0
164 | Poplatek za skládku stavební suti | t | 0.311 | 78.5 | 24.42 |  |  | 0
| Přípravné a přidružené práce celkem : |  |  |  | 109.36 |  |  | 0
Komunikace
165 | Podklad ze štěrkopísku po zhutnění tloušťky 15 cm | m2 | 1.3 | 128.1 | 166.53 |  |  | 0
166 | Štěrk částečně vyplněný MC tl.200 mm | m2 | 1.6 | 299.8 | 479.68 |  |  | 0
167 | Podklad ze štěrkodrti po zhutnění tloušťky 10 cm | m2 | 10 | 85.8 | 858 |  |  | 0
168 | Podklad kamen. obal. asfaltem tř.1 do 3 m, tl.5 cm | m2 | 2 | 287.3 | 574.6 |  |  | 0
169 | Podklad kamen. obal. asfaltem tř.1 do 3 m,tl.10 cm | m2 | 10 | 573.6 | 5736 |  |  | 0
170 | Vyspravení krytu po překopu lit.asfaltem, do 4 cm | m2 | 10 | 498.2 | 4982 |  |  | 0
171 | Postřik živičný infiltr.+ posyp,z asfaltu 2 kg/m2 | m2 | 2 | 25.4 | 50.8 |  |  | 0
| Komunikace celkem : |  |  |  | 12847.61 |  |  | 0
STOKA GAGARINOVA - PŘELOŽKY INŽ.SÍTÍ-VODOVOD
Zemní práce
178 | Zemní práce pro přeložku vodovodu vč. lože, obsypu a zásypu | m | 10 | 1635.6 | 16356 |  |  | 0
179 | Zemní práce pro přepojení vodovodních přípojek vč.lože, obsypu a zásypu | m | 3 | 1635.6 | 4906.8 |  |  | 0
| Zemní práce celkem : |  |  |  | 21262.8 |  |  | 0
Přípravné a přidružené práce
180 | Odstranění podkladu pl. 200 m2,kam.těžené tl.20 cm | m2 | 1 | 45.2 | 45.2 |  |  | 0
181 | Odstranění podkladu pl. 200 m2,kam.drcené tl.10 cm | m2 | 19 | 25.6 | 486.4 |  |  | 0
182 | Odstranění podkladu pl. 200 m2,kam.drcené tl.20 cm | m2 | 1 | 50.1 | 50.1 |  |  | 0
183 | Odstranění podkladu pl. do 200 m2, živice tl. 5 cm | m2 | 1 | 22 | 22 |  |  | 0
184 | Odstranění podkladu pl.do 200 m2, živice tl. 15 cm | m2 | 19 | 66 | 1254 |  |  | 0
185 | Frézování krytu pl.do 500 m2,pruh do 75 cm,tl.5 cm | m2 | 1 | 86.8 | 86.8 |  |  | 0
186 | Vodorovná doprava suti po suchu na skládku vč.uložení | t | 9.175 | 62.1 | 569.77 |  |  | 0
187 | Poplatek za skládku stavební suti | t | 9.175 | 78.5 | 720.24 |  |  | 0
| Přípravné a přidružené práce celkem : |  |  |  | 3234.51 |  |  | 0
Komunikace
188 | Provizorní oprava místní komunikace (skladba : hutněný štěrk tl.35 cm + asfaltový recyklát (prosívka) tl.10 cm + asfaltová směs (obalované kamenivo) tl. 5 cm) včetně likvidace provizorní opravy (odtěžení, odvoz, uložení vč. poplatků). | m2 | 1 | 511.2 | 511.2 |  |  | 0
| Komunikace celkem : |  |  |  | 511.2 |  |  | 0
Trubní vedení
189 | Přeložka vodovodu z LTH trub DN80 vč.tvarovek, tlak.zkoušky a desinfekce | m | 10 | 1777.7 | 17777 |  |  | 0
SO 2.005 / 154 | Hydrant podzemní s předsazeným šoupátkem (přírubové šoupátko DN80 + zemní teleskopická souprava + poklop šoupátkový, podzemní hydrant DN80 s jednoduchým uzávěrem + poklop hydrantový, přírubové koleno 90 st., přírubové patkové koleno, TP DN80, odláždění poklopů dvěma řadami kostek). | kus | 1 | 41643.4 | 41643.4 |  |  | 0
SO 3.002 / 149 | Přepojení vodovodních přípojek z trub PE d32x2,0mm vč.tlak.zkoušky a desinfekce | m | 7 | 219.2 | 1534.4 |  |  | 0
SO 3.007 / 1067 | Přepojení vodovodních přípojek z trub PE d63x3,8mm vč.tlak.zkoušky a desinfekce | m | 3 | 459.7 | 1379.1 |  |  | 0
191 | Navrtávací pas DN80 s kulovým uzávěrem, se zemní soupravou a poklopem | kus | 1 | 8700.1 | 8700.1 |  |  | 0
| Trubní vedení celkem : |  |  |  | 71034 |  |  | 0
Ostatní konstrukce, bourání
192 | Řezání stávajícího živičného krytu tl. 5 - 10 cm | m | 20 | 81.9 | 1638 |  |  | 0
193 | Řezání stávajícího živičného krytu tl. 10 - 15 cm | m |  |  | 0 | -21 | 113.7 | -2387.7
| Ostatní konstrukce, bourání celkem : |  |  |  | 1638 |  |  | -2387.7
STOKA GAGARINOVA - PŘELOŽKY INŽ.SÍTÍ - TELEKOMUNIKAČNÍ VEDENÍ
Zemní práce
SO 3.002 / 173 | VYKOP KABEL.RYHY 35X80 CM RUCNE,ZEM.TR.3 | m | 35 | 139.5 | 4882.5 |  |  | 0
SO 3.002 / 174 | HLOUBENI KABEL.RYHY 35X80 CM STROJ.TR.3 | m | 35 | 54.3 | 1900.5 |  |  | 0
SO 3.002 / 175 | PAZENI RYH SIRKY DO 1,3-2M HLOUB.DO 2M | m | 35 | 308.7 | 10804.5 |  |  | 0
SO 3.002 / 176 | ODSTR.PAZENI-RYHA SIRKY 1,3-2M HL.DO 2M | m | 35 | 144.4 | 5054 |  |  | 0
SO 3.002 / 177 | KAB.LOZE-PISEK S.35,CIHLY NAPRIC KABELU | m | 35 | 103.7 | 3629.5 |  |  | 0
SO 3.002 / 184 | FOLIE VYSTRAZNA Z PVC ,SIRKA 33 CM | m | 35 | 56.8 | 1988 |  |  | 0
SO 3.002 / 192 | ZAHOZ KABEL.RYHY 35X80 CM RUCNE,ZEM.TR.3 | m | 35 | 54.3 | 1900.5 |  |  | 0
| Zemní práce celkem : |  |  |  | 30159.5 |  |  | 0
Přípravné a přidružené práce
SO 2.002 / 378 | Odstranění podkladu pl. 200 m2,kam.drcené tl.10 cm | m2 | 21 | 25.6 | 537.6 |  |  | 0
SO 2.002 / 379 | Odstranění podkladu pl.do 200 m2, živice tl. 15 cm | m2 | 21 | 66 | 1386 |  |  | 0
SO 2.002 / 380 | Vodorovná doprava suti po suchu na skládku vč.uložení | t | 9.366 | 62.1 | 581.63 |  |  | 0
SO 2.002 / 381 | Poplatek za skládku stavební suti | t | 9.366 | 78.5 | 735.23 |  |  | 0
| Přípravné a přidružené práce celkem : |  |  |  | 3240.46 |  |  | 0
Ostatní konstrukce, bourání
SO 2.003 / 443 | Řezání stávajícího živičného krytu tl. 10 - 15 cm | m | 35 | 113.8 | 3983 |  |  | 0
| Ostatní konstrukce, bourání celkem : |  |  |  | 3983 |  |  | 0
Elektromontáže
SO 3.002 / 161 | Přeložka kabelu NN pro směrové posunutí kabelu k oplocení cca o 0,6m z důvodu kolize s vodovodem. | m | 35 | 450.7 | 15774.5 |  |  | 0
Použita položka SO 3.002 / 161 : KABEL AYKY-J 3X185+95MM2, VYVĚŠENÍ A ZAJ. KABELU
| Elektromontáže celkem : |  |  |  | 15774.5 |  |  | 0
| Celkem: |  |  |  | 163794.94 |  |  | -2387.7
| Celkem za SO 2.007: | [6 empty] | 161407.24