## Rekapitulace
Zlepšení kvality vod horního povodí řeky Moravy - II. fáze, stavba „Horní Pomoraví II - sever“
CCI 2009CZ161PR002
Příloha č.2 ke změnovému listu č. ZL-163-S-Z-SO 3.000
3. Město Zábřeh
Přepojení domovních přípojek
Rekapitulace
Pol. | Popis položky | Celková cena Kč
00 | Vedlejší a ostatní náklady | 278000
SO01 | Ulice Postřelmovská | 531537.59
SO02 | Ulice Příční | 751515.2
SO03 | Ulice Školská | 18799.34
SO04 | Ulice Bezručova | 178477.35
SO05 | Ulice Valová | 66095.78
SO06 | Ulice Morávkova | 302358.02
SO07 | Ulice Sušilova | 520613.11
SO08 | Ulice Sokolská | 1454929.18
SO09 | Ulice U Horního Rybníka | 591799.99
SO10 | Ulice U Bořin | 92554.7
SO01 | PŘÍPOJKY SOKOLSKÁ 27A, 29, 29A, 31 | 167514.36
SO04 | PŘÍPOJKY MORÁVKOVA 12,14 a SUŠILOVA 13,15 | 735458.86
SO05 | PŘÍPOJKY SUŠILOVA 56, 58, 60 | 354731.24
SO06 | PŘÍPOJKY SUŠILOVA 7, 7a, 9, 11 | 397667
SO07 | PŘÍPOJKY NÁM. OSVOBOZENÍ 5, 9, POSTŘELMOVSKÁ 1, 1A | 1300317.5
SO08 | PŘÍPOJKY MORÁVKOVA 30, 32, SUŠILOVA 41,43 | 186085.41
SO09 | PŘÍPOJKA POD RAČICÍ 1 | 69426.89
SO10 | PŘÍPOJKY V HÁJEČKU 2, 4, 6, 8 | 589388.85
| ZL-163-S-Z-SO 3.000 CELKEM : | 8587270.37

## VN
Zlepšení kvality vod horního povodí řeky Moravy - II. fáze, stavba „Horní Pomoraví II - sever“
CCI 2009CZ161PR002
Příloha č.2 ke změnovému listu č. ZL-163-S-Z-SO 3.000
3. Město Zábřeh
Přepojení domovních přípojek
VÍCEPRÁCE
Pol. | Popis položky | m.j. | Množství | Jedn. cena Kč/m.j. | Celková cena Kč
VN | Vedlejší náklady
005111020R | Vytyčení stavby | Soubor | 1 | 22500 | 22500
005121 R | Zařízení staveniště | Soubor | 1 | 135500 | 135500
ON | Ostatní náklady
005241010R | Dokumentace skutečného provedení | Soubor | 1 | 86000 | 86000
005241020R | Geodetické zaměření skutečného provedení | Soubor | 1 | 23000 | 23000
005999 | Zkoušky | soubor | 1 | 11000 | 11000
| CELKEM : |  |  |  | 278000

## SO01
Zlepšení kvality vod horního povodí řeky Moravy - II. fáze, stavba „Horní Pomoraví II - sever“
CCI 2009CZ161PR002
Příloha č.2 ke změnovému listu č. ZL-163-S-Z-SO 3.000
SO01 | Ulice Postřelmovská
Přepojení domovních přípojek
VÍCEPRÁCE
Pol. | Popis položky | m.j. | Množství | Jedn. cena Kč/m.j. | Celková cena Kč
Zemní práce
SO3.001 / 4 | Sejmutí ornice s přemístěním do 50 m | m3 | 15.08 | 140.4 | 2117.23
138401201R00 | Dolamování rýh ve vrstvě do 0,5 m v hor.5 | m3 | 10.1284 | 1950 | 19750.42
138501201R00 | Dolamování rýh ve vrstvě do 0,5 m v hor.6 | m3 | 4.0514 | 2820 | 11424.86
139601101R00 | Ruční výkop jam, rýh a šachet v hornině tř. 1 - 2 | m3 | 8.1027 | 571 | 4626.66
139601102R00 | Ruční výkop jam, rýh a šachet v hornině tř. 3 | m3 | 158.0033 | 865 | 136672.83
139601103R00 | Ruční výkop jam, rýh a šachet v hornině tř. 4 | m3 | 22.2825 | 1139 | 25379.78
SO3.001 / 225 | Pažení a rozepření stěn rýh - příložné - hl. do 2m | m2 | 331.74 | 70.7 | 23454.02
SO3.001 / 226 | Pažení a rozepření stěn rýh - příložné - hl. do 4m | m2 | 62.648 | 129.7 | 8125.45
SO3.001 / 227 | Odstranění pažení stěn rýh - příložné - hl. do 2 m | m2 | 331.74 | 16.1 | 5341.01
SO3.001 / 228 | Odstranění pažení stěn rýh - příložné - hl. do 4 m | m2 | 62.648 | 26.7 | 1672.7
SO3.001 / 86 | Svislé přemístění výkopku z hor.1-4 do 2,5 m | m3 | 188.3885 | 22.5 | 4238.74
SO3.001 / 87 | Svislé přemístění výkopku z hor.5-7 do 2,5 m | m3 | 14.1798 | 24.7 | 350.24
162301102R00 | Vodorovné přemístění výkopku z hor.1-4 do 1000 m | m3 | 282.2967 | 100 | 28229.67
162701105R00 | Vodorovné přemístění výkopku z hor.1-4 do 10000 m | m3 | 47.2402 | 253.5 | 11975.38
162701155R00 | Vodorovné přemístění výkopku z hor.5-7 do 10000 m | m3 | 14.1798 | 294.5 | 4175.95
162701109R00 | Příplatek k vod. přemístění hor.1-4 za další 1 km | m3 | 472.4017 | 20 | 9448.03
162701159R00 | Příplatek k vod. přemístění hor.5-7 za další 1 km | m3 | 141.7978 | 22.7 | 3218.81
167101102R00 | Nakládání výkopku z hor.1-4 v množství nad 100 m3 | m3 | 141.1483 | 58.9 | 8313.64
171201201R00 | Uložení sypaniny na skl.-sypanina na výšku přes 2m | m3 | 141.1483 | 15 | 2117.23
174101101R00 | Zásyp jam, rýh, šachet se zhutněním | m3 | 141.1483 | 86.1 | 12152.87
SO3.001 / 27 | Obsyp potrubí bez prohození sypaniny | m3 | 49.5605 | 296.9 | 14714.51
SO3.010 / 37 | Poplatek za skládku horniny 1- 4 | m3 | 47.2402 | 109 | 5149.18
SO3.010 / 38 | Poplatek za skládku horniny 5 - 7 | m3 | 14.1798 | 109 | 1545.6
N1 | Kopaná sonda hl.cca 1,3 m | kus | 3 | 4150 | 12450
SO3.001 / 29 | Rozprostření ornice v rovině tl. 10 cm, úprava pláně, dovoz ornice ze vzdálenosti 50m, osetí trávou | m2 | 150.8 | 41.7 | 6288.36
SO3.006 / 24 | Štěrkopísek frakce 0-22 A | t | 91.9531 | 276.1 | 25388.24
Přípravné a přidružené práce
SO3.001 / 98 | Rozebrání dlažeb z drobných kostek v kam. těženém | m2 | 13.09 | 109.3 | 1430.74
113107510R00 | Odstranění podkladu pl. 50 m2,kam.drcené tl.10 cm | m2 | 14.35 | 170 | 2439.5
113107515R00 | Odstranění podkladu pl. 50 m2,kam.drcené tl.15 cm | m2 | 13.09 | 215.5 | 2820.9
979082213R00 | Vodorovná doprava suti po suchu do 1 km | t | 7.4767 | 41.7 | 311.78
979082219R00 | Příplatek za dopravu suti po suchu za další 1 km | t | 142.0573 | 10.8 | 1534.22
SO3.001 / 79 | Poplatek za skládku stavební suti | t | 7.4767 | 76.1 | 568.98
Přípravné a přidružené práce - živice
113108313R00 | Odstranění podkladu pl.do 50 m2, živice tl. 13 cm | m2 | 14.35 | 205 | 2941.75
979082213R00 | Vodorovná doprava suti po suchu do 1 km | t | 4.1041 | 41.7 | 171.14
979082219R00 | Příplatek za dopravu suti po suchu za další 1 km | t | 77.9779 | 10.8 | 842.16
979990113R00 | Poplatek za skládku suti - obalované kam. - asfalt | t | 4.1041 | 1206 | 4949.54
Podkladní a vedlejší konstrukce
SO3.001 / 44 | Lože pod potrubí ze štěrkopísku do 63 mm | m3 | 11.236 | 796.1 | 8944.98
Komunikace
564751111R00 | Podklad z kameniva drceného vel.32-63 mm,tl. 15 cm | m2 | 13.09 | 38 | 497.42
SO3.001 / 128 | Podklad ze štěrkodrti po zhutnění tloušťky 10 cm | m2 | 14.35 | 103.7 | 1488.1
SO3.008 / 274 | Podklad z obal kamen. ACP 22+, š. do 3 m, tl.10 cm, plochy 101-200 m2 | m2 | 14.35 | 542.1 | 7779.14
SO3.001 / 133 | Vyspravení krytu po překopu lit.asfaltem, do 4 cm | m2 | 14.35 | 471.2 | 6761.72
SO3.003 / 185 | Kladení zámkové dlažby tl. 6 cm do drtě tl. 3 cm | m2 | 13.09 | 215.7 | 2823.51
Trubní vedení
SO3.003 / 996 | Montáž trub z plastu, gumový kroužek, DN 150 | m | 90.9 | 24.4 | 2217.96
SO3.009 / 82 | Montáž trub z plastu, gumový kroužek, DN 200 | m | 8.3 | 28.6 | 237.38
SO3.003 / 997 | Montáž tvarovek jednoos. plast. gum.kroužek DN 150 | kus | 7 | 70.1 | 490.7
892571111R00 | Zkouška těsnosti kanalizace DN do 200, vodou | m | 99.2 | 19.1 | 1894.72
892573111R00 | Zabezpečení konců kanal. potrubí DN do 200, vodou | úsek | 4 | 2175 | 8700
SO1.005/ 49 | Šachta D 600 mm, dl.šach.roury 2,00 m, sběrná, dno KG D 200 mm, poklop litina 40 t | kus | 1 | 24904.2 | 24904.2
SO3.008 / 219 | trubka plastová kanalizační s hrdlem; min. Sn 8 kN/m2; DN 150 mm | m | 93.627 | 339.1 | 31748.92
SO3.008 / 220 | trubka plastová kanalizační s hrdlem; min. Sn 8 kN/m2; DN 200 mm | m | 8.549 | 538.6 | 4604.49
SO3.008 / 222 | koleno kanalizační plast DN 150 mm; s 1 hrdlem; spoj násuvný | kus | 4.06 | 298.7 | 1212.72
N15 | Spojka standardní FLEX-SEAL SC 200 | kus | 3.045 | 1195 | 3638.78
Doplňující práce na komunikaci
SO3.001 / 140 | Řezání stávajícího živičného krytu tl. 10 - 15 cm | m | 25.2 | 110.2 | 2777.04
SO3.001 / 142 | Očištění vybour. kostek drobných s výplní kam. těž | m2 | 13.09 | 37.9 | 496.11
Staveništní přesun hmot
998276101R00 | Přesun hmot, trubní vedení plastová, otevř. výkop | t | 126.0143 | 111 | 13987.58
| CELKEM : |  |  |  | 531537.59

## SO02
Zlepšení kvality vod horního povodí řeky Moravy - II. fáze, stavba „Horní Pomoraví II - sever“
CCI 2009CZ161PR002
Příloha č.2 ke změnovému listu č. ZL-163-S-Z-SO 3.000
SO02 | Ulice Příční
Přepojení domovních přípojek
VÍCEPRÁCE
Pol. | Popis položky | m.j. | Množství | Jedn. cena Kč/m.j. | Celková cena Kč
Zemní práce
SO3.001 / 4 | Sejmutí ornice s přemístěním do 50 m | m3 | 12.72 | 140.4 | 1785.89
138401201R00 | Dolamování rýh ve vrstvě do 0,5 m v hor.5 | m3 | 12.2705 | 1950 | 23927.53
138501201R00 | Dolamování rýh ve vrstvě do 0,5 m v hor.6 | m3 | 4.9082 | 2820 | 13841.15
139601101R00 | Ruční výkop jam, rýh a šachet v hornině tř. 1 - 2 | m3 | 9.8164 | 571 | 5605.18
139601102R00 | Ruční výkop jam, rýh a šachet v hornině tř. 3 | m3 | 191.4203 | 865 | 165578.57
139601103R00 | Ruční výkop jam, rýh a šachet v hornině tř. 4 | m3 | 26.9952 | 1139 | 30747.5
SO3.001 / 225 | Pažení a rozepření stěn rýh - příložné - hl. do 2m | m2 | 32.248 | 70.7 | 2279.93
SO3.001 / 226 | Pažení a rozepření stěn rýh - příložné - hl. do 4m | m2 | 453.993 | 129.7 | 58882.89
SO3.001 / 227 | Odstranění pažení stěn rýh - příložné - hl. do 2 m | m2 | 32.248 | 16.1 | 519.19
SO3.001 / 228 | Odstranění pažení stěn rýh - příložné - hl. do 4 m | m2 | 453.993 | 26.7 | 12121.61
SO3.001 / 86 | Svislé přemístění výkopku z hor.1-4 do 2,5 m | m3 | 228.2319 | 22.5 | 5135.22
SO3.001 / 87 | Svislé přemístění výkopku z hor.5-7 do 2,5 m | m3 | 17.1788 | 24.7 | 424.32
162301102R00 | Vodorovné přemístění výkopku z hor.1-4 do 1000 m | m3 | 365.9942 | 100 | 36599.42
162701105R00 | Vodorovné přemístění výkopku z hor.1-4 do 10000 m | m3 | 45.2348 | 253.5 | 11467.02
162701155R00 | Vodorovné přemístění výkopku z hor.5-7 do 10000 m | m3 | 17.1788 | 294.5 | 5059.14
162701109R00 | Příplatek k vod. přemístění hor.1-4 za další 1 km | m3 | 452.348 | 20 | 9046.96
162701159R00 | Příplatek k vod. přemístění hor.5-7 za další 1 km | m3 | 171.788 | 22.7 | 3899.59
167101102R00 | Nakládání výkopku z hor.1-4 v množství nad 100 m3 | m3 | 182.9971 | 58.9 | 10778.53
171201201R00 | Uložení sypaniny na skl.-sypanina na výšku přes 2m | m3 | 182.9971 | 15 | 2744.96
174101101R00 | Zásyp jam, rýh, šachet se zhutněním | m3 | 182.9971 | 86.1 | 15756.05
SO3.001 / 27 | Obsyp potrubí bez prohození sypaniny | m3 | 45.0569 | 296.9 | 13377.38
SO3.010 / 37 | Poplatek za skládku horniny 1- 4 | m3 | 45.2348 | 109 | 4930.59
SO3.010 / 38 | Poplatek za skládku horniny 5 - 7 | m3 | 17.1788 | 109 | 1872.49
N1 | Kopaná sonda hl.cca 1,3 m | kus | 4 | 4150 | 16600
SO3.001 / 29 | Rozprostření ornice v rovině tl. 10 cm, úprava pláně, dovoz ornice ze vzdálenosti 50m, osetí trávou | m2 | 127.2 | 41.7 | 5304.24
SO3.006 / 24 | Štěrkopísek frakce 0-22 A | t | 83.5972 | 276.1 | 23081.19
Přípravné a přidružené práce
SO3.001 / 98 | Rozebrání dlažeb ze zámkové dlažby v kamenivu | m2 | 2.53 | 109.3 | 276.53
113107315R00 | Odstranění podkladu pl. 50 m2,kam.těžené tl.15 cm | m2 | 34.37 | 81.9 | 2814.9
113107515R00 | Odstranění podkladu pl. 50 m2,kam.drcené tl.15 cm | m2 | 2.53 | 215.5 | 545.22
113107520R00 | Odstranění podkladu pl. 50 m2,kam.drcené tl.20 cm | m2 | 34.37 | 255 | 8764.35
979082213R00 | Vodorovná doprava suti po suchu do 1 km | t | 27.8691 | 41.7 | 1162.14
979082219R00 | Příplatek za dopravu suti po suchu za další 1 km | t | 529.5119 | 10.8 | 5718.73
SO3.001 / 79 | Poplatek za skládku stavební suti | t | 27.8691 | 76.1 | 2120.83
Přípravné a přidružené práce - živice
113108310R00 | Odstranění podkladu pl.do 50 m2, živice tl. 10 cm | m2 | 34.37 | 151.5 | 5207.06
979082213R00 | Vodorovná doprava suti po suchu do 1 km | t | 7.5614 | 41.7 | 315.31
979082219R00 | Příplatek za dopravu suti po suchu za další 1 km | t | 143.6666 | 10.8 | 1551.6
979990113R00 | Poplatek za skládku suti - obalované kam. - asfalt | t | 7.5614 | 1206 | 9119.05
Podkladní a vedlejší konstrukce
SO3.001 / 44 | Lože pod potrubí ze štěrkopísku do 63 mm | m3 | 5.571 | 796.1 | 4435.07
SO3.001 / 47 | Sedlové lože pod potrubí z betonu C 12/15 | m3 | 10.0575 | 2550.8 | 25654.67
Komunikace
SO3.001 / 125 | Podklad ze štěrkopísku po zhutnění tloušťky 15 cm | m2 | 34.37 | 130.3 | 4478.41
SO3.001 / 129 | Podklad ze štěrkodrti po zhutnění tloušťky 15 cm | m2 | 2.53 | 156.8 | 396.7
SO3.001 / 130 | Podklad z obal kamen. ACP 16+, š. do 3 m, tl. 5 cm | m2 | 34.37 | 270.6 | 9300.52
SO1.001 / 182 | Podklad z kameniva zpev.cementem KZC 1 tl.20 cm | m2 | 34.37 | 444.4 | 15274.03
573111115R00 | Postřik živičný infiltr.+ posyp, asfalt 2,5 kg/m2 | m2 | 34.37 | 68.2 | 2344.03
SO1.001 / 135 | Postřik živičný spojovací z asfaltu 0,5-0,7 kg/m2 | m2 | 34.37 | 13.8 | 474.31
SO1.001 / 136 | Beton asfalt. ACO 11+,nebo ACO 16+,do 3 m, tl.5 cm, plochy 101-200 m2 | m2 | 34.37 | 282.5 | 9709.53
SO3.009 / 3024 | Kladení zámkové dlažby tl. 6 cm do drtě tl. 4 cm | m2 | 4.83 | 319.6 | 1543.67
Trubní vedení
SO3.001 / 103 | Montáž trub kameninových, pryž. kroužek, DN 150 | m | 9 | 149 | 1341
SO3.001 / 104 | Montáž trub kameninových, pryž. kroužek, DN 200 | m | 39.3 | 196.2 | 7710.66
SO3.003 / 996 | Montáž trub z plastu, gumový kroužek, DN 150 | m | 47.7 | 24.4 | 1163.88
SO3.003 / 997 | Montáž tvarovek jednoos. plast. gum.kroužek DN 150 | kus | 7 | 70.1 | 490.7
SO3.008 / 211 | Montáž tvarovek jednoos. plast. gum.kroužek DN 200 | kus | 6 | 80.2 | 481.2
892571111R00 | Zkouška těsnosti kanalizace DN do 200, vodou | m | 96 | 19.1 | 1833.6
892573111R00 | Zabezpečení konců kanal. potrubí DN do 200, vodou | úsek | 7 | 2175 | 15225
ZL-079 | Šachta, D 425 mm, dl.šach.roury 1,50 m, přímá, dno KG D 160 mm, poklop litina 12,5 t | kus | 2 | 5415.4 | 10830.8
ZL-079 | Šachta, D 425 mm, dl.šach.roury 2,0 m, 1 přítok, dno KG D 200 mm, poklop šedá litina 40 t | kus | 1 | 6849.2 | 6849.2
ZL-079 | Šachta, D 425 mm, dl.šach.roury 3,0 m, přímá, dno KG D 200 mm, poklop šedá litina 40 t | kus | 1 | 6849.2 | 6849.2
SO1.005/ 49 | Šachta D 600 mm, dl.šach.roury 3,00 m, přímá, dno KG D 315 mm, poklop litina 40 t | kus | 1 | 24904.2 | 24904.2
N2 | Kus zakonč. přechod kamenin. hrdlo plast KGUSM 160 | kus | 1 | 300 | 300
N3 | Kus zakonč. přechod kamenin. hrdlo plast KGUSM 200 | kus | 3 | 610 | 1830
N4 | Přechod kamenina-PVC kanalizační KGUS 160 PVC | kus | 2 | 400 | 800
N5 | Přechod kamenina-PVC kanalizační KGUS 200 PVC | kus | 3 | 700 | 2100
SO3.008 / 219 | trubka plastová kanalizační s hrdlem; min. Sn 8 kN/m2; DN 150 mm | m | 49.131 | 339.1 | 16660.32
SO3.008 / 222 | koleno kanalizační plast DN 150 mm; s 1 hrdlem; spoj násuvný | kus | 1.015 | 298.7 | 303.18
N15 | Spojka standardní FLEX-SEAL SC 200 | kus | 4.06 | 1195 | 4851.7
SO3.002 / 115 | Trouba kameninová hrdlová DN 150, l=1,50 m, FN 34, hrdlo L, spojovací systém F | m | 9.135 | 344 | 3142.44
SO3.002 / 116 | Trouba kameninová hrdlová DN 200, l=1,50 m, FN 32, hrdlo L, spojovací systém F | m | 39.8895 | 592.9 | 23650.48
Doplňující práce na komunikaci
SO3.001 / 139 | Řezání stávajícího živičného krytu tl. 5 - 10 cm | m | 123.2 | 79.4 | 9782.08
SO3.001 / 142 | Očištění vybour. kostek drobných s výplní kam. těž | m2 | 2.53 | 37.9 | 95.89
Staveništní přesun hmot
998275101R00 | Přesun hmot, kanalizace kameninové, otevřený výkop | t | 159.8781 | 111 | 17746.47
| CELKEM : |  |  |  | 751515.2

## SO03
Zlepšení kvality vod horního povodí řeky Moravy - II. fáze, stavba „Horní Pomoraví II - sever“
CCI 2009CZ161PR002
Příloha č.2 ke změnovému listu č. ZL-163-S-Z-SO 3.000
SO03 | Ulice Školská
Přepojení domovních přípojek
VÍCEPRÁCE
Pol. | Popis položky | m.j. | Množství | Jedn. cena Kč/m.j. | Celková cena Kč
Zemní práce
138401201R00 | Dolamování rýh ve vrstvě do 0,5 m v hor.5 | m3 | 0.1826 | 1950 | 356.07
138501201R00 | Dolamování rýh ve vrstvě do 0,5 m v hor.6 | m3 | 0.07304 | 2820 | 205.97
139601101R00 | Ruční výkop jam, rýh a šachet v hornině tř. 1 - 2 | m3 | 0.14608 | 571 | 83.41
139601102R00 | Ruční výkop jam, rýh a šachet v hornině tř. 3 | m3 | 2.8486 | 865 | 2464
139601103R00 | Ruční výkop jam, rýh a šachet v hornině tř. 4 | m3 | 0.40172 | 1139 | 457.56
SO3.001 / 225 | Pažení a rozepření stěn rýh - příložné - hl. do 2m | m2 | 7.6 | 70.7 | 537.32
SO3.001 / 227 | Odstranění pažení stěn rýh - příložné - hl. do 2 m | m2 | 7.6 | 16.1 | 122.36
SO3.001 / 86 | Svislé přemístění výkopku z hor.1-4 do 2,5 m | m3 | 3.3964 | 22.5 | 76.42
SO3.001 / 87 | Svislé přemístění výkopku z hor.5-7 do 2,5 m | m3 | 0.25564 | 24.7 | 6.31
162301102R00 | Vodorovné přemístění výkopku z hor.1-4 do 1000 m | m3 | 4.708 | 100 | 470.8
162701105R00 | Vodorovné přemístění výkopku z hor.1-4 do 10000 m | m3 | 1.0424 | 253.5 | 264.24
162701155R00 | Vodorovné přemístění výkopku z hor.5-7 do 10000 m | m3 | 0.25564 | 294.5 | 75.29
162701109R00 | Příplatek k vod. přemístění hor.1-4 za další 1 km | m3 | 10.4236 | 20 | 208.47
162701159R00 | Příplatek k vod. přemístění hor.5-7 za další 1 km | m3 | 2.5564 | 22.7 | 58.03
167101101R00 | Nakládání výkopku z hor.1-4 v množství do 100 m3 | m3 | 2.354 | 170 | 400.18
171201201R00 | Uložení sypaniny na skl.-sypanina na výšku přes 2m | m3 | 2.354 | 15 | 35.31
174101101R00 | Zásyp jam, rýh, šachet se zhutněním | m3 | 2.354 | 86.1 | 202.68
SO3.001 / 27 | Obsyp potrubí bez prohození sypaniny | m3 | 1.0343 | 296.9 | 307.08
SO3.010 / 37 | Poplatek za skládku horniny 1- 4 | m3 | 1.0424 | 109 | 113.62
SO3.010 / 38 | Poplatek za skládku horniny 5 - 7 | m3 | 0.25564 | 109 | 27.86
N1 | Kopaná sonda hl.cca 1,3 m | kus | 1 | 4150 | 4150
SO3.006 / 24 | Štěrkopísek frakce 0-22 A | t | 1.919 | 276.1 | 529.83
Přípravné a přidružené práce
SO3.001 / 98 | Rozebrání dlažeb z drobných kostek v kam. těženém | m2 | 2.2 | 109.3 | 240.46
113107515R00 | Odstranění podkladu pl. 50 m2,kam.drcené tl.15 cm | m2 | 2.2 | 215.5 | 474.1
979082213R00 | Vodorovná doprava suti po suchu do 1 km | t | 0.726 | 41.7 | 30.27
979082219R00 | Příplatek za dopravu suti po suchu za další 1 km | t | 13.794 | 10.8 | 148.98
SO3.001 / 79 | Poplatek za skládku stavební suti | t | 0.726 | 76.1 | 55.25
Podkladní a vedlejší konstrukce
SO3.001 / 47 | Sedlové lože pod potrubí z betonu C 12/15 | m3 | 0.31278 | 2550.8 | 797.84
Komunikace
564751111R00 | Podklad z kameniva drceného vel.32-63 mm,tl. 15 cm | m2 | 2.2 | 38 | 83.6
SO3.003 / 185 | Kladení zámkové dlažby tl. 6 cm do drtě tl. 3 cm | m2 | 2.2 | 215.7 | 474.54
Trubní vedení
SO3.001 / 103 | Montáž trub kameninových, pryž. kroužek, DN 150 | m | 2 | 149 | 298
SO3.003 / 997 | Montáž tvarovek jednoos. plast. gum.kroužek DN 150 | kus | 2 | 70.1 | 140.2
892571111R00 | Zkouška těsnosti kanalizace DN do 200, vodou | m | 2 | 19.1 | 38.2
892573111R00 | Zabezpečení konců kanal. potrubí DN do 200, vodou | úsek | 1 | 2175 | 2175
N2 | Kus zakonč. přechod kamenin. hrdlo plast KGUSM 160 | kus | 1.015 | 300 | 304.5
N15 | Spojka standardní FLEX-SEAL SC 200 | kus | 1.015 | 1195 | 1212.93
SO3.002 / 115 | Trouba kameninová hrdlová DN 150, l=1,50 m, FN 34, hrdlo L, spojovací systém F | m | 2.03 | 344 | 698.32
Doplňující práce na komunikaci
SO3.001 / 142 | Očištění vybour. kostek drobných s výplní kam. těž | m2 | 2.2 | 37.9 | 83.38
Staveništní přesun hmot
998275101R00 | Přesun hmot, kanalizace kameninové, otevřený výkop | t | 3.5222 | 111 | 390.96
| CELKEM : |  |  |  | 18799.34

## SO04
Zlepšení kvality vod horního povodí řeky Moravy - II. fáze, stavba „Horní Pomoraví II - sever“
CCI 2009CZ161PR002
Příloha č.2 ke změnovému listu č. ZL-163-S-Z-SO 3.000
SO04 | Ulice Bezručova
Přepojení domovních přípojek
VÍCEPRÁCE
Pol. | Popis položky | m.j. | Množství | Jedn. cena Kč/m.j. | Celková cena Kč
Zemní práce
SO3.001 / 3 | Dočasné zajištění kabelů - do počtu 3 kabelů | m | 2.3 | 154.9 | 356.27
SO3.001 / 4 | Sejmutí ornice s přemístěním do 50 m | m3 | 2.08 | 140.4 | 292.03
138401201R00 | Dolamování rýh ve vrstvě do 0,5 m v hor.5 | m3 | 2.8228 | 1950 | 5504.44
138501201R00 | Dolamování rýh ve vrstvě do 0,5 m v hor.6 | m3 | 1.1291 | 2820 | 3184.12
139601101R00 | Ruční výkop jam, rýh a šachet v hornině tř. 1 - 2 | m3 | 2.2582 | 571 | 1289.45
139601102R00 | Ruční výkop jam, rýh a šachet v hornině tř. 3 | m3 | 44.0355 | 865 | 38090.72
139601103R00 | Ruční výkop jam, rýh a šachet v hornině tř. 4 | m3 | 6.2101 | 1139 | 7073.35
SO3.001 / 226 | Pažení a rozepření stěn rýh - příložné - hl. do 4m | m2 | 101.92 | 129.7 | 13219.02
SO3.001 / 228 | Odstranění pažení stěn rýh - příložné - hl. do 4 m | m2 | 101.92 | 26.7 | 2721.26
SO3.001 / 86 | Svislé přemístění výkopku z hor.1-4 do 2,5 m | m3 | 52.5039 | 22.5 | 1181.34
SO3.001 / 87 | Svislé přemístění výkopku z hor.5-7 do 2,5 m | m3 | 3.9519 | 24.7 | 97.61
162301102R00 | Vodorovné přemístění výkopku z hor.1-4 do 1000 m | m3 | 87.7974 | 100 | 8779.74
162701105R00 | Vodorovné přemístění výkopku z hor.1-4 do 10000 m | m3 | 8.6052 | 253.5 | 2181.41
162701155R00 | Vodorovné přemístění výkopku z hor.5-7 do 10000 m | m3 | 3.9519 | 294.5 | 1163.84
162701109R00 | Příplatek k vod. přemístění hor.1-4 za další 1 km | m3 | 86.0517 | 20 | 1721.03
162701159R00 | Příplatek k vod. přemístění hor.5-7 za další 1 km | m3 | 39.5191 | 22.7 | 897.08
167101101R00 | Nakládání výkopku z hor.1-4 v množství do 100 m3 | m3 | 43.8987 | 170 | 7462.78
171201201R00 | Uložení sypaniny na skl.-sypanina na výšku přes 2m | m3 | 43.8987 | 15 | 658.48
174101101R00 | Zásyp jam, rýh, šachet se zhutněním | m3 | 43.8987 | 86.1 | 3779.68
SO3.001 / 27 | Obsyp potrubí bez prohození sypaniny | m3 | 6.9868 | 296.9 | 2074.39
SO3.010 / 37 | Poplatek za skládku horniny 1- 4 | m3 | 8.6052 | 109 | 937.96
SO3.010 / 38 | Poplatek za skládku horniny 5 - 7 | m3 | 3.9519 | 109 | 430.76
N1 | Kopaná sonda hl.cca 1,3 m | kus | 1 | 4150 | 4150
SO3.001 / 29 | Rozprostření ornice v rovině tl. 10 cm, úprava pláně, dovoz ornice ze vzdálenosti 50m, osetí trávou | m2 | 20.8 | 41.7 | 867.36
SO3.006 / 24 | Štěrkopísek frakce 0-22 A | t | 12.9632 | 276.1 | 3579.13
Přípravné a přidružené práce
113107510R00 | Odstranění podkladu pl. 50 m2,kam.drcené tl.10 cm | m2 | 4.14 | 170 | 703.8
979082213R00 | Vodorovná doprava suti po suchu do 1 km | t | 0.9108 | 41.7 | 37.98
979082219R00 | Příplatek za dopravu suti po suchu za další 1 km | t | 17.3052 | 10.8 | 186.9
SO3.001 / 79 | Poplatek za skládku stavební suti | t | 0.9108 | 76.1 | 69.31
Přípravné a přidružené práce - živice
113108313R00 | Odstranění podkladu pl.do 50 m2, živice tl. 13 cm | m2 | 4.14 | 205 | 848.7
979082213R00 | Vodorovná doprava suti po suchu do 1 km | t | 1.184 | 41.7 | 49.37
979082219R00 | Příplatek za dopravu suti po suchu za další 1 km | t | 22.4968 | 10.8 | 242.97
979990113R00 | Poplatek za skládku suti - obalované kam. - asfalt | t | 1.184 | 1206 | 1427.95
Podkladní a vedlejší konstrukce
SO3.001 / 47 | Sedlové lože pod potrubí z betonu C 12/15 | m3 | 3.7829 | 2550.8 | 9649.52
Komunikace
SO3.001 / 128 | Podklad ze štěrkodrti po zhutnění tloušťky 10 cm | m2 | 4.14 | 103.7 | 429.32
SO3.008 / 274 | Podklad z obal kamen. ACP 22+, š. do 3 m, tl.10 cm, plochy 101-200 m2 | m2 | 4.14 | 542.1 | 2244.29
SO3.001 / 133 | Vyspravení krytu po překopu lit.asfaltem, do 4 cm | m2 | 4.14 | 471.2 | 1950.77
Trubní vedení
SO3.001 / 253 | Montáž trub kameninových, pryž. kroužek, DN 300 | m | 14 | 492.6 | 6896.4
N6 | Montáž tvarov. kamenin. jednoos. pryž. kr. DN 300 | kus | 1 | 306.5 | 306.5
N7 | Montáž tvarovek jednoos. plast. gum.kroužek DN 300 | kus | 3 | 81.3 | 243.9
892581111R00 | Zkouška těsnosti kanalizace DN do 300, vodou | m | 14 | 26.8 | 375.2
892583111R00 | Zabezpečení konců kanal. potrubí DN do 300, vodou | úsek | 2 | 2490 | 4980
ZL-079 | Šachta, D 425 mm, dl.šach.roury 3,0 m, přímá, dno KG D 315 mm, poklop PP do roury 1,5 t | kus | 1 | 5415.4 | 5415.4
N8 | Kus zakonč. přechod kamenin. hrdlo plast KGUSM 315 | kus | 2.03 | 2280 | 4628.4
N9 | Spojka standardní FLEX-SEAL SC 310 | kus | 1.015 | 3300 | 3349.5
SO3.002 / 317 | Trouba kameninová hrdlová DN 300, l=2,50 m, FN 48, spojovací systém C | m | 14.21 | 1152.8 | 16381.29
N10 | Koleno kameninové 45,0 °; DN 300,0 mm; spoj C; třída 160; FN 48 kN/m | ks | 1.015 | 1320 | 1339.8
Doplňující práce na komunikaci
SO3.001 / 140 | Řezání stávajícího živičného krytu tl. 10 - 15 cm | m | 7.2 | 110.2 | 793.44
Staveništní přesun hmot
998275101R00 | Přesun hmot, kanalizace kameninové, otevřený výkop | t | 25.7827 | 111 | 2861.88
Zemní práce při montážích
460510243R00 | Žlab kabelový prefabrikovaný TK 2, zalitý asfaltem | m | 6.3 | 217.7 | 1371.51
| CELKEM : |  |  |  | 178477.35

## SO05
Zlepšení kvality vod horního povodí řeky Moravy - II. fáze, stavba „Horní Pomoraví II - sever“
CCI 2009CZ161PR002
Příloha č.2 ke změnovému listu č. ZL-163-S-Z-SO 3.000
SO05 | Ulice Valová
Přepojení domovních přípojek
VÍCEPRÁCE
Pol. | Popis položky | m.j. | Množství | Jedn. cena Kč/m.j. | Celková cena Kč
Zemní práce
SO3.001 / 4 | Sejmutí ornice s přemístěním do 50 m | m3 | 2 | 140.4 | 280.8
138401201R00 | Dolamování rýh ve vrstvě do 0,5 m v hor.5 | m3 | 1.309 | 1950 | 2552.55
138501201R00 | Dolamování rýh ve vrstvě do 0,5 m v hor.6 | m3 | 0.5236 | 2820 | 1476.55
139601101R00 | Ruční výkop jam, rýh a šachet v hornině tř. 1 - 2 | m3 | 1.0472 | 571 | 597.95
139601102R00 | Ruční výkop jam, rýh a šachet v hornině tř. 3 | m3 | 20.4204 | 865 | 17663.65
139601103R00 | Ruční výkop jam, rýh a šachet v hornině tř. 4 | m3 | 2.8798 | 1139 | 3280.09
SO3.001 / 226 | Pažení a rozepření stěn rýh - příložné - hl. do 4m | m2 | 49.6 | 129.7 | 6433.12
SO3.001 / 228 | Odstranění pažení stěn rýh - příložné - hl. do 4 m | m2 | 49.6 | 26.7 | 1324.32
SO3.001 / 86 | Svislé přemístění výkopku z hor.1-4 do 2,5 m | m3 | 24.3474 | 22.5 | 547.82
SO3.001 / 87 | Svislé přemístění výkopku z hor.5-7 do 2,5 m | m3 | 1.8326 | 24.7 | 45.27
162301102R00 | Vodorovné přemístění výkopku z hor.1-4 do 1000 m | m3 | 40.26 | 100 | 4026
162701105R00 | Vodorovné přemístění výkopku z hor.1-4 do 10000 m | m3 | 4.2174 | 253.5 | 1069.11
162701155R00 | Vodorovné přemístění výkopku z hor.5-7 do 10000 m | m3 | 1.8326 | 294.5 | 539.7
162701109R00 | Příplatek k vod. přemístění hor.1-4 za další 1 km | m3 | 42.174 | 20 | 843.48
162701159R00 | Příplatek k vod. přemístění hor.5-7 za další 1 km | m3 | 18.326 | 22.7 | 416
167101101R00 | Nakládání výkopku z hor.1-4 v množství do 100 m3 | m3 | 20.13 | 170 | 3422.1
171201201R00 | Uložení sypaniny na skl.-sypanina na výšku přes 2m | m3 | 20.13 | 15 | 301.95
174101101R00 | Zásyp jam, rýh, šachet se zhutněním | m3 | 20.13 | 86.1 | 1733.19
SO3.001 / 27 | Obsyp potrubí bez prohození sypaniny | m3 | 4.95 | 296.9 | 1469.66
SO3.010 / 37 | Poplatek za skládku horniny 1- 4 | m3 | 4.2174 | 109 | 459.7
SO3.010 / 38 | Poplatek za skládku horniny 5 - 7 | m3 | 1.8326 | 109 | 199.75
N1 | Kopaná sonda hl.cca 1,3 m | kus | 1 | 4150 | 4150
SO3.001 / 29 | Rozprostření ornice v rovině tl. 10 cm, úprava pláně, dovoz ornice ze vzdálenosti 50m, osetí trávou | m2 | 20 | 41.7 | 834
SO3.006 / 24 | Štěrkopísek frakce 0-22 A | t | 9.1841 | 276.1 | 2535.72
| Podkladní a vedlejší konstrukce | t
SO3.001 / 44 | Lože pod potrubí ze štěrkopísku do 63 mm | m3 | 1.1 | 796.1 | 875.71
| Trubní vedení | m2
SO3.003 / 996 | Montáž trub z plastu, gumový kroužek, DN 150 | m | 10 | 24.4 | 244
SO3.003 / 997 | Montáž tvarovek jednoos. plast. gum.kroužek DN 150 | kus | 2 | 70.1 | 140.2
892571111R00 | Zkouška těsnosti kanalizace DN do 200, vodou | m | 10 | 19.1 | 191
892573111R00 | Zabezpečení konců kanal. potrubí DN do 200, vodou | úsek | 1 | 2175 | 2175
SO3.008 / 219 | trubka plastová kanalizační s hrdlem; min. Sn 8 kN/m2; DN 150 mm | m | 10.3 | 339.1 | 3492.73
SO3.008 / 222 | koleno kanalizační plast DN 150 mm; s 1 hrdlem; spoj násuvný | kus | 1.015 | 298.7 | 303.18
N15 | Spojka standardní FLEX-SEAL SC 200 | kus | 1.015 | 1195 | 1212.93
| Staveništní přesun hmot | t
998276101R00 | Přesun hmot, trubní vedení plastová, otevř. výkop | t | 11.3383 | 111 | 1258.55
| CELKEM : |  |  |  | 66095.78

## SO06
Zlepšení kvality vod horního povodí řeky Moravy - II. fáze, stavba „Horní Pomoraví II - sever“
CCI 2009CZ161PR002
Příloha č.2 ke změnovému listu č. ZL-163-S-Z-SO 3.000
SO06 | Ulice Morávkova
Přepojení domovních přípojek
VÍCEPRÁCE
Pol. | Popis položky | m.j. | Množství | Jedn. cena Kč/m.j. | Celková cena Kč
Zemní práce
SO3.001 / 3 | Dočasné zajištění kabelů - do počtu 3 kabelů | m | 1.1 | 154.9 | 170.39
SO3.001 / 4 | Sejmutí ornice s přemístěním do 50 m | m3 | 10.28 | 140.4 | 1443.31
138401201R00 | Dolamování rýh ve vrstvě do 0,5 m v hor.5 | m3 | 5.2409 | 1950 | 10219.79
138501201R00 | Dolamování rýh ve vrstvě do 0,5 m v hor.6 | m3 | 2.0964 | 2820 | 5911.76
139601101R00 | Ruční výkop jam, rýh a šachet v hornině tř. 1 - 2 | m3 | 4.1927 | 571 | 2394.05
139601102R00 | Ruční výkop jam, rýh a šachet v hornině tř. 3 | m3 | 81.7584 | 865 | 70721.01
139601103R00 | Ruční výkop jam, rýh a šachet v hornině tř. 4 | m3 | 11.53 | 1139 | 13132.7
SO3.001 / 225 | Pažení a rozepření stěn rýh - příložné - hl. do 2m | m2 | 136.687 | 70.7 | 9663.77
SO3.001 / 226 | Pažení a rozepření stěn rýh - příložné - hl. do 4m | m2 | 66.172 | 129.7 | 8582.51
SO3.001 / 227 | Odstranění pažení stěn rýh - příložné - hl. do 2 m | m2 | 136.687 | 16.1 | 2200.66
SO3.001 / 228 | Odstranění pažení stěn rýh - příložné - hl. do 4 m | m2 | 66.172 | 26.7 | 1766.79
SO3.001 / 86 | Svislé přemístění výkopku z hor.1-4 do 2,5 m | m3 | 97.4812 | 22.5 | 2193.33
SO3.001 / 87 | Svislé přemístění výkopku z hor.5-7 do 2,5 m | m3 | 7.3373 | 24.7 | 181.23
162301102R00 | Vodorovné přemístění výkopku z hor.1-4 do 1000 m | m3 | 142.4973 | 100 | 14249.73
162701105R00 | Vodorovné přemístění výkopku z hor.1-4 do 10000 m | m3 | 26.2325 | 253.5 | 6649.94
162701155R00 | Vodorovné přemístění výkopku z hor.5-7 do 10000 m | m3 | 7.3373 | 294.5 | 2160.83
162701109R00 | Příplatek k vod. přemístění hor.1-4 za další 1 km | m3 | 262.3251 | 20 | 5246.5
162701159R00 | Příplatek k vod. přemístění hor.5-7 za další 1 km | m3 | 73.3729 | 22.7 | 1665.56
167101101R00 | Nakládání výkopku z hor.1-4 v množství do 100 m3 | m3 | 71.2486 | 170 | 12112.27
171201201R00 | Uložení sypaniny na skl.-sypanina na výšku přes 2m | m3 | 71.2486 | 15 | 1068.73
174101101R00 | Zásyp jam, rýh, šachet se zhutněním | m3 | 71.2486 | 86.1 | 6134.51
SO3.001 / 27 | Obsyp potrubí bez prohození sypaniny | m3 | 27.4496 | 296.9 | 8149.78
SO3.010 / 37 | Poplatek za skládku horniny 1- 4 | m3 | 26.2325 | 109 | 2859.34
SO3.010 / 38 | Poplatek za skládku horniny 5 - 7 | m3 | 7.3373 | 109 | 799.76
N1 | Kopaná sonda hl.cca 1,3 m | kus | 7 | 4150 | 29050
SO3.001 / 29 | Rozprostření ornice v rovině tl. 10 cm, úprava pláně, dovoz ornice ze vzdálenosti 50m, osetí trávou | m2 | 102.8 | 41.7 | 4286.76
SO3.006 / 24 | Štěrkopísek frakce 0-22 A | t | 50.9291 | 276.1 | 14061.53
Přípravné a přidružené práce
SO1.001 / 27 | Rozebrání dlažeb z betonových dlaždic na sucho | m2 | 4.4 | 77.8 | 342.32
113107515R00 | Odstranění podkladu pl. 50 m2,kam.drcené tl.15 cm | m2 | 4.4 | 215.5 | 948.2
979082213R00 | Vodorovná doprava suti po suchu do 1 km | t | 1.452 | 41.7 | 60.55
979082219R00 | Příplatek za dopravu suti po suchu za další 1 km | t | 27.588 | 10.8 | 297.95
SO3.001 / 79 | Poplatek za skládku stavební suti | t | 1.452 | 76.1 | 110.5
Podkladní a vedlejší konstrukce
SO3.001 / 44 | Lože pod potrubí ze štěrkopísku do 63 mm | m3 | 5.962 | 796.1 | 4746.35
SO3.001 / 47 | Sedlové lože pod potrubí z betonu C 12/15 | m3 | 0.18767 | 2550.8 | 478.71
Komunikace
SO3.001 / 129 | Podklad ze štěrkodrti po zhutnění tloušťky 15 cm | m2 | 4.4 | 156.8 | 689.92
596811111R00 | Kladení dlaždic kom.pro pěší, lože z kameniva těž. | m2 | 4.4 | 133.5 | 587.4
N13 | Dlaždice betonová 30x30x4,5 cm šedá | m2 | 0.4444 | 434.1 | 192.91
Trubní vedení
SO3.001 / 103 | Montáž trub kameninových, pryž. kroužek, DN 150 | m | 1.2 | 149 | 178.8
SO3.003 / 996 | Montáž trub z plastu, gumový kroužek, DN 150 | m | 54.2 | 24.4 | 1322.48
877353121R00 | Montáž tvarovek odboč. plast. gum. kroužek DN 200 | kus | 1 | 99.6 | 99.6
SO3.003 / 997 | Montáž tvarovek jednoos. plast. gum.kroužek DN 150 | kus | 11 | 70.1 | 771.1
892571111R00 | Zkouška těsnosti kanalizace DN do 200, vodou | m | 55.4 | 19.1 | 1058.14
892573111R00 | Zabezpečení konců kanal. potrubí DN do 200, vodou | úsek | 7 | 2175 | 15225
SO3.008 / 219 | trubka plastová kanalizační s hrdlem; min. Sn 8 kN/m2; DN 150 mm | m | 55.826 | 339.1 | 18930.6
SO3.008 / 222 | koleno kanalizační plast DN 150 mm; s 1 hrdlem; spoj násuvný | kus | 4.06 | 298.7 | 1212.72
N16 | odbočka kanalizační; plast; 45°; hrdlovaná; DN1 160 mm, DN2 160 mm | kus | 1.015 | 1150 | 1167.25
N15 | Spojka standardní FLEX-SEAL SC 200 | kus | 7.105 | 1195 | 8490.48
SO3.002 / 115 | Trouba kameninová hrdlová DN 150, l=1,50 m, FN 34, hrdlo L, spojovací systém F | m | 1.218 | 344 | 418.99
Doplňující práce na komunikaci
SO2.002 / 104 | Očištění vybour. dlaždic s výplní kamen. těženým | m2 | 4.4 | 22 | 96.8
Staveništní přesun hmot
998276101R00 | Přesun hmot, trubní vedení plastová, otevř. výkop | t | 64.6832 | 111 | 7179.84
Zemní práce při montážích
SO3.001 / 49 | Žlab kabelový prefabrikovaný TK 2, zalitý asfaltem, včetně dodávky žlabu a poklopu | m | 3.1 | 217.7 | 674.87
| CELKEM : |  |  |  | 302358.02

## SO07
Zlepšení kvality vod horního povodí řeky Moravy - II. fáze, stavba „Horní Pomoraví II - sever“
CCI 2009CZ161PR002
Příloha č.2 ke změnovému listu č. ZL-163-S-Z-SO 3.000
SO07 | Ulice Sušilova
Přepojení domovních přípojek
VÍCEPRÁCE
Pol. | Popis položky | m.j. | Množství | Jedn. cena Kč/m.j. | Celková cena Kč
Zemní práce
SO3.001 / 4 | Sejmutí ornice s přemístěním do 50 m | m3 | 2.02 | 140.4 | 283.61
138401201R00 | Dolamování rýh ve vrstvě do 0,5 m v hor.5 | m3 | 5.988 | 1950 | 11676.68
138501201R00 | Dolamování rýh ve vrstvě do 0,5 m v hor.6 | m3 | 2.3952 | 2820 | 6754.52
139601101R00 | Ruční výkop jam, rýh a šachet v hornině tř. 1 - 2 | m3 | 4.7904 | 571 | 2735.34
139601102R00 | Ruční výkop jam, rýh a šachet v hornině tř. 3 | m3 | 93.4135 | 865 | 80802.64
139601103R00 | Ruční výkop jam, rýh a šachet v hornině tř. 4 | m3 | 13.1737 | 1139 | 15004.83
SO3.001 / 225 | Pažení a rozepření stěn rýh - příložné - hl. do 2m | m2 | 125.255 | 70.7 | 8855.53
SO3.001 / 226 | Pažení a rozepření stěn rýh - příložné - hl. do 4m | m2 | 137.784 | 129.7 | 17870.58
SO3.001 / 227 | Odstranění pažení stěn rýh - příložné - hl. do 2 m | m2 | 125.255 | 16.1 | 2016.61
SO3.001 / 228 | Odstranění pažení stěn rýh - příložné - hl. do 4 m | m2 | 137.784 | 26.7 | 3678.83
SO3.001 / 86 | Svislé přemístění výkopku z hor.1-4 do 2,5 m | m3 | 111.3776 | 22.5 | 2506
SO3.001 / 87 | Svislé přemístění výkopku z hor.5-7 do 2,5 m | m3 | 8.3833 | 24.7 | 207.07
162301102R00 | Vodorovné přemístění výkopku z hor.1-4 do 1000 m | m3 | 166.9217 | 100 | 16692.17
162701105R00 | Vodorovné přemístění výkopku z hor.1-4 do 10000 m | m3 | 27.9167 | 253.5 | 7076.89
162701155R00 | Vodorovné přemístění výkopku z hor.5-7 do 10000 m | m3 | 8.3833 | 294.5 | 2468.87
162701109R00 | Příplatek k vod. přemístění hor.1-4 za další 1 km | m3 | 279.1674 | 20 | 5583.35
162701159R00 | Příplatek k vod. přemístění hor.5-7 za další 1 km | m3 | 83.8326 | 22.7 | 1903
167101101R00 | Nakládání výkopku z hor.1-4 v množství do 100 m3 | m3 | 83.4608 | 170 | 14188.34
171201201R00 | Uložení sypaniny na skl.-sypanina na výšku přes 2m | m3 | 83.4608 | 15 | 1251.91
174101101R00 | Zásyp jam, rýh, šachet se zhutněním | m3 | 83.4608 | 86.1 | 7185.98
SO3.001 / 27 | Obsyp potrubí bez prohození sypaniny | m3 | 29.7 | 296.9 | 8817.93
SO3.010 / 37 | Poplatek za skládku horniny 1- 4 | m3 | 27.9167 | 109 | 3042.92
SO3.010 / 38 | Poplatek za skládku horniny 5 - 7 | m3 | 8.3833 | 109 | 913.78
N1 | Kopaná sonda hl.cca 1,3 m | kus | 5 | 4150 | 20750
SO3.001 / 29 | Rozprostření ornice v rovině tl. 10 cm, úprava pláně, dovoz ornice ze vzdálenosti 50m, osetí trávou | m2 | 20.2 | 41.7 | 842.34
SO3.006 / 24 | Štěrkopísek frakce 0-22 A | t | 55.1045 | 276.1 | 15214.35
Přípravné a přidružené práce
SO3.001 / 98 | Rozebrání dlažeb z drobných kostek v kam. těženém | m2 | 4.29 | 109.3 | 468.9
113107315R00 | Odstranění podkladu pl. 50 m2,kam.těžené tl.15 cm | m2 | 69 | 81.9 | 5651.1
113107515R00 | Odstranění podkladu pl. 50 m2,kam.drcené tl.15 cm | m2 | 4.29 | 215.5 | 924.5
113107520R00 | Odstranění podkladu pl. 50 m2,kam.drcené tl.20 cm | m2 | 69 | 255 | 17595
979082213R00 | Vodorovná doprava suti po suchu do 1 km | t | 54.5457 | 41.7 | 2274.56
979082219R00 | Příplatek za dopravu suti po suchu za další 1 km | t | 1036.3683 | 10.8 | 11192.78
SO3.001 / 79 | Poplatek za skládku stavební suti | t | 54.5457 | 76.1 | 4150.93
Přípravné a přidružené práce - živice
113108310R00 | Odstranění podkladu pl.do 50 m2, živice tl. 10 cm | m2 | 69 | 151.5 | 10453.5
979082213R00 | Vodorovná doprava suti po suchu do 1 km | t | 15.18 | 41.7 | 633.01
979082219R00 | Příplatek za dopravu suti po suchu za další 1 km | t | 288.42 | 10.8 | 3114.94
979990113R00 | Poplatek za skládku suti - obalované kam. - asfalt | t | 15.18 | 1206 | 18307.08
Podkladní a vedlejší konstrukce
SO3.001 / 44 | Lože pod potrubí ze štěrkopísku do 63 mm | m3 | 6.6 | 796.1 | 5254.26
Komunikace
SO3.001 / 125 | Podklad ze štěrkopísku po zhutnění tloušťky 15 cm | m2 | 69 | 130.3 | 8990.7
564751111R00 | Podklad z kameniva drceného vel.32-63 mm,tl. 15 cm | m2 | 4.29 | 38 | 163.02
SO3.001 / 130 | Podklad z obal kamen. ACP 16+, š. do 3 m, tl. 5 cm | m2 | 69 | 270.6 | 18671.4
SO1.001 / 182 | Podklad z kameniva zpev.cementem KZC 1 tl.20 cm | m2 | 69 | 444.4 | 30663.6
573111115R00 | Postřik živičný infiltr.+ posyp, asfalt 2,5 kg/m2 | m2 | 69 | 68.2 | 4705.8
SO1.001 / 135 | Postřik živičný spojovací z asfaltu 0,5-0,7 kg/m2 | m2 | 69 | 13.8 | 952.2
SO1.001 / 136 | Beton asfalt. ACO 11+,nebo ACO 16+,do 3 m, tl.5 cm, plochy 101-200 m2 | m2 | 69 | 282.5 | 19492.5
SO3.003 / 185 | Kladení zámkové dlažby tl. 6 cm do drtě tl. 3 cm | m2 | 4.29 | 215.7 | 925.35
Trubní vedení
SO3.003 / 996 | Montáž trub z plastu, gumový kroužek, DN 150 | m | 60 | 24.4 | 1464
SO3.003 / 997 | Montáž tvarovek jednoos. plast. gum.kroužek DN 150 | kus | 10 | 70.1 | 701
892571111R00 | Zkouška těsnosti kanalizace DN do 200, vodou | m | 60 | 19.1 | 1146
892573111R00 | Zabezpečení konců kanal. potrubí DN do 200, vodou | úsek | 6 | 2175 | 13050
ZL-079 | Šachta, D 425 mm, dl.šach.roury 2,0 m, přímá, dno KG D 160 mm, poklop PP do roury 1,5 t | kus | 1 | 5415.4 | 5415.4
SO3.008 / 219 | trubka plastová kanalizační s hrdlem; min. Sn 8 kN/m2; DN 150 mm | m | 61.8 | 339.1 | 20956.38
SO3.008 / 222 | koleno kanalizační plast DN 150 mm; s 1 hrdlem; spoj násuvný | kus | 5.075 | 298.7 | 1515.9
N15 | Spojka standardní FLEX-SEAL SC 200 | kus | 5.075 | 1195 | 6064.63
Ostatní konstrukce, bourání
N11 | Demontáž a zpětná montáž drátěného oplocení pro výkop rýhy | kpl | 1 | 1600 | 1600
N12 | Vybourání a oprava schodišťových stupňů pro výkop rýhy | kpl | 1 | 15000 | 15000
Doplňující práce na komunikaci
SO3.001 / 139 | Řezání stávajícího živičného krytu tl. 5 - 10 cm | m | 184 | 79.4 | 14609.6
SO3.001 / 142 | Očištění vybour. kostek drobných s výplní kam. těž | m2 | 4.29 | 37.9 | 162.59
Staveništní přesun hmot
998276101R00 | Přesun hmot, trubní vedení plastová, otevř. výkop | t | 144.31 | 111 | 16018.41
| CELKEM : |  |  |  | 520613.11

## SO08
Zlepšení kvality vod horního povodí řeky Moravy - II. fáze, stavba „Horní Pomoraví II - sever“
CCI 2009CZ161PR002
Příloha č.2 ke změnovému listu č. ZL-163-S-Z-SO 3.000
SO08 | Ulice Sokolská
Přepojení domovních přípojek
VÍCEPRÁCE
Pol. | Popis položky | m.j. | Množství | Jedn. cena Kč/m.j. | Celková cena Kč
Zemní práce
SO3.001 / 2 | Dočasné zajištění ocelového potrubí do DN 200 mm | m | 2.3 | 204.1 | 469.43
SO3.001 / 2 | Dočasné zajištění beton.a plast.potrubí DN 800 | m | 2.3 | 204.1 | 469.43
SO3.001 / 3 | Dočasné zajištění kabelů - do počtu 3 kabelů | m | 4.4 | 154.9 | 681.56
SO3.001 / 4 | Sejmutí ornice s přemístěním do 50 m | m3 | 37.12 | 140.4 | 5211.65
138401201R00 | Dolamování rýh ve vrstvě do 0,5 m v hor.5 | m3 | 25.5317 | 1950 | 49786.85
138501201R00 | Dolamování rýh ve vrstvě do 0,5 m v hor.6 | m3 | 10.2127 | 2820 | 28799.79
139601101R00 | Ruční výkop jam, rýh a šachet v hornině tř. 1 - 2 | m3 | 20.4254 | 571 | 11662.89
139601102R00 | Ruční výkop jam, rýh a šachet v hornině tř. 3 | m3 | 398.2948 | 865 | 344524.99
139601103R00 | Ruční výkop jam, rýh a šachet v hornině tř. 4 | m3 | 56.1698 | 1139 | 63977.38
SO3.001 / 225 | Pažení a rozepření stěn rýh - příložné - hl. do 2m | m2 | 722.116 | 70.7 | 51053.6
SO3.001 / 226 | Pažení a rozepření stěn rýh - příložné - hl. do 4m | m2 | 275.508 | 129.7 | 35733.39
SO3.001 / 227 | Odstranění pažení stěn rýh - příložné - hl. do 2 m | m2 | 722.116 | 16.1 | 11626.07
SO3.001 / 228 | Odstranění pažení stěn rýh - příložné - hl. do 4 m | m2 | 275.508 | 26.7 | 7356.06
SO3.001 / 86 | Svislé přemístění výkopku z hor.1-4 do 2,5 m | m3 | 474.8899 | 22.5 | 10685.02
SO3.001 / 87 | Svislé přemístění výkopku z hor.5-7 do 2,5 m | m3 | 35.7444 | 24.7 | 882.89
162301102R00 | Vodorovné přemístění výkopku z hor.1-4 do 1000 m | m3 | 678.5266 | 100 | 67852.66
162701105R00 | Vodorovné přemístění výkopku z hor.1-4 do 10000 m | m3 | 135.6267 | 253.5 | 34381.36
162701155R00 | Vodorovné přemístění výkopku z hor.5-7 do 10000 m | m3 | 35.7444 | 294.5 | 10526.73
162701109R00 | Příplatek k vod. přemístění hor.1-4 za další 1 km | m3 | 1356.267 | 20 | 27125.34
162701159R00 | Příplatek k vod. přemístění hor.5-7 za další 1 km | m3 | 357.444 | 22.7 | 8113.98
167101102R00 | Nakládání výkopku z hor.1-4 v množství nad 100 m3 | m3 | 339.2633 | 58.9 | 19982.61
171201201R00 | Uložení sypaniny na skl.-sypanina na výšku přes 2m | m3 | 339.2633 | 15 | 5088.95
174101101R00 | Zásyp jam, rýh, šachet se zhutněním | m3 | 339.2633 | 86.1 | 29210.57
SO3.001 / 27 | Obsyp potrubí bez prohození sypaniny | m3 | 134.2867 | 296.9 | 39869.71
SO3.010 / 37 | Poplatek za skládku horniny 1- 4 | m3 | 135.6267 | 109 | 14783.31
SO3.010 / 38 | Poplatek za skládku horniny 5 - 7 | m3 | 35.7444 | 109 | 3896.14
N1 | Kopaná sonda hl.cca 1,3 m | kus | 14 | 4150 | 58100
SO3.001 / 29 | Rozprostření ornice v rovině tl. 10 cm, úprava pláně, dovoz ornice ze vzdálenosti 50m, osetí trávou | m2 | 371.2 | 41.7 | 15479.04
SO3.006 / 24 | Štěrkopísek frakce 0-22 A | t | 249.1515 | 276.1 | 68790.73
Přípravné a přidružené práce
SO1.001 / 27 | Rozebrání dlažeb z betonových dlaždic na sucho | m2 | 27.12 | 77.8 | 2109.94
SO3.001 / 98 | Rozebrání dlažeb ze zámkové dlažby v kamenivu | m2 | 46.42 | 109.3 | 5073.71
113107315R00 | Odstranění podkladu pl. 50 m2,kam.těžené tl.15 cm | m2 | 2.25 | 81.9 | 184.28
113107515R00 | Odstranění podkladu pl. 50 m2,kam.drcené tl.15 cm | m2 | 95.7 | 215.5 | 20623.35
113107520R00 | Odstranění podkladu pl. 50 m2,kam.drcené tl.20 cm | m2 | 2.25 | 255 | 573.75
979082213R00 | Vodorovná doprava suti po suchu do 1 km | t | 43.758 | 41.7 | 1824.71
979082219R00 | Příplatek za dopravu suti po suchu za další 1 km | t | 831.402 | 10.8 | 8979.14
SO3.001 / 79 | Poplatek za skládku stavební suti | t | 43.758 | 76.1 | 3329.98
Přípravné a přidružené práce - živice
113108310R00 | Odstranění podkladu pl.do 50 m2, živice tl. 10 cm | m2 | 2.25 | 151.5 | 340.88
979082213R00 | Vodorovná doprava suti po suchu do 1 km | t | 0.495 | 41.7 | 20.64
979082219R00 | Příplatek za dopravu suti po suchu za další 1 km | t | 9.405 | 10.8 | 101.57
979990113R00 | Poplatek za skládku suti - obalované kam. - asfalt | t | 0.495 | 1206 | 596.97
Podkladní a vedlejší konstrukce
SO3.001 / 44 | Lože pod potrubí ze štěrkopísku do 63 mm | m3 | 27.972 | 796.1 | 22268.51
SO3.001 / 47 | Sedlové lože pod potrubí z betonu C 12/15 | m3 | 6.1338 | 2550.8 | 15646.02
Komunikace
SO3.001 / 125 | Podklad ze štěrkopísku po zhutnění tloušťky 15 cm | m2 | 2.25 | 130.3 | 293.18
SO3.001 / 127 | Podklad z kam.drceného 32-63 s výplň.kamen. 15 cm | m2 | 24.42 | 207.4 | 5064.71
SO3.001 / 129 | Podklad ze štěrkodrti po zhutnění tloušťky 15 cm | m2 | 71.28 | 156.8 | 11176.7
SO3.001 / 130 | Podklad z obal kamen. ACP 16+, š. do 3 m, tl. 5 cm | m2 | 2.25 | 270.6 | 608.85
SO1.001 / 182 | Podklad z kameniva zpev.cementem KZC 1 tl.20 cm | m2 | 2.25 | 444.4 | 999.9
SO3.001 / 132 | Posyp krytu kamenivem drceným do 35 kg/m2 | m2 | 24.42 | 22.9 | 559.22
573111115R00 | Postřik živičný infiltr.+ posyp, asfalt 2,5 kg/m2 | m2 | 2.25 | 68.2 | 153.45
SO1.001 / 135 | Postřik živičný spojovací z asfaltu 0,5-0,7 kg/m2 | m2 | 2.25 | 13.8 | 31.05
SO1.001 / 136 | Beton asfalt. ACO 11+,nebo ACO 16+,do 3 m, tl.5 cm, plochy 101-200 m2 | m2 | 2.25 | 282.5 | 635.63
SO3.009 / 3024 | Kladení zámkové dlažby tl. 6 cm do drtě tl. 4 cm | m2 | 46.42 | 319.6 | 14835.83
596811111R00 | Kladení dlaždic kom.pro pěší, lože z kameniva těž. | m2 | 27.12 | 133.5 | 3620.52
N13 | Dlaždice betonová 30x30x4,5 cm šedá | m2 | 2.7391 | 434.1 | 1189.05
Trubní vedení
SO3.001 / 253 | Montáž trub kameninových, pryž. kroužek, DN 300 | m | 22.7 | 492.6 | 11182.02
SO3.003 / 996 | Montáž trub z plastu, gumový kroužek, DN 150 | m | 248.4 | 24.4 | 6060.96
SO3.003 / 997 | Montáž tvarovek jednoos. plast. gum.kroužek DN 150 | kus | 15 | 70.1 | 1051.5
892571111R00 | Zkouška těsnosti kanalizace DN do 200, vodou | m | 248.4 | 19.1 | 4744.44
892581111R00 | Zkouška těsnosti kanalizace DN do 300, vodou | m | 22.7 | 26.8 | 608.36
892573111R00 | Zabezpečení konců kanal. potrubí DN do 200, vodou | úsek | 14 | 2175 | 30450
892583111R00 | Zabezpečení konců kanal. potrubí DN do 300, vodou | úsek | 4 | 2490 | 9960
ZL-079 | Šachta, D 425 mm, dl.šach.roury 1,50 m, přímá, dno KG D 160 mm, poklop litina 12,5 t | kus | 1 | 5415.4 | 5415.4
ZL-079 | Šachta, D 425 mm, dl.šach.roury 2,0 m, přímá, dno KG D 160 mm, poklop litina 12,5 t | kus | 1 | 5415.4 | 5415.4
SO1.005/ 49 | Šachta D 600 mm, dl.šach.roury 3,00 m, přímá, dno KG D 315 mm, poklop litina 40 t | kus | 2 | 24904.2 | 49808.4
N8 | Kus zakonč. přechod kamenin. hrdlo plast KGUSM 315 | kus | 2 | 2280 | 4560
N14 | Přechod kamenina-PVC kanalizační KGUS 300 PVC | kus | 2 | 2280 | 4560
SO3.008 / 219 | trubka plastová kanalizační s hrdlem; min. Sn 8 kN/m2; DN 150 mm | m | 255.852 | 339.1 | 86759.41
SO3.008 / 222 | koleno kanalizační plast DN 150 mm; s 1 hrdlem; spoj násuvný | kus | 3.045 | 298.7 | 909.54
N15 | Spojka standardní FLEX-SEAL SC 200 | kus | 12.18 | 1195 | 14555.1
SO3.002 / 317 | Trouba kameninová hrdlová DN 300, l=2,50 m, FN 48, spojovací systém C | m | 23.0405 | 1152.8 | 26561.09
Doplňující práce na komunikaci
SO3.001 / 139 | Řezání stávajícího živičného krytu tl. 5 - 10 cm | m | 6 | 79.4 | 476.4
SO2.002 / 104 | Očištění vybour. dlaždic s výplní kamen. těženým | m2 | 27.12 | 22 | 596.64
SO3.001 / 142 | Očištění vybour. kostek drobných s výplní kam. těž | m2 | 46.42 | 37.9 | 1759.32
Staveništní přesun hmot
998276101R00 | Přesun hmot, trubní vedení plastová, otevř. výkop | t | 358.8473 | 111 | 39832.05
Zemní práce při montážích
SO3.001 / 49 | Žlab kabelový prefabrikovaný TK 2, zalitý asfaltem, včetně dodávky žlabu a poklopu | m | 12.4 | 217.7 | 2699.48
| CELKEM : |  |  |  | 1454929.18

## SO09
Zlepšení kvality vod horního povodí řeky Moravy - II. fáze, stavba „Horní Pomoraví II - sever“
CCI 2009CZ161PR002
Příloha č.2 ke změnovému listu č. ZL-163-S-Z-SO 3.000
SO09 | Ulice U Horního Rybníka
Přepojení domovních přípojek
VÍCEPRÁCE
Pol. | Popis položky | m.j. | Množství | Jedn. cena Kč/m.j. | Celková cena Kč
Zemní práce
SO3.001 / 3 | Dočasné zajištění kabelů - do počtu 3 kabelů | m | 1.1 | 154.9 | 170.39
SO3.001 / 4 | Sejmutí ornice s přemístěním do 50 m | m3 | 25.495 | 140.4 | 3579.5
138401201R00 | Dolamování rýh ve vrstvě do 0,5 m v hor.5 | m3 | 10.1926 | 1950 | 19875.63
138501201R00 | Dolamování rýh ve vrstvě do 0,5 m v hor.6 | m3 | 4.077 | 2820 | 11497.28
139601101R00 | Ruční výkop jam, rýh a šachet v hornině tř. 1 - 2 | m3 | 8.1541 | 571 | 4655.99
139601102R00 | Ruční výkop jam, rýh a šachet v hornině tř. 3 | m3 | 159.005 | 865 | 137539.32
139601103R00 | Ruční výkop jam, rýh a šachet v hornině tř. 4 | m3 | 22.4238 | 1139 | 25540.69
SO3.001 / 225 | Pažení a rozepření stěn rýh - příložné - hl. do 2m | m2 | 404.141 | 70.7 | 28572.77
SO3.001 / 227 | Odstranění pažení stěn rýh - příložné - hl. do 2 m | m2 | 404.141 | 16.1 | 6506.67
SO3.001 / 86 | Svislé přemístění výkopku z hor.1-4 do 2,5 m | m3 | 189.5829 | 22.5 | 4265.61
SO3.001 / 87 | Svislé přemístění výkopku z hor.5-7 do 2,5 m | m3 | 14.2697 | 24.7 | 352.46
162301102R00 | Vodorovné přemístění výkopku z hor.1-4 do 1000 m | m3 | 252.3082 | 100 | 25230.82
162701105R00 | Vodorovné přemístění výkopku z hor.1-4 do 10000 m | m3 | 63.4288 | 253.5 | 16079.19
162701155R00 | Vodorovné přemístění výkopku z hor.5-7 do 10000 m | m3 | 14.2697 | 294.5 | 4202.42
162701109R00 | Příplatek k vod. přemístění hor.1-4 za další 1 km | m3 | 634.288 | 20 | 12685.76
162701159R00 | Příplatek k vod. přemístění hor.5-7 za další 1 km | m3 | 142.697 | 22.7 | 3239.22
167101102R00 | Nakládání výkopku z hor.1-4 v množství nad 100 m3 | m3 | 126.1541 | 58.9 | 7430.48
171201201R00 | Uložení sypaniny na skl.-sypanina na výšku přes 2m | m3 | 126.1541 | 15 | 1892.31
174101101R00 | Zásyp jam, rýh, šachet se zhutněním | m3 | 126.154 | 86.1 | 10861.86
SO3.001 / 27 | Obsyp potrubí bez prohození sypaniny | m3 | 63.2353 | 296.9 | 18774.55
SO3.010 / 37 | Poplatek za skládku horniny 1- 4 | m3 | 63.4288 | 109 | 6913.74
SO3.010 / 38 | Poplatek za skládku horniny 5 - 7 | m3 | 14.2697 | 109 | 1555.4
N1 | Kopaná sonda hl.cca 1,3 m | kus | 9 | 4150 | 37350
SO3.001 / 29 | Rozprostření ornice v rovině tl. 10 cm, úprava pláně, dovoz ornice ze vzdálenosti 50m, osetí trávou | m2 | 254.95 | 41.7 | 10631.42
SO3.006 / 24 | Štěrkopísek frakce 0-22 A | t | 117.3249 | 276.1 | 32393.4
Přípravné a přidružené práce
SO1.001 / 27 | Rozebrání dlažeb z betonových dlaždic na sucho | m2 | 32.4 | 77.8 | 2520.72
113107515R00 | Odstranění podkladu pl. 50 m2,kam.drcené tl.15 cm | m2 | 29.7 | 215.5 | 6400.35
979082213R00 | Vodorovná doprava suti po suchu do 1 km | t | 9.801 | 41.7 | 408.7
979082219R00 | Příplatek za dopravu suti po suchu za další 1 km | t | 186.219 | 10.8 | 2011.17
SO3.001 / 79 | Poplatek za skládku stavební suti | t | 9.801 | 76.1 | 745.86
Podkladní a vedlejší konstrukce
SO3.001 / 44 | Lože pod potrubí ze štěrkopísku do 63 mm | m3 | 13.97 | 796.1 | 11121.52
Komunikace
SO3.001 / 129 | Podklad ze štěrkodrti po zhutnění tloušťky 15 cm | m2 | 29.7 | 156.8 | 4656.96
596811111R00 | Kladení dlaždic kom.pro pěší, lože z kameniva těž. | m2 | 32.4 | 133.5 | 4325.4
N13 | Dlaždice betonová 30x30x4,5 cm šedá | m2 | 3.2724 | 434.1 | 1420.55
Trubní vedení
SO3.003 / 996 | Montáž trub z plastu, gumový kroužek, DN 150 | m | 111.3 | 24.4 | 2715.72
SO3.009 / 82 | Montáž trub z plastu, gumový kroužek, DN 200 | m | 15.7 | 28.6 | 449.02
SO3.003 / 997 | Montáž tvarovek jednoos. plast. gum.kroužek DN 150 | kus | 7 | 70.1 | 490.7
892571111R00 | Zkouška těsnosti kanalizace DN do 200, vodou | m | 127 | 19.1 | 2425.7
892573111R00 | Zabezpečení konců kanal. potrubí DN do 200, vodou | úsek | 11 | 2175 | 23925
ZL-079 | Šachta, D 425 mm, dl.šach.roury 1,50 m, přímá, dno KG D 160 mm, poklop litina 12,5 t | kus | 3 | 5415.4 | 16246.2
ZL-079 | Šachta, D 425 mm, dl.šach.roury 1,50 m, přímá, dno KG D 200 mm, poklop litina 12,5 t | kus | 1 | 5415.4 | 5415.4
SO3.008 / 219 | trubka plastová kanalizační s hrdlem; min. Sn 8 kN/m2; DN 150 mm | m | 114.639 | 339.1 | 38874.08
SO3.008 / 220 | trubka plastová kanalizační s hrdlem; min. Sn 8 kN/m2; DN 200 mm | m | 16.171 | 538.6 | 8709.7
N15 | Spojka standardní FLEX-SEAL SC 200 | kus | 7.105 | 1195 | 8490.48
Doplňující práce na komunikaci
SO2.002 / 104 | Očištění vybour. dlaždic s výplní kamen. těženým | m2 | 32.4 | 22 | 712.8
Staveništní přesun hmot
998276101R00 | Přesun hmot, trubní vedení plastová, otevř. výkop | t | 155.5154 | 111 | 17262.21
Zemní práce při montážích
SO3.001 / 49 | Žlab kabelový prefabrikovaný TK 2, zalitý asfaltem, včetně dodávky žlabu a poklopu | m | 3.1 | 217.7 | 674.87
| CELKEM : |  |  |  | 591799.99

## SO10
Zlepšení kvality vod horního povodí řeky Moravy - II. fáze, stavba „Horní Pomoraví II - sever“
CCI 2009CZ161PR002
Příloha č.2 ke změnovému listu č. ZL-163-S-Z-SO 3.000
SO10 | Ulice U Bořin
Přepojení domovních přípojek
VÍCEPRÁCE
Pol. | Popis položky | m.j. | Množství | Jedn. cena Kč/m.j. | Celková cena Kč
Zemní práce
SO3.001 / 4 | Sejmutí ornice s přemístěním do 50 m | m3 | 4.6 | 140.4 | 645.84
138401201R00 | Dolamování rýh ve vrstvě do 0,5 m v hor.5 | m3 | 1.8279 | 1950 | 3564.46
138501201R00 | Dolamování rýh ve vrstvě do 0,5 m v hor.6 | m3 | 0.73117 | 2820 | 2061.9
139601101R00 | Ruční výkop jam, rýh a šachet v hornině tř. 1 - 2 | m3 | 1.4623 | 571 | 835
139601102R00 | Ruční výkop jam, rýh a šachet v hornině tř. 3 | m3 | 28.5156 | 865 | 24666.02
139601103R00 | Ruční výkop jam, rýh a šachet v hornině tř. 4 | m3 | 4.0214 | 1139 | 4580.42
SO3.001 / 225 | Pažení a rozepření stěn rýh - příložné - hl. do 2m | m2 | 71.07 | 70.7 | 5024.65
SO3.001 / 227 | Odstranění pažení stěn rýh - příložné - hl. do 2 m | m2 | 71.07 | 16.1 | 1144.23
SO3.001 / 86 | Svislé přemístění výkopku z hor.1-4 do 2,5 m | m3 | 33.9994 | 22.5 | 764.99
SO3.001 / 87 | Svislé přemístění výkopku z hor.5-7 do 2,5 m | m3 | 2.5591 | 24.7 | 63.21
162301102R00 | Vodorovné přemístění výkopku z hor.1-4 do 1000 m | m3 | 45.287 | 100 | 4528.7
162701105R00 | Vodorovné přemístění výkopku z hor.1-4 do 10000 m | m3 | 11.3559 | 253.5 | 2878.72
162701155R00 | Vodorovné přemístění výkopku z hor.5-7 do 10000 m | m3 | 2.5591 | 294.5 | 753.65
162701109R00 | Příplatek k vod. přemístění hor.1-4 za další 1 km | m3 | 113.559 | 20 | 2271.18
162701159R00 | Příplatek k vod. přemístění hor.5-7 za další 1 km | m3 | 25.591 | 22.7 | 580.92
167101102R00 | Nakládání výkopku z hor.1-4 v množství nad 100 m3 | m3 | 22.6435 | 58.9 | 1333.7
171201201R00 | Uložení sypaniny na skl.-sypanina na výšku přes 2m | m3 | 22.6435 | 15 | 339.65
174101101R00 | Zásyp jam, rýh, šachet se zhutněním | m3 | 22.6435 | 86.1 | 1949.61
SO3.001 / 27 | Obsyp potrubí bez prohození sypaniny | m3 | 11.385 | 296.9 | 3380.21
SO3.010 / 37 | Poplatek za skládku horniny 1- 4 | m3 | 11.3559 | 109 | 1237.79
SO3.010 / 38 | Poplatek za skládku horniny 5 - 7 | m3 | 2.5591 | 109 | 278.94
N1 | Kopaná sonda hl.cca 1,3 m | kus | 1 | 4150 | 4150
SO3.001 / 29 | Rozprostření ornice v rovině tl. 10 cm, úprava pláně, dovoz ornice ze vzdálenosti 50m, osetí trávou | m2 | 46 | 41.7 | 1918.2
SO3.006 / 24 | Štěrkopísek frakce 0-22 A | t | 21.1234 | 276.1 | 5832.17
Podkladní a vedlejší konstrukce
SO3.001 / 44 | Lože pod potrubí ze štěrkopísku do 63 mm | m3 | 2.53 | 796.1 | 2014.13
Trubní vedení
SO3.003 / 996 | Montáž trub z plastu, gumový kroužek, DN 150 | m | 23 | 24.4 | 561.2
SO3.003 / 997 | Montáž tvarovek jednoos. plast. gum.kroužek DN 150 | kus | 2 | 70.1 | 140.2
892571111R00 | Zkouška těsnosti kanalizace DN do 200, vodou | m | 23 | 19.1 | 439.3
892573111R00 | Zabezpečení konců kanal. potrubí DN do 200, vodou | úsek | 1 | 2175 | 2175
SO3.008 / 219 | trubka plastová kanalizační s hrdlem; min. Sn 8 kN/m2; DN 150 mm | m | 23.69 | 339.1 | 8033.28
SO3.008 / 222 | koleno kanalizační plast DN 150 mm; s 1 hrdlem; spoj násuvný | kus | 1.015 | 298.7 | 303.18
N15 | Spojka standardní FLEX-SEAL SC 200 | kus | 1.015 | 1195 | 1212.93
Staveništní přesun hmot
998276101R00 | Přesun hmot, trubní vedení plastová, otevř. výkop | t | 26.048 | 111 | 2891.32
| CELKEM : |  |  |  | 92554.7

## SO01-1
Zlepšení kvality vod horního povodí řeky Moravy - II. fáze, stavba „Horní Pomoraví II - sever“
CCI 2009CZ161PR002
Příloha č.2 ke změnovému listu č. ZL-163-S-Z-SO 3.000
SO01 | PŘÍPOJKY SOKOLSKÁ 27A, 29, 29A, 31
Přepojení domovních přípojek
VÍCEPRÁCE
Pol. | Popis položky | m.j. | Množství | Jedn. cena Kč/m.j. | Celková cena Kč
Zemní práce
SO3.001 / 4 | Sejmutí ornice s přemístěním do 50 m | m3 | 4.92 | 140.4 | 690.77
138401201R00 | Dolamování rýh ve vrstvě do 0,5 m v hor.5 | m3 | 2.5022 | 1950 | 4879.35
138501201R00 | Dolamování rýh ve vrstvě do 0,5 m v hor.6 | m3 | 1.0009 | 2820 | 2822.51
139601101R00 | Ruční výkop jam, rýh a šachet v hornině tř. 1 - 2 | m3 | 2.0018 | 571 | 1143.02
139601102R00 | Ruční výkop jam, rýh a šachet v hornině tř. 3 | m3 | 39.0347 | 865 | 33765.02
139601103R00 | Ruční výkop jam, rýh a šachet v hornině tř. 4 | m3 | 5.5049 | 1139 | 6270.08
SO3.001 / 225 | Pažení a rozepření stěn rýh - příložné - hl. do 2m | m2 | 100.11 | 70.7 | 7077.78
SO3.001 / 227 | Odstranění pažení stěn rýh - příložné - hl. do 2 m | m2 | 100.11 | 16.1 | 1611.77
SO3.001 / 86 | Svislé přemístění výkopku z hor.1-4 do 2,5 m | m3 | 46.5414 | 22.5 | 1047.18
SO3.001 / 87 | Svislé přemístění výkopku z hor.5-7 do 2,5 m | m3 | 3.5031 | 24.7 | 86.53
162301102R00 | Vodorovné přemístění výkopku z hor.1-4 do 1000 m | m3 | 61.853 | 100 | 6185.3
162701105R00 | Vodorovné přemístění výkopku z hor.1-4 do 10000 m | m3 | 15.6149 | 253.5 | 3958.37
162701155R00 | Vodorovné přemístění výkopku z hor.5-7 do 10000 m | m3 | 3.5031 | 294.5 | 1031.67
162701109R00 | Příplatek k vod. přemístění hor.1-4 za další 1 km | m3 | 156.149 | 20 | 3122.98
162701159R00 | Příplatek k vod. přemístění hor.5-7 za další 1 km | m3 | 35.031 | 22.7 | 795.2
167101102R00 | Nakládání výkopku z hor.1-4 v množství nad 100 m3 | m3 | 30.9265 | 58.9 | 1821.57
171201201R00 | Uložení sypaniny na skl.-sypanina na výšku přes 2m | m3 | 30.9265 | 15 | 463.9
174101101R00 | Zásyp jam, rýh, šachet se zhutněním | m3 | 30.9265 | 86.1 | 2662.77
SO3.001 / 27 | Obsyp potrubí bez prohození sypaniny | m3 | 15.642 | 269.9 | 4221.78
SO3.010 / 37 | Poplatek za skládku horniny 1- 4 | m3 | 15.6149 | 109 | 1702.02
SO3.010 / 38 | Poplatek za skládku horniny 5 - 7 | m3 | 3.5031 | 109 | 381.84
N1 | Kopaná sonda hl.cca 1,3 m | kus | 4 | 4150 | 16600
SO3.001 / 29 | Rozprostření ornice v rovině tl. 10 cm, úprava pláně, dovoz ornice ze vzdálenosti 50m, osetí trávou | m2 | 49.2 | 41.7 | 2051.64
SO3.006 / 24 | Štěrkopísek frakce 0-22 A | t | 29.0217 | 276.1 | 8012.89
Přípravné a přidružené práce
113107315R00 | Odstranění podkladu pl. 50 m2,kam.těžené tl.15 cm | m2 | 7.7 | 81.9 | 630.63
113109310R00 | Odstranění podkladu pl.50 m2, bet.prostý tl.10 cm | m2 | 7.7 | 340.5 | 2621.85
979082213R00 | Vodorovná doprava suti po suchu do 1 km | t | 4.389 | 41.7 | 183.02
979082219R00 | Příplatek za dopravu suti po suchu za další 1 km | t | 83.391 | 10.8 | 900.62
SO3.001 / 79 | Poplatek za skládku stavební suti | t | 4.389 | 76.1 | 334
Podkladní a vedlejší konstrukce
SO3.001 / 44 | Lože pod potrubí ze štěrkopísku do 63 mm | m3 | 3.476 | 796.1 | 2767.24
Komunikace
SO3.001 / 125 | Podklad ze štěrkopísku po zhutnění tloušťky 15 cm | m2 | 7.7 | 130.3 | 1003.31
581114113R00 | Kryt z betonu komunikací pro pěší tloušťky 10 cm | m2 | 7.7 | 331.5 | 2552.55
Trubní vedení
SO3.003 / 996 | Montáž trub z plastu, gumový kroužek, DN 150 | m | 31.6 | 24.4 | 771.04
877353121R00 | Montáž tvarovek odboč. plast. gum. kroužek DN 200 | kus | 1 | 99.6 | 99.6
SO3.003 / 997 | Montáž tvarovek jednoos. plast. gum.kroužek DN 150 | kus | 6 | 70.1 | 420.6
892571111R00 | Zkouška těsnosti kanalizace DN do 200, vodou | m | 31.6 | 19.1 | 603.56
892573111R00 | Zabezpečení konců kanal. potrubí DN do 200, vodou | úsek | 4 | 2175 | 8700
SO3.008 / 219 | trubka plastová kanalizační s hrdlem; min. Sn 8 kN/m2; DN 150 mm | m | 32.548 | 339.1 | 11037.03
SO3.008 / 222 | koleno kanalizační plast DN 150 mm; s 1 hrdlem; spoj násuvný | kus | 1.015 | 298.7 | 303.18
N16 | odbočka kanalizační; plast; 45°; hrdlovaná; DN1 160 mm, DN2 160 mm | kus | 1.015 | 1150 | 1167.25
N15 | Spojka standardní FLEX-SEAL SC 200 | kus | 5.075 | 1195 | 6064.63
Staveništní přesun hmot
998276101R00 | Přesun hmot, trubní vedení plastová, otevř. výkop | t | 40.0749 | 111 | 4448.31
Vedlejší náklady
005111020R | Vytyčení stavby | Soubor | 1 | 1000 | 1000
005121 R | Zařízení staveniště | Soubor | 1 | 5000 | 5000
Ostatní náklady
005241010R | Dokumentace skutečného provedení | Soubor | 1 | 3000 | 3000
005241020R | Geodetické zaměření skutečného provedení | Soubor | 1 | 1000 | 1000
005999 | Zkoušky | soubor | 1 | 500 | 500
| CELKEM : |  |  |  | 167514.36

## SO04-1
Zlepšení kvality vod horního povodí řeky Moravy - II. fáze, stavba „Horní Pomoraví II - sever“
CCI 2009CZ161PR002
Příloha č.2 ke změnovému listu č. ZL-163-S-Z-SO 3.000
SO04 | PŘÍPOJKY MORÁVKOVA 12,14 a SUŠILOVA 13,15
Přepojení domovních přípojek
VÍCEPRÁCE
Pol. | Popis položky | m.j. | Množství | Jedn. cena Kč/m.j. | Celková cena Kč
Zemní práce
SO3.001 / 2 | Dočasné zajištění ocelového potrubí do DN 200 mm | m | 4.4 | 204.1 | 898.04
SO3.001 / 3 | Dočasné zajištění kabelů - do počtu 3 kabelů | m | 2.2 | 154.9 | 340.78
SO3.001 / 4 | Sejmutí ornice s přemístěním do 50 m | m3 | 27.29 | 140.4 | 3831.52
138401201R00 | Dolamování rýh ve vrstvě do 0,5 m v hor.5 | m3 | 11.673 | 1950 | 22762.41
138501201R00 | Dolamování rýh ve vrstvě do 0,5 m v hor.6 | m3 | 4.6692 | 2820 | 13167.17
139601101R00 | Ruční výkop jam, rýh a šachet v hornině tř. 1 - 2 | m3 | 9.3384 | 571 | 5332.24
139601102R00 | Ruční výkop jam, rýh a šachet v hornině tř. 3 | m3 | 182.0992 | 865 | 157515.83
139601103R00 | Ruční výkop jam, rýh a šachet v hornině tř. 4 | m3 | 25.6807 | 1139 | 29250.27
SO3.001 / 225 | Pažení a rozepření stěn rýh - příložné - hl. do 2m | m2 | 265.698 | 70.7 | 18784.85
SO3.001 / 226 | Pažení a rozepření stěn rýh - příložné - hl. do 4m | m2 | 177.343 | 129.7 | 23001.39
SO3.001 / 227 | Odstranění pažení stěn rýh - příložné - hl. do 2 m | m2 | 265.698 | 16.1 | 4277.74
SO3.001 / 228 | Odstranění pažení stěn rýh - příložné - hl. do 4 m | m2 | 177.343 | 26.7 | 4735.06
SO3.001 / 86 | Svislé přemístění výkopku z hor.1-4 do 2,5 m | m3 | 217.1183 | 22.5 | 4885.16
SO3.001 / 87 | Svislé přemístění výkopku z hor.5-7 do 2,5 m | m3 | 16.3422 | 24.7 | 403.65
162301102R00 | Vodorovné přemístění výkopku z hor.1-4 do 1000 m | m3 | 311.1431 | 100 | 31114.31
162701105R00 | Vodorovné přemístění výkopku z hor.1-4 do 10000 m | m3 | 61.5468 | 253.5 | 15602.11
162701155R00 | Vodorovné přemístění výkopku z hor.5-7 do 10000 m | m3 | 16.3422 | 294.5 | 4812.79
162701109R00 | Příplatek k vod. přemístění hor.1-4 za další 1 km | m3 | 615.468 | 20 | 12309.36
162701159R00 | Příplatek k vod. přemístění hor.5-7 za další 1 km | m3 | 163.422 | 22.7 | 3709.68
167101102R00 | Nakládání výkopku z hor.1-4 v množství nad 100 m3 | m3 | 157.8081 | 58.9 | 9294.89
171201201R00 | Uložení sypaniny na skl.-sypanina na výšku přes 2m | m3 | 157.8081 | 15 | 2367.12
174101101R00 | Zásyp jam, rýh, šachet se zhutněním | m3 | 155.5715 | 86.1 | 13394.71
SO3.001 / 27 | Obsyp potrubí bez prohození sypaniny | m3 | 56.9988 | 269.9 | 15383.96
SO3.010 / 37 | Poplatek za skládku horniny 1- 4 | m3 | 61.5468 | 109 | 6708.6
SO3.010 / 38 | Poplatek za skládku horniny 5 - 7 | m3 | 16.3422 | 109 | 1781.3
N1 | Kopaná sonda hl.cca 1,3 m | kus | 5 | 4150 | 20750
SO3.001 / 29 | Rozprostření ornice v rovině tl. 10 cm, úprava pláně, dovoz ornice ze vzdálenosti 50m, osetí trávou | m2 | 272.9 | 41.7 | 11379.93
SO3.006 / 24 | Štěrkopísek frakce 0-22 A | t | 105.7539 | 276.1 | 29198.64
Podkladní a vedlejší konstrukce
SO3.001 / 44 | Lože pod potrubí ze štěrkopísku do 63 mm | m3 | 13.273 | 796.1 | 10566.64
SO3.001 / 47 | Desky podkladní pod potrubí z betonu C 12/15 | m3 | 0.392 | 2550.8 | 999.91
SO3.001 / 47 | Sedlové lože pod potrubí z betonu C 12/15 | m3 | 4.8643 | 2558.8 | 12446.64
SO3.001 / 48 | Bednění desek nebo sedlových loží pod potrubí | m2 | 1.12 | 280.9 | 314.61
Trubní vedení
SO3.001 / 104 | Montáž trub kameninových, pryž. kroužek, DN 200 | m | 22.1 | 196.2 | 4336.02
SO1.005 / 119 | Montáž trubek polyetylenových ve výkopu d 63 mm | m | 56.7 | 141.9 | 8045.73
SO3.003 / 996 | Montáž trub z plastu, gumový kroužek, DN 150 | m | 51.4 | 24.4 | 1254.16
SO3.003 / 997 | Montáž tvarovek jednoos. plast. gum.kroužek DN 150 | kus | 6 | 70.1 | 420.6
SO1.005 / 133 | Tlaková zkouška vodovodního potrubí DN 80 | m | 56.7 | 22.1 | 1253.07
892571111R00 | Zkouška těsnosti kanalizace DN do 200, vodou | m | 73.5 | 19.1 | 1403.85
892573111R00 | Zabezpečení konců kanal. potrubí DN do 200, vodou | úsek | 5 | 2175 | 10875
N2 | Čerpací jímka plastová vč. poklopu B125 a vystrojení, D+M | kus | 2 | 41500 | 83000
SO1.005/ 49 | Šachta D 600 mm, dl.šach.roury 2,00 m, sběrná, dno KG D 200 mm, poklop litina 12,5 t | kus | 1 | 24904.2 | 24904.2
SO1.005/ 120 | Trubka tlaková PipeLife PE100 63 x 3,8 mm PN10 náv | m | 57.5505 | 113.1 | 6508.96
N3 | Kus zakonč. přechod kamenin. hrdlo plast KGUSM 200 | kus | 1.015 | 610 | 619.15
SO3.008 / 219 | trubka plastová kanalizační s hrdlem; min. Sn 8 kN/m2; DN 150 mm | m | 52.942 | 339.1 | 17952.63
SO3.008 / 222 | koleno kanalizační plast DN 150 mm; s 1 hrdlem; spoj násuvný | kus | 2.03 | 298.7 | 606.36
N15 | Spojka standardní FLEX-SEAL SC 200 | kus | 4.06 | 1195 | 4851.7
SO3.002 / 116 | Trouba kameninová hrdlová DN 200, l=1,50 m, FN 32, hrdlo L, spojovací systém F | m | 22.4315 | 593 | 13301.88
Ostatní konstrukce, bourání
| Demontáž a zpětná montáž drátěného oplocení pro výkop rýhy | kpl | 3 | 1600 | 4800
Staveništní přesun hmot
998276101R00 | Přesun hmot, trubní vedení plastová, otevř. výkop | t | 145.536 | 111 | 16154.5
Zemní práce při montážích
SO3.001 / 49 | Žlab kabelový prefabrikovaný TK 2, zalitý asfaltem, včetně dodávky žlabu a poklopu | m | 6.2 | 217.7 | 1349.74
Vedlejší náklady
005111020R | Vytyčení stavby | Soubor | 1 | 3500 | 3500
005121 R | Zařízení staveniště | Soubor | 1 | 21000 | 21000
Ostatní náklady
005241010R | Dokumentace skutečného provedení | Soubor | 1 | 13000 | 13000
005241020R | Geodetické zaměření skutečného provedení | Soubor | 1 | 3500 | 3500
005999 | Zkoušky | soubor | 1 | 1500 | 1500
| CELKEM : |  |  |  | 735458.86

## SO05-1
Zlepšení kvality vod horního povodí řeky Moravy - II. fáze, stavba „Horní Pomoraví II - sever“
CCI 2009CZ161PR002
Příloha č.2 ke změnovému listu č. ZL-163-S-Z-SO 3.000
SO05 | PŘÍPOJKY SUŠILOVA 56, 58, 60
Přepojení domovních přípojek
VÍCEPRÁCE
Pol. | Popis položky | m.j. | Množství | Jedn. cena Kč/m.j. | Celková cena Kč
Zemní práce
SO3.001 / 3 | Dočasné zajištění kabelů - do počtu 3 kabelů | m | 8.8 | 154.9 | 1363.12
SO3.001 / 4 | Sejmutí ornice s přemístěním do 50 m | m3 | 8.14 | 140.4 | 1142.86
138401201R00 | Dolamování rýh ve vrstvě do 0,5 m v hor.5 | m3 | 4.4798 | 1950 | 8735.63
138501201R00 | Dolamování rýh ve vrstvě do 0,5 m v hor.6 | m3 | 1.7919 | 2820 | 5053.21
139601101R00 | Ruční výkop jam, rýh a šachet v hornině tř. 1 - 2 | m3 | 3.5838 | 571 | 2046.37
139601102R00 | Ruční výkop jam, rýh a šachet v hornině tř. 3 | m3 | 69.885 | 865 | 60450.49
139601103R00 | Ruční výkop jam, rýh a šachet v hornině tř. 4 | m3 | 9.8556 | 1139 | 11225.49
SO3.001 / 225 | Pažení a rozepření stěn rýh - příložné - hl. do 2m | m2 | 188.412 | 70.7 | 13320.73
SO3.001 / 227 | Odstranění pažení stěn rýh - příložné - hl. do 2 m | m2 | 188.412 | 16.1 | 3033.43
SO3.001 / 86 | Svislé přemístění výkopku z hor.1-4 do 2,5 m | m3 | 83.3244 | 22.5 | 1874.8
SO3.001 / 87 | Svislé přemístění výkopku z hor.5-7 do 2,5 m | m3 | 6.2717 | 24.7 | 154.91
162301102R00 | Vodorovné přemístění výkopku z hor.1-4 do 1000 m | m3 | 104.1722 | 100 | 10417.22
162701105R00 | Vodorovné přemístění výkopku z hor.1-4 do 10000 m | m3 | 31.2383 | 253.5 | 7918.9
162701155R00 | Vodorovné přemístění výkopku z hor.5-7 do 10000 m | m3 | 6.2717 | 294.5 | 1847.02
162701109R00 | Příplatek k vod. přemístění hor.1-4 za další 1 km | m3 | 312.383 | 20 | 6247.66
162701159R00 | Příplatek k vod. přemístění hor.5-7 za další 1 km | m3 | 62.717 | 22.7 | 1423.68
167101102R00 | Nakládání výkopku z hor.1-4 v množství nad 100 m3 | m3 | 52.0861 | 58.9 | 3067.87
171201201R00 | Uložení sypaniny na skl.-sypanina na výšku přes 2m | m3 | 52.0861 | 15 | 781.29
174101101R00 | Zásyp jam, rýh, šachet se zhutněním | m3 | 52.0861 | 86.1 | 4484.61
SO3.001 / 27 | Obsyp potrubí bez prohození sypaniny | m3 | 30.69 | 269.9 | 8283.23
SO3.010 / 37 | Poplatek za skládku horniny 1- 4 | m3 | 31.2383 | 109 | 3404.97
SO3.010 / 38 | Poplatek za skládku horniny 5 - 7 | m3 | 6.2717 | 109 | 683.62
N1 | Kopaná sonda hl.cca 1,3 m | kus | 3 | 4105 | 12315
SO3.001 / 29 | Rozprostření ornice v rovině tl. 10 cm, úprava pláně, dovoz ornice ze vzdálenosti 50m, osetí trávou | m2 | 81.4 | 41.7 | 3394.38
SO3.006 / 24 | Štěrkopísek frakce 0-22 A | t | 56.9413 | 276.1 | 15721.5
Přípravné a přidružené práce
SO1.001 / 27 | Rozebrání dlažeb z betonových dlaždic na sucho | m2 | 5.4 | 77.8 | 420.12
113107315R00 | Odstranění podkladu pl. 50 m2,kam.těžené tl.15 cm | m2 | 25.2 | 81.9 | 2063.88
113107515R00 | Odstranění podkladu pl. 50 m2,kam.drcené tl.15 cm | m2 | 4.95 | 215.5 | 1066.73
113107520R00 | Odstranění podkladu pl. 50 m2,kam.drcené tl.20 cm | m2 | 25.2 | 255 | 6426
979082213R00 | Vodorovná doprava suti po suchu do 1 km | t | 21.0375 | 41.7 | 877.26
979082219R00 | Příplatek za dopravu suti po suchu za další 1 km | t | 399.7125 | 10.8 | 4316.9
SO3.001 / 79 | Poplatek za skládku stavební suti | t | 21.0375 | 76.1 | 1600.95
Přípravné a přidružené práce - živice
113108310R00 | Odstranění podkladu pl.do 50 m2, živice tl. 10 cm | m2 | 25.2 | 151.5 | 3817.8
979082213R00 | Vodorovná doprava suti po suchu do 1 km | t | 5.544 | 41.7 | 231.18
979082219R00 | Příplatek za dopravu suti po suchu za další 1 km | t | 105.336 | 10.8 | 1137.63
979990113R00 | Poplatek za skládku suti - obalované kam. - asfalt | t | 5.544 | 1206 | 6686.06
Podkladní a vedlejší konstrukce
SO3.001 / 44 | Lože pod potrubí ze štěrkopísku do 63 mm | m3 | 6.82 | 796.1 | 5429.4
Komunikace
SO3.001 / 125 | Podklad ze štěrkopísku po zhutnění tloušťky 15 cm | m2 | 25.2 | 130.3 | 3283.56
SO3.001 / 129 | Podklad ze štěrkodrti po zhutnění tloušťky 15 cm | m2 | 4.95 | 156.8 | 776.16
SO3.001 / 130 | Podklad z obal kamen. ACP 16+, š. do 3 m, tl. 5 cm | m2 | 25.2 | 270.6 | 6819.12
SO1.001 / 182 | Podklad z kameniva zpev.cementem KZC 1 tl.20 cm | m2 | 25.2 | 440.4 | 11098.08
573111115R00 | Postřik živičný infiltr.+ posyp, asfalt 2,5 kg/m2 | m2 | 25.2 | 68.2 | 1718.64
SO1.001 / 135 | Postřik živičný spojovací z asfaltu 0,5-0,7 kg/m2 | m2 | 25.2 | 13.8 | 347.76
SO1.001 / 136 | Beton asfalt. ACO 11+,nebo ACO 16+,do 3 m, tl.5 cm, plochy 101-200 m2 | m2 | 25.2 | 282.5 | 7119
596811111R00 | Kladení dlaždic kom.pro pěší, lože z kameniva těž. | m2 | 5.4 | 133.5 | 720.9
N13 | Dlaždice betonová 30x30x4,5 cm šedá | m2 | 0.5454 | 434.1 | 236.76
Trubní vedení
SO3.003 / 996 | Montáž trub z plastu, gumový kroužek, DN 150 | m | 62 | 24.4 | 1512.8
877353121R00 | Montáž tvarovek odboč. plast. gum. kroužek DN 200 | kus | 2 | 99.6 | 199.2
SO3.003 / 997 | Montáž tvarovek jednoos. plast. gum.kroužek DN 150 | kus | 10 | 70.1 | 701
892571111R00 | Zkouška těsnosti kanalizace DN do 200, vodou | m | 62 | 19.1 | 1184.2
892573111R00 | Zabezpečení konců kanal. potrubí DN do 200, vodou | úsek | 4 | 2175 | 8700
ZL-079 | Šachta, D 425 mm, dl.šach.roury 1,50 m, přímá, dno KG D 160 mm, poklop litina 12,5 t | kus | 1 | 5415.4 | 5415.4
SO3.008 / 219 | trubka plastová kanalizační s hrdlem; min. Sn 8 kN/m2; DN 150 mm | m | 63.86 | 339.1 | 21654.93
SO3.008 / 222 | koleno kanalizační plast DN 150 mm; s 1 hrdlem; spoj násuvný | kus | 5.075 | 298.7 | 1515.9
N16 | odbočka kanalizační; plast; 45°; hrdlovaná; DN1 160 mm, DN2 160 mm | kus | 2.03 | 1150 | 2334.5
N15 | Spojka standardní FLEX-SEAL SC 200 | kus | 5.075 | 1195 | 6064.63
Ostatní konstrukce, bourání
N114 | Demontáž a zpětná montáž drátěného oplocení s podezdívkou pro výkop rýhy | kpl | 2 | 2900 | 5800
Doplňující práce na komunikaci
SO3.001 / 139 | Řezání stávajícího živičného krytu tl. 5 - 10 cm | m | 67.2 | 110.2 | 7405.44
SO2.002 / 104 | Očištění vybour. dlaždic s výplní kamen. těženým | m2 | 5.4 | 37.9 | 204.66
Staveništní přesun hmot
998276101R00 | Přesun hmot, trubní vedení plastová, otevř. výkop | t | 99.5832 | 111 | 11053.74
Zemní práce při montážích
SO3.001 / 49 | Žlab kabelový prefabrikovaný TK 2, zalitý asfaltem, včetně dodávky žlabu a poklopu | m | 24.8 | 217.7 | 5398.96
Vedlejší náklady
005111020R | Vytyčení stavby | Soubor | 1 | 1500 | 1500
005121 R | Zařízení staveniště | Soubor | 1 | 10000 | 10000
Ostatní náklady
005241010R | Dokumentace skutečného provedení | Soubor | 1 | 6500 | 6500
005241020R | Geodetické zaměření skutečného provedení | Soubor | 1 | 2000 | 2000
005999 | Zkoušky | soubor | 1 | 1000 | 1000
| CELKEM : |  |  |  | 354731.24

## SO06-1
Zlepšení kvality vod horního povodí řeky Moravy - II. fáze, stavba „Horní Pomoraví II - sever“
CCI 2009CZ161PR002
Příloha č.2 ke změnovému listu č. ZL-163-S-Z-SO 3.000
SO06 | PŘÍPOJKY SUŠILOVA 7, 7a, 9, 11
Přepojení domovních přípojek
VÍCEPRÁCE
Pol. | Popis položky | m.j. | Množství | Jedn. cena Kč/m.j. | Celková cena Kč
Zemní práce
SO3.001 / 4 | Sejmutí ornice s přemístěním do 50 m | m3 | 41.54 | 140.4 | 5832.22
138401201R00 | Dolamování rýh ve vrstvě do 0,5 m v hor.5 | m3 | 6.5229 | 1950 | 12719.58
138501201R00 | Dolamování rýh ve vrstvě do 0,5 m v hor.6 | m3 | 2.6091 | 2820 | 7357.77
139601101R00 | Ruční výkop jam, rýh a šachet v hornině tř. 1 - 2 | m3 | 5.2183 | 571 | 2979.64
139601102R00 | Ruční výkop jam, rýh a šachet v hornině tř. 3 | m3 | 101.7566 | 865 | 88019.5
139601103R00 | Ruční výkop jam, rýh a šachet v hornině tř. 4 | m3 | 14.3503 | 1139 | 16344.99
SO3.001 / 225 | Pažení a rozepření stěn rýh - příložné - hl. do 2m | m2 | 252.655 | 70.7 | 17862.71
SO3.001 / 227 | Odstranění pažení stěn rýh - příložné - hl. do 2 m | m2 | 252.655 | 16.1 | 4067.75
SO3.001 / 86 | Svislé přemístění výkopku z hor.1-4 do 2,5 m | m3 | 121.3252 | 22.5 | 2729.82
SO3.001 / 87 | Svislé přemístění výkopku z hor.5-7 do 2,5 m | m3 | 9.132 | 24.7 | 225.56
162301102R00 | Vodorovné přemístění výkopku z hor.1-4 do 1000 m | m3 | 163.7956 | 100 | 16379.56
162701105R00 | Vodorovné přemístění výkopku z hor.1-4 do 10000 m | m3 | 39.4274 | 253.5 | 9994.86
162701155R00 | Vodorovné přemístění výkopku z hor.5-7 do 10000 m | m3 | 9.132 | 294.5 | 2689.38
162701109R00 | Příplatek k vod. přemístění hor.1-4 za další 1 km | m3 | 397.274 | 20 | 7945.48
162701159R00 | Příplatek k vod. přemístění hor.5-7 za další 1 km | m3 | 91.32 | 22.7 | 2072.96
167101102R00 | Nakládání výkopku z hor.1-4 v množství nad 100 m3 | m3 | 81.8978 | 58.9 | 4823.78
171201201R00 | Uložení sypaniny na skl.-sypanina na výšku přes 2m | m3 | 81.8978 | 15 | 1228.47
174101101R00 | Zásyp jam, rýh, šachet se zhutněním | m3 | 81.8978 | 86.1 | 7051.4
SO3.001 / 27 | Obsyp potrubí bez prohození sypaniny | m3 | 39.0323 | 269.9 | 10534.83
SO3.010 / 37 | Poplatek za skládku horniny 1- 4 | m3 | 39.4274 | 109 | 4297.59
SO3.010 / 38 | Poplatek za skládku horniny 5 - 7 | m3 | 9.132 | 109 | 995.39
N1 | Kopaná sonda hl.cca 1,3 m | kus | 5 | 4150 | 20750
SO3.001 / 29 | Rozprostření ornice v rovině tl. 10 cm, úprava pláně, dovoz ornice ze vzdálenosti 50m, osetí trávou | m2 | 415.4 | 41.7 | 17322.18
SO3.006 / 24 | Štěrkopísek frakce 0-22 A | t | 72.4194 | 276.1 | 19994.99
Podkladní a vedlejší konstrukce
SO3.001 / 44 | Lože pod potrubí ze štěrkopísku do 63 mm | m3 | 8.503 | 796.1 | 6769.24
Trubní vedení
SO3.003 / 996 | Montáž trub z plastu, gumový kroužek, DN 150 | m | 44.7 | 24.4 | 1090.68
SO3.009 / 82 | Montáž trub z plastu, gumový kroužek, DN 200 | m | 32.6 | 28.6 | 932.36
SO3.003 / 997 | Montáž tvarovek jednoos. plast. gum.kroužek DN 150 | kus | 4 | 70.1 | 280.4
892571111R00 | Zkouška těsnosti kanalizace DN do 200, vodou | m | 77.3 | 19.1 | 1476.43
892573111R00 | Zabezpečení konců kanal. potrubí DN do 200, vodou | úsek | 7 | 2175 | 15225
ZL-079 | Šachta, D 425 mm, dl.šach.roury 1,50 m, přímá, dno KG D 160 mm, poklop litina 12,5 t | kus | 1 | 5415.4 | 5415.4
ZL-079 | Šachta, D 425 mm, dl.šach.roury 1,50 m, 1 přítok, dno KG D 200 mm, poklop litina 12,5 t | kus | 1 | 5415.4 | 5415.4
ZL-079 | Šachta, D 425 mm, dl.šach.roury 2,0 m, 1 přítok, dno KG D 200 mm, poklop litina 12,5 t | kus | 1 | 5415.4 | 5415.4
SO3.008 / 219 | trubka plastová kanalizační s hrdlem; min. Sn 8 kN/m2; DN 150 mm | m | 46.041 | 339.1 | 15612.5
SO3.008 / 220 | trubka plastová kanalizační s hrdlem; min. Sn 8 kN/m2; DN 200 mm | m | 33.578 | 538.6 | 18085.11
N15 | Spojka standardní FLEX-SEAL SC 200 | kus | 4.06 | 1195 | 4851.7
Staveništní přesun hmot
998276101R00 | Přesun hmot, trubní vedení plastová, otevř. výkop | t | 88.9817 | 111 | 9876.97
Vedlejší náklady
005111020R | Vytyčení stavby | Soubor | 1 | 2000 | 2000
005121 R | Zařízení staveniště | Soubor | 1 | 11000 | 11000
Ostatní náklady
005241010R | Dokumentace skutečného provedení | Soubor | 1 | 7000 | 7000
005241020R | Geodetické zaměření skutečného provedení | Soubor | 1 | 2000 | 2000
005999 | Zkoušky | soubor | 1 | 1000 | 1000
| CELKEM : |  |  |  | 397667

## SO07-1
Zlepšení kvality vod horního povodí řeky Moravy - II. fáze, stavba „Horní Pomoraví II - sever“
CCI 2009CZ161PR002
Příloha č.2 ke změnovému listu č. ZL-163-S-Z-SO 3.000
SO07 | PŘÍPOJKY NÁM. OSVOBOZENÍ 5, 9, POSTŘELMOVSKÁ 1, 1A
Přepojení domovních přípojek
VÍCEPRÁCE
Pol. | Popis položky | m.j. | Množství | Jedn. cena Kč/m.j. | Celková cena Kč
Zemní práce
SO3.001 / 2 | Dočasné zajištění beton.a plast.potrubí DN 200-500 | m | 1.1 | 204.1 | 224.51
SO3.001 / 3 | Dočasné zajištění kabelů - do počtu 3 kabelů | m | 2.2 | 154.9 | 340.78
SO3.001 / 4 | Sejmutí ornice s přemístěním do 50 m | m3 | 16.78 | 140.4 | 2355.91
138401201R00 | Dolamování rýh ve vrstvě do 0,5 m v hor.5 | m3 | 14.4591 | 1950 | 28195.28
138501201R00 | Dolamování rýh ve vrstvě do 0,5 m v hor.6 | m3 | 5.7836 | 2820 | 16309.89
139601101R00 | Ruční výkop jam, rýh a šachet v hornině tř. 1 - 2 | m3 | 11.5673 | 571 | 6604.92
139601102R00 | Ruční výkop jam, rýh a šachet v hornině tř. 3 | m3 | 225.5622 | 865 | 195111.29
139601103R00 | Ruční výkop jam, rýh a šachet v hornině tř. 4 | m3 | 31.8101 | 1139 | 36231.65
SO3.004 / 1250 | Protlak neřízený z trub PVC D 310 mm v hor.1 - 4 | m | 11.5 | 19963.4 | 229579.1
SO3.001 / 225 | Pažení a rozepření stěn rýh - příložné - hl. do 2m | m2 | 263.828 | 70.7 | 18652.64
SO3.001 / 226 | Pažení a rozepření stěn rýh - příložné - hl. do 4m | m2 | 317.208 | 129.7 | 41141.88
SO3.001 / 227 | Odstranění pažení stěn rýh - příložné - hl. do 2 m | m2 | 263.828 | 16.1 | 4247.63
SO3.001 / 228 | Odstranění pažení stěn rýh - příložné - hl. do 4 m | m2 | 317.208 | 26.7 | 8469.45
SO3.001 / 86 | Svislé přemístění výkopku z hor.1-4 do 2,5 m | m3 | 268.9395 | 22.5 | 6051.14
SO3.001 / 87 | Svislé přemístění výkopku z hor.5-7 do 2,5 m | m3 | 20.2428 | 24.7 | 500
162301102R00 | Vodorovné přemístění výkopku z hor.1-4 do 1000 m | m3 | 419.9646 | 100 | 41996.46
162701105R00 | Vodorovné přemístění výkopku z hor.1-4 do 10000 m | m3 | 58.9572 | 253.5 | 14945.66
162701155R00 | Vodorovné přemístění výkopku z hor.5-7 do 10000 m | m3 | 20.2428 | 294.5 | 5961.49
162701109R00 | Příplatek k vod. přemístění hor.1-4 za další 1 km | m3 | 589.572 | 20 | 11791.44
162701159R00 | Příplatek k vod. přemístění hor.5-7 za další 1 km | m3 | 202.428 | 22.7 | 4595.12
167101102R00 | Nakládání výkopku z hor.1-4 v množství nad 100 m3 | m3 | 209.9823 | 58.9 | 12367.96
171201201R00 | Uložení sypaniny na skl.-sypanina na výšku přes 2m | m3 | 209.9823 | 15 | 3149.73
174101101R00 | Zásyp jam, rýh, šachet se zhutněním | m3 | 209.9823 | 86.1 | 18079.48
SO3.001 / 27 | Obsyp potrubí bez prohození sypaniny | m3 | 64.2796 | 269.9 | 17349.06
SO3.010 / 37 | Poplatek za skládku horniny 1- 4 | m3 | 58.9572 | 109 | 6426.33
SO3.010 / 38 | Poplatek za skládku horniny 5 - 7 | m3 | 20.2428 | 109 | 2206.47
N1 | Kopaná sonda hl.cca 1,3 m | kus | 6 | 4150 | 24900
SO3.001 / 29 | Rozprostření ornice v rovině tl. 10 cm, úprava pláně, dovoz ornice ze vzdálenosti 50m, osetí trávou | m2 | 167.8 | 41.7 | 6997.26
SO3.004 / 1268 | Trubka bezešvá hladká 11353.1 D 324x8,0 mm | m | 12.65 | 6343.1 | 80240.22
SO3.006 / 24 | Štěrkopísek frakce 0-22 A | t | 119.2624 | 276.1 | 32928.36
Přípravné a přidružené práce
SO3.001 / 98 | Rozebrání dlažeb ze zámkové dlažby v kamenivu | m2 | 18.04 | 109.3 | 1971.77
113107315R00 | Odstranění podkladu pl. 50 m2,kam.těžené tl.15 cm | m2 | 52.03 | 81.9 | 4261.26
113107515R00 | Odstranění podkladu pl. 50 m2,kam.drcené tl.15 cm | m2 | 18.04 | 215.5 | 3887.62
113107520R00 | Odstranění podkladu pl. 50 m2,kam.drcené tl.20 cm | m2 | 52.03 | 255 | 13267.65
979082213R00 | Vodorovná doprava suti po suchu do 1 km | t | 50.0753 | 41.7 | 2088.14
979082219R00 | Příplatek za dopravu suti po suchu za další 1 km | t | 951.4307 | 10.8 | 10275.45
SO3.001 / 79 | Poplatek za skládku stavební suti | t | 50.0753 | 76.1 | 3810.73
Přípravné a přidružené práce - živice
113108310R00 | Odstranění podkladu pl.do 50 m2, živice tl. 10 cm | m2 | 52.03 | 151.5 | 7882.55
979082213R00 | Vodorovná doprava suti po suchu do 1 km | t | 11.4466 | 41.7 | 477.32
979082219R00 | Příplatek za dopravu suti po suchu za další 1 km | t | 217.4854 | 10.8 | 2348.84
979990113R00 | Poplatek za skládku suti - obalované kam. - asfalt | t | 11.4466 | 1206 | 13804.6
Podkladní a vedlejší konstrukce
SO3.001 / 44 | Lože pod potrubí ze štěrkopísku do 63 mm | m3 | 14.157 | 796.1 | 11270.39
Komunikace
SO3.001 / 125 | Podklad ze štěrkopísku po zhutnění tloušťky 15 cm | m2 | 52.03 | 130.3 | 6779.51
SO3.001 / 129 | Podklad ze štěrkodrti po zhutnění tloušťky 15 cm | m2 | 18.04 | 156.8 | 2828.67
SO3.001 / 130 | Podklad z obal kamen. ACP 16+, š. do 3 m, tl. 5 cm | m2 | 52.03 | 270.6 | 14079.32
SO1.001 / 182 | Podklad z kameniva zpev.cementem KZC 1 tl.20 cm | m2 | 52.03 | 440.4 | 22914.01
573111115R00 | Postřik živičný infiltr.+ posyp, asfalt 2,5 kg/m2 | m2 | 52.03 | 68.2 | 3548.45
SO1.001 / 135 | Postřik živičný spojovací z asfaltu 0,5-0,7 kg/m2 | m2 | 52.03 | 13.8 | 718.01
SO1.001 / 136 | Beton asfalt. ACO 11+,nebo ACO 16+,do 3 m, tl.5 cm, plochy 101-200 m2 | m2 | 52.03 | 282.5 | 14698.48
SO3.009 / 3024 | Kladení zámkové dlažby tl. 6 cm do drtě tl. 4 cm | m2 | 18.04 | 319.6 | 5765.58
SO3.009 / 3025 | Dlažba sklad. HOLLAND I 20x10x6 cm přírodní | m2 | 1.822 | 435.6 | 793.68
Trubní vedení
SO3.003 / 996 | Montáž trub z plastu, gumový kroužek, DN 150 | m | 104.4 | 24.4 | 2547.36
SO3.009 / 82 | Montáž trub z plastu, gumový kroužek, DN 200 | m | 35.8 | 28.6 | 1023.88
SO3.003 / 997 | Montáž tvarovek jednoos. plast. gum.kroužek DN 150 | kus | 8 | 70.1 | 560.8
892571111R00 | Zkouška těsnosti kanalizace DN do 200, vodou | m | 140.2 | 19.1 | 2677.82
892573111R00 | Zabezpečení konců kanal. potrubí DN do 200, vodou | úsek | 8 | 2175 | 17400
ZL-079 | Šachta, D 425 mm, dl.šach.roury 1,50 m, přímá, dno KG D 160 mm, poklop litina 12,5 t | kus | 2 | 5415.4 | 10830.8
ZL-079 | Šachta, D 425 mm, dl.šach.roury 2,0 m, přímá, dno KG D 160 mm, poklop šedá litina 40 t | kus | 1 | 6849.2 | 6849.2
ZL-079 | Šachta, D 425 mm, dl.šach.roury 2,0 m, 1 přítok, dno KG D 200 mm, poklop litina 12,5 t | kus | 1 | 5415.4 | 5415.4
ZL-079 | Šachta, D 425 mm, dl.šach.roury 3,0 m, přímá, dno KG D 200 mm, poklop šedá litina 40 t | kus | 1 | 6849.2 | 6849.2
ZL-079 | Šachta, D 425 mm, dl.šach.roury 3,0 m, 1 přítok, dno KG D 200 mm, poklop šedá litina 40 t | kus | 1 | 6849.2 | 6849.2
SO3.008 / 219 | trubka plastová kanalizační s hrdlem; min. Sn 8 kN/m2; DN 150 mm | m | 107.532 | 339.1 | 36464.1
SO3.008 / 220 | trubka plastová kanalizační s hrdlem; min. Sn 8 kN/m2; DN 200 mm | m | 36.874 | 538.6 | 19860.34
SO3.008 / 222 | koleno kanalizační plast DN 150 mm; s 1 hrdlem; spoj násuvný | kus | 4.06 | 298.7 | 1212.72
N15 | Spojka standardní FLEX-SEAL SC 200 | kus | 3.045 | 1195 | 3638.78
N16 | Spojka standardní FLEX-SEAL SC 250 | kus | 1.015 | 2140 | 2172.1
Ostatní konstrukce, bourání
N11 | Demontáž a zpětná montáž drátěného oplocení pro výkop rýhy | kpl | 3 | 1600 | 4800
Doplňující práce na komunikaci
SO3.001 / 139 | Řezání stávajícího živičného krytu tl. 5 - 10 cm | m | 189.2 | 110.2 | 20849.84
SO3.001 / 142 | Očištění vybour. kostek drobných s výplní kam. těž | m2 | 18.04 | 37.9 | 683.72
Staveništní přesun hmot
998276101R00 | Přesun hmot, trubní vedení plastová, otevř. výkop | t | 210.9587 | 111 | 23416.41
Montáže potrubí
SO3.004/ 1282 | Nasunutí potrubní sekce do chráničky DN200 | m | 11.5 | 2273.3 | 26142.95
Zemní práce při montážích
SO3.001 / 49 | Žlab kabelový prefabrikovaný TK 2, zalitý asfaltem, včetně dodávky žlabu a poklopu | m | 6.2 | 217.7 | 1349.74
Vedlejší náklady
005111020R | Vytyčení stavby | Soubor | 1 | 6000 | 6000
005121 R | Zařízení staveniště | Soubor | 1 | 35000 | 35000
Ostatní náklady
005241010R | Dokumentace skutečného provedení | Soubor | 1 | 23000 | 23000
005241020R | Geodetické zaměření skutečného provedení | Soubor | 1 | 6300 | 6300
005999 | Zkoušky | soubor | 1 | 3000 | 3000
| CELKEM : |  |  |  | 1300317.5

## SO08-1
Zlepšení kvality vod horního povodí řeky Moravy - II. fáze, stavba „Horní Pomoraví II - sever“
CCI 2009CZ161PR002
Příloha č.2 ke změnovému listu č. ZL-163-S-Z-SO 3.000
SO08 | PŘÍPOJKY MORÁVKOVA 30, 32, SUŠILOVA 41,43
Přepojení domovních přípojek
VÍCEPRÁCE
Pol. | Popis položky | m.j. | Množství | Jedn. cena Kč/m.j. | Celková cena Kč
Zemní práce
SO3.001 / 4 | Sejmutí ornice s přemístěním do 50 m | m3 | 8.42 | 140.4 | 1182.17
138401201R00 | Dolamování rýh ve vrstvě do 0,5 m v hor.5 | m3 | 3.0671 | 1950 | 5980.81
138501201R00 | Dolamování rýh ve vrstvě do 0,5 m v hor.6 | m3 | 1.2268 | 2820 | 3459.66
139601101R00 | Ruční výkop jam, rýh a šachet v hornině tř. 1 - 2 | m3 | 2.4537 | 571 | 1401.04
139601102R00 | Ruční výkop jam, rýh a šachet v hornině tř. 3 | m3 | 47.8464 | 865 | 41387.11
139601103R00 | Ruční výkop jam, rýh a šachet v hornině tř. 4 | m3 | 6.7476 | 1139 | 7685.48
SO3.001 / 225 | Pažení a rozepření stěn rýh - příložné - hl. do 2m | m2 | 119.95 | 70.7 | 8480.47
SO3.001 / 227 | Odstranění pažení stěn rýh - příložné - hl. do 2 m | m2 | 119.95 | 16.1 | 1931.2
SO3.001 / 86 | Svislé přemístění výkopku z hor.1-4 do 2,5 m | m3 | 57.0476 | 22.5 | 1283.57
SO3.001 / 87 | Svislé přemístění výkopku z hor.5-7 do 2,5 m | m3 | 4.2939 | 24.7 | 106.06
162301102R00 | Vodorovné přemístění výkopku z hor.1-4 do 1000 m | m3 | 69.773 | 100 | 6977.3
162701105R00 | Vodorovné přemístění výkopku z hor.1-4 do 10000 m | m3 | 22.1611 | 253.5 | 5617.84
162701155R00 | Vodorovné přemístění výkopku z hor.5-7 do 10000 m | m3 | 4.2939 | 294.5 | 1264.56
162701109R00 | Příplatek k vod. přemístění hor.1-4 za další 1 km | m3 | 221.611 | 20 | 4432.22
162701159R00 | Příplatek k vod. přemístění hor.5-7 za další 1 km | m3 | 42.939 | 22.7 | 974.72
167101102R00 | Nakládání výkopku z hor.1-4 v množství nad 100 m3 | m3 | 34.8865 | 58.9 | 2054.81
171201201R00 | Uložení sypaniny na skl.-sypanina na výšku přes 2m | m3 | 34.8865 | 15 | 523.3
174101101R00 | Zásyp jam, rýh, šachet se zhutněním | m3 | 34.8865 | 86.1 | 3003.73
SO3.001 / 27 | Obsyp potrubí bez prohození sypaniny | m3 | 21.2616 | 269.9 | 5738.52
SO3.010 / 37 | Poplatek za skládku horniny 1- 4 | m3 | 22.1611 | 109 | 2415.56
SO3.010 / 38 | Poplatek za skládku horniny 5 - 7 | m3 | 4.2939 | 109 | 468.04
N1 | Kopaná sonda hl.cca 1,3 m | kus | 3 | 4150 | 12450
SO3.001 / 29 | Rozprostření ornice v rovině tl. 10 cm, úprava pláně, dovoz ornice ze vzdálenosti 50m, osetí trávou | m2 | 84.2 | 41.7 | 3511.14
SO3.006 / 24 | Štěrkopísek frakce 0-22 A | t | 39.4483 | 276.1 | 10891.68
Podkladní a vedlejší konstrukce
SO3.001 / 44 | Lože pod potrubí ze štěrkopísku do 63 mm | m3 | 4.631 | 796.1 | 3686.74
Trubní vedení
SO3.003 / 996 | Montáž trub z plastu, gumový kroužek, DN 150 | m | 24.2 | 24.4 | 590.48
SO3.009 / 82 | Montáž trub z plastu, gumový kroužek, DN 200 | m | 17.9 | 28.6 | 511.94
SO3.003 / 997 | Montáž tvarovek jednoos. plast. gum.kroužek DN 150 | kus | 3 | 70.1 | 210.3
892571111R00 | Zkouška těsnosti kanalizace DN do 200, vodou | m | 42.1 | 19.1 | 804.11
892573111R00 | Zabezpečení konců kanal. potrubí DN do 200, vodou | úsek | 3 | 2175 | 6525
SO3.008 / 219 | trubka plastová kanalizační s hrdlem; min. Sn 8 kN/m2; DN 150 mm | m | 24.926 | 339.1 | 8452.41
SO3.008 / 220 | trubka plastová kanalizační s hrdlem; min. Sn 8 kN/m2; DN 200 mm | m | 18.437 | 538.6 | 9930.17
N15 | Spojka standardní FLEX-SEAL SC 200 | kus | 3.015 | 1195 | 3602.93
N16 | Spojka standardní FLEX-SEAL SC 250 | kus | 1.015 | 2140 | 2172.1
Staveništní přesun hmot
998276101R00 | Přesun hmot, trubní vedení plastová, otevř. výkop | t | 48.4526 | 111 | 5378.24
Vedlejší náklady
005111020R | Vytyčení stavby | Soubor | 1 | 1000 | 1000
005121 R | Zařízení staveniště | Soubor | 1 | 5000 | 5000
Ostatní náklady
005241010R | Dokumentace skutečného provedení | Soubor | 1 | 3500 | 3500
005241020R | Geodetické zaměření skutečného provedení | Soubor | 1 | 1000 | 1000
005999 | Zkoušky | soubor | 1 | 500 | 500
| CELKEM : |  |  |  | 186085.41

## SO09-1
Zlepšení kvality vod horního povodí řeky Moravy - II. fáze, stavba „Horní Pomoraví II - sever“
CCI 2009CZ161PR002
Příloha č.2 ke změnovému listu č. ZL-163-S-Z-SO 3.000
SO09 | PŘÍPOJKA POD RAČICÍ 1
Přepojení domovních přípojek
VÍCEPRÁCE
Pol. | Popis položky | m.j. | Množství | Jedn. cena Kč/m.j. | Celková cena Kč
Zemní práce
SO3.001 / 4 | Sejmutí ornice s přemístěním do 50 m | m3 | 2.46 | 140.4 | 345.38
138401201R00 | Dolamování rýh ve vrstvě do 0,5 m v hor.5 | m3 | 1.1194 | 1950 | 2182.87
138501201R00 | Dolamování rýh ve vrstvě do 0,5 m v hor.6 | m3 | 0.44777 | 2820 | 1262.71
139601101R00 | Ruční výkop jam, rýh a šachet v hornině tř. 1 - 2 | m3 | 0.89553 | 571 | 511.35
139601102R00 | Ruční výkop jam, rýh a šachet v hornině tř. 3 | m3 | 17.4629 | 865 | 15105.38
139601103R00 | Ruční výkop jam, rýh a šachet v hornině tř. 4 | m3 | 2.4627 | 1139 | 2805.03
SO3.001 / 225 | Pažení a rozepření stěn rýh - příložné - hl. do 2m | m2 | 43.766 | 70.1 | 3068
SO3.001 / 227 | Odstranění pažení stěn rýh - příložné - hl. do 2 m | m2 | 43.766 | 16.1 | 704.63
SO3.001 / 86 | Svislé přemístění výkopku z hor.1-4 do 2,5 m | m3 | 20.8211 | 22.5 | 468.48
SO3.001 / 87 | Svislé přemístění výkopku z hor.5-7 do 2,5 m | m3 | 1.5672 | 24.7 | 38.71
162301102R00 | Vodorovné přemístění výkopku z hor.1-4 do 1000 m | m3 | 28.4416 | 100 | 2844.16
162701105R00 | Vodorovné přemístění výkopku z hor.1-4 do 10000 m | m3 | 6.6003 | 253.5 | 1673.18
162701155R00 | Vodorovné přemístění výkopku z hor.5-7 do 10000 m | m3 | 1.5672 | 294.5 | 461.53
162701109R00 | Příplatek k vod. přemístění hor.1-4 za další 1 km | m3 | 66.003 | 20 | 1320.06
162701159R00 | Příplatek k vod. přemístění hor.5-7 za další 1 km | m3 | 15.672 | 22.7 | 355.75
167101102R00 | Nakládání výkopku z hor.1-4 v množství nad 100 m3 | m3 | 14.2208 | 58.9 | 837.61
171201201R00 | Uložení sypaniny na skl.-sypanina na výšku přes 2m | m3 | 14.2208 | 15 | 213.31
174101101R00 | Zásyp jam, rýh, šachet se zhutněním | m3 | 14.2208 | 86.1 | 1224.41
SO3.001 / 27 | Obsyp potrubí bez prohození sypaniny | m3 | 6.6825 | 269.9 | 1803.61
SO3.010 / 37 | Poplatek za skládku horniny 1- 4 | m3 | 6.6003 | 109 | 719.43
SO3.010 / 38 | Poplatek za skládku horniny 5 - 7 | m3 | 1.5672 | 109 | 170.82
N1 | Kopaná sonda hl.cca 1,3 m | kus | 1 | 4150 | 4150
SO3.001 / 29 | Rozprostření ornice v rovině tl. 10 cm, úprava pláně, dovoz ornice ze vzdálenosti 50m, osetí trávou | m2 | 24.6 | 41.7 | 1025.82
SO3.006 / 24 | Štěrkopísek frakce 0-22 A | t | 12.3985 | 276.1 | 3423.23
Přípravné a přidružené práce
SO3.001 / 98 | Rozebrání dlažeb ze zámkové dlažby v kamenivu | m2 | 1.32 | 109.3 | 144.28
113107515R00 | Odstranění podkladu pl. 50 m2,kam.drcené tl.15 cm | m2 | 1.32 | 215.5 | 284.46
979082213R00 | Vodorovná doprava suti po suchu do 1 km | t | 0.7326 | 41.7 | 30.55
979082219R00 | Příplatek za dopravu suti po suchu za další 1 km | t | 13.9194 | 10.8 | 150.33
SO3.001 / 79 | Poplatek za skládku stavební suti | t | 0.7326 | 76.1 | 55.75
Podkladní a vedlejší konstrukce
SO3.001 / 44 | Lože pod potrubí ze štěrkopísku do 63 mm | m3 | 1.485 | 796.1 | 1182.21
Komunikace
SO3.001 / 129 | Podklad ze štěrkodrti po zhutnění tloušťky 15 cm | m2 | 1.32 | 156.8 | 206.98
SO3.009 / 3024 | Kladení zámkové dlažby tl. 6 cm do drtě tl. 4 cm | m2 | 1.32 | 319.6 | 421.87
SO3.009 / 3025 | Dlažba sklad. HOLLAND I 20x10x6 cm přírodní | m2 | 0.13332 | 435.6 | 58.07
Trubní vedení
SO3.003 / 996 | Montáž trub z plastu, gumový kroužek, DN 150 | m | 13.5 | 24.4 | 329.4
SO3.003 / 997 | Montáž tvarovek jednoos. plast. gum.kroužek DN 150 | kus | 1 | 70.1 | 70.1
892571111R00 | Zkouška těsnosti kanalizace DN do 200, vodou | m | 13.5 | 19.1 | 257.85
892573111R00 | Zabezpečení konců kanal. potrubí DN do 200, vodou | úsek | 1 | 2175 | 2175
ZL-079 | Šachta, D 425 mm, dl.šach.roury 1,50 m, přímá, dno KG D 160 mm, poklop litina 12,5 t | kus | 1 | 5115.4 | 5115.4
SO3.008 / 219 | trubka plastová kanalizační s hrdlem; min. Sn 8 kN/m2; DN 150 mm | m | 13.905 | 339.1 | 4715.19
N15 | Spojka standardní FLEX-SEAL SC 200 | kus | 1.015 | 1195 | 1212.93
Doplňující práce na komunikaci
SO3.001 / 142 | Očištění vybour. kostek drobných s výplní kam. těž | m2 | 1.32 | 37.9 | 50.03
Staveništní přesun hmot
998276101R00 | Přesun hmot, trubní vedení plastová, otevř. výkop | t | 15.7751 | 111 | 1751.03
Vedlejší náklady
005111020R | Vytyčení stavby | Soubor | 1 | 500 | 500
005121 R | Zařízení staveniště | Soubor | 1 | 2000 | 2000
Ostatní náklady
005241010R | Dokumentace skutečného provedení | Soubor | 1 | 1000 | 1000
005241020R | Geodetické zaměření skutečného provedení | Soubor | 1 | 500 | 500
005999 | Zkoušky | soubor | 1 | 500 | 500
| CELKEM : |  |  |  | 69426.89

## SO10-1
Zlepšení kvality vod horního povodí řeky Moravy - II. fáze, stavba „Horní Pomoraví II - sever“
CCI 2009CZ161PR002
Příloha č.2 ke změnovému listu č. ZL-163-S-Z-SO 3.000
SO10 | PŘÍPOJKY V HÁJEČKU 2, 4, 6, 8
Přepojení domovních přípojek
VÍCEPRÁCE
Pol. | Popis položky | m.j. | Množství | Jedn. cena Kč/m.j. | Celková cena Kč
Zemní práce
SO3.001 / 2 | Dočasné zajištění ocelového potrubí do DN 200 mm | m | 4.4 | 204.1 | 898.04
SO3.001 / 3 | Dočasné zajištění kabelů - do počtu 3 kabelů | m | 5.5 | 154.9 | 851.95
SO3.001 / 4 | Sejmutí ornice s přemístěním do 50 m | m3 | 11.16 | 140.4 | 1566.86
138401201R00 | Dolamování rýh ve vrstvě do 0,5 m v hor.5 | m3 | 7.0711 | 1950 | 13788.61
138501201R00 | Dolamování rýh ve vrstvě do 0,5 m v hor.6 | m3 | 2.8284 | 2820 | 7976.17
139601101R00 | Ruční výkop jam, rýh a šachet v hornině tř. 1 - 2 | m3 | 5.6569 | 571 | 3230.07
139601102R00 | Ruční výkop jam, rýh a šachet v hornině tř. 3 | m3 | 110.3088 | 865 | 95417.09
139601103R00 | Ruční výkop jam, rýh a šachet v hornině tř. 4 | m3 | 15.5564 | 1139 | 17718.71
SO3.001 / 225 | Pažení a rozepření stěn rýh - příložné - hl. do 2m | m2 | 303.63 | 70.7 | 21466.64
SO3.001 / 227 | Odstranění pažení stěn rýh - příložné - hl. do 2 m | m2 | 303.63 | 16.1 | 4888.44
SO3.001 / 86 | Svislé přemístění výkopku z hor.1-4 do 2,5 m | m3 | 131.522 | 22.5 | 2959.25
SO3.001 / 87 | Svislé přemístění výkopku z hor.5-7 do 2,5 m | m3 | 9.8995 | 24.7 | 244.52
162301102R00 | Vodorovné přemístění výkopku z hor.1-4 do 1000 m | m3 | 160.391 | 100 | 16039.1
162701105R00 | Vodorovné přemístění výkopku z hor.1-4 do 10000 m | m3 | 51.3265 | 253.5 | 13011.27
162701155R00 | Vodorovné přemístění výkopku z hor.5-7 do 10000 m | m3 | 9.8995 | 294.5 | 2915.41
162701109R00 | Příplatek k vod. přemístění hor.1-4 za další 1 km | m3 | 513.265 | 20 | 10265.3
162701159R00 | Příplatek k vod. přemístění hor.5-7 za další 1 km | m3 | 98.995 | 22.7 | 2247.19
167101102R00 | Nakládání výkopku z hor.1-4 v množství nad 100 m3 | m3 | 80.1955 | 58.9 | 4723.51
171201201R00 | Uložení sypaniny na skl.-sypanina na výšku přes 2m | m3 | 80.1955 | 15 | 1202.93
174101101R00 | Zásyp jam, rýh, šachet se zhutněním | m3 | 80.1955 | 86.1 | 6904.83
SO3.001 / 27 | Obsyp potrubí bez prohození sypaniny | m3 | 50.094 | 269.9 | 13520.37
SO3.010 / 37 | Poplatek za skládku horniny 1- 4 | m3 | 51.3265 | 109 | 5594.59
SO3.010 / 38 | Poplatek za skládku horniny 5 - 7 | m3 | 9.8995 | 109 | 1079.05
N1 | Kopaná sonda hl.cca 1,3 m | kus | 4 | 4150 | 16600
SO3.001 / 29 | Rozprostření ornice v rovině tl. 10 cm, úprava pláně, dovoz ornice ze vzdálenosti 50m, osetí trávou | m2 | 111.6 | 41.7 | 4653.72
SO3.006 / 24 | Štěrkopísek frakce 0-22 A | t | 92.9429 | 276.1 | 25661.53
Přípravné a přidružené práce
SO1.001 / 27 | Rozebrání dlažeb z betonových dlaždic na sucho | m2 | 7.32 | 77.8 | 569.5
SO3.001 / 98 | Rozebrání dlažeb ze zámkové dlažby v kamenivu | m2 | 8.47 | 109.3 | 925.77
113107315R00 | Odstranění podkladu pl. 50 m2,kam.těžené tl.15 cm | m2 | 47.4 | 81.9 | 3882.06
113107515R00 | Odstranění podkladu pl. 50 m2,kam.drcené tl.15 cm | m2 | 15.18 | 215.5 | 3271.29
113107520R00 | Odstranění podkladu pl. 50 m2,kam.drcené tl.20 cm | m2 | 47.4 | 255 | 12087
979082213R00 | Vodorovná doprava suti po suchu do 1 km | t | 43.4132 | 41.7 | 1810.33
979082219R00 | Příplatek za dopravu suti po suchu za další 1 km | t | 824.8498 | 10.8 | 8908.38
SO3.001 / 79 | Poplatek za skládku stavební suti | t | 43.4132 | 76.1 | 3303.74
Přípravné a přidružené práce - živice
113108310R00 | Odstranění podkladu pl.do 50 m2, živice tl. 10 cm | m2 | 47.4 | 151.5 | 7181.1
979082213R00 | Vodorovná doprava suti po suchu do 1 km | t | 10.428 | 41.7 | 434.85
979082219R00 | Příplatek za dopravu suti po suchu za další 1 km | t | 198.132 | 10.8 | 2139.83
979990113R00 | Poplatek za skládku suti - obalované kam. - asfalt | t | 10.428 | 1206 | 12576.17
Podkladní a vedlejší konstrukce
SO3.001 / 44 | Lože pod potrubí ze štěrkopísku do 63 mm | m3 | 11.132 | 796.1 | 8862.19
Komunikace
SO3.001 / 125 | Podklad ze štěrkopísku po zhutnění tloušťky 15 cm | m2 | 47.4 | 130.3 | 6176.22
SO3.001 / 129 | Podklad ze štěrkodrti po zhutnění tloušťky 15 cm | m2 | 15.18 | 156.8 | 2380.22
SO3.001 / 130 | Podklad z obal kamen. ACP 16+, š. do 3 m, tl. 5 cm | m2 | 47.4 | 270.6 | 12826.44
SO1.001 / 182 | Podklad z kameniva zpev.cementem KZC 1 tl.20 cm | m2 | 47.4 | 440.4 | 20874.96
573111115R00 | Postřik živičný infiltr.+ posyp, asfalt 2,5 kg/m2 | m2 | 47.4 | 68.2 | 3232.68
SO1.001 / 135 | Postřik živičný spojovací z asfaltu 0,5-0,7 kg/m2 | m2 | 47.4 | 13.8 | 654.12
SO1.001 / 136 | Beton asfalt. ACO 11+,nebo ACO 16+,do 3 m, tl.5 cm, plochy 101-200 m2 | m2 | 47.4 | 282.5 | 13390.5
SO3.009 / 3024 | Kladení zámkové dlažby tl. 6 cm do drtě tl. 4 cm | m2 | 8.47 | 319.6 | 2707.01
596811111R00 | Kladení dlaždic kom.pro pěší, lože z kameniva těž. | m2 | 7.32 | 133.5 | 977.22
N13 | Dlaždice betonová 30x30x4,5 cm šedá | m2 | 0.73932 | 434.1 | 320.94
Trubní vedení
SO3.003 / 996 | Montáž trub z plastu, gumový kroužek, DN 150 | m | 101.2 | 24.4 | 2469.28
SO3.003 / 997 | Montáž tvarovek jednoos. plast. gum.kroužek DN 150 | kus | 8 | 70.1 | 560.8
892571111R00 | Zkouška těsnosti kanalizace DN do 200, vodou | m | 101.2 | 19.1 | 1932.92
892573111R00 | Zabezpečení konců kanal. potrubí DN do 200, vodou | úsek | 7 | 2175 | 15225
ZL-079 | Šachta, D 425 mm, dl.šach.roury 1,50 m, přímá, dno KG D 160 mm, poklop litina 12,5 t | kus | 2 | 5415.4 | 10830.8
ZL-079 | Šachta, D 425 mm, dl.šach.roury 1,50 m, 1 přítok, dno KG D 160 mm, poklop šedá litina 40 t | kus | 2 | 6849.2 | 13698.4
SO3.008 / 219 | trubka plastová kanalizační s hrdlem; min. Sn 8 kN/m2; DN 150 mm | m | 104.236 | 339.1 | 35346.43
SO3.008 / 222 | koleno kanalizační plast DN 150 mm; s 1 hrdlem; spoj násuvný | kus | 4.06 | 298.7 | 1212.72
N15 | Spojka standardní FLEX-SEAL SC 200 | kus | 4.06 | 1195 | 4851.7
Ostatní konstrukce, bourání
N11 | Demontáž a zpětná montáž drátěného oplocení pro výkop rýhy | kpl | 4 | 1600 | 6400
Doplňující práce na komunikaci
SO3.001 / 139 | Řezání stávajícího živičného krytu tl. 5 - 10 cm | m | 126.4 | 110.2 | 13929.28
SO2.002 / 104 | Očištění vybour. dlaždic s výplní kamen. těženým | m2 | 7.32 | 37.9 | 277.43
SO3.001 / 142 | Očištění vybour. kostek drobných s výplní kam. těž | m2 | 8.47 | 37.9 | 321.01
Staveništní přesun hmot
998276101R00 | Přesun hmot, trubní vedení plastová, otevř. výkop | t | 171.6388 | 111 | 19051.91
Zemní práce při montážích
SO3.001 / 49 | Žlab kabelový prefabrikovaný TK 2, zalitý asfaltem, včetně dodávky žlabu a poklopu | m | 15.5 | 217 | 3363.5
Vedlejší náklady
005111020R | Vytyčení stavby | Soubor | 1 | 3000 | 3000
005121 R | Zařízení staveniště | Soubor | 1 | 17000 | 17000
Ostatní náklady
005241010R | Dokumentace skutečného provedení | Soubor | 1 | 10500 | 10500
005241020R | Geodetické zaměření skutečného provedení | Soubor | 1 | 3000 | 3000
005999 | Zkoušky | soubor | 1 | 1500 | 1500
| CELKEM : |  |  |  | 589388.85