## ZL 171
Zlepšení kvality vod horního povodí řeky Moravy - II. fáze, stavba „Horní Pomoraví II - sever“
CCI 2009CZ161PR002
Příloha č.2 ke změnovému listu č. ZL-171-S-Z-SO 3.002
3. Město Zábřeh / SO 3.002
Prodloužení přeložky plynu 002/6.3 na ulici Zelená
VÍCEPRÁCE
Pol. | Popis položky | m.j. | Množství | Jedn. cena Kč/m.j. | Celková cena Kč
SO 3.002 - LOKALITA UL. U DRÁHY
STOKA 02.2-2 - PŘELOŽKY INŽ.SÍTÍ - PLYNOVOD
Zemní práce
754 | Zemní práce pro přeložku plynovodu vč. lože, obsypu a zásypu | m | 9 | 1585.7 | 14271.3
| Zemní práce celkem : |  |  |  | 14271.3
Přípravné a přidružené práce
756 | Odstranění podkladu pl. 200 m2,kam.těžené tl.20 cm | m2 | 9 | 43.8 | 394.2
757 | Odstranění podkladu pl. 200 m2,kam.drcené tl.20 cm | m2 | 9 | 48.6 | 437.4
758 | Odstranění podkladu pl. do 200 m2, živice tl. 5 cm | m2 | 9 | 21.3 | 191.7
759 | Frézování krytu pl.do 500 m2,pruh do 75 cm,tl.5 cm | m2 | 9 | 84.2 | 757.8
760 | Vodorovná doprava suti po suchu na skládku vč.uložení | t | 6.309 | 169.3 | 1068.11
761 | Poplatek za skládku stavební suti | t | 6.309 | 76.1 | 480.12
| Přípravné a přidružené práce celkem : |  |  |  | 3329.33
Komunikace
762 | Provizorní oprava místní komunikace (skladba : hutněný štěrk tl.35 cm + asfaltový recyklát (prosívka) tl.15 cm) včetně likvidace provizorní opravy (odtěžení, odvoz, uložení vč. poplatků) | m2 | 6 | 483.6 | 2901.6
| Komunikace celkem : |  |  |  | 2901.6
Trubní vedení
763 | Přeložka plynovodu z PE100 d110/6,3 - vč.tvarovek, čistění a tlak.zkoušky | m | 9 | 1882.9 | 16946.1
n1 | Odvodňovač - chránička s čichačkou | m | 1 | 31876 | 31876
| Trubní vedení celkem : |  |  |  | 48822.1
Ostatní konstrukce, bourání
766 | Řezání stávajícího živičného krytu tl. 5 - 10 cm | m | 9 | 79.4 | 714.6
767 | Demontáž stávajícího potrubí a přípojek vč.odvozu a likvidace | kpl | 0.12 | 13284.2 | 1594.1
| Ostatní konstrukce, bourání celkem : |  |  |  | 2308.7
STOKA 02.2-2 - OPRAVY MÍSTNÍCH KOMUNIKACÍ
Ostatní konstrukce, bourání
738 | Podklad ze štěrkopísku po zhutnění tloušťky 15 cm | m2 | 6 | 130.3 | 781.8
739 | Štěrk částečně vyplněný MC tl.200 mm | m2 | 6 | 311.2 | 1867.2
741 | Podklad kamen. obal. asfaltem tř.1 do 3 m, tl.5 cm | m2 | 6 | 270.6 | 1623.6
743 | Postřik živičný infiltr.+ posyp,z asfaltu 2 kg/m2 | m2 | 6 | 23.7 | 142.2
744 | Postřik živičný spojovací z asfaltu 0,5-0,7 kg/m2 | m2 | 6 | 13.8 | 82.8
745 | Beton asfaltový ABJ modifik. tř.I do 3 m, tl. 5 cm | m2 | 6 | 282.5 | 1695
| Ostatní konstrukce, bourání celkem : |  |  |  | 6192.6
| ZL-171-S-Z-SO 3.002 CELKEM : |  |  |  | 70689.98