## ZL 172
Zlepšení kvality vod horního povodí řeky Moravy - II. fáze, stavba „Horní Pomoraví II - sever“
CCI 2009CZ161PR002
Příloha č.2 ke změnovému listu č. ZL-172-S-Z-SO 3.008
3. Město Zábřeh / SO 3.008
Prodloužení přeložky plynu 008/6.11 na ulici U Horního Rybníka
VÍCEPRÁCE
Pol. | Popis položky | m.j. | Množství | Jedn. cena Kč/m.j. | Celková cena Kč
SO 3.008 - LOKALITA KRUMPACH
STOKA 08.1-16 - PŘELOŽKY INŽ.SÍTÍ - PLYNOVOD
Zemní práce
4320 | Zemní práce pro přeložku plynovodu vč. lože obsypu a zásypu | m | 41.5 | 1585.2 | 65785.8
4321 | Zemní práce pro přeložku plyn.přípojky vč. lože obsypu a zásypu | m | 5.5 | 1585.2 | 8718.6
| Zemní práce celkem : |  |  |  | 74504.4
Přípravné a přidružené práce
4323 | Odstranění podkladu pl. 200 m2,kam.těžené tl.20 cm | m2 | 41.5 | 43.8 | 1817.7
4324 | Odstranění podkladu pl. 200 m2,kam.drcené tl.20 cm | m2 | 41.5 | 48.5 | 2012.75
4325 | Odstranění podkladu pl. do 200 m2, živice tl. 5 cm | m2 | 41.5 | 47.4 | 1967.1
4326 | Frézování krytu pl.do 500 m2,pruh do 75 cm,tl.5 cm | m2 | 41.5 | 84.1 | 3490.15
4327 | Vodorovná doprava suti po suchu na skládku vč.uložení | t | 40.0475 | 169.2 | 6776.03
4328 | Poplatek za skládku stavební suti | t | 40.0475 | 76.1 | 3047.61
| Přípravné a přidružené práce celkem : |  |  |  | 19111.34
Komunikace
4329 | Provizorní oprava místní komunikace (skladba : hutněný štěrk tl.35 cm + asfaltový recyklát (prosívka) tl.15 cm) včetně likvidace provizorní opravy (odtěžení, odvoz, uložení vč. poplatků) | m2 | 41.5 | 483.4 | 20061.1
| Komunikace celkem : |  |  |  | 20061.1
Trubní vedení
4331 | Přeložka plynovodu z PE100 d110/6,3 - vč.tvarovek čistění a tlak.zkoušky | m | 41.5 | 1513 | 62789.5
4332 | Přepojení plynovodních přípojek z trub PE d32 vč.čistění a tlakové zkoušky | m | 8 | 1173.1 | 9384.8
| Trubní vedení celkem : |  |  |  | 72174.3
Ostatní konstrukce, bourání
4333 | Řezání stávajícího živičného krytu tl. 5 - 10 cm | m | 41.5 | 79.4 | 3295.1
4334 | Demontáž stávajícího potrubí a přípojek vč.odvozu a likvidace | kpl | 0.5 | 13743.6 | 6871.8
| Ostatní konstrukce, bourání celkem : |  |  |  | 10166.9
STOKA 08.1-16 - OPRAVY MÍSTNÍCH KOMUNIKACÍ
Komunikace
4294 | Podklad ze štěrkopísku po zhutnění tloušťky 15 cm | m2 | 41.5 | 130.2 | 5403.3
4295 | Štěrk částečně vyplněný MC tl.200 mm | m2 | 41.5 | 311.1 | 12910.65
4297 | Podklad kamen. obal. asfaltem tř.1 do 3 m, tl.5 cm | m2 | 41.5 | 270.5 | 11225.75
4298 | Postřik živičný infiltr.+ posyp,z asfaltu 2 kg/m2 | m2 | 41.5 | 23.7 | 983.55
4299 | Postřik živičný spojovací z asfaltu 0,5-0,7 kg/m2 | m2 | 41.5 | 13.8 | 572.7
4300 | Beton asfaltový ABJ modifik. tř.I do 3 m, tl. 5 cm | m2 | 41.5 | 282.4 | 11719.6
| Komunikace celkem : |  |  |  | 42815.55
| ZL-172-S-Z-SO 3.008 CELKEM : |  |  |  | 238833.59