## ZL 176
Zlepšení kvality vod horního povodí řeky Moravy - II. fáze, stavba „Horní Pomoraví II - sever“
CCI 2009CZ161PR002
Příloha č.2 ke změnovému listu č. ZL-176-S-Z-SO 3.004
3. Město Zábřeh / SO 3.004
Výměna materiálu z oceli, olova na PE u přeložek vodovodů
|  |  | VÍCEPRÁCE |  |  | MÉNĚPRÁCE
Pol. | Popis položky | m.j. | Množství | Jedn. cena Kč/m.j. | Celková cena Kč | Množství | Jedn. cena Kč/m.j. | Celková cena Kč
SO 3.004 - LOKALITA UL. 28. ŘÍJNA
STOKA 04.1-5 - PŘELOŽKY INŽ.SÍTÍ-VODOVOD
Zemní práce
815 | Zemní práce pro přepojení vodovodních přípojek vč.lože, obsypu a zásypu | m | 4.5 | 1585.5 | 7134.75
URS 2015/II 141720013 | Neřízený zemní protlak strojně vnějšího průměru do 75 mm v hornině tř. 3 a 4 | m | 61.9 | 528 | 32683.2
| Zemní práce celkem : |  |  |  | 39817.95
Přípravné a přidružené práce
816 | Odstranění podkladu pl. 200 m2,kam.těžené tl.20 cm | m2 | 14.4 | 43.8 | 630.72
818 | Odstranění podkladu pl. 200 m2,kam.drcené tl.30 cm | m2 | 14.4 | 73.4 | 1056.96
819 | Odstranění podkladu pl. do 200 m2, živice tl. 5 cm | m2 | 14.4 | 21.3 | 306.72
820 | Frézování krytu pl.do 500 m2,pruh do 75 cm,tl.5 cm | m2 | 14.4 | 84.2 | 1212.48
821 | Vodorovná doprava suti po suchu na skládku vč.uložení | t | 13.392 | 169.3 | 2267.27
822 | Poplatek za skládku stavební suti | t | 13.392 | 76.1 | 1019.13
| Přípravné a přidružené práce celkem : |  |  |  | 6493.28
Komunikace
824 | Provizorní oprava krajské komunikace (skladba : hutněný štěrk tl.35 cm + asfaltový recyklát (prosívka) tl.15 cm) včetně likvidace provizorní opravy (odtěžení, odvoz, uložení vč. poplatků) | m2 | 14.4 | 483.5 | 6962.4
| Komunikace celkem : |  |  |  | 6962.4
Trubní vedení
832 | Přepojení vodovodních přípojek z trub PE d32mm vč.tlak.zkoušky a desinfekce | m |  |  |  | -16 | 219.2 | -3507.2
SO 2.007/ 190 | Přepojení vodovodních přípojek z trub PE d50 mm vč.tlak.zkoušky a desinfekce (použita jednotková cena z pol. PE d40x3,7mm) | m | 82.4 | 467 | 38480.8
vč. vodovodní přípojky k vodoměru
833 | Navrtávací pas DN150 s kulovým uzávěrem, se zemní soupravou a poklopem | kus | 7 | 7694.1 | 53858.7
834 | Navrtávací pas DN100 s kulovým uzávěrem, se zemní soupravou a poklopem | kus |  |  |  | -4 | 6850.2 | -27400.8
| Trubní vedení celkem : |  |  |  | 92339.5 |  |  | -30908
Ostatní konstrukce, bourání
836 | Řezání stávajícího živičného krytu tl. 5 - 10 cm | m | 24 | 79.4 | 1905.6
837 | Demontáž stávajícího potrubí a přípojek vč.odvozu a likvidace | kpl | 0.05 | 51060.4 | 2553.02
| Ostatní konstrukce, bourání celkem : |  |  |  | 4458.62
STOKA 04.1-5 - OPRAVY KK PO VÝKOPECH
Komunikace
781 | Podklad ze štěrkopísku po zhutnění tloušťky 15 cm | m2 | 14.4 | 130.2 | 1874.88
782 | Štěrk částečně vyplněný MC tl.250mm | m2 | 14.4 | 384.7 | 5539.68
783 | Podklad kamen. obal. asfaltem tř.1 do 3 m, tl.5 cm | m2 | 14.4 | 270.6 | 3896.64
784 | Postřik živičný infiltr.+ posyp,z asfaltu 2 kg/m2 | m2 | 14.4 | 23.7 | 341.28
785 | Postřik živičný spojovací z asfaltu 0,5-0,7 kg/m2 | m2 | 13.392 | 13.8 | 184.81
786 | Beton asfaltový ABJ modifik. tř.I do 3 m, tl. 5 cm | m2 | 13.392 | 282.5 | 3783.24
| Komunikace celkem : |  |  |  | 15620.53
| CELKEM : |  |  |  | 165692.28 |  |  | -30908
| ZL-176-S-Z-SO 3.004 CELKEM : | [6 empty] | 134784.28