## ZL 178
Zlepšení kvality vod horního povodí řeky Moravy - II. fáze, stavba „Horní Pomoraví II - sever“
CCI 2009CZ161PR002
Příloha č.2 ke změnovému listu č. ZL-178-S-Z-SO 3.003
3. Město Zábřeh / SO 3.003
Výměna materiálu z oceli, olova na PE u přeložek vodovodů
VÍCEPRÁCE
Pol. | Popis položky | m.j. | Množství | Jedn. cena Kč/m.j. | Celková cena Kč
SO 3.003 - LOKALITA SEVEROVÝCHOD
STOKA 03.3 - PŘEL.INŽ.SÍTÍ - VODOVOD
Zemní práce
2186 | Zemní práce pro přepojení vodovodních přípojek vč.lože, obsypu a zásypu | m | 89 | 1585.7 | 141127.3
vč. vodovodní přípojky k vodoměru
| Zemní práce celkem : |  |  |  | 141127.3
Přípravné a přidružené práce
2188 | Odstranění podkladu pl. 200 m2,kam.těžené tl.20 cm | m2 | 14.4 | 43.8 | 630.72
2189 | Odstranění podkladu pl. 200 m2,kam.drcené tl.20 cm | m2 | 14.4 | 48.6 | 699.84
2190 | Odstranění podkladu pl. do 200 m2, živice tl. 5 cm | m2 | 14.4 | 21.3 | 306.72
2191 | Frézování krytu pl.do 500 m2,pruh do 75 cm,tl.5 cm | m2 | 14.4 | 84.2 | 1212.48
2192 | Vodorovná doprava suti po suchu na skládku vč.uložení | t | 11.65 | 169.3 | 1972.35
2193 | Poplatek za skládku stavební suti | t | 11.65 | 76.1 | 886.57
| Přípravné a přidružené práce celkem : |  |  |  | 5708.68
Komunikace
2194 | Provizorní oprava místní komunikace (skladba : hutněný štěrk tl.35 cm + asfaltový recyklát (prosívka) tl.15 cm) včetně likvidace provizorní opravy (odtěžení, odvoz, uložení vč. poplatků) | m2 | 14.4 | 483.5 | 6962.4
| Komunikace celkem : |  |  |  | 6962.4
Trubní vedení
2196 | Přepojení vodovodních přípojek z trub PE d32x2,0mm vč.tlak.zkoušky a desinfekce | m | 89 | 219.2 | 19508.8
vč. vodovodní přípojky k vodoměru
2197 | Navrtávací pas DN80 s kulovým uzávěrem, se zemní soupravou a poklopem | kus | 6 | 6602.1 | 39612.6
| Trubní vedení celkem : |  |  |  | 59121.4
Ostatní konstrukce, bourání
2198 | Řezání stávajícího živičného krytu tl. 5 - 10 cm | m | 24 | 79.4 | 1905.6
2199 | Demontáž stávajícího potrubí a přípojek vč.odvozu a likvidace | kpl | 0.25 | 24357.9 | 6089.48
| Ostatní konstrukce, bourání celkem : |  |  |  | 7995.08
STOKA 03.3 - OPRAVY MK PO VÝKOPECH
Komunikace
2157 | Podklad ze štěrkopísku po zhutnění tloušťky 15 cm | m2 | 14.4 | 130.3 | 1876.32
2158 | Štěrk částečně vyplněný MC tl.200 mm | m2 | 14.4 | 311.1 | 4479.84
2160 | Podklad kamen. obal. asfaltem tř.1 do 3 m, tl.5 cm | m2 | 14.4 | 270.6 | 3896.64
2161 | Postřik živičný infiltr.+ posyp,z asfaltu 2 kg/m2 | m2 | 14.4 | 23.7 | 341.28
2162 | Postřik živičný spojovací z asfaltu 0,5-0,7 kg/m2 | m2 | 14.4 | 13.8 | 198.72
2163 | Beton asfaltový ABJ modifik. tř.I do 3 m, tl. 5 cm | m2 | 14.4 | 282.5 | 4068
| Komunikace celkem : |  |  |  | 14860.8
| ZL-178-S-Z-SO 3.003 CELKEM : |  |  |  | 235775.66