## ZL 181
Zlepšení kvality vod horního povodí řeky Moravy - II. fáze, stavba „Horní Pomoraví II - sever“
CCI 2009CZ161PR002
Příloha č.2 ke změnovému listu č. ZL-181-S-Z-SO 3.002
3. Město Zábřeh / SO 3.002
Sanace podloží a výměna zásypového materiálu - SO 3.002
|  |  | VÍCEPRÁCE |  |  | MÉNĚPRÁCE
Pol. | Popis položky | m.j. | Množství | Jedn. cena Kč/m.j. | Celková cena Kč | Množství | Jedn. cena Kč/m.j. | Celková cena Kč
SO 3.002 - LOKALITA UL. U DRÁHY
STOKA 02.1 - KANALIZAČNÍ STOKY
Zemní práce
ZL 161 URS 2015/II 162501102 | Vodorovné přemístění výkopku z hor.1-4 do 3000 m | m3 | 1001.8698 | 116 | 116216.9
25 | Vodorovné přemístění přebytečného výkopku z hor.1-4 na skládku vč.uložení | m3 | 17.1751 | 280.7 | 4821.05
ZL 161 URS 2015/II 167101102 | Nakládání výkopku z hor.1-4 v množství nad 100 m3 | m3 | 500.9349 | 54.5 | 27300.95
ZL 161 URS 2015/II 171201201 | Uložení sypaniny na skl.-modelace na výšku přes 2m | m3 | 500.9349 | 16.3 | 8165.24
33 | Poplatek za skládku horniny 1- 4 | m3 | 17.1751 | 109.1 | 1873.81
SO 3.001 / 347 | Vhodný zásypový materiál pro místní komunikace podle TP146 | m3 | 19.0815 | 536.2 | 10231.5
| Zemní práce celkem : |  |  |  | 168609.45
STOKA 02.2-2 - KANALIZAČNÍ STOKY
Zemní práce
637 | Čerpání vody, včetně zajištění potřebného počtu provozních a záložních čerpadel, zřízení čerpacích jímek, zajištění povolení k vypouštění, odvedení vyčerpané vody, poplatků za její vypouštění, potřebné obsluhy a pohotovostní služby. | kpl | 0.2126 | 35800.9 | 7611.27
640 | Příplatek za ztížené hloubení v blízkosti vedení | m3 | 21.84 | 270.2 | 5901.17
642 | Hloubení zapažených jam v hor. tř. 1-4, s urovnáním dna do předepsaného profilu a spádu, s případným nutným přemístěním ve výkopišti a dále buď s přemístěním výkopku na přilehlém terénu na vzdálenost do 3 m od okraje jámy nebo s naložením na dopravní prostředek | m3 | 96.9722 | 189.4 | 18366.53
643 | Hloubení zapažených jam v hor.5 do 100 m3 | m3 | 7.299 | 964.6 | 7040.62
646 | Pažení a rozepření stěn rýh hl. do 4m | m2 | 99.304 | 129.7 | 12879.73
647 | Odstranění paženi a rozepření stěn rýh hl. do 4 m | m2 | 99.3045 | 26.7 | 2651.43
648 | Svislé přemístění výkopku z hor.1-4 do 2,5 m | m3 |  |  |  | -228.065 | 22.5 | -5131.46
n6 | Svislé přemístění výkopku z hor.1-4 do 4,0 m | m3 | 304.205 | 37.5 | 11407.69
649 | Svislé přemístění výkopku z hor.5-7 do 2,5 m | m3 |  |  |  | -64.53 | 24.7 | -1593.89
n7 | Svislé přemístění výkopku z hor.5-7 do 4,0 m | m3 | 71.8312 | 40.7 | 2923.53
650 | Vodorovné přemístění přebytečného výkopku z hor.1-4 na skládku vč.uložení | m3 | 201.1718 | 280.7 | 56468.93
652 | Vodorovné přemístění přebytečného výkopku z hor.5-7 na skládku vč.uložení | m3 | 7.2994 | 295 | 2153.32
656 | Poplatek za skládku horniny 1- 4 | m3 | 201.1718 | 109.1 | 21947.84
657 | Poplatek za skládku horniny 5 - 7 | m3 | 7.2994 | 109.1 | 796.37
SO 3.001 / 347 | Vhodný zásypový materiál pro místní komunikace podle TP146 | m3 | 115.7614 | 536.2 | 62071.26
| Zemní práce celkem : |  |  |  | 212219.69 |  |  | -6725.35
Základy a zvláštní zakládání
SO 3.004 / 48 | Opláštění trativodů z geotextilie včetně dodávky textilie 300g/m2 a ukotvení | m2 | 359.977 | 33.7 | 12131.22
| Základy a zvláštní zakládání celkem : |  |  |  | 12131.22
Podkladní a vedlejší konstrukce
666 | Lože pod potrubí ze štěrkodrtě 0 - 63 mm | m3 | 104.2693 | 796 | 82998.36
| Podkladní a vedlejší konstrukce celkem : |  |  |  | 82998.36
| CELKEM : |  |  |  | 475958.72 |  |  | -6725.35
| ZL-181-S-Z-SO 3.002 CELKEM : | [6 empty] | 469233.37