## ZL 182
Zlepšení kvality vod horního povodí řeky Moravy - II. fáze, stavba „Horní Pomoraví II - sever“
CCI 2009CZ161PR002
Příloha č.2 ke změnovému listu č. ZL-182-S-Z-SO 3.003
3. Město Zábřeh / SO 3.003
Sanace podloží a výměna zásypového materiálu - SO 3.003
|  |  | VÍCEPRÁCE |  |  | MÉNĚPRÁCE
Pol. | Popis položky | m.j. | Množství | Jedn. cena Kč/m.j. | Celková cena Kč | Množství | Jedn. cena Kč/m.j. | Celková cena Kč
SO 3.003 - LOKALITA SEVEROVÝCHOD
STOKA 03.1 - KANALIZAČNÍ STOKY
Zemní práce
1 | Čerpání vody, včetně zajištění potřebného počtu provozních a záložních čerpadel, zřízení čerpacích jímek, zajištění povolení k vypouštění, odvedení vyčerpané vody, poplatků za její vypouštění, potřebné obsluhy a pohotovostní služby. | kpl | 0.1305 | 88987.6 | 11612.88
4 | Příplatek za ztížené hloubení v blízkosti vedení | m3 | 2.64 | 270.2 | 713.33
6 | Hloubení rýh šířky do 200 cm v hor. tř. 1-4 zapažených i nezapažených s urovnáním dna do předepsaného profilu a spádu, s přehozením výkopku na přilehlém terénu na vzdálenost do 5 m od podélné osy rýhy nebo s naložením na dopravní prostředek | m3 | 180.9546 | 214.9 | 38887.15
7 | Hloubení rýh šířky do 200 cm v hor. tř. 5-7 zapažených i nezapažených s urovnáním dna do předepsaného profilu a spádu, s přehozením výkopku na přilehlém terénu na vzdálenost do 5 m od podélné osy rýhy nebo s naložením na dopravní prostředek | m3 | 13.6202 | 964.5 | 13136.69
9 | Pažení a rozepření stěn rýh hl. do 4m | m2 |  |  |  | -489.456 | 129.7 | -63482.45
10 | Pažení a rozepření stěn rýh hl. do 8m | m2 | 739.36 | 202.5 | 149720.4
11 | Odstranění paženi a rozepření stěn rýh hl. do 4 m | m2 |  |  |  | -489.455 | 26.7 | -13068.45
12 | Odstranění pažení a rozepření stěn rýh hl. do 8 m | m2 | 739.359 | 66.4 | 49093.44
13 | Svislé přemístění výkopku z hor.1-4 do 4,0 m | m3 |  |  |  | -154.3669 | 37.5 | -5788.76
14 | Svislé přemístění výkopku z hor.1-4 do 6,0 m | m3 | 276.9714 | 47.1 | 13045.35
15 | Svislé přemístění výkopku z hor.5-7 do 4,0 m | m3 |  |  |  | -11.6174 | 40.7 | -472.83
16 | Svislé přemístění výkopku z hor.5-7 do 6,0 m | m3 | 20.8473 | 51.4 | 1071.56
17 | Vodorovné přemístění přebytečného výkopku z hor.1-4 na skládku vč.uložení | m3 | 458.2019 | 280.7 | 128617.28
19 | Vodorovné přemístění přebytečného výkopku z hor.5-7 na skládku vč.uložení | m3 | 13.6229 | 295 | 4018.76
23 | Poplatek za skládku horniny 1- 4 | m3 | 458.2019 | 109.1 | 49989.83
24 | Poplatek za skládku horniny 5 - 7 | m3 | 13.6229 | 109.1 | 1486.26
27 | Vhodný zásypový materiál pro místní komunikace podle TP146 | m3 | 308.0248 | 536.2 | 165162.9
| Zemní práce celkem : |  |  |  | 626555.83 |  |  | -82812.49
Základy a zvláštní zakládání
SO 3.004/ 48 | Opláštění trativodů z geotextilie včetně dodávky textilie 300g/m2 a ukotvení | m2 | 736.3445 | 33.7 | 24814.81
| Základy a zvláštní zakládání celkem : |  |  |  | 24814.81
Podkladní a vedlejší konstrukce
38 | Lože pod potrubí ze štěrkodrtě 0 - 63 mm | m3 | 194.5762 | 796 | 154882.66
| Podkladní a vedlejší konstrukce celkem : |  |  |  | 154882.66
| CELKEM : |  |  |  | 806253.3 |  |  | -82812.49
| ZL-182-S-Z-SO 3.003 CELKEM : | [6 empty] | 723440.81