## ZL 184
Zlepšení kvality vod horního povodí řeky Moravy - II. fáze, stavba „Horní Pomoraví II - sever“
CCI 2009CZ161PR002
Příloha č.2 ke změnovému listu č. ZL-184-S-Z-SO 3.008
3. Město Zábřeh / SO 3.008
Sanace podloží a výměna zásypového materiálu na stoce 08.1-16
VÍCEPRÁCE
Pol. | Popis položky | m.j. | Množství | Jedn. cena Kč/m.j. | Celková cena Kč
SO 3.008 - LOKALITA KRUMPACH
STOKA 08.1-16 - KANALIZAČNÍ STOKY
Zemní práce
4149 | Čerpání vody, včetně zajištění potřebného počtu provozních a záložních čerpadel, zřízení čerpacích jímek, zajištění povolení k vypouštění, odvedení vyčerpané vody, poplatků za její vypouštění, potřebné obsluhy a pohotovostní služby. | kpl | 0.1332 | 98759.4 | 13154.75
4153 | Příplatek za ztížené hloubení v blízkosti vedení | m3 | 18.78 | 270.1 | 5072.47
4155 | Hloubení zapažených jam v hor. tř. 1-4, s urovnáním dna do předepsaného profilu a spádu, s případným nutným přemístěním ve výkopišti a dále buď s přemístěním výkopku na přilehlém terénu na vzdálenost do 3 m od okraje jámy nebo s naložením na dopravní prostředek | m3 | 12.0007 | 189.3 | 2271.74
4156 | Hloubení zapažených jam v hor. tř. 5-7, s urovnáním dna do předepsaného profilu a spádu, s případným nutným přemístěním ve výkopišti a dále buď s přemístěním výkopku na přilehlém terénu na vzdálenost do 3 m od okraje jámy nebo s naložením na dopravní prostředek | m3 | 0.9033 | 850.1 | 767.89
4157 | Hloubení rýh šířky do 200 cm v hor. tř. 1-4 zapažených i nezapažených s urovnáním dna do předepsaného profilu a spádu, s přehozením výkopku na přilehlém terénu na vzdálenost do 5 m od podélné osy rýhy nebo s naložením na dopravní prostředek | m3 | 140.8773 | 214.8 | 30260.45
4158 | Hloubení rýh šířky do 200 cm v hor. tř. 5-7 zapažených i nezapažených s urovnáním dna do předepsaného profilu a spádu, s přehozením výkopku na přilehlém terénu na vzdálenost do 5 m od podélné osy rýhy nebo s naložením na dopravní prostředek | m3 | 10.6037 | 964.2 | 10224.09
4161 | Pažení a rozepření stěn rýh hl. do 4m | m2 | 253.48 | 129.7 | 32876.35
4162 | Odstranění paženi a rozepření stěn rýh hl. do 4 m | m2 | 253.48 | 26.7 | 6767.92
4163 | Pažení stěn výkopu hloubky do 8 m vč.rozepření | m2 | 18.24 | 202.5 | 3693.6
4164 | Odstranění pažení stěn hl. do 8 m vč.rozepření | m2 | 18.24 | 66.4 | 1211.14
4165 | Svislé přemístění výkopku z hor.1-4 do 4,0 m | m3 | 77.4826 | 37.5 | 2905.6
4166 | Svislé přemístění výkopku z hor.1-4 do 6,0 m | m3 | 12.0007 | 47.1 | 565.23
4167 | Svislé přemístění výkopku z hor.5-7 do 4,0 m | m3 | 5.832 | 40.7 | 237.36
4168 | Svislé přemístění výkopku z hor.5-7 do 6,0 m | m3 | 0.9033 | 82.5 | 74.52
ZL 161 URS 2015/II 162501102 | Vodorovné přemístění výkopku z hor.1-4 do 3000 m | m3 | 255.7574 | 116 | 29667.86
4170 | Vodorovné přemístění přebytečného výkopku z hor.1-4 na skládku vč.uložení | m3 | 365.3197 | 280.7 | 102545.24
4172 | Vodorovné přemístění přebytečného výkopku z hor.5-7 na skládku vč.uložení | m3 | 11.5069 | 294.9 | 3393.39
ZL 161 URS 2015/II 167101102 | Nakládání výkopku z hor.1-4 v množství nad 100 m3 | m3 | 127.8787 | 54.5 | 6969.39
ZL 161 URS 2015/II 171201201 | Uložení sypaniny na skl.-modelace na výšku přes 2m | m3 | 127.8787 | 16.3 | 2084.42
4178 | Poplatek za skládku horniny 1- 4 | m3 | 365.3197 | 109.1 | 39856.38
4179 | Poplatek za skládku horniny 5 - 7 | m3 | 11.5069 | 109.1 | 1255.4
4182 | Vhodný zásypový materiál pro místní komunikace podle TP146 | m3 | 274.2131 | 536 | 146978.22
| Zemní práce celkem : |  |  |  | 442833.41
Základy a zvláštní zakládání
SO 3.007/ 27 | Opláštění trativodů z geotextilie včetně dodávky textilie 300g/m2 a ukotvení | m2 | 714.9425 | 33.7 | 24093.56
| Základy a zvláštní zakládání celkem : |  |  |  | 24093.56
Podkladní a vedlejší konstrukce
4192 | Lože pod potrubí ze štěrkodrtě 0 - 63 mm | m3 | 164.385 | 795.8 | 130817.58
| Podkladní a vedlejší konstrukce celkem : |  |  |  | 130817.58
| ZL-184-S-Z-SO 3.008 CELKEM : |  |  |  | 597744.55