## Rekapitulace stavby
Export Komplet | [27 empty] | 2.0 | ZAMOK |  |  |  |  | False | False | {4de10232-dcb8-44c2-b428-02326f11ac1c}
[33 empty] | 0,01 | 21
[33 empty] | 0,01 | 12
|  | REKAPITULACE STAVBY | [17 empty] | v --- níže se nacházejí doplnkové a pomocné údaje k sestavám --- v | [11 empty] | Návod na vyplnění | 0,001
|  | Kód: |  |  |  |  | 25_5_Ll | [24 empty] | Měnit lze pouze buňky se žlutým podbarvením! 1) na prvním listu Rekapitulace stavby vyplňte v sestavě a) Souhrnný list - údaje o Uchazeči (přenesou se do ostatních sestav i v jiných listech) b) Rekapitulace objektů - potřebné Ostatní náklady 2) na vybraných listech vyplňte v sestavě a) Krycí list - údaje o Uchazeči, pokud se liší od údajů o Uchazeči na Souhrnném listu (údaje se přenesou do ostatních sestav v daném listu) b) Rekapitulace rozpočtu - potřebné Ostatní náklady c) Celkové náklady za stavbu - ceny u položek - množství, pokud má žluté podbarvení - a v případě potřeby poznámku (ta je ve skrytém sloupci) | 0,01
|  | Stavba: |  |  |  |  | Modernizace stávajících tenisových kurtů na víceúčelové hřiště - povodně 2024 | [25 empty] | 0,01
|  | KSO: | [13 empty] | CC-CZ: | [16 empty] | 0,01
|  | Místo: |  |  |  |  | Lipová - lázně | [8 empty] | Datum: |  | 20. 5. 2025 | [14 empty] | 0,01
0,01
|  | Zadavatel: | [13 empty] | IČ: | [16 empty] | 0,01
|  |  | Obec Lipová-lázně, č. p. 396, 79061 Lipová-lázně | [12 empty] | DIČ: | [16 empty] | 0,01
0,01
|  | Uchazeč: | [13 empty] | IČ: |  | Vyplň údaj | [14 empty] | 0,01
|  |  | Vyplň údaj | [12 empty] | DIČ: |  | Vyplň údaj | [14 empty] | 0,01
False
|  | Projektant: | [13 empty] | IČ: | [16 empty] | False
|  |  | David Müller | [12 empty] | DIČ: | [16 empty] | True
0,01
|  | Zpracovatel: | [13 empty] | IČ: | [16 empty] | 0,01
|  |  | David Müller | [12 empty] | DIČ: | [16 empty] | True
Poznámka:
|  | Cena bez DPH | [13 empty] | 0
[8 empty] | Sazba daně |  |  | Základ daně |  |  |  |  | Výše daně
|  | DPH |  | základní |  |  |  | 21% |  |  | 0 |  |  |  |  | 0
|  |  |  | snížená |  |  |  | 12% |  |  | 0 |  |  |  |  | 0
|  |  |  | zákl. přenesená |  |  |  | 21% |  |  | 0 |  |  |  |  | 0
|  |  |  | sníž. přenesená |  |  |  | 12% |  |  | 0 |  |  |  |  | 0
|  |  |  | nulová |  |  |  | 0% |  |  | 0 |  |  |  |  | 0
|  | Cena s DPH | [6 empty] | v |  |  | CZK |  |  |  | 0
|  | Projektant | [11 empty] | Zpracovatel
|  | Datum a podpis: | [7 empty] | Razítko |  |  |  | Datum a podpis: |  |  | Razítko
|  | Objednavatel | [11 empty] | Uchazeč
|  | Datum a podpis: | [7 empty] | Razítko |  |  |  | Datum a podpis: |  |  | Razítko
REKAPITULACE OBJEKTŮ STAVBY A SOUPISŮ PRACÍ
| Kód: | [6 empty] | 25_5_Ll
| Stavba: | [6 empty] | Modernizace stávajících tenisových kurtů na víceúčelové hřiště - povodně 2024
| Místo: | [6 empty] | Lipová - lázně | [6 empty] | Datum: |  | 20. 5. 2025
| Zadavatel: | [6 empty] | Obec Lipová-lázně, č. p. 396, 79061 Lipová-lázně | [6 empty] | Projektant: |  | David Müller |  |  | Informatívní údaje z listů zakázek
| Uchazeč: | [13 empty] | Zpracovatel: |  | David Müller
| Kód |  |  |  | Popis | [7 empty] | Cena bez DPH [CZK] |  |  |  |  | Cena s DPH [CZK] | Typ | z toho Ostat. náklady [CZK] | DPH [CZK] | Normohodiny [h] | DPH základní [CZK] | DPH snížená [CZK] | DPH základní přenesená [CZK] | DPH snížená přenesená [CZK] | Základna DPH základní | Základna DPH snížená | Základna DPH zákl. přenesená | Základna DPH sníž. přenesená | Základna DPH nulová
| Náklady z rozpočtů | [11 empty] | 0 |  |  |  |  | 0 |  | 0 | 0 | 0 | 0 | 0 | 0 | 0 | 0 | 0 | 0 | 0 | 0 |  | D | 0 | ###NOIMPORT### | IMPORT | {4de10232-dcb8-44c2-b428-02326f11ac1c} | {00000000-0000-0000-0000-000000000000}
/ |  | 25_5_L_1 |  |  |  | SO 01 víceúčelové hřiště | [6 empty] | 0 |  |  |  |  | 0 | STA | 0 | 0 | 0 | 0 | 0 | 0 | 0 | 0 | 0 | 0 | 0 | 0 |  |  | 1 |  | IMPORT | {a1e9ba6e-9706-4a66-b15a-9f74089e705a} | {4de10232-dcb8-44c2-b428-02326f11ac1c} | 2
/ |  | 25_5_L_2 |  |  |  | IO 02 osvětlení | [6 empty] | 0 |  |  |  |  | 0 | STA | 0 | 0 | 0 | 0 | 0 | 0 | 0 | 0 | 0 | 0 | 0 | 0 |  |  | 1 |  | IMPORT | {da453f26-0306-413e-85fc-17d5a1cafe69} | {4de10232-dcb8-44c2-b428-02326f11ac1c} | 2

## 25_5_L_1 - SO 01 víceúčel...
{a1e9ba6e-9706-4a66-b15a-9f74089e705a}
2
| KRYCÍ LIST SOUPISU PRACÍ | [7 empty] | v --- níže se nacházejí doplnkové a pomocné údaje k sestavám --- v | [8 empty] | False
Stavba:
Modernizace stávajících tenisových kurtů na víceúčelové hřiště - povodně 2024
Objekt:
25_5_L_1 - SO 01 víceúčelové hřiště
| KSO: |  |  |  |  | CC-CZ:
| Místo: |  | Lipová - lázně |  |  | Datum: | 20. 5. 2025
| Zadavatel: |  |  |  |  | IČ:
|  | Obec Lipová-lázně, č. p. 396, 79061 Lipová-lázně |  |  |  | DIČ:
| Uchazeč: |  |  |  |  | IČ: | Vyplň údaj
|  | Vyplň údaj |  |  |  | DIČ: | Vyplň údaj
| Projektant: |  |  |  |  | IČ:
|  | David Müller |  |  |  | DIČ:
| Zpracovatel: |  |  |  |  | IČ:
|  | David Müller |  |  |  | DIČ:
Poznámka:
| Cena bez DPH | [5 empty] | 0
|  |  | Základ daně |  |  | Sazba daně | Výše daně
| DPH | základní | 0 |  |  | 21% | 0
|  | snížená | 0 |  |  | 12% | 0
|  | zákl. přenesená | 0 |  |  | 21% | 0
|  | sníž. přenesená | 0 |  |  | 12% | 0
|  | nulová | 0 |  |  | 0% | 0
| Cena s DPH |  |  | v | CZK |  | 0
| Projektant |  |  | Zpracovatel
| Datum a podpis: |  | Razítko | Datum a podpis: |  |  | Razítko
| Objednavatel |  |  | Uchazeč
| Datum a podpis: |  | Razítko | Datum a podpis: |  |  | Razítko
REKAPITULACE ČLENĚNÍ SOUPISU PRACÍ
Stavba:
Modernizace stávajících tenisových kurtů na víceúčelové hřiště - povodně 2024
Objekt:
25_5_L_1 - SO 01 víceúčelové hřiště
Místo: |  |  | Lipová - lázně |  |  | Datum: | 20. 5. 2025
Zadavatel: |  |  | Obec Lipová-lázně, č. p. 396, 79061 Lipová-lázně |  |  | Projektant: | David Müller
Uchazeč: |  |  | Vyplň údaj |  |  | Zpracovatel: | David Müller
Kód dílu - Popis | [6 empty] | Cena celkem [CZK]
Náklady ze soupisu prací | [6 empty] | 0 | [11 empty] | -1
| HSV - Práce a dodávky HSV | [5 empty] | 0
| 1 - Zemní práce | [5 empty] | 0
| 2 - Zakládání | [5 empty] | 0
| 3 - Svislé a kompletní konstrukce | [5 empty] | 0
| 5 - Komunikace pozemní | [5 empty] | 0
| 8 - Trubní vedení | [5 empty] | 0
| 9 - Ostatní konstrukce a práce, bourání | [5 empty] | 0
| ZK - Zařízení staveniště, zkoušky, ostatní náklady | [5 empty] | 0
| M - Práce a dodávky M | [5 empty] | 0
| 46-M - Zemní práce při extr.mont.pracích | [5 empty] | 0
| VP - Vícepráce | [5 empty] | 0
SOUPIS PRACÍ
Stavba:
Modernizace stávajících tenisových kurtů na víceúčelové hřiště - povodně 2024
Objekt:
25_5_L_1 - SO 01 víceúčelové hřiště
Místo: |  |  | Lipová - lázně |  |  | Datum: | 20. 5. 2025
Zadavatel: |  |  | Obec Lipová-lázně, č. p. 396, 79061 Lipová-lázně |  |  | Projektant: | David Müller
Uchazeč: |  |  | Vyplň údaj |  |  | Zpracovatel: | David Müller
PČ | Typ | Kód | Popis | MJ | Množství | J.cena [CZK] | Cena celkem [CZK] | Cenová soustava |  | DPH | J. Nh [h] | Nh celkem [h] | J. hmotnost [t] | Hmotnost celkem [t] | J. suť [t] | Suť Celkem [t]
Náklady soupisu celkem | [6 empty] | 0 |  |  |  |  | 0 |  | 37.3334 |  | 33.112 |  | D | -1 | [10 empty] | 0
| D | HSV | Práce a dodávky HSV |  |  |  | 0 |  |  |  |  | 0 |  | 24.1245 |  | 9.912 | 1 | D | 0 |  |  |  | ROZPOCET | [6 empty] | 0
| D | 1 | Zemní práce |  |  |  | 0 |  |  |  |  | 0 |  | 0 |  | 0 | 1 | D | 1 |  |  |  | ROZPOCET | [6 empty] | 0
2 | K | 131151704 | Hloubení jam v hornině třídy těžitelnosti I skupiny 1 a 2 objem přes 100 m3 strojně pro LTM | m3 | 345 |  | 0 |  |  | základní |  | 0 | 0 | 0 | 0 | 0 | 4 | K | 2 |  |  |  | ROZPOCET | 0 | 0 | 0 | 0 | 0 | 1 | 0 | 4 | 545357331
| VV |  | 1380*0,25 |  | 345 | [12 empty] | VV | 2 | 2 | True | 1 | ROZPOCET
| VV |  | stávající konstrukce dvorců | [14 empty] | VV | 2 | 1 | True | 0 | ROZPOCET
6 | K | 132151103 | Hloubení rýh nezapažených š do 800 mm v hornině třídy těžitelnosti I skupiny 1 a 2 objem do 100 m3 strojně | m3 | 96.32 |  | 0 |  |  | základní |  | 0 | 0 | 0 | 0 | 0 | 4 | K | 2 |  |  |  | ROZPOCET | 0 | 0 | 0 | 0 | 0 | 1 | 0 | 4 | 1993085036
| VV |  | 5*34*0,3*0,4 |  | 20.4 | [12 empty] | VV | 2 | 2 | True | 0 | ROZPOCET
| VV |  | svodné dreny | [14 empty] | VV | 2 | 1 | True | 0 | ROZPOCET
| VV |  | 34+36+37*0,4*0,4 |  | 75.92 | [12 empty] | VV | 2 | 2 | True | 0 | ROZPOCET
| VV |  | rozšířené rýhy pro hlavník a osvětlení | [14 empty] | VV | 2 | 1 | True | 0 | ROZPOCET
| VV |  | Součet |  | 96.32 | [12 empty] | VV | 2 | 4 | True | 1 | ROZPOCET
3 | K | 162706211 | Vodorovné přemístění do 6000 m bez naložení výkopku z kamenouhelných hlušin | m3 | 479.756 |  | 0 |  |  | základní |  | 0 | 0 | 0 | 0 | 0 | 4 | K | 2 |  |  |  | ROZPOCET | 0 | 0 | 0 | 0 | 0 | 1 | 0 | 4 | -843135617
| VV |  | 1380*0,25 |  | 345 | [12 empty] | VV | 2 | 2 | True | 0 | ROZPOCET
| VV |  | stávající konstrukční vrstvy | [14 empty] | VV | 2 | 1 | True | 0 | ROZPOCET
| VV |  | 116*0,4*0,4 |  | 18.56 | [12 empty] | VV | 2 | 2 | True | 0 | ROZPOCET
| VV |  | stávající obrubníky | [14 empty] | VV | 2 | 1 | True | 0 | ROZPOCET
| VV |  | (45*0,7*0,7*0,8)+(14*0,3*0,3*0,6) |  | 18.396 | [12 empty] | VV | 2 | 2 | True | 0 | ROZPOCET
| VV |  | stávající patky oplocení | [14 empty] | VV | 2 | 1 | True | 0 | ROZPOCET
| VV |  | 5*34*0,3*0,4 |  | 20.4 | [12 empty] | VV | 2 | 2 | True | 0 | ROZPOCET
| VV |  | svodné dreny | [14 empty] | VV | 2 | 1 | True | 0 | ROZPOCET
| VV |  | 34+36+37*0,5*0,4 |  | 77.4 | [12 empty] | VV | 2 | 2 | True | 0 | ROZPOCET
| VV |  | rozšířené rýhy pro hlavník a osvětlení | [14 empty] | VV | 2 | 1 | True | 0 | ROZPOCET
| VV |  | Součet |  | 479.756 | [12 empty] | VV | 2 | 4 | True | 1 | ROZPOCET
4 | K | 171151101 | Hutnění boků násypů pro jakýkoliv sklon a míru zhutnění svahu | m2 | 1380 |  | 0 |  |  | základní |  | 0 | 0 | 0 | 0 | 0 | 4 | K | 2 |  |  |  | ROZPOCET | 0 | 0 | 0 | 0 | 0 | 1 | 0 | 4 | -1681125820
| VV |  | 1380 |  | 1380 | [12 empty] | VV | 2 | 2 | True | 1 | ROZPOCET
| VV |  | hutnění stávební pláně | [14 empty] | VV | 2 | 1 | True | 0 | ROZPOCET
| D | 2 | Zakládání |  |  |  | 0 |  |  |  |  | 0 |  | 0.013709 |  | 0 | 1 | D | 1 |  |  |  | ROZPOCET | [6 empty] | 0
7 | K | 211531111 | Výplň odvodňovacích žeber nebo trativodů kamenivem hrubým drceným frakce 16 až 63 mm | m3 | 28.56 |  | 0 |  |  | základní |  | 0 | 0 | 0 | 0 | 0 | 4 | K | 2 |  |  |  | ROZPOCET | 0 | 0 | 0 | 0 | 0 | 1 | 0 | 4 | 15207838
| VV |  | 0,3*0,4*34*7 |  | 28.56 | [12 empty] | VV | 2 | 2 | True | 0 | ROZPOCET
| VV |  | svodný dren 16/32 | [14 empty] | VV | 2 | 1 | True | 0 | ROZPOCET
| VV |  | Součet |  | 28.56 | [12 empty] | VV | 2 | 4 | True | 1 | ROZPOCET
8 | K | 211571111 | Výplň odvodňovacích žeber nebo trativodů štěrkopískem tříděným | m3 | 35.92 |  | 0 |  |  | základní |  | 0 | 0 | 0 | 0 | 0 | 4 | K | 2 |  |  |  | ROZPOCET | 0 | 0 | 0 | 0 | 0 | 1 | 0 | 4 | 765086729
| VV |  | 34+12*0,4*0,4 |  | 35.92 | [12 empty] | VV | 2 | 2 | True | 0 | ROZPOCET
| VV |  | rozšířené rýhy pro hlavník a osvětlení | [14 empty] | VV | 2 | 1 | True | 0 | ROZPOCET
| VV |  | Součet |  | 35.92 | [12 empty] | VV | 2 | 4 | True | 1 | ROZPOCET
9 | K | 212792212R18 | Odvodnění svodné dreny- flexibilní plastové potrubí DN 100 | m | 28.56 |  | 0 |  |  | základní |  | 0 | 0.00048 | 0.013709 | 0 | 0 | 4 | K | 2 |  |  |  | ROZPOCET | 0 | 0 | 0 | 0 | 0 | 1 | 0 | 4 | -1049561628
| VV |  | 0,3*0,4*34*7 |  | 28.56 | [12 empty] | VV | 2 | 2 | True | 0 | ROZPOCET
| VV |  | svodný dren, dodávka montáž | [14 empty] | VV | 2 | 1 | True | 0 | ROZPOCET
| VV |  | Součet |  | 28.56 | [12 empty] | VV | 2 | 4 | True | 1 | ROZPOCET
10 | K | 275311125 | Základové patky a bloky z betonu prostého C 16/20 | m3 | 11.897 |  | 0 |  |  | základní |  | 0 | 0 | 0 | 0 | 0 | 4 | K | 2 |  |  |  | ROZPOCET | 0 | 0 | 0 | 0 | 0 | 1 | 0 | 4 | 647877132
| VV |  | 29*(0,7*0,7*0,7) |  | 9.947 | [12 empty] | VV | 2 | 2 | True | 0 | ROZPOCET
| VV |  | patky pro sloupy 5,5m | [14 empty] | VV | 2 | 1 | True | 0 | ROZPOCET
| VV |  | 39*0,05 |  | 1.95 | [12 empty] | VV | 2 | 2 | True | 0 | ROZPOCET
| VV |  | patky sloupků 1,8m | [14 empty] | VV | 2 | 1 | True | 0 | ROZPOCET
| VV |  | Součet |  | 11.897 | [12 empty] | VV | 2 | 4 | True | 1 | ROZPOCET
| D | 3 | Svislé a kompletní konstrukce |  |  |  | 0 |  |  |  |  | 0 |  | 0 |  | 0 | 1 | D | 1 |  |  |  | ROZPOCET | [6 empty] | 0
25 | K | 7491002R10 | Záchytné konstrukce V=5,5m + 2D poz. panel 1,8 m | m | 162 |  | 0 |  |  | základní |  | 0 | 0 | 0 | 0 | 0 | 4 | K | 2 |  |  |  | ROZPOCET | 0 | 0 | 0 | 0 | 0 | 1 | 0 | 4 | 49862099
| VV |  | 162 |  | 162 | [12 empty] | VV | 2 | 2 | True | 1 | ROZPOCET
| VV |  | kompletní dodávka včetně montáže do připravených patek | [14 empty] | VV | 2 | 1 | True | 0 | ROZPOCET
| VV |  | doprava na místo stavby | [14 empty] | VV | 2 | 1 | True | 0 | ROZPOCET
22 | K | 7491002R12 | Koše streetball | kus | 2 |  | 0 |  |  | základní |  | 0 | 0 | 0 | 0 | 0 | 4 | K | 2 |  |  |  | ROZPOCET | 0 | 0 | 0 | 0 | 0 | 1 | 0 | 4 | -1360008303
| VV |  | 2 |  | 2 | [12 empty] | VV | 2 | 2 | True | 1 | ROZPOCET
| VV |  | sítě, sloupky, zemní pouzdro, dodávka montáž | [14 empty] | VV | 2 | 1 | True | 0 | ROZPOCET
| VV |  | tenis volejbal | [14 empty] | VV | 2 | 1 | True | 0 | ROZPOCET
23 | K | 7491002R14 | Branky na kopanou 3x2m s integrovaným závažím pojízdné,certifikované(bezp.branka) | kus | 2 |  | 0 |  |  | základní |  | 0 | 0 | 0 | 0 | 0 | 4 | K | 2 |  |  |  | ROZPOCET | 0 | 0 | 0 | 0 | 0 | 1 | 0 | 4 | -2126057200
| VV |  | 2 |  | 2 | [12 empty] | VV | 2 | 2 | True | 1 | ROZPOCET
| VV |  | fotbalová branka s volným zavěšením sítě ČSN EN748 typ1 + montáž | [14 empty] | VV | 2 | 1 | True | 0 | ROZPOCET
| VV |  | rám napínací hloubka 2m + montáž | [14 empty] | VV | 2 | 1 | True | 0 | ROZPOCET
| VV |  | branková sít 120/120/5 + montáž | [14 empty] | VV | 2 | 1 | True | 0 | ROZPOCET
24 | K | 7491002R15 | Sloupky hliníkové100x100mm včetně pouzder,sítě a krytek -volejbal,tenis | kus | 1 |  | 0 |  |  | základní |  | 0 | 0 | 0 | 0 | 0 | 4 | K | 2 |  |  |  | ROZPOCET | 0 | 0 | 0 | 0 | 0 | 1 | 0 | 4 | 109157992
| VV |  | 1 |  | 1 | [12 empty] | VV | 2 | 2 | True | 1 | ROZPOCET
| VV |  | značení lajnování hřiště | [14 empty] | VV | 2 | 1 | True | 0 | ROZPOCET
| D | 5 | Komunikace pozemní |  |  |  | 0 |  |  |  |  | 0 |  | 23.907 |  | 0 | 1 | D | 1 |  |  |  | ROZPOCET | [6 empty] | 0
18 | K | 564801011 | Podklad ze štěrkodrtě ŠD plochy do 100 m2 tl 30 mm | m2 | 1300 |  | 0 |  |  | základní |  | 0 | 0 | 0 | 0 | 0 | 4 | K | 2 |  |  |  | ROZPOCET | 0 | 0 | 0 | 0 | 0 | 1 | 0 | 4 | -1464591016
| VV |  | 1300 |  | 1300 | [12 empty] | VV | 2 | 2 | True | 1 | ROZPOCET
| VV |  | podkladní vrstva f=0/4 | [14 empty] | VV | 2 | 1 | True | 0 | ROZPOCET
19 | K | 564831011 | Podklad ze štěrkodrtě ŠD plochy do 100 m2 tl 100 mm | m2 | 1300 |  | 0 |  |  | základní |  | 0 | 0 | 0 | 0 | 0 | 4 | K | 2 |  |  |  | ROZPOCET | 0 | 0 | 0 | 0 | 0 | 1 | 0 | 4 | 1318631418
| VV |  | 1300 |  | 1300 | [12 empty] | VV | 2 | 2 | True | 1 | ROZPOCET
| VV |  | podkladní vrstva f=0/32 | [14 empty] | VV | 2 | 1 | True | 0 | ROZPOCET
20 | K | 564851011 | Podklad ze štěrkodrtě ŠD plochy do 100 m2 tl 150 mm | m2 | 1300 |  | 0 |  |  | základní |  | 0 | 0 | 0 | 0 | 0 | 4 | K | 2 |  |  |  | ROZPOCET | 0 | 0 | 0 | 0 | 0 | 1 | 0 | 4 | -830166500
| VV |  | 1300 |  | 1300 | [12 empty] | VV | 2 | 2 | True | 1 | ROZPOCET
| VV |  | podkladní vrstva f=32/63 | [14 empty] | VV | 2 | 1 | True | 0 | ROZPOCET
21 | K | 589121111.JTA.R6 | Umělý trávník pro tenis výška vlasu 15 mm zásyp písek 16 kg/m2 | m2 | 1300 |  | 0 |  |  | základní |  | 0 | 0.01839 | 23.907 | 0 | 0 | 4 | K | 2 |  |  |  | ROZPOCET | 0 | 0 | 0 | 0 | 0 | 1 | 0 | 4 | -1845376288
| VV |  | 1300 |  | 1300 | [12 empty] | VV | 2 | 2 | True | 1 | ROZPOCET
| VV |  | sportovní povrch - doprava, montáž | [14 empty] | VV | 2 | 1 | True | 0 | ROZPOCET
| VV |  | lajnování tenis, volejbal | [14 empty] | VV | 2 | 1 | True | 0 | ROZPOCET
| D | 8 | Trubní vedení |  |  |  | 0 |  |  |  |  | 0 |  | 0.20378 |  | 0 | 1 | D | 1 |  |  |  | ROZPOCET | [6 empty] | 0
11 | K | 871313120 | Montáž kanalizačního potrubí hladkého plnostěnného SN 4 z PVC-U DN 160 | m | 38 |  | 0 |  |  | základní |  | 0 | 1e-05 | 0.00038 | 0 | 0 | 4 | K | 2 |  |  |  | ROZPOCET | 0 | 0 | 0 | 0 | 0 | 1 | 0 | 4 | -865541654
| VV |  | 34+4 |  | 38 | [12 empty] | VV | 2 | 2 | True | 1 | ROZPOCET
| VV |  | hlavní svod | [14 empty] | VV | 2 | 1 | True | 0 | ROZPOCET
12 | M | 28611131 | trubka kanalizační PVC DN 160x1000mm SN4 | m | 39.14 |  | 0 |  |  | základní |  | 0 | 0.00259 | 0.10137 | 0 | 0 | 8 | M | 2 |  |  |  | ROZPOCET | 0 | 0 | 0 | 0 | 0 | 1 | 0 | 4 | -1181003707
| VV |  | 38*1,03 'Přepočtené koeficientem množství |  | 39.14 | [12 empty] | VV | 2 | 2 | False | 1 | ROZPOCET
13 | K | 894811111R10 | Tvarovky připojení | kpl | 1 |  | 0 |  |  | základní |  | 0 | 0.03401 | 0.03401 | 0 | 0 | 4 | K | 2 |  |  |  | ROZPOCET | 0 | 0 | 0 | 0 | 0 | 1 | 0 | 4 | 832177735
| VV |  | 1 |  | 1 | [12 empty] | VV | 2 | 2 | True | 1 | ROZPOCET
| VV |  | Dodávka tvarovek včetně montáže | [14 empty] | VV | 2 | 1 | True | 0 | ROZPOCET
14 | K | 894811151 | Revizní šachta z PVC typ přímý, DN 400/200 tlak 12,5 t hl od 910 do 1280 mm | kus | 2 |  | 0 |  |  | základní |  | 0 | 0.03401 | 0.06802 | 0 | 0 | 4 | K | 2 |  |  |  | ROZPOCET | 0 | 0 | 0 | 0 | 0 | 1 | 0 | 4 | 2017617565
| D | 9 | Ostatní konstrukce a práce, bourání |  |  |  | 0 |  |  |  |  | 0 |  | 0 |  | 9.912 | 1 | D | 1 |  |  |  | ROZPOCET | [6 empty] | 0
26 | K | 966052121 | Bourání stávajících sloupků a vzpěr ŽB plotových s betonovou patkou | kus | 59 |  | 0 |  |  | základní |  | 0 | 0 | 0 | 0.168 | 9.912 | 4 | K | 2 |  |  |  | ROZPOCET | 0 | 0 | 0 | 0 | 0 | 1 | 0 | 4 | 896305655
| VV |  | 45+14 |  | 59 | [12 empty] | VV | 2 | 2 | True | 1 | ROZPOCET
| VV |  | stávající záchytné konstrukce | [14 empty] | VV | 2 | 1 | True | 0 | ROZPOCET
| D | ZK | Zařízení staveniště, zkoušky, ostatní náklady |  |  |  | 0 |  |  |  |  | 0 |  | 0 |  | 0 | 1 | D | 1 |  |  |  | ROZPOCET | [6 empty] | 0
27 | K | ZK1R126 | Zařzení staveniště | soubor | 1 |  | 0 |  |  | základní |  | 0 | 0 | 0 | 0 | 0 | 4 | K | 2 |  |  |  | ROZPOCET | 0 | 0 | 0 | 0 | 0 | 1 | 0 | 4 | -255553935
| VV |  | 1 |  | 1 | [12 empty] | VV | 2 | 2 | True | 1 | ROZPOCET
| VV |  | Zajištění vytýčení stávajících sítí jejich správci | [14 empty] | VV | 2 | 1 | True | 0 | ROZPOCET
| VV |  | Vytýčení stavby | [14 empty] | VV | 2 | 1 | True | 0 | ROZPOCET
| VV |  | Dílenská dokumentace dle skutečně použitých prvků | [14 empty] | VV | 2 | 1 | True | 0 | ROZPOCET
| VV |  | Dopravní značení | [14 empty] | VV | 2 | 1 | True | 0 | ROZPOCET
| VV |  | Zařízení staveniště | [14 empty] | VV | 2 | 1 | True | 0 | ROZPOCET
| VV |  | Mezideponie materiálu v prostoru stavby | [14 empty] | VV | 2 | 1 | True | 0 | ROZPOCET
| VV |  | Úklid staveniše | [14 empty] | VV | 2 | 1 | True | 0 | ROZPOCET
28 | K | ZK1R158 | Revize zkoušky, zaškolení | ks | 1 |  | 0 |  |  | základní |  | 0 | 0 | 0 | 0 | 0 | 4 | K | 2 |  |  |  | ROZPOCET | 0 | 0 | 0 | 0 | 0 | 1 | 0 | 4 | 590070267
| D | M | Práce a dodávky M |  |  |  | 0 |  |  |  |  | 0 |  | 13.2089 |  | 23.2 | 3 | D | 0 |  |  |  | ROZPOCET | [6 empty] | 0
| D | 46-M | Zemní práce při extr.mont.pracích |  |  |  | 0 |  |  |  |  | 0 |  | 13.2089 |  | 23.2 | 3 | D | 1 |  |  |  | ROZPOCET | [6 empty] | 0
15 | K | 460893111 | Osazení betonového obrubníku zahradního do betonu při elektromontážích | m | 116 |  | 0 |  |  | základní |  | 0 | 0.08531 | 9.896 | 0 | 0 | 64 | K | 2 |  |  |  | ROZPOCET | 0 | 0 | 0 | 0 | 0 | 1 | 0 | 64 | 355615858
| VV |  | 116 |  | 116 | [12 empty] | VV | 2 | 2 | True | 1 | ROZPOCET
| VV |  | výměna obrubníků | [14 empty] | VV | 2 | 1 | True | 0 | ROZPOCET
16 | M | 59217001 | obrubník zahradní betonový 1000x50x250mm | m | 118.32 |  | 0 |  |  | základní |  | 0 | 0.028 | 3.313 | 0 | 0 | 128 | M | 2 |  |  |  | ROZPOCET | 0 | 0 | 0 | 0 | 0 | 1 | 0 | 128 | 1515755920
| VV |  | 116*1,02 'Přepočtené koeficientem množství |  | 118.32 | [12 empty] | VV | 2 | 2 | False | 1 | ROZPOCET
1 | K | 468031211 | Vytrhání obrub při elektromontážích stojatých chodníkových s odhozením nebo naložením na dopravní prostředek | m | 116 |  | 0 |  |  | základní |  | 0 | 0 | 0 | 0.2 | 23.2 | 64 | K | 2 |  |  |  | ROZPOCET | 0 | 0 | 0 | 0 | 0 | 1 | 0 | 64 | 690983734
| VV |  | 116 |  | 116 | [12 empty] | VV | 2 | 2 | True | 1 | ROZPOCET
| VV |  | stávající poškozené obrubníky | [14 empty] | VV | 2 | 1 | True | 0 | ROZPOCET
17 | K | 469973111.R5 | Poplatek za uložení na skládce (skládkovné) stavebního odpadu betonového kód odpadu 17 01 01 | t | 63.998 |  | 0 |  |  | základní |  | 0 | 0 | 0 | 0 | 0 | 64 | K | 2 |  |  |  | ROZPOCET | 0 | 0 | 0 | 0 | 0 | 1 | 0 | 64 | 1152902637
| VV |  | 116*0,4*0,4*2,4 |  | 44.544 | [12 empty] | VV | 2 | 2 | True | 0 | ROZPOCET
| VV |  | stávající obrubníky | [14 empty] | VV | 2 | 1 | True | 0 | ROZPOCET
| VV |  | (45*0,7*0,7*0,8)+(14*0,3*0,3*0,6)*2,4 |  | 19.454 | [12 empty] | VV | 2 | 2 | True | 0 | ROZPOCET
| VV |  | stávající patky oplocení | [14 empty] | VV | 2 | 1 | True | 0 | ROZPOCET
| VV |  | Součet |  | 63.998 | [12 empty] | VV | 2 | 4 | True | 1 | ROZPOCET
|  | VP | Vícepráce |  |  |  | 0 | [10 empty] | D | 0 |  |  |  | PN | [6 empty] | 0
| K | [5 empty] | 0 |  |  | základní | [7 empty] | PN | 1 |  |  |  | PN | 0 | 0 | 0 | 0 | 0 | 1 | 0

## 25_5_L_2 - IO 02 osvětlení
{da453f26-0306-413e-85fc-17d5a1cafe69}
2
| KRYCÍ LIST SOUPISU PRACÍ | [7 empty] | v --- níže se nacházejí doplnkové a pomocné údaje k sestavám --- v | [8 empty] | False
Stavba:
Modernizace stávajících tenisových kurtů na víceúčelové hřiště - povodně 2024
Objekt:
25_5_L_2 - IO 02 osvětlení
| KSO: |  |  |  |  | CC-CZ:
| Místo: |  | Lipová - lázně |  |  | Datum: | 20. 5. 2025
| Zadavatel: |  |  |  |  | IČ:
|  | Obec Lipová-lázně, č. p. 396, 79061 Lipová-lázně |  |  |  | DIČ:
| Uchazeč: |  |  |  |  | IČ: | Vyplň údaj
|  | Vyplň údaj |  |  |  | DIČ: | Vyplň údaj
| Projektant: |  |  |  |  | IČ:
|  | David Müller |  |  |  | DIČ:
| Zpracovatel: |  |  |  |  | IČ:
|  | David Müller |  |  |  | DIČ:
Poznámka:
| Cena bez DPH | [5 empty] | 0
|  |  | Základ daně |  |  | Sazba daně | Výše daně
| DPH | základní | 0 |  |  | 21% | 0
|  | snížená | 0 |  |  | 12% | 0
|  | zákl. přenesená | 0 |  |  | 21% | 0
|  | sníž. přenesená | 0 |  |  | 12% | 0
|  | nulová | 0 |  |  | 0% | 0
| Cena s DPH |  |  | v | CZK |  | 0
| Projektant |  |  | Zpracovatel
| Datum a podpis: |  | Razítko | Datum a podpis: |  |  | Razítko
| Objednavatel |  |  | Uchazeč
| Datum a podpis: |  | Razítko | Datum a podpis: |  |  | Razítko
REKAPITULACE ČLENĚNÍ SOUPISU PRACÍ
Stavba:
Modernizace stávajících tenisových kurtů na víceúčelové hřiště - povodně 2024
Objekt:
25_5_L_2 - IO 02 osvětlení
Místo: |  |  | Lipová - lázně |  |  | Datum: | 20. 5. 2025
Zadavatel: |  |  | Obec Lipová-lázně, č. p. 396, 79061 Lipová-lázně |  |  | Projektant: | David Müller
Uchazeč: |  |  | Vyplň údaj |  |  | Zpracovatel: | David Müller
Kód dílu - Popis | [6 empty] | Cena celkem [CZK]
Náklady ze soupisu prací | [6 empty] | 0 | [11 empty] | -1
| M - Práce a dodávky M | [5 empty] | 0
| 21-M - Elektromontáže | [5 empty] | 0
| VP - Vícepráce | [5 empty] | 0
SOUPIS PRACÍ
Stavba:
Modernizace stávajících tenisových kurtů na víceúčelové hřiště - povodně 2024
Objekt:
25_5_L_2 - IO 02 osvětlení
Místo: |  |  | Lipová - lázně |  |  | Datum: | 20. 5. 2025
Zadavatel: |  |  | Obec Lipová-lázně, č. p. 396, 79061 Lipová-lázně |  |  | Projektant: | David Müller
Uchazeč: |  |  | Vyplň údaj |  |  | Zpracovatel: | David Müller
PČ | Typ | Kód | Popis | MJ | Množství | J.cena [CZK] | Cena celkem [CZK] | Cenová soustava |  | DPH | J. Nh [h] | Nh celkem [h] | J. hmotnost [t] | Hmotnost celkem [t] | J. suť [t] | Suť Celkem [t]
Náklady soupisu celkem | [6 empty] | 0 |  |  |  |  | 0 |  | 0 |  | 0 |  | D | -1 | [10 empty] | 0
| D | M | Práce a dodávky M |  |  |  | 0 |  |  |  |  | 0 |  | 0 |  | 0 | 3 | D | 0 |  |  |  | ROZPOCET | [6 empty] | 0
| D | 21-M | Elektromontáže |  |  |  | 0 |  |  |  |  | 0 |  | 0 |  | 0 | 3 | D | 1 |  |  |  | ROZPOCET | [6 empty] | 0
1 | K | 240202024R2 | Sloup osvětlení V=12m, světlomet 1550W, betonová patka, přívodní kabel, ovládání - dodávka montáž | kus | 3.996 |  | 0 |  |  | základní |  | 0 | 0 | 0 | 0 | 0 | 16 | K | 2 |  |  |  | ROZPOCET | 0 | 0 | 0 | 0 | 0 | 1 | 0 | 16 | -272102828
| VV |  | 0,333*12 'Přepočtené koeficientem množství |  | 3.996 | [12 empty] | VV | 2 | 2 | False | 1 | ROZPOCET
|  | VP | Vícepráce |  |  |  | 0 | [10 empty] | D | 0 |  |  |  | PN | [6 empty] | 0
| K | [5 empty] | 0 |  |  | základní | [7 empty] | PN | 1 |  |  |  | PN | 0 | 0 | 0 | 0 | 0 | 1 | 0