## Pokyny pro vyplnění (hidden)
Pokyny pro vyplnění
Ve všech listech tohoto souboru můžete měnit pouze buňky s modrým pozadím. Jedná se o tyto údaje : - údaje o firmě - jednotkové ceny položek zadané na maximálně dvě desetinná místa

## Stavba
#RTSROZP# | Položkový rozpočet stavby
| Stavba: |  | N_26_009 | Býkovice - Prodloužení kanalizace, lokalita Žlíbek
| Objekt: |  | 01 | Prodloužení kanalizace, lokalita Žlíbek
3761 | Rozpočet: |  | 1 | Prodloužení kanalizace, lokalita Žlíbek, obec Býkovice dodatek č.1
| Objednatel: | [5 empty] | IČO:
DIČ:
| Projektant: | [5 empty] | IČO:
DIČ:
| Zhotovitel: | [5 empty] | IČO:
DIČ:
Vypracoval:
| Rozpis ceny | [6 empty] | Celkem
HSV | HSV | [6 empty] | -303425.57
PSV | PSV | [6 empty] | -4872
MON | MON | [6 empty] | 0
VN | Vedlejší náklady | [6 empty] | 0
ON | Ostatní náklady | [6 empty] | 0
| Celkem | [6 empty] | -308297.57
Rekapitulace daní
| Základ pro sníženou DPH |  |  | 12 | % | 0 |  |  | CZK
| Snížená DPH |  |  | 12 | % | 0 |  |  | CZK
| Základ pro základní DPH |  |  | 21 | % | -308297.57 |  |  | CZK
| Základní DPH |  |  | 21 | % | -64742.49 |  |  | CZK
| Zaokrouhlení |  |  |  |  | 0 |  |  | CZK
| Cena celkem bez DPH |  |  |  |  | -308297.57 |  |  | CZK
| Cena celkem s DPH |  |  |  |  | -373040.06 |  |  | CZK
|  | v |  |  | dne
|  |  | Za zhotovitele |  |  |  | Za objednatele
Rekapitulace dílčích částí
#CASTI>> | Číslo | Název |  |  | Základ pro sníženou DPH | Základ pro základní DPH | DPH celkem | Cena celkem | %
1 | Stavba |  |  |  | 0 | -308297.57 | -64742.49 | -373040.06 | 100
2 | 01 | Prodloužení kanalizace, lokalita Žlíbek |  |  | 0 | -308297.57 | -64742.49 | -373040.06 | 100
3 | 1 | Prodloužení kanalizace, lokalita Žlíbek, obec Býkovice dodatek č.1 |  |  | 0 | -308297.57 | -64742.49 | -373040.06 | 100
| Celkem za stavbu |  |  |  | 0 | -308297.57 | -64742.49 | -373040.06 | 100
Rekapitulace dílů
| Číslo | Název |  |  | Typ dílu |  |  | Celkem | %
| 1 | Zemní práce |  |  | HSV |  |  | -85680.13 | 27.7914
| 2 | Základy a zvláštní zakládání |  |  | HSV |  |  | -166387.5 | 53.9698
| 4 | Vodorovné konstrukce |  |  | HSV |  |  | 3133.61 | -1.0164
| 5 | Komunikace |  |  | HSV |  |  | 50413.44 | -16.3522
| 8 | Trubní vedení |  |  | HSV |  |  | -94789 | 30.7459
| 99 | Staveništní přesun hmot |  |  | HSV |  |  | -10115.99 | 3.2812
| 767 | Konstrukce zámečnické |  |  | PSV |  |  | -4872 | 1.5803
| Cena celkem | [6 empty] | -308297.57 | 100
Note on D11: Název
Note on I11: IČO
Note on D12: Ulice
Note on I12: DIČ
Note on D13: PSČ
Note on E13: Místo

## VzorPolozky (hidden)
Položkový rozpočet
S:
O:
R:

## 01 01_1 Pol
Položkový rozpočet | [27 empty] | #TypZaznamu#
S: | N_26_009 | Býkovice - Prodloužení kanalizace, lokalita Žlíbek | [25 empty] | STA
O: | 01 | Prodloužení kanalizace, lokalita Žlíbek | [22 empty] | STA |  |  | OBJ
R: | 01/1 | Prodloužení kanalizace, lokalita Žlíbek, obec Býkovice dodatek č.1 | [25 empty] | ROZ
P.č. | Číslo položky | Název položky | MJ | Množství | Cena / MJ | Celkem | Dodávka | Dodávka celk. | Montáž | Montáž celk. | DPH | Cena s DPH | Hmotnost / MJ | Hmotnost celk.(t) | Dem. hmotnost / MJ | Dem. hmotnost celk.(t) | Ceník | Cen. soustava / platnost | Cenová úroveň | Nhod / MJ | Nhod celk. | Dodavatel | Typ položky | Stav položky
Díl: | 1 | Zemní práce |  |  |  | -85680.13 |  | -25084.21 |  | -60595.92 | [17 empty] | DIL
1 | 112100001RAA | Odstranění stromů kácení stromů o průměru kmene do 500 mm, odstranění pařezů včetně odvozu, spálení větví | kus | -5 | 4510 | -22550 | 104.93 | -524.65 | 4405.07 | -22025.35 | 21 | -27285.5 | 0.00304 | -0.0152 | 0 | 0 |  | RTS 25/ II | RTS 25/ II | 5.18 | -25.9 |  | Agregovaná položka | Běžná |  |  |  | POL2_0
|  | neprovádělo se : -5 |  | -5 | [23 empty] | VV | 0
2 | 112201102R00 | Odstranění pařezů pod úrovní, o průměru 30 - 50 cm | kus | 5 | 1035 | 5175 | 2.27 | 11.35 | 1032.73 | 5163.65 | 21 | 6261.75 | 5e-05 | 0.00025 | 0 | 0 |  | RTS 25/ II | RTS 25/ II | 1.66 | 8.3 |  | Práce | Běžná |  |  |  | POL1_
3 | 112211112R00 | Spálení pařezů na hromadách o D do 50 cm | kus | 5 | 719 | 3595 | 0 | 0 | 719 | 3595 | 21 | 4349.95 | 0 | 0 | 0 | 0 |  | RTS 25/ II | RTS 25/ II | 1.27 | 6.35 |  | Práce | Běžná |  |  |  | POL1_
4 | 115001105R00 | Převedení vody při průměru potrubí přes 300 do 600 mm | m | -50 | 1291 | -64550 | 490.95 | -24547.5 | 800.05 | -40002.5 | 21 | -78105.5 | 0.01721 | -0.8605 | 0 | 0 |  | RTS 25/ II | RTS 25/ II | 0.99 | -49.5 |  | Práce | Běžná |  |  |  | POL1_0
|  | Odpočet SOD : -100 |  | -100 | [23 empty] | VV | 0
|  | skutečnost : 100/2 |  | 50 | [23 empty] | VV | 0
5 | 115100001RAA | Čerpání vody na dopravní výšku do 10 m a pohotovost záložní čerpací soupravy, přítok do 500 l | h | -120 | 151 | -18120 | 0 | 0 | 151 | -18120 | 21 | -21925.2 | 0 | 0 | 0 | 0 |  | RTS 25/ II | RTS 25/ II | 0.2 | -24 |  | Agregovaná položka | Běžná |  |  |  | POL2_0
|  | Odpočet SOD : -240 |  | -240 | [23 empty] | VV | 0
|  | skutečnost : 240/2 |  | 120 | [23 empty] | VV | 0
6 | 121100002RAA | Sejmutí ornice uložení na deponii, zpětný přesun rozprostření v tloušťce 200 mm | m3 | -70 | 730 | -51100 | 0 | 0 | 730 | -51100 | 21 | -61831 | 0 | 0 | 0 | 0 |  | RTS 25/ II | Indiv | 1.438 | -100.66 |  | Agregovaná položka | Běžná |  |  |  | POL2_0
7 | 122201101R00 | Odkopávky nezapažené v hor. 3 do 100 m3 | m3 | 100.506 | 192 | 19297.15 | 0 | 0 | 192 | 19297.152 | 21 | 23349.5515 | 0 | 0 | 0 | 0 |  | RTS 25/ II | Indiv | 0.368 | 36.9862 |  | Práce | Běžná |  |  |  | POL1_
|  | pol. 6. SOD 1/3 změna na odkopávky : : | [25 empty] | VV | 0
|  | stoka DA : (94,27*2,4)/3 |  | 75.416 | [23 empty] | VV | 0
|  | stoka DB : (28,95*2,6)/3 |  | 25.09 | [23 empty] | VV | 0
8 | 122201109R00 | Příplatek za lepivost - odkopávky v hor. 3 | m3 | 100.506 | 52.1 | 5236.36 | 0 | 0 | 52.1 | 5236.3626 | 21 | 6335.9956 | 0 | 0 | 0 | 0 |  | RTS 25/ II | RTS 25/ II | 0.058 | 5.8293 |  | Práce | Běžná |  |  |  | POL1_
|  | Hodnota z bývalého odkazu. : 100,506 |  | 100.506 | [23 empty] | VV | 0
9 | 12380 RA0 | Příkop silniční, svahovaný | m | -60 | 376 | -22560 | 0 | 0 | 376 | -22560 | 21 | -27297.6 | 0 | 0 | 0 | 0 |  | RTS 25/ II | RTS 25/ II | 0.54 | -32.4 |  | Agregovaná položka | Běžná |  |  |  | POL2_0
|  | odpočet dle SoD : -60 |  | -60 | [23 empty] | VV | 0
|  | přepočet - viz. odkopávky a hloubení jam a zářezů : | [25 empty] | VV | 0
10 | 131301112R00 | Hloubení nezapažených jam a zářezů do 1000 m3, v hornině 4, hloubení strojně | m3 | 70 | 166 | 11620 | 0 | 0 | 166 | 11620 | 21 | 14060.2 | 0 | 0 | 0 | 0 |  | RTS 25/ II | Indiv | 0.155 | 10.85 |  | Práce | Běžná |  |  |  | POL1_0
|  | pol.1 SOD sejmutí ornice 70m3 změna na hloubení nezapažených jam : 70 |  | 70 | [23 empty] | VV | 0
11 | 131301119R00 | Hloubení nezapažených jam a zářezů příplatek za lepivost, v hornině 4, | m3 | 70 | 51 | 3570 | 0 | 0 | 51 | 3570 | 21 | 4319.7 | 0 | 0 | 0 | 0 |  | RTS 25/ II | Indiv | 0.1024 | 7.168 |  | Práce | Běžná |  |  |  | POL1_0
|  | Odkaz na mn. položky pořadí 10 : 70,00000 |  | 70 | [23 empty] | VV | 5
12 | 132301212R00 | Hloubení rýh šířky přes 60 do 200 cm do 1000 m3, v hornině 4, hloubení strojně | m3 | -100.506 | 331 | -33267.49 | 0 | 0 | 331 | -33267.486 | 21 | -40253.6629 | 0 | 0 | 0 | 0 |  | RTS 25/ II | Indiv | 0.29 | -29.1467 |  | Práce | Běžná |  |  |  | POL1_0
|  | odpočet SOD: stoka DA : -94,27*2,4 |  | -226.248 | [23 empty] | VV | 0
|  | odpočet SOD: stoka DB : -28,95*2,6 |  | -75.27 | [23 empty] | VV | 0
|  | skutečnost: stoka DA : (94,27*2,4)-75,416 |  | 150.832 | [23 empty] | VV | 0
|  | skutečnost: stoka DB : (28,95*2,6)-25,09 |  | 50.18 | [23 empty] | VV | 0
13 | 132301219R00 | Hloubení rýh šířky přes 60 do 200 cm příplatek za lepivost, v hornině 4, | m3 | -100.506 | 74 | -7437.44 | 0 | 0 | 74 | -7437.444 | 21 | -8999.3024 | 0 | 0 | 0 | 0 |  | RTS 25/ II | Indiv | 0.15 | -15.0759 |  | Práce | Běžná |  |  |  | POL1_0
|  | Odkaz na mn. položky pořadí 12 : -100,50600 |  | -100.506 | [23 empty] | VV | 5
14 | 151101102R00 | Zřízení pažení a rozepření stěn rýh příložné pro jakoukoliv mezerovitost, hloubky do 4 m | m2 | -292.64 | 1 | -292.64 | 0.08 | -23.4112 | 0.92 | -269.2288 | 21 | -354.0944 | 0.00086 | -0.25167 | 0 | 0 |  | RTS 25/ II | Indiv | 0.479 | -140.1746 |  | Práce | Běžná |  |  |  | POL1_0
15 | 151101112R00 | Odstranění pažení a rozepření rýh příložné , hloubky do 4 m | m2 | -292.64 | 1 | -292.64 | 0 | 0 | 1 | -292.64 | 21 | -354.0944 | 0 | 0 | 0 | 0 |  | RTS 25/ II | Indiv | 0.327 | -95.6933 |  | Práce | Běžná |  |  |  | POL1_0
16 | 162301422R00 | Vodorovné přemístění pařezů D 50 cm do 5000 m | kus | 5 | 641 | 3205 | 0 | 0 | 641 | 3205 | 21 | 3878.05 | 0 | 0 | 0 | 0 |  | RTS 25/ II | RTS 25/ II | 0.303 | 1.515 |  | Práce | Běžná |  |  |  | POL1_
17 | 162301922R00 | Příplatek za dalších 5000m - pařezy D 50cm | kus | 5 | 57.9 | 289.5 | 0 | 0 | 57.9 | 289.5 | 21 | 350.295 | 0 | 0 | 0 | 0 |  | RTS 25/ II | RTS 25/ II | 0 | 0 |  | Práce | Běžná |  |  |  | POL1_
18 | 174100010RA0.01 | Provedení zásypu jámy v návaznosti na jinou stavbu , odklon dopravy do Býkovic, zásyp, hutnění, svahování | t | 422 | 210 | 88620 | 0 | 0 | 210 | 88620 | 21 | 107230.2 | 0 | 0 | 0 | 0 |  | Vlastní | Indiv | 0 | 0 |  | Práce | Běžná |  |  |  | POL1_
|  | Tatra 8x8 (16t) 13x : 13*16 |  | 208 | [23 empty] | VV | 0
|  | Tatra 6x6 (13t) 16x : 16*13 |  | 208 | [23 empty] | VV | 0
|  | Man (6t) 1x : 1*6 |  | 6 | [23 empty] | VV | 0
19 | 182201101R00 | Svahování násypů bez rozlišení horniny | m2 | -81.9 | 74.7 | -6117.93 | 0 | 0 | 74.7 | -6117.93 | 21 | -7402.6953 | 0 | 0 | 0 | 0 |  | RTS 25/ II | RTS 25/ II | 0.11 | -9.009 |  | Práce | Běžná |  |  |  | POL1_0
|  | odpočet SOD : -63*5 |  | -315 | [23 empty] | VV | 0
|  | skutečnost : (8,3+6,5)/2*31,5 |  | 233.1 | [23 empty] | VV | 0
Díl: | 2 | Základy a zvláštní zakládání |  |  |  | -166387.5 |  | -108134.66 |  | -58252.84 | [17 empty] | DIL
20 | 273310020RAA | Základové desky z betonu prostého včetně bednění z betonu C 12/15 , štěrkopískový polštář 250 mm | m3 | -11.475 | 5800 | -66555 | 3428 | -39336.3 | 2372 | -27218.7 | 21 | -80531.55 | 3.0665 | -35.1876 | 0 | 0 |  | RTS 25/ II | Indiv | 2.47 | -28.3433 |  | Agregovaná položka | Běžná |  |  |  | POL2_0
|  | Odpočet dle SoD - pol. 28 : | [25 empty] | VV | 0
|  | stoka DA : -(75*1,2*0,10) |  | -9 | [23 empty] | VV | 0
|  | stoka DB : -(16,5*1,5*0,10) |  | -2.475 | [23 empty] | VV | 0
21 | 273320160RAB | Základové desky ze železobetonu včetně bednění z betonu C 30/37, výztuž 120 kg/m3, | m3 | -17.2125 | 5800 | -99832.5 | 3997 | -68798.3625 | 1803 | -31034.1375 | 21 | -120797.325 | 3.1691 | -54.5476 | 0 | 0 |  | RTS 25/ II | Indiv | 5.32 | -91.5705 |  | Agregovaná položka | Běžná |  |  |  | POL2_0
Díl: | 4 | Vodorovné konstrukce |  |  |  | 3133.61 |  | 15236.29 |  | -12102.68 | [17 empty] | DIL
22 | 451573111R00 | Lože pod potrubí, stoky a drobné objekty z písku a štěrkopísku do 65 mm | m3 | -28.27 | 1357 | -38362.39 | 612.09 | -17303.7843 | 744.91 | -21058.6057 | 21 | -46418.4919 | 1.8908 | -53.4521 | 0 | 0 |  | RTS 25/ II | RTS 25/ II | 1.317 | -37.2316 |  | Práce | Běžná |  |  |  | POL1_0
23 | 452311141R00 | Desky podkladní pod potrubí z betonu C 16/20 | m3 | 10.92 | 3800 | 41496 | 2979.86 | 32540.0712 | 820.14 | 8955.9288 | 21 | 50210.16 | 2.5 | 27.3 | 0 | 0 |  | RTS 25/ II | Indiv | 1.449 | 15.8231 |  | Práce | Běžná |  |  |  | POL1_
|  | SOD: pol. 28 změna na podloží 32/63 a beton : | [25 empty] | VV | 0
|  | stoka DA : 75*1,2*0,1 |  | 9 | [23 empty] | VV | 0
|  | stoka DB : 16*1,2*0,1 |  | 1.92 | [23 empty] | VV | 0
Díl: | 5 | Komunikace |  |  |  | 50413.44 |  | 37980.49 |  | 12432.95 | [17 empty] | DIL
24 | 564772111R00 | Podklad z kam.drceného 32-63 s výplň.kamen. 25 cm | m2 | 109.2 | 403.2 | 44029.44 | 331.34 | 36182.328 | 71.86 | 7847.112 | 21 | 53275.6224 | 0.60104 | 65.6336 | 0 | 0 |  | RTS 25/ II | Indiv | 0.059 | 6.4428 |  | Práce | Běžná |  |  |  | POL1_
|  | SOD: pol. 28 změna na podloží 32/63 a beton : | [25 empty] | VV | 0
|  | stoka DA : 75*1,2 |  | 90 | [23 empty] | VV | 0
|  | stoka DB : 16*1,2 |  | 19.2 | [23 empty] | VV | 0
25 | 579300014R00 | Kryt komunikace z asfaltového recyklátu tloušťka po zhutnění 70 mm | m2 | 38 | 168 | 6384 | 47.32 | 1798.16 | 120.68 | 4585.84 | 21 | 7724.64 | 0.1815 | 6.897 | 0 | 0 |  | RTS 25/ II | RTS 25/ II | 0.09 | 3.42 |  | Práce | Běžná |  |  |  | POL1_0
|  | oprava krajnice komunikace : 23*1 |  | 23 | [23 empty] | VV | 0
|  | 7,5*2 |  | 15 | [23 empty] | VV | 0
Díl: | 767 | Konstrukce zámečnické |  |  |  | -4872 |  | -4872 |  | 0 | [17 empty] | DIL
26 | 55395102R | Zábradlí ochranné trubkové; materiál: korozivzdorná ocel; výška = 1000 mm | m | -5.6 | 2970 | -16632 | 2970 | -16632 | 0 | 0 | 21 | -20124.72 | 0.012 | -0.0672 | 0 | 0 | SPCM | RTS 25/ II | RTS 25/ II | 0 | 0 |  | Specifikace | Běžná |  |  |  | POL3_0
27 | 55395102R.01 | Zábradlí ochranné trubkové; materiál: korozivzdorná ocel; výška = 1000 mm | m | 5.6 | 2100 | 11760 | 2100 | 11760 | 0 | 0 | 21 | 14229.6 | 0.012 | 0.0672 | 0 | 0 |  | Vlastní | Indiv | 0 | 0 |  | Specifikace | Běžná |  |  |  | POL3_0
Díl: | 8 | Trubní vedení |  |  |  | -94789 |  | -59536.36 |  | -35252.64 | [17 empty] | DIL
28 | 552433406R | Poklop šachtový materiál: litina; s rámem; vnější d = 785 mm; rozměr otvoru: 610 mm; v = 160 mm; zatížení: D 400 | kus | -1 | 3350 | -3350 | 3350 | -3350 | 0 | 0 | 21 | -4053.5 | 0.162 | -0.162 | 0 | 0 | SPCM | RTS 25/ II | RTS 25/ II | 0 | 0 |  | Specifikace | Běžná |  |  |  | POL3_0
29 | 59222410R | trouba železobetonová hrdlová TZH; Di = 600,0 mm; l = 2 500 mm; Fn 165,0 kN/m | kus | 7 | 7500 | 52500 | 7500 | 52500 | 0 | 0 | 21 | 63525 | 1.747 | 12.229 | 0 | 0 | SPCM | RTS 25/ II | Indiv | 0 | 0 |  | Specifikace | Běžná |  |  |  | POL3_0
|  | pol. 44 SOD - změna na Di = 600 mm : 7 |  | 7 | [23 empty] | VV | 0
30 | 59222412R | trouba železobetonová hrdlová TZH; Di = 800,0 mm; l = 2 500 mm; Fn 165,0 kN/m | kus | -7 | 13100 | -91700 | 13100 | -91700 | 0 | 0 | 21 | -110957 | 2.45 | -17.15 | 0 | 0 | SPCM | RTS 25/ II | Indiv | 0 | 0 |  | Specifikace | Běžná |  |  |  | POL3_0
31 | 592243501R | deska zákrytová šachetní železobetonová; TZK; D1 = 1 200 mm; D = 1 470 mm; D vnitřní 1 000 mm; h = 250 mm | kus | -1 | 6905 | -6905 | 6905 | -6905 | 0 | 0 | 21 | -8355.05 | 0.5 | -0.5 | 0 | 0 | SPCM | RTS 25/ II | RTS 25/ II | 0 | 0 |  | Specifikace | Běžná |  |  |  | POL3_0
32 | 592243541R | deska zákrytová šachetní železobetonová; TZK; D1 = 1 200 mm; D = 1 470 mm; D vnitřní 625 mm; h = 165 mm | kus | -1 | 7100 | -7100 | 7100 | -7100 | 0 | 0 | 21 | -8591 | 0.7 | -0.7 | 0 | 0 | SPCM | RTS 25/ II | RTS 25/ II | 0 | 0 |  | Specifikace | Běžná |  |  |  | POL3_0
33 | 812442121R00 | Montáž trub vibrolis. hrdlových pryž. kr. DN 600 | m | 16 | 1200 | 19200 | 0.62 | 9.92 | 1199.38 | 19190.08 | 21 | 23232 | 2e-05 | 0.00032 | 0 | 0 |  | RTS 25/ II | Indiv | 1.358 | 21.728 |  | Práce | Běžná |  |  |  | POL1_0
34 | 812472121R00 | Montáž trub vibrolis. hrdlových pryž. kr. DN 800 | m | -16 | 1750 | -28000 | 0.87 | -13.92 | 1749.13 | -27986.08 | 21 | -33880 | 2e-05 | -0.00032 | 0 | 0 |  | RTS 25/ II | Indiv | 1.865 | -29.84 |  | Práce | Běžná |  |  |  | POL1_0
35 | 894423111R00 | Osazení betonových dílců šachet do 2,0 t | kus | -2 | 2565 | -5130 | 0 | 0 | 2565 | -5130 | 21 | -6207.3 | 0 | 0 | 0 | 0 |  | RTS 25/ II | RTS 25/ II | 1.75 | -3.5 |  | Práce | Běžná |  |  |  | POL1_0
|  | odečet SOD : -5 |  | -5 | [23 empty] | VV | 0
|  | skutečnost : 3 |  | 3 | [23 empty] | VV | 0
36 | 899103111R00 | Osazení poklopů litinových a ocelových o hmotnost jednotlivě přes 100 do 150 kg | kus | -1 | 1200 | -1200 | 9.68 | -9.68 | 1190.32 | -1190.32 | 21 | -1452 | 0.00702 | -0.00702 | 0 | 0 |  | RTS 25/ II | RTS 25/ II | 1.314 | -1.314 |  | Práce | Běžná |  |  |  | POL1_0
37 | 899643111R00 | Bednění pro obetonování potrubí v otevřeném příkopu | m2 | -32 | 722 | -23104 | 92.74 | -2967.68 | 629.26 | -20136.32 | 21 | -27955.84 | 0.00418 | -0.13376 | 0 | 0 |  | RTS 25/ II | RTS 25/ II | 0.963 | -30.816 |  | Práce | Běžná |  |  |  | POL1_0
Díl: | 99 | Staveništní přesun hmot |  |  |  | -10115.99 |  | 0 |  | -10115.99 | [17 empty] | DIL
38 | 998271301R00 | Přesun hmot pro kanalizace betonové, otevř. výkop | t | -38.9076 | 260 | -10115.99 | 0 | 0 | 260 | -10115.989 | 21 | -12240.3479 | 0 | 0 | 0 | 0 |  | RTS 25/ II | Indiv | 0.65 | -25.29 |  | Práce | Běžná |  |  |  | POL1_0
[26 empty] | 12 | 21 | DPH
END
Note on S6: Jedná se o informaci, zda se jedná o položku, která je do rozpočtu zadána z cenové soustavy RTS, nebo vlastní.
Note on T6: Jedná se o název CÚ, která je zadána u položky rozpočtu