## Rekapitulace stavby
Export Komplet | [27 empty] | 2.0 | ZAMOK |  |  |  |  | False | False | {b62d75e2-24b0-430b-8259-6576b2d53e0c}
[33 empty] | 0,01 | 21
[33 empty] | 0,01 | 12
|  | REKAPITULACE STAVBY | [17 empty] | v --- níže se nacházejí doplnkové a pomocné údaje k sestavám --- v | [11 empty] | Návod na vyplnění | 0,001
|  | Kód: |  |  |  |  | MADLIK99016a | [24 empty] | Měnit lze pouze buňky se žlutým podbarvením! 1) na prvním listu Rekapitulace stavby vyplňte v sestavě a) Souhrnný list - údaje o Uchazeči (přenesou se do ostatních sestav i v jiných listech) b) Rekapitulace objektů - potřebné Ostatní náklady 2) na vybraných listech vyplňte v sestavě a) Krycí list - údaje o Uchazeči, pokud se liší od údajů o Uchazeči na Souhrnném listu (údaje se přenesou do ostatních sestav v daném listu) b) Rekapitulace rozpočtu - potřebné Ostatní náklady c) Celkové náklady za stavbu - ceny u položek - množství, pokud má žluté podbarvení - a v případě potřeby poznámku (ta je ve skrytém sloupci) | 0,01
|  | Stavba: |  |  |  |  | HORA MATKY BOŽÍ U KRÁLÍK, OPRAVY A REVITALIZACE SOUBORU STAVEB POUTNÍHO AREÁLU S KOSTELEM NANEBEVZETÍ PANNY MARIE | [25 empty] | 0,01
|  | KSO: | [13 empty] | CC-CZ: | [16 empty] | 0,01
|  | Místo: |  |  |  |  | DOLNÍ HEDEČ | [8 empty] | Datum: |  | 28. 6. 2024 | [14 empty] | 0,01
0,01
|  | Zadavatel: | [13 empty] | IČ: |  | 73631035 | [14 empty] | 0,01
|  |  | DUCHOVNÍ SPRÁVA POUTNÍHO KOSTELA V KRÁLÍKÁCH II | [12 empty] | DIČ: | [16 empty] | 0,01
0,01
|  | Uchazeč: | [13 empty] | IČ: |  | Vyplň údaj | [14 empty] | 0,01
|  |  | Vyplň údaj | [12 empty] | DIČ: |  | Vyplň údaj | [14 empty] | 0,01
False
|  | Projektant: | [13 empty] | IČ: |  | 66833931 | [14 empty] | False
|  |  | ATELIER ARCHITEKTURY - ING. ARCH. JAN MÁDLÍK | [12 empty] | DIČ: |  | CZ7006133046 | [14 empty] | True
0,01
|  | Zpracovatel: | [13 empty] | IČ: |  | 60898887 | [14 empty] | 0,01
|  |  | JIŘÍ KOCIÁN | [12 empty] | DIČ: | [16 empty] | True
Poznámka:
Zadní plochy fasád ozn. B3 (obj. B - Infocentrum) a C3 (obj. C - Muzejní expozice) jsou zahrnuty ve fasádě F1 (obj. F - Kostel) !!! Rovněž plocha fasády ozn. A4 (obj. A - Konvent) je zahrnuta ve fasádě ozn. F2 (obj. F - Kostel) !!! Veškeré stávající práce budou probíhat za plného provozu areálu !!! Repasí se pro účely stavby této PD rozumí odborná řemeslná oprava prvku, jeho uvedení do plné estetické a mechanické funkčnosti, jak se prvek nacházel v době původního vzniku či dodání na stavbu. Součástí repase je oprava kování, doplnění částí chybějících či nefunkčních prvků za účelem zfunkčnění mechanismů uzavírání, uzamykání jmenovitě zámků historických, doplnění chybějících klíčů pro otevírání těchto zámků, zfunkčnění otevírání aretačních, kyvných, posuvných mechanismů, oprava či doplnění chybějících částí rámů, křídel, spasování otevírání, dorazů rámů a křídel, těsnění, repase okopových plechů či jejich doplnění. U repasí dveří vnitřních i vnějších je jejich součástí odstranění druhotných nátěrů ze skel, doplnění či výměny druhotně doplněních skleněných výplní za výplně shodné s původními. Jedná se zejména o skla tvarovým dekorem, skla pískovaná či leptaná, s leštěnými čirými či leptanými fazetami.
|  | Cena bez DPH | [13 empty] | 0
[8 empty] | Sazba daně |  |  | Základ daně |  |  |  |  | Výše daně
|  | DPH |  | základní |  |  |  | 21% |  |  | 0 |  |  |  |  | 0
|  |  |  | snížená |  |  |  | 12% |  |  | 0 |  |  |  |  | 0
|  |  |  | zákl. přenesená |  |  |  | 21% |  |  | 0 |  |  |  |  | 0
|  |  |  | sníž. přenesená |  |  |  | 12% |  |  | 0 |  |  |  |  | 0
|  |  |  | nulová |  |  |  | 0% |  |  | 0 |  |  |  |  | 0
|  | Cena s DPH | [6 empty] | v |  |  | CZK |  |  |  | 0
|  | Projektant | [11 empty] | Zpracovatel
|  | Datum a podpis: | [7 empty] | Razítko |  |  |  | Datum a podpis: |  |  | Razítko
|  | Objednavatel | [11 empty] | Uchazeč
|  | Datum a podpis: | [7 empty] | Razítko |  |  |  | Datum a podpis: |  |  | Razítko
REKAPITULACE OBJEKTŮ STAVBY A SOUPISŮ PRACÍ
| Kód: | [6 empty] | MADLIK99016a
| Stavba: | [6 empty] | HORA MATKY BOŽÍ U KRÁLÍK, OPRAVY A REVITALIZACE SOUBORU STAVEB POUTNÍHO AREÁLU S KOSTELEM NANEBEVZETÍ PANNY MARIE
| Místo: | [6 empty] | DOLNÍ HEDEČ | [6 empty] | Datum: |  | 28. 6. 2024
| Zadavatel: | [6 empty] | DUCHOVNÍ SPRÁVA POUTNÍHO KOSTELA V KRÁLÍKÁCH II | [6 empty] | Projektant: |  | ATELIER ARCHITEKTURY - ING. ARCH. JAN MÁDLÍK |  |  | Informatívní údaje z listů zakázek
| Uchazeč: | [13 empty] | Zpracovatel: |  | JIŘÍ KOCIÁN
| Kód |  |  |  | Popis | [7 empty] | Cena bez DPH [CZK] |  |  |  |  | Cena s DPH [CZK] | Typ | z toho Ostat. náklady [CZK] | DPH [CZK] | Normohodiny [h] | DPH základní [CZK] | DPH snížená [CZK] | DPH základní přenesená [CZK] | DPH snížená přenesená [CZK] | Základna DPH základní | Základna DPH snížená | Základna DPH zákl. přenesená | Základna DPH sníž. přenesená | Základna DPH nulová
| Náklady z rozpočtů | [11 empty] | 0 |  |  |  |  | 0 |  | 0 | 0 | 0 | 0 | 0 | 0 | 0 | 0 | 0 | 0 | 0 | 0 |  | D | 0 | ###NOIMPORT### | IMPORT | {b62d75e2-24b0-430b-8259-6576b2d53e0c} | {00000000-0000-0000-0000-000000000000}
|  | 01 |  |  |  | HORA MATKY BOŽÍ U KRÁLÍK, OPRAVY A REVITALIZACE SOUBORU STAVEB POUTNÍHO AREÁLU S KOSTELEM | [6 empty] | 0 |  |  |  |  | 0 | STA | 0 | 0 | 0 | 0 | 0 | 0 | 0 | 0 | 0 | 0 | 0 | 0 |  | D | 1 | ###NOIMPORT### | IMPORT | {b1938820-6e9a-4286-9923-01462423bcd2} | {b62d75e2-24b0-430b-8259-6576b2d53e0c} | 2
|  |  | 001 |  |  |  | ČÁST A - KONVENT | [5 empty] | 0 |  |  |  |  | 0 | Soupis | 0 | 0 | 0 | 0 | 0 | 0 | 0 | 0 | 0 | 0 | 0 | 0 |  | D | 2 | ###NOIMPORT### | IMPORT | {31f95358-89e0-4510-8507-0da75cd5237e} | {b1938820-6e9a-4286-9923-01462423bcd2}
/ |  |  |  | 001a |  |  |  | OPRAVA A ÚPRAVA STŘECHY |  |  |  |  | 0 |  |  |  |  | 0 | Soupis | 0 | 0 | 0 | 0 | 0 | 0 | 0 | 0 | 0 | 0 | 0 | 0 |  |  | 3 |  | IMPORT | {c6574e7c-5654-46c6-bab0-6413c7158f48} | {31f95358-89e0-4510-8507-0da75cd5237e}
|  |  | 002 |  |  |  | ČÁST B - INFOCENTRUM | [5 empty] | 0 |  |  |  |  | 0 | Soupis | 0 | 0 | 0 | 0 | 0 | 0 | 0 | 0 | 0 | 0 | 0 | 0 |  | D | 2 | ###NOIMPORT### | IMPORT | {8afa192c-9961-411e-b00a-a53289aef852} | {b1938820-6e9a-4286-9923-01462423bcd2}
/ |  |  |  | 002a |  |  |  | OPRAVA A ÚPRAVA STŘECHY |  |  |  |  | 0 |  |  |  |  | 0 | Soupis | 0 | 0 | 0 | 0 | 0 | 0 | 0 | 0 | 0 | 0 | 0 | 0 |  |  | 3 |  | IMPORT | {c8ecd057-9186-4b2a-a286-fe597f82efbf} | {8afa192c-9961-411e-b00a-a53289aef852}
/ |  |  |  | 002b |  |  |  | OPRAVA FASÁDY |  |  |  |  | 0 |  |  |  |  | 0 | Soupis | 0 | 0 | 0 | 0 | 0 | 0 | 0 | 0 | 0 | 0 | 0 | 0 |  |  | 3 |  | IMPORT | {03c1f3db-7fd6-452b-93dd-e1708d4209d7} | {8afa192c-9961-411e-b00a-a53289aef852}
|  |  | 003 |  |  |  | ČÁST C - MUZEJNÍ EXPOZICE | [5 empty] | 0 |  |  |  |  | 0 | Soupis | 0 | 0 | 0 | 0 | 0 | 0 | 0 | 0 | 0 | 0 | 0 | 0 |  | D | 2 | ###NOIMPORT### | IMPORT | {2693dff9-72fe-4d28-80d5-199caf85992f} | {b1938820-6e9a-4286-9923-01462423bcd2}
/ |  |  |  | 003a |  |  |  | OPRAVA A ÚPRAVA STŘECHY |  |  |  |  | 0 |  |  |  |  | 0 | Soupis | 0 | 0 | 0 | 0 | 0 | 0 | 0 | 0 | 0 | 0 | 0 | 0 |  |  | 3 |  | IMPORT | {e69795a2-cf9a-452d-8232-e32482202816} | {2693dff9-72fe-4d28-80d5-199caf85992f}
/ |  |  |  | 003b |  |  |  | OPRAVA FASÁDY |  |  |  |  | 0 |  |  |  |  | 0 | Soupis | 0 | 0 | 0 | 0 | 0 | 0 | 0 | 0 | 0 | 0 | 0 | 0 |  |  | 3 |  | IMPORT | {36c71b62-f72d-4880-ac60-26ae8b174665} | {2693dff9-72fe-4d28-80d5-199caf85992f}
|  |  | 004 |  |  |  | ČÁST D - HOSPODÁŘSKÉ ZÁZEMÍ | [5 empty] | 0 |  |  |  |  | 0 | Soupis | 0 | 0 | 0 | 0 | 0 | 0 | 0 | 0 | 0 | 0 | 0 | 0 |  | D | 2 | ###NOIMPORT### | IMPORT | {778bf388-f8af-40a7-9ec7-3978bbfe9bfd} | {b1938820-6e9a-4286-9923-01462423bcd2}
/ |  |  |  | 004a |  |  |  | OPRAVA A ÚPRAVA STŘECHY |  |  |  |  | 0 |  |  |  |  | 0 | Soupis | 0 | 0 | 0 | 0 | 0 | 0 | 0 | 0 | 0 | 0 | 0 | 0 |  |  | 3 |  | IMPORT | {9fd8f9ac-bf22-4017-b154-920000a0ba83} | {778bf388-f8af-40a7-9ec7-3978bbfe9bfd}
|  |  | 005 |  |  |  | ČÁST E - AMBITY | [5 empty] | 0 |  |  |  |  | 0 | Soupis | 0 | 0 | 0 | 0 | 0 | 0 | 0 | 0 | 0 | 0 | 0 | 0 |  | D | 2 | ###NOIMPORT### | IMPORT | {af761eb1-e1ed-4fea-bc00-05557aa16d48} | {b1938820-6e9a-4286-9923-01462423bcd2}
/ |  |  |  | 005a |  |  |  | OPRAVA A ÚPRAVA STŘECHY |  |  |  |  | 0 |  |  |  |  | 0 | Soupis | 0 | 0 | 0 | 0 | 0 | 0 | 0 | 0 | 0 | 0 | 0 | 0 |  |  | 3 |  | IMPORT | {585874bf-e13f-410e-b4b3-17543e14f508} | {af761eb1-e1ed-4fea-bc00-05557aa16d48}
/ |  |  |  | 005b |  |  |  | OPRAVA FASÁDY VĚŽÍ AMBITY |  |  |  |  | 0 |  |  |  |  | 0 | Soupis | 0 | 0 | 0 | 0 | 0 | 0 | 0 | 0 | 0 | 0 | 0 | 0 |  |  | 3 |  | IMPORT | {6cd636f4-1f81-4899-b393-86b986363be4} | {af761eb1-e1ed-4fea-bc00-05557aa16d48}
|  |  | 006 |  |  |  | ČÁST F - KOSTEL | [5 empty] | 0 |  |  |  |  | 0 | Soupis | 0 | 0 | 0 | 0 | 0 | 0 | 0 | 0 | 0 | 0 | 0 | 0 |  | D | 2 | ###NOIMPORT### | IMPORT | {4434c1c4-7a60-4d2c-a965-0e645231da61} | {b1938820-6e9a-4286-9923-01462423bcd2}
/ |  |  |  | 006a |  |  |  | OPRAVA FASÁDY KOSTELA |  |  |  |  | 0 |  |  |  |  | 0 | Soupis | 0 | 0 | 0 | 0 | 0 | 0 | 0 | 0 | 0 | 0 | 0 | 0 |  |  | 3 |  | IMPORT | {1cb5d40a-b12a-4688-a9df-f33ae35304fd} | {4434c1c4-7a60-4d2c-a965-0e645231da61}
|  |  | 007 |  |  |  | ČÁST G - ÚPRAVA VSTUPU | [5 empty] | 0 |  |  |  |  | 0 | Soupis | 0 | 0 | 0 | 0 | 0 | 0 | 0 | 0 | 0 | 0 | 0 | 0 |  | D | 2 | ###NOIMPORT### | IMPORT | {df4becc6-66f7-497e-bfdd-a91ee76dcece} | {b1938820-6e9a-4286-9923-01462423bcd2}
/ |  |  |  | 007a |  |  |  | OPRAVA A ÚPRAVA VSTUPU |  |  |  |  | 0 |  |  |  |  | 0 | Soupis | 0 | 0 | 0 | 0 | 0 | 0 | 0 | 0 | 0 | 0 | 0 | 0 |  |  | 3 |  | IMPORT | {bcf27b34-0db5-4806-992a-7956c41f3e13} | {df4becc6-66f7-497e-bfdd-a91ee76dcece}
/ |  |  | 008 |  |  |  | ELEKTROINSTALACE A HROMOSVOD (verze URS - KROS) | [5 empty] | 0 |  |  |  |  | 0 | Soupis | 0 | 0 | 0 | 0 | 0 | 0 | 0 | 0 | 0 | 0 | 0 | 0 |  |  | 2 |  | IMPORT | {98a8bb68-c05d-4db6-a5da-e94ee27fd7ae} | {b1938820-6e9a-4286-9923-01462423bcd2}
/ |  |  | 009 |  |  |  | VRN | [5 empty] | 0 |  |  |  |  | 0 | Soupis | 0 | 0 | 0 | 0 | 0 | 0 | 0 | 0 | 0 | 0 | 0 | 0 |  |  | 2 |  | IMPORT | {cd006cb4-7f72-4c0d-80c3-759bb61fe2a9} | {b1938820-6e9a-4286-9923-01462423bcd2}

## 001a - OPRAVA A ÚPRAVA ST...
{c6574e7c-5654-46c6-bab0-6413c7158f48}
2
| KRYCÍ LIST SOUPISU PRACÍ | [7 empty] | v --- níže se nacházejí doplnkové a pomocné údaje k sestavám --- v | [8 empty] | False
Stavba:
HORA MATKY BOŽÍ U KRÁLÍK, OPRAVY A REVITALIZACE SOUBORU STAVEB POUTNÍHO AREÁLU S KOSTELEM NANEBEVZETÍ PANNY MARIE
Objekt:
01 - HORA MATKY BOŽÍ U KRÁLÍK, OPRAVY A REVITALIZACE SOUBORU STAVEB POUTNÍHO AREÁLU S KOSTELEM
Soupis:
001 - ČÁST A - KONVENT
Úroveň 3:
001a - OPRAVA A ÚPRAVA STŘECHY
| KSO: |  |  |  |  | CC-CZ:
| Místo: |  | DOLNÍ HEDEČ |  |  | Datum: | 28. 6. 2024
| Zadavatel: |  |  |  |  | IČ: | 73631035
|  | DUCHOVNÍ SPRÁVA POUTNÍHO KOSTELA V KRÁLÍKÁCH II |  |  |  | DIČ:
| Uchazeč: |  |  |  |  | IČ: | Vyplň údaj
|  | Vyplň údaj |  |  |  | DIČ: | Vyplň údaj
| Projektant: |  |  |  |  | IČ: | 66833931
|  | ATELIER ARCHITEKTURY - ING. ARCH. JAN MÁDLÍK |  |  |  | DIČ: | CZ7006133046
| Zpracovatel: |  |  |  |  | IČ: | 60898887
|  | JIŘÍ KOCIÁN |  |  |  | DIČ:
Poznámka:
| Cena bez DPH | [5 empty] | 0
|  |  | Základ daně |  |  | Sazba daně | Výše daně
| DPH | základní | 0 |  |  | 21% | 0
|  | snížená | 0 |  |  | 12% | 0
|  | zákl. přenesená | 0 |  |  | 21% | 0
|  | sníž. přenesená | 0 |  |  | 12% | 0
|  | nulová | 0 |  |  | 0% | 0
| Cena s DPH |  |  | v | CZK |  | 0
| Projektant |  |  | Zpracovatel
| Datum a podpis: |  | Razítko | Datum a podpis: |  |  | Razítko
| Objednavatel |  |  | Uchazeč
| Datum a podpis: |  | Razítko | Datum a podpis: |  |  | Razítko
REKAPITULACE ČLENĚNÍ SOUPISU PRACÍ
Stavba:
HORA MATKY BOŽÍ U KRÁLÍK, OPRAVY A REVITALIZACE SOUBORU STAVEB POUTNÍHO AREÁLU S KOSTELEM NANEBEVZETÍ PANNY MARIE
Objekt:
01 - HORA MATKY BOŽÍ U KRÁLÍK, OPRAVY A REVITALIZACE SOUBORU STAVEB POUTNÍHO AREÁLU S KOSTELEM
Soupis:
001 - ČÁST A - KONVENT
Úroveň 3:
001a - OPRAVA A ÚPRAVA STŘECHY
Místo: |  |  | DOLNÍ HEDEČ |  |  | Datum: | 28. 6. 2024
Zadavatel: |  |  | DUCHOVNÍ SPRÁVA POUTNÍHO KOSTELA V KRÁLÍKÁCH II |  |  | Projektant: | ATELIER ARCHITEKTURY - ING. ARCH. JAN MÁDLÍK
Uchazeč: |  |  | Vyplň údaj |  |  | Zpracovatel: | JIŘÍ KOCIÁN
Kód dílu - Popis | [6 empty] | Cena celkem [CZK]
Náklady ze soupisu prací | [6 empty] | 0 | [11 empty] | -1
| HSV - Práce a dodávky HSV | [5 empty] | 0
| 1 - Zemní práce | [5 empty] | 0
| 27 - Zakládání - základy | [5 empty] | 0
| 31 - Zdi pozemních staveb | [5 empty] | 0
| 34 - Stěny a příčky | [5 empty] | 0
| 41 - Stropy a stropní konstrukce pozemních staveb | [5 empty] | 0
| 61 - Úprava povrchů vnitřních | [5 empty] | 0
| 62 - Úprava povrchů vnějších | [5 empty] | 0
| 63 - Podlahy a podlahové konstrukce | [5 empty] | 0
| 94 - Lešení a stavební výtahy | [5 empty] | 0
| 95 - Různé dokončovací konstrukce a práce pozemních staveb | [5 empty] | 0
| 96 - Bourání konstrukcí | [5 empty] | 0
| 997 - Přesun sutě | [5 empty] | 0
| 998 - Přesun hmot | [5 empty] | 0
| PSV - Práce a dodávky PSV | [5 empty] | 0
| 711 - Izolace proti vodě, vlhkosti a plynům | [5 empty] | 0
| 713 - Izolace tepelné | [5 empty] | 0
| 762 - Konstrukce tesařské | [5 empty] | 0
| 764 - Konstrukce klempířské | [5 empty] | 0
| 765 - Krytina skládaná | [5 empty] | 0
| 766 - Konstrukce truhlářské | [5 empty] | 0
| 767 - Konstrukce zámečnické | [5 empty] | 0
| 783 - Dokončovací práce - nátěry | [5 empty] | 0
| 784 - Dokončovací práce - malby a tapety | [5 empty] | 0
| 796 - Ostatní konstrukce a práce | [5 empty] | 0
SOUPIS PRACÍ
Stavba:
HORA MATKY BOŽÍ U KRÁLÍK, OPRAVY A REVITALIZACE SOUBORU STAVEB POUTNÍHO AREÁLU S KOSTELEM NANEBEVZETÍ PANNY MARIE
Objekt:
01 - HORA MATKY BOŽÍ U KRÁLÍK, OPRAVY A REVITALIZACE SOUBORU STAVEB POUTNÍHO AREÁLU S KOSTELEM
Soupis:
001 - ČÁST A - KONVENT
Úroveň 3:
001a - OPRAVA A ÚPRAVA STŘECHY
Místo: |  |  | DOLNÍ HEDEČ |  |  | Datum: | 28. 6. 2024
Zadavatel: |  |  | DUCHOVNÍ SPRÁVA POUTNÍHO KOSTELA V KRÁLÍKÁCH II |  |  | Projektant: | ATELIER ARCHITEKTURY - ING. ARCH. JAN MÁDLÍK
Uchazeč: |  |  | Vyplň údaj |  |  | Zpracovatel: | JIŘÍ KOCIÁN
PČ | Typ | Kód | Popis | MJ | Množství | J.cena [CZK] | Cena celkem [CZK] | Cenová soustava |  | DPH | J. Nh [h] | Nh celkem [h] | J. hmotnost [t] | Hmotnost celkem [t] | J. suť [t] | Suť Celkem [t]
Náklady soupisu celkem | [6 empty] | 0 |  |  |  |  | 0 |  | 123.2557 |  | 93.6873 |  | D | -1 | [10 empty] | 0
| D | HSV | Práce a dodávky HSV |  |  |  | 0 |  |  |  |  | 0 |  | 43.5102 |  | 93.2614 | 1 | D | 0 |  |  |  | ROZPOCET | [6 empty] | 0
| D | 1 | Zemní práce |  |  |  | 0 |  |  |  |  | 0 |  | 11 |  | 0 | 1 | D | 1 |  |  |  | ROZPOCET | [6 empty] | 0
1 | K | 174111102 | Zásyp v uzavřených prostorech sypaninou se zhutněním ručně | m3 | 5.5 |  | 0 |  |  | základní |  | 0 | 0 | 0 | 0 | 0 | 4 | K | 2 |  |  |  | ROZPOCET | 0 | 0 | 0 | 0 | 0 | 1 | 0 | 4 | 1661894567
| VV |  | * základy výtahové šachty | [14 empty] | VV | 2 | 1 | True | 0 | ROZPOCET
| VV |  | * skl. S9 | [14 empty] | VV | 2 | 1 | True | 0 | ROZPOCET
| VV |  | "zásyp výkopu kolem nové základové konstrukce výtahu" 5,5 |  | 5.5 | [12 empty] | VV | 2 | 2 | True | 1 | ROZPOCET
2 | M | 58344171 | štěrkodrť frakce 0/32 | t | 11 |  | 0 |  |  | základní |  | 0 | 1 | 11 | 0 | 0 | 8 | M | 2 |  |  |  | ROZPOCET | 0 | 0 | 0 | 0 | 0 | 1 | 0 | 4 | 1369615136
| VV |  | * základy výtahové šachty | [14 empty] | VV | 2 | 1 | True | 0 | ROZPOCET
| VV |  | * skl. S9 | [14 empty] | VV | 2 | 1 | True | 0 | ROZPOCET
| VV |  | "zásyp výkopu kolem nové základové konstrukce výtahu" 5,5*2,0 |  | 11 | [12 empty] | VV | 2 | 2 | True | 1 | ROZPOCET
| D | 27 | Zakládání - základy |  |  |  | 0 |  |  |  |  | 0 |  | 13.4998 |  | 0 | 1 | D | 1 |  |  |  | ROZPOCET | [6 empty] | 0
3 | K | 279113140 | Základová zeď tl do 100 mm z tvárnic ztraceného bednění včetně výplně z betonu tř. C 20/25 | m2 | 7.25 |  | 0 |  |  | základní |  | 0 | 0.23132 | 1.6771 | 0 | 0 | 4 | K | 2 |  |  |  | ROZPOCET | 0 | 0 | 0 | 0 | 0 | 1 | 0 | 4 | -1403283150
| VV |  | * základy výtahové šachty | [14 empty] | VV | 2 | 1 | True | 0 | ROZPOCET
| VV |  | * skl. S9 | [14 empty] | VV | 2 | 1 | True | 0 | ROZPOCET
| VV |  | (1,40*2+1,50*2)*1,25 |  | 7.25 | [12 empty] | VV | 2 | 2 | True | 1 | ROZPOCET
4 | K | 279113144 | Základová zeď tl přes 250 do 300 mm z tvárnic ztraceného bednění včetně výplně z betonu tř. C 20/25 | m2 | 6.75 |  | 0 |  |  | základní |  | 0 | 0.73558 | 4.9652 | 0 | 0 | 4 | K | 2 |  |  |  | ROZPOCET | 0 | 0 | 0 | 0 | 0 | 1 | 0 | 4 | -1585442422
| VV |  | * základy výtahové šachty | [14 empty] | VV | 2 | 1 | True | 0 | ROZPOCET
| VV |  | * skl. S9 | [14 empty] | VV | 2 | 1 | True | 0 | ROZPOCET
| VV |  | (1,70*2+2,0)*1,25 |  | 6.75 | [12 empty] | VV | 2 | 2 | True | 1 | ROZPOCET
5 | K | 279113145 | Základová zeď tl přes 300 do 400 mm z tvárnic ztraceného bednění včetně výplně z betonu tř. C 20/25 | m2 | 2.5 |  | 0 |  |  | základní |  | 0 | 0.99008 | 2.4752 | 0 | 0 | 4 | K | 2 |  |  |  | ROZPOCET | 0 | 0 | 0 | 0 | 0 | 1 | 0 | 4 | 410493961
| VV |  | * základy výtahové šachty | [14 empty] | VV | 2 | 1 | True | 0 | ROZPOCET
| VV |  | * skl. S9 | [14 empty] | VV | 2 | 1 | True | 0 | ROZPOCET
| VV |  | 2,0*1,25 |  | 2.5 | [12 empty] | VV | 2 | 2 | True | 1 | ROZPOCET
6 | K | 279361821 | Výztuž základových zdí nosných betonářskou ocelí 10 505 | t | 0.264 |  | 0 |  |  | základní |  | 0 | 1.0594 | 0.27968 | 0 | 0 | 4 | K | 2 |  |  |  | ROZPOCET | 0 | 0 | 0 | 0 | 0 | 1 | 0 | 4 | -1121258342
| VV |  | * hmotnost výztuže 90 kg/m3 betonu | [14 empty] | VV | 2 | 1 | True | 0 | ROZPOCET
| VV |  | * aplikace do betonových skořepinových tvárnic ztraceného bednění | [14 empty] | VV | 2 | 1 | True | 0 | ROZPOCET
| VV |  | * základy výtahové šachty | [14 empty] | VV | 2 | 1 | True | 0 | ROZPOCET
| VV |  | * skl. S9 | [14 empty] | VV | 2 | 1 | True | 0 | ROZPOCET
| VV |  | (1,40*2+1,50*2)*1,25*0,05*0,09 |  | 0.033 | [12 empty] | VV | 2 | 2 | True | 0 | ROZPOCET
| VV |  | (1,70*2+2,0)*1,25*0,25*0,09 |  | 0.152 | [12 empty] | VV | 2 | 2 | True | 0 | ROZPOCET
| VV |  | 2,0*1,25*0,35*0,09 |  | 0.079 | [12 empty] | VV | 2 | 2 | True | 0 | ROZPOCET
| VV |  | Součet |  | 0.264 | [12 empty] | VV | 2 | 4 | True | 1 | ROZPOCET
7 | K | 273321611 | Základové desky ze ŽB bez zvýšených nároků na prostředí tř. C 30/37 | m3 | 1.575 |  | 0 |  |  | základní |  | 0 | 2.5019 | 3.9404 | 0 | 0 | 4 | K | 2 |  |  |  | ROZPOCET | 0 | 0 | 0 | 0 | 0 | 1 | 0 | 4 | -1282007561
| VV |  | * základy výtahové šachty | [14 empty] | VV | 2 | 1 | True | 0 | ROZPOCET
| VV |  | * skl. S10 | [14 empty] | VV | 2 | 1 | True | 0 | ROZPOCET
| VV |  | 2,10*2,50*0,30 |  | 1.575 | [12 empty] | VV | 2 | 2 | True | 1 | ROZPOCET
8 | K | 273351121 | Zřízení bednění základových desek | m2 | 2.76 |  | 0 |  |  | základní |  | 0 | 0.00294 | 0.0081144 | 0 | 0 | 4 | K | 2 |  |  |  | ROZPOCET | 0 | 0 | 0 | 0 | 0 | 1 | 0 | 4 | 2126343910
| VV |  | * základy výtahové šachty | [14 empty] | VV | 2 | 1 | True | 0 | ROZPOCET
| VV |  | * skl. S10 | [14 empty] | VV | 2 | 1 | True | 0 | ROZPOCET
| VV |  | (2,10*2+2,50*2)*0,30 |  | 2.76 | [12 empty] | VV | 2 | 2 | True | 1 | ROZPOCET
9 | K | 273351122 | Odstranění bednění základových desek | m2 | 2.76 |  | 0 |  |  | základní |  | 0 | 0 | 0 | 0 | 0 | 4 | K | 2 |  |  |  | ROZPOCET | 0 | 0 | 0 | 0 | 0 | 1 | 0 | 4 | 1096619376
10 | K | 273362021 | Výztuž základových desek svařovanými sítěmi Kari | t | 0.145 |  | 0 |  |  | základní |  | 0 | 1.0628 | 0.1541 | 0 | 0 | 4 | K | 2 |  |  |  | ROZPOCET | 0 | 0 | 0 | 0 | 0 | 1 | 0 | 4 | -1097614675
| VV |  | * základy výtahové šachty | [14 empty] | VV | 2 | 1 | True | 0 | ROZPOCET
| VV |  | * skl. S10 | [14 empty] | VV | 2 | 1 | True | 0 | ROZPOCET
| VV |  | * 2x síť KARI 10/100x10/100 mm = 12 kg/m2 | [14 empty] | VV | 2 | 1 | True | 0 | ROZPOCET
| VV |  | 2,10*2,50*1,15*0,012*2 |  | 0.145 | [12 empty] | VV | 2 | 2 | True | 1 | ROZPOCET
| D | 31 | Zdi pozemních staveb |  |  |  | 0 |  |  |  |  | 0 |  | 8.7772 |  | 0 | 1 | D | 1 |  |  |  | ROZPOCET | [6 empty] | 0
11 | K | 310238211 | Zazdívka otvorů pl přes 0,25 do 1 m2 ve zdivu nadzákladovém cihlami pálenými na MVC | m3 | 0.25 |  | 0 |  |  | základní |  | 0 | 1.8775 | 0.46937 | 0 | 0 | 4 | K | 2 |  |  |  | ROZPOCET | 0 | 0 | 0 | 0 | 0 | 1 | 0 | 4 | 578618324
| VV |  | * dozdívka otvoru šachetních dveří | [14 empty] | VV | 2 | 1 | True | 0 | ROZPOCET
| VV |  | "1. PP" 1,076*0,40*0,58 |  | 0.25 | [12 empty] | VV | 2 | 2 | True | 1 | ROZPOCET
12 | K | 311231125 | Zdivo nosné z cihel dl 290 mm P20 až 25 na SMS 5 MPa | m3 | 4.232 |  | 0 |  |  | základní |  | 0 | 1.6285 | 6.8918 | 0 | 0 | 4 | K | 2 |  |  |  | ROZPOCET | 0 | 0 | 0 | 0 | 0 | 1 | 0 | 4 | 1765743433
| VV |  | * skl. S6 - stěna výtahové šachty | [14 empty] | VV | 2 | 1 | True | 0 | ROZPOCET
| VV |  | "nadezdívka 3. NP" (1,8*2+1,5*2)*0,30*0,39 |  | 0.772 | [12 empty] | VV | 2 | 2 | True | 0 | ROZPOCET
| VV |  | "1. PP - dozdívka zdiva výtahové šachty" 3,46 |  | 3.46 | [12 empty] | VV | 2 | 2 | True | 0 | ROZPOCET
| VV |  | Součet |  | 4.232 | [12 empty] | VV | 2 | 4 | True | 1 | ROZPOCET
13 | K | 314236194b | Komínová kruhová krycí nerezová stříška průduchu pr. 200 mm | kus | 13 |  | 0 |  |  | základní |  | 0 | 0.0013 | 0.0169 | 0 | 0 | 4 | K | 2 |  |  |  | ROZPOCET | 0 | 0 | 0 | 0 | 0 | 1 | 0 | 4 | 1828360144
| VV |  | "komín ozn. 01 - v. 2650 mm" 5 |  | 5 | [12 empty] | VV | 2 | 2 | True | 0 | ROZPOCET
| VV |  | "komín ozn. 02 - v. 2800 mm" 3 |  | 3 | [12 empty] | VV | 2 | 2 | True | 0 | ROZPOCET
| VV |  | "komín ozn. 03 - v. 3200 mm" 1 |  | 1 | [12 empty] | VV | 2 | 2 | True | 0 | ROZPOCET
| VV |  | "komín ozn. 04 - v. 2900 mm" 1 |  | 1 | [12 empty] | VV | 2 | 2 | True | 0 | ROZPOCET
| VV |  | "komín ozn. 05 - v. 2900 mm" 3 |  | 3 | [12 empty] | VV | 2 | 2 | True | 0 | ROZPOCET
| VV |  | Součet |  | 13 | [12 empty] | VV | 2 | 4 | True | 1 | ROZPOCET
14 | K | 314272371a | Krycí betonová deska komínového tělesa min. rozměrů 700x700x50 mm s okapním nosem | kus | 1 |  | 0 |  |  | základní |  | 0 | 0.02312 | 0.02312 | 0 | 0 | 4 | K | 2 |  |  |  | ROZPOCET | 0 | 0 | 0 | 0 | 0 | 1 | 0 | 4 | -735935313
| VV |  | "komín ozn. 03 - v. 3200 mm" 1 |  | 1 | [12 empty] | VV | 2 | 2 | True | 1 | ROZPOCET
15 | K | 314272371b | Krycí betonová deska komínového tělesa min. rozměrů 900x900x50 mm s okapním nosem | kus | 11 |  | 0 |  |  | základní |  | 0 | 0.02312 | 0.25432 | 0 | 0 | 4 | K | 2 |  |  |  | ROZPOCET | 0 | 0 | 0 | 0 | 0 | 1 | 0 | 4 | -544892218
| VV |  | "komín ozn. 01 - v. 2650 mm" 5 |  | 5 | [12 empty] | VV | 2 | 2 | True | 0 | ROZPOCET
| VV |  | "komín ozn. 02 - v. 2800 mm" 3 |  | 3 | [12 empty] | VV | 2 | 2 | True | 0 | ROZPOCET
| VV |  | "komín ozn. 05 - v. 2900 mm" 3 |  | 3 | [12 empty] | VV | 2 | 2 | True | 0 | ROZPOCET
| VV |  | Součet |  | 11 | [12 empty] | VV | 2 | 4 | True | 1 | ROZPOCET
16 | K | 314272371c | Krycí betonová deska komínového tělesa min. rozměrů 800x1350x50 mm s okapním nosem | kus | 1 |  | 0 |  |  | základní |  | 0 | 0.02312 | 0.02312 | 0 | 0 | 4 | K | 2 |  |  |  | ROZPOCET | 0 | 0 | 0 | 0 | 0 | 1 | 0 | 4 | 1486818147
| VV |  | "komín ozn. 04 - v. 2900 mm" 1 |  | 1 | [12 empty] | VV | 2 | 2 | True | 1 | ROZPOCET
17 | K | 317121151a | Montáž ŽB překladů prefabrikovaných do rýh světlosti otvoru do 1050 mm včetně zazdívek zhlaví překladů | kus | 3 |  | 0 |  |  | základní |  | 0 | 0.02588 | 0.07764 | 0 | 0 | 4 | K | 2 |  |  |  | ROZPOCET | 0 | 0 | 0 | 0 | 0 | 1 | 0 | 4 | 1634132846
| VV |  | * montáž překladů nad otvorem šachetních dveří | [14 empty] | VV | 2 | 1 | True | 0 | ROZPOCET
| VV |  | "1. PP" 3 |  | 3 | [12 empty] | VV | 2 | 2 | True | 1 | ROZPOCET
18 | K | 317121151b | Montáž ŽB překladů prefabrikovaných do rýh světlosti otvoru do 1050 mm včetně dozdívek a zazdívek zhlaví překladů | kus | 9 |  | 0 |  |  | základní |  | 0 | 0.02588 | 0.23292 | 0 | 0 | 4 | K | 2 |  |  |  | ROZPOCET | 0 | 0 | 0 | 0 | 0 | 1 | 0 | 4 | -1199197223
| VV |  | * montáž překladů nad otvorem šachetních dveří | [14 empty] | VV | 2 | 1 | True | 0 | ROZPOCET
| VV |  | "1. NP" 3 |  | 3 | [12 empty] | VV | 2 | 2 | True | 0 | ROZPOCET
| VV |  | "2. NP" 3 |  | 3 | [12 empty] | VV | 2 | 2 | True | 0 | ROZPOCET
| VV |  | "3. NP" 3 |  | 3 | [12 empty] | VV | 2 | 2 | True | 0 | ROZPOCET
| VV |  | Součet |  | 9 | [12 empty] | VV | 2 | 4 | True | 1 | ROZPOCET
19 | M | PFB.4020052 | Překlad 140/240 mm vylehčený RZP 149/14/24 V | kus | 7 |  | 0 |  |  | základní |  | 0 | 0.074 | 0.518 | 0 | 0 | 8 | M | 2 |  |  |  | ROZPOCET | 0 | 0 | 0 | 0 | 0 | 1 | 0 | 4 | -565714660
| VV |  | "1. PP" 2 |  | 2 | [12 empty] | VV | 2 | 2 | True | 0 | ROZPOCET
| VV |  | "1. NP" 1 |  | 1 | [12 empty] | VV | 2 | 2 | True | 0 | ROZPOCET
| VV |  | "2. NP" 2 |  | 2 | [12 empty] | VV | 2 | 2 | True | 0 | ROZPOCET
| VV |  | "3. NP" 2 |  | 2 | [12 empty] | VV | 2 | 2 | True | 0 | ROZPOCET
| VV |  | Součet |  | 7 | [12 empty] | VV | 2 | 4 | True | 1 | ROZPOCET
20 | M | PFB.4000002a | Překlad 120/240 mm plný RZP 149/12/24 P | kus | 4 |  | 0 |  |  | základní |  | 0 | 0.054 | 0.216 | 0 | 0 | 8 | M | 2 |  |  |  | ROZPOCET | 0 | 0 | 0 | 0 | 0 | 1 | 0 | 4 | -1307617066
| VV |  | "1. PP" 1 |  | 1 | [12 empty] | VV | 2 | 2 | True | 0 | ROZPOCET
| VV |  | "1. NP" 1 |  | 1 | [12 empty] | VV | 2 | 2 | True | 0 | ROZPOCET
| VV |  | "2. NP" 1 |  | 1 | [12 empty] | VV | 2 | 2 | True | 0 | ROZPOCET
| VV |  | "3. NP" 1 |  | 1 | [12 empty] | VV | 2 | 2 | True | 0 | ROZPOCET
| VV |  | Součet |  | 4 | [12 empty] | VV | 2 | 4 | True | 1 | ROZPOCET
21 | M | PFB.4000002b | Překlad 70/240 mm plný RZP 149/7/24 P | kus | 1 |  | 0 |  |  | základní |  | 0 | 0.054 | 0.054 | 0 | 0 | 8 | M | 2 |  |  |  | ROZPOCET | 0 | 0 | 0 | 0 | 0 | 1 | 0 | 4 | -554400537
| VV |  | "1. NP" 1 |  | 1 | [12 empty] | VV | 2 | 2 | True | 1 | ROZPOCET
| D | 34 | Stěny a příčky |  |  |  | 0 |  |  |  |  | 0 |  | 0.99937 |  | 0 | 1 | D | 1 |  |  |  | ROZPOCET | [6 empty] | 0
22 | K | 346244384a | Plentování dveřního ostění plnými cihlami P20 na MVC 5 | m2 | 6.3 |  | 0 |  |  | základní |  | 0 | 0.15863 | 0.99937 | 0 | 0 | 4 | K | 2 |  |  |  | ROZPOCET | 0 | 0 | 0 | 0 | 0 | 1 | 0 | 4 | -35925844
| VV |  | * plentování dveřního ostění otvoru výtahové šachty | [14 empty] | VV | 2 | 1 | True | 0 | ROZPOCET
| VV |  | "1. PP" 0,4*2,1*2 |  | 1.68 | [12 empty] | VV | 2 | 2 | True | 0 | ROZPOCET
| VV |  | "1. NP" 0,3*2,1*2 |  | 1.26 | [12 empty] | VV | 2 | 2 | True | 0 | ROZPOCET
| VV |  | "2. NP" 0,4*2,1*2 |  | 1.68 | [12 empty] | VV | 2 | 2 | True | 0 | ROZPOCET
| VV |  | "3. NP" 0,4*2,1*2 |  | 1.68 | [12 empty] | VV | 2 | 2 | True | 0 | ROZPOCET
| VV |  | Součet |  | 6.3 | [12 empty] | VV | 2 | 4 | True | 1 | ROZPOCET
| D | 41 | Stropy a stropní konstrukce pozemních staveb |  |  |  | 0 |  |  |  |  | 0 |  | 1.4803 |  | 0 | 1 | D | 1 |  |  |  | ROZPOCET | [6 empty] | 0
23 | K | 411121232 | Montáž prefabrikovaných ŽB stropů ze stropních desek dl přes 900 do 1800 mm | kus | 5 |  | 0 |  |  | základní |  | 0 | 0.00459 | 0.02295 | 0 | 0 | 4 | K | 2 |  |  |  | ROZPOCET | 0 | 0 | 0 | 0 | 0 | 1 | 0 | 4 | -1376709064
| VV |  | * skl. S5 - strop výtahové šachty | [14 empty] | VV | 2 | 1 | True | 0 | ROZPOCET
| VV |  | "celkem" 5 |  | 5 | [12 empty] | VV | 2 | 2 | True | 1 | ROZPOCET
24 | M | PFB.4120003 | Deska stropní vylehčená H = 90 mm PZD 149/29/9 V3 | kus | 5 |  | 0 |  |  | základní |  | 0 | 0.075 | 0.375 | 0 | 0 | 8 | M | 2 |  |  |  | ROZPOCET | 0 | 0 | 0 | 0 | 0 | 1 | 0 | 4 | 698877009
| VV |  | * skl. S5 - strop výtahové šachty | [14 empty] | VV | 2 | 1 | True | 0 | ROZPOCET
| VV |  | "celkem" 5 |  | 5 | [12 empty] | VV | 2 | 2 | True | 1 | ROZPOCET
25 | K | 417321515 | Ztužující pásy a věnce ze ŽB tř. C 25/30 | m3 | 0.396 |  | 0 |  |  | základní |  | 0 | 2.502 | 0.99078 | 0 | 0 | 4 | K | 2 |  |  |  | ROZPOCET | 0 | 0 | 0 | 0 | 0 | 1 | 0 | 4 | -1669716908
| VV |  | * skl. S6 - stěna výtahové šachty | [14 empty] | VV | 2 | 1 | True | 0 | ROZPOCET
| VV |  | "věnec na nadezdívce" (1,8*2+1,5*2)*0,30*0,20 |  | 0.396 | [12 empty] | VV | 2 | 2 | True | 1 | ROZPOCET
26 | K | 417351115 | Zřízení bednění ztužujících věnců | m2 | 2.64 |  | 0 |  |  | základní |  | 0 | 0.01117 | 0.029489 | 0 | 0 | 4 | K | 2 |  |  |  | ROZPOCET | 0 | 0 | 0 | 0 | 0 | 1 | 0 | 4 | 415561758
| VV |  | * skl. S6 - stěna výtahové šachty | [14 empty] | VV | 2 | 1 | True | 0 | ROZPOCET
| VV |  | "věnec na nadezdívce" (1,5*2+1,2*2)*0,20 |  | 1.08 | [12 empty] | VV | 2 | 2 | True | 0 | ROZPOCET
| VV |  | (1,8*2+2,1*2)*0,20 |  | 1.56 | [12 empty] | VV | 2 | 2 | True | 0 | ROZPOCET
| VV |  | Součet |  | 2.64 | [12 empty] | VV | 2 | 4 | True | 1 | ROZPOCET
27 | K | 417351116 | Odstranění bednění ztužujících věnců | m2 | 2.64 |  | 0 |  |  | základní |  | 0 | 0 | 0 | 0 | 0 | 4 | K | 2 |  |  |  | ROZPOCET | 0 | 0 | 0 | 0 | 0 | 1 | 0 | 4 | -1082502561
28 | K | 417361821 | Výztuž ztužujících pásů a věnců betonářskou ocelí 10 505 | t | 0.059 |  | 0 |  |  | základní |  | 0 | 1.0529 | 0.062122 | 0 | 0 | 4 | K | 2 |  |  |  | ROZPOCET | 0 | 0 | 0 | 0 | 0 | 1 | 0 | 4 | 489540717
| VV |  | * hmotnost výztuže 150 kg/m3 betonu | [14 empty] | VV | 2 | 1 | True | 0 | ROZPOCET
| VV |  | "věnec na nadezdívce výtahové šachty" (1,8*2+1,5*2)*0,30*0,20*0,15 |  | 0.059 | [12 empty] | VV | 2 | 2 | True | 1 | ROZPOCET
| D | 61 | Úprava povrchů vnitřních |  |  |  | 0 |  |  |  |  | 0 |  | 0.83654 |  | 0 | 1 | D | 1 |  |  |  | ROZPOCET | [6 empty] | 0
29 | K | 612321141 | Vápenocementová omítka štuková dvouvrstvá vnitřních stěn nanášená ručně | m2 | 22.4 |  | 0 |  |  | základní |  | 0 | 0.01838 | 0.41171 | 0 | 0 | 4 | K | 2 |  |  |  | ROZPOCET | 0 | 0 | 0 | 0 | 0 | 1 | 0 | 4 | -1972238581
| VV |  | * na dozdívkách a ostěních výtahové šachty | [14 empty] | VV | 2 | 1 | True | 0 | ROZPOCET
| VV |  | "1. PP" 22,40 |  | 22.4 | [12 empty] | VV | 2 | 2 | True | 1 | ROZPOCET
30 | K | 612325302 | Vápenocementová štuková omítka ostění nebo nadpraží | m2 | 12.25 |  | 0 |  |  | základní |  | 0 | 0.03468 | 0.42483 | 0 | 0 | 4 | K | 2 |  |  |  | ROZPOCET | 0 | 0 | 0 | 0 | 0 | 1 | 0 | 4 | 805683351
| VV |  | * dveřní ostění otvoru výtahové šachty včetně dozdívky | [14 empty] | VV | 2 | 1 | True | 0 | ROZPOCET
| VV |  | "1. NP" 3,8 |  | 3.8 | [12 empty] | VV | 2 | 2 | True | 0 | ROZPOCET
| VV |  | "2. NP" 4,3 |  | 4.3 | [12 empty] | VV | 2 | 2 | True | 0 | ROZPOCET
| VV |  | "3. NP" 4,15 |  | 4.15 | [12 empty] | VV | 2 | 2 | True | 0 | ROZPOCET
| VV |  | Součet |  | 12.25 | [12 empty] | VV | 2 | 4 | True | 1 | ROZPOCET
| D | 62 | Úprava povrchů vnějších |  |  |  | 0 |  |  |  |  | 0 |  | 0.5007 |  | 0 | 1 | D | 1 |  |  |  | ROZPOCET | [6 empty] | 0
31 | K | 622635091a | Oprava spárování komínového zdiva cementovou maltou v rozsahu 100 % včetně vysekání a vyčištění spar zdiva | m2 | 112.265 |  | 0 |  |  | základní |  | 0 | 0.00446 | 0.5007 | 0 | 0 | 4 | K | 2 |  |  |  | ROZPOCET | 0 | 0 | 0 | 0 | 0 | 1 | 0 | 4 | 1373633472
| VV |  | * komín ozn. 01 - v. 2650 mm | [14 empty] | VV | 2 | 1 | True | 0 | ROZPOCET
| VV |  | "komínové těleso 750x750 mm" 0,75*4*2,65 |  | 7.95 | [12 empty] | VV | 2 | 2 | True | 0 | ROZPOCET
| VV |  | "komínové těleso 760x760 mm" 0,76*4*2,65 |  | 8.056 | [12 empty] | VV | 2 | 2 | True | 0 | ROZPOCET
| VV |  | "komínové těleso 730x750 mm" (0,73*2+0,75*2)*2,65 |  | 7.844 | [12 empty] | VV | 2 | 2 | True | 0 | ROZPOCET
| VV |  | "komínové těleso 790x790 mm" 0,79*4*2,65 |  | 8.374 | [12 empty] | VV | 2 | 2 | True | 0 | ROZPOCET
| VV |  | "komínové těleso 800x780 mm" (0,80*2+0,78*2)*2,65 |  | 8.374 | [12 empty] | VV | 2 | 2 | True | 0 | ROZPOCET
| VV |  | * komín ozn. 02 - v. 2800 mm | [14 empty] | VV | 2 | 1 | True | 0 | ROZPOCET
| VV |  | "komínové těleso 840x760 mm" (0,84*2+0,76*2)*2,80 |  | 8.96 | [12 empty] | VV | 2 | 2 | True | 0 | ROZPOCET
| VV |  | "komínové těleso 750x760 mm" (0,75*2+0,76*2)*2,80 |  | 8.456 | [12 empty] | VV | 2 | 2 | True | 0 | ROZPOCET
| VV |  | "komínové těleso 750x760 mm" (0,75*2+0,76*2)*2,80 |  | 8.456 | [12 empty] | VV | 2 | 2 | True | 0 | ROZPOCET
| VV |  | * komín ozn. 03 - v. 3200 mm | [14 empty] | VV | 2 | 1 | True | 0 | ROZPOCET
| VV |  | "komínové těleso 620x595 mm" (0,62*2+0,595*2)*3,20 |  | 7.776 | [12 empty] | VV | 2 | 2 | True | 0 | ROZPOCET
| VV |  | * komín ozn. 04 - v. 2900 mm | [14 empty] | VV | 2 | 1 | True | 0 | ROZPOCET
| VV |  | "komínové těleso 1250x710 mm" (1,25*2+0,71*2)*2,90 |  | 11.368 | [12 empty] | VV | 2 | 2 | True | 0 | ROZPOCET
| VV |  | * komín ozn. 05 - v. 2900 mm | [14 empty] | VV | 2 | 1 | True | 0 | ROZPOCET
| VV |  | "komínové těleso 750x760 mm" (0,75*2+0,76*2)*2,90 |  | 8.758 | [12 empty] | VV | 2 | 2 | True | 0 | ROZPOCET
| VV |  | "komínové těleso 755x770 mm" (0,755*2+0,77*2)*2,90 |  | 8.845 | [12 empty] | VV | 2 | 2 | True | 0 | ROZPOCET
| VV |  | "komínové těleso 780x780 mm" 0,78*4*2,90 |  | 9.048 | [12 empty] | VV | 2 | 2 | True | 0 | ROZPOCET
| VV |  | Součet |  | 112.265 | [12 empty] | VV | 2 | 4 | True | 1 | ROZPOCET
| D | 63 | Podlahy a podlahové konstrukce |  |  |  | 0 |  |  |  |  | 0 |  | 6.4023 |  | 0 | 1 | D | 1 |  |  |  | ROZPOCET | [6 empty] | 0
32 | K | 631311115 | Mazanina tl přes 50 do 80 mm z betonu prostého bez zvýšených nároků na prostředí tř. C 20/25 | m3 | 0.462 |  | 0 |  |  | základní |  | 0 | 2.5019 | 1.1559 | 0 | 0 | 4 | K | 2 |  |  |  | ROZPOCET | 0 | 0 | 0 | 0 | 0 | 1 | 0 | 4 | 1838737304
| VV |  | * skl. S8 - doplnění vybourané konstrukce podlahy | [14 empty] | VV | 2 | 1 | True | 0 | ROZPOCET
| VV |  | "1. PP" 6,60*0,07 |  | 0.462 | [12 empty] | VV | 2 | 2 | True | 1 | ROZPOCET
33 | K | 631311125 | Mazanina tl přes 80 do 120 mm z betonu prostého bez zvýšených nároků na prostředí tř. C 20/25 | m3 | 1.03 |  | 0 |  |  | základní |  | 0 | 2.5019 | 2.5769 | 0 | 0 | 4 | K | 2 |  |  |  | ROZPOCET | 0 | 0 | 0 | 0 | 0 | 1 | 0 | 4 | -1185210321
| VV |  | * skl. S8 - doplnění vybourané konstrukce podlahy | [14 empty] | VV | 2 | 1 | True | 0 | ROZPOCET
| VV |  | "1. PP - podkladní beton" 6,60*0,10 |  | 0.66 | [12 empty] | VV | 2 | 2 | True | 0 | ROZPOCET
| VV |  | "1. PP - oprava beton. podlahy" 3,70*0,10 |  | 0.37 | [12 empty] | VV | 2 | 2 | True | 0 | ROZPOCET
| VV |  | Součet |  | 1.03 | [12 empty] | VV | 2 | 4 | True | 1 | ROZPOCET
34 | K | 631311127 | Mazanina tl přes 80 do 120 mm z betonu prostého bez zvýšených nároků na prostředí tř. C 30/37 | m3 | 0.18 |  | 0 |  |  | základní |  | 0 | 2.5019 | 0.45034 | 0 | 0 | 4 | K | 2 |  |  |  | ROZPOCET | 0 | 0 | 0 | 0 | 0 | 1 | 0 | 4 | 131813853
| VV |  | * podlaha výtahové šachty | [14 empty] | VV | 2 | 1 | True | 0 | ROZPOCET
| VV |  | * skl. S10 | [14 empty] | VV | 2 | 1 | True | 0 | ROZPOCET
| VV |  | 1,20*1,50*0,10 |  | 0.18 | [12 empty] | VV | 2 | 2 | True | 1 | ROZPOCET
35 | K | 631319171 | Příplatek k mazanině tl přes 50 do 80 mm za stržení povrchu spodní vrstvy před vložením výztuže | m3 | 0.462 |  | 0 |  |  | základní |  | 0 | 0 | 0 | 0 | 0 | 4 | K | 2 |  |  |  | ROZPOCET | 0 | 0 | 0 | 0 | 0 | 1 | 0 | 4 | 767944163
| VV |  | * skl. S8 - doplnění vybourané konstrukce podlahy | [14 empty] | VV | 2 | 1 | True | 0 | ROZPOCET
| VV |  | "1. PP" 6,60*0,07 |  | 0.462 | [12 empty] | VV | 2 | 2 | True | 1 | ROZPOCET
36 | K | 631319173 | Příplatek k mazanině tl přes 80 do 120 mm za stržení povrchu spodní vrstvy před vložením výztuže | m3 | 1.21 |  | 0 |  |  | základní |  | 0 | 0 | 0 | 0 | 0 | 4 | K | 2 |  |  |  | ROZPOCET | 0 | 0 | 0 | 0 | 0 | 1 | 0 | 4 | 1431758846
| VV |  | * podlaha výtahové šachty | [14 empty] | VV | 2 | 1 | True | 0 | ROZPOCET
| VV |  | * skl. S10 | [14 empty] | VV | 2 | 1 | True | 0 | ROZPOCET
| VV |  | 1,20*1,50*0,10 |  | 0.18 | [12 empty] | VV | 2 | 2 | True | 0 | ROZPOCET
| VV |  | * skl. S8 - doplnění vybourané konstrukce podlahy | [14 empty] | VV | 2 | 1 | True | 0 | ROZPOCET
| VV |  | "1. PP - podkladní beton" 6,60*0,10 |  | 0.66 | [12 empty] | VV | 2 | 2 | True | 0 | ROZPOCET
| VV |  | "1. PP - oprava beton. podlahy" 3,70*0,10 |  | 0.37 | [12 empty] | VV | 2 | 2 | True | 0 | ROZPOCET
| VV |  | Součet |  | 1.21 | [12 empty] | VV | 2 | 4 | True | 1 | ROZPOCET
37 | K | 631319196 | Příplatek k mazanině tl přes 80 do 120 mm za plochu do 5 m2 | m3 | 0.18 |  | 0 |  |  | základní |  | 0 | 0 | 0 | 0 | 0 | 4 | K | 2 |  |  |  | ROZPOCET | 0 | 0 | 0 | 0 | 0 | 1 | 0 | 4 | 339724387
| VV |  | * podlaha výtahové šachty | [14 empty] | VV | 2 | 1 | True | 0 | ROZPOCET
| VV |  | * skl. S10 | [14 empty] | VV | 2 | 1 | True | 0 | ROZPOCET
| VV |  | 1,20*1,50*0,10 |  | 0.18 | [12 empty] | VV | 2 | 2 | True | 1 | ROZPOCET
38 | K | 631362021 | Výztuž mazanin svařovanými sítěmi Kari | t | 0.076 |  | 0 |  |  | základní |  | 0 | 1.0628 | 0.080771 | 0 | 0 | 4 | K | 2 |  |  |  | ROZPOCET | 0 | 0 | 0 | 0 | 0 | 1 | 0 | 4 | 923535497
| VV |  | * podlaha výtahové šachty | [14 empty] | VV | 2 | 1 | True | 0 | ROZPOCET
| VV |  | * skl. S10 | [14 empty] | VV | 2 | 1 | True | 0 | ROZPOCET
| VV |  | * 1x síť KARI 8/100x8/100 mm = 8 kg/m2 | [14 empty] | VV | 2 | 1 | True | 0 | ROZPOCET
| VV |  | 1,20*1,50*1,15*0,008 |  | 0.017 | [12 empty] | VV | 2 | 2 | True | 0 | ROZPOCET
| VV |  | * skl. S8 - doplnění vybourané konstrukce podlahy | [14 empty] | VV | 2 | 1 | True | 0 | ROZPOCET
| VV |  | * 1x síť KARI 6/150x6/150 mm = 3,033 kg/m2 | [14 empty] | VV | 2 | 1 | True | 0 | ROZPOCET
| VV |  | "1. PP" 6,60*1,15*0,003033 |  | 0.023 | [12 empty] | VV | 2 | 2 | True | 0 | ROZPOCET
| VV |  | * skl. S8 - doplnění vybourané konstrukce podlahy | [14 empty] | VV | 2 | 1 | True | 0 | ROZPOCET
| VV |  | * 1x síť KARI 6/150x6/150 mm = 3,033 kg/m2 | [14 empty] | VV | 2 | 1 | True | 0 | ROZPOCET
| VV |  | "1. PP - podkladní beton" 6,60*1,15*0,003033 |  | 0.023 | [12 empty] | VV | 2 | 2 | True | 0 | ROZPOCET
| VV |  | "1. PP - oprava beton. podlahy" 3,70*1,15*0,003033 |  | 0.013 | [12 empty] | VV | 2 | 2 | True | 0 | ROZPOCET
| VV |  | Součet |  | 0.076 | [12 empty] | VV | 2 | 4 | True | 1 | ROZPOCET
39 | K | 635111242 | Násyp pod podlahy z hrubého kameniva 16-32 se zhutněním | m3 | 0.99 |  | 0 |  |  | základní |  | 0 | 2.16 | 2.1384 | 0 | 0 | 4 | K | 2 |  |  |  | ROZPOCET | 0 | 0 | 0 | 0 | 0 | 1 | 0 | 4 | 470617284
| VV |  | * skl. S8 - doplnění vybourané konstrukce podlahy | [14 empty] | VV | 2 | 1 | True | 0 | ROZPOCET
| VV |  | "1. PP - lože pod podkladní beton" 6,60*0,15 |  | 0.99 | [12 empty] | VV | 2 | 2 | True | 1 | ROZPOCET
40 | K | 63-90001 | Hrana stávající betonové mazaniny natřena adhézním můstkem s křemičitým plnivem včetně navrtání ocel. trnů pr. 8 mm po 250 mm | m | 10.25 |  | 0 |  |  | základní |  | 0 | 0 | 0 | 0 | 0 | 4 | K | 2 |  |  |  | ROZPOCET | 0 | 0 | 0 | 0 | 0 | 1 | 0 | 4 | -870107259
| VV |  | "hrana podlahy mezi skl. S8 a stávaj. podlahou" 10,25 |  | 10.25 | [12 empty] | VV | 2 | 2 | True | 1 | ROZPOCET
41 | K | 63-90002 | Mezera mezi novým zdivem z betonových skořepinových tvárnic a stávajícím cihelným zdivem vyplněna betonem C30/35 XC1 s expanzními přísadami a doklínována pomocí ocelových plocháčů v délkách 1,50 a 1,20 m (následně doplněno expanzní zálivkovou maltou) | m | 5.4 |  | 0 |  |  | základní |  | 0 | 0 | 0 | 0 | 0 | 4 | K | 2 |  |  |  | ROZPOCET | 0 | 0 | 0 | 0 | 0 | 1 | 0 | 4 | -410267441
| VV |  | "1. PP" 1,5*2+1,2*2 |  | 5.4 | [12 empty] | VV | 2 | 2 | True | 1 | ROZPOCET
| D | 94 | Lešení a stavební výtahy |  |  |  | 0 |  |  |  |  | 0 |  | 0 |  | 0 | 1 | D | 1 |  |  |  | ROZPOCET | [6 empty] | 0
42 | K | 945421110 | Hydraulická zvedací plošina na automobilovém podvozku výška zdvihu do 18 m včetně obsluhy | hod | 660 |  | 0 |  |  | základní |  | 0 | 0 | 0 | 0 | 0 | 4 | K | 2 |  |  |  | ROZPOCET | 0 | 0 | 0 | 0 | 0 | 1 | 0 | 4 | -172069922
43 | K | 94-900001 | Dovoz a odvoz hydraulické plošiny | kus | 1 |  | 0 |  |  | základní |  | 0 | 0 | 0 | 0 | 0 | 4 | K | 2 |  |  |  | ROZPOCET | 0 | 0 | 0 | 0 | 0 | 1 | 0 | 4 | 1761673183
| D | 95 | Různé dokončovací konstrukce a práce pozemních staveb |  |  |  | 0 |  |  |  |  | 0 |  | 0.01392 |  | 0 | 1 | D | 1 |  |  |  | ROZPOCET | [6 empty] | 0
44 | K | 952901111 | Vyčištění budov bytové a občanské výstavby při výšce podlaží do 4 m | m2 | 348 |  | 0 |  |  | základní |  | 0 | 4e-05 | 0.01392 | 0 | 0 | 4 | K | 2 |  |  |  | ROZPOCET | 0 | 0 | 0 | 0 | 0 | 1 | 0 | 4 | -1870168465
| VV |  | * část podlahové plochy | [14 empty] | VV | 2 | 1 | True | 0 | ROZPOCET
| VV |  | "1. PP" 85,0 |  | 85 | [12 empty] | VV | 2 | 2 | True | 0 | ROZPOCET
| VV |  | "1. NP" 50,0 |  | 50 | [12 empty] | VV | 2 | 2 | True | 0 | ROZPOCET
| VV |  | "2. NP" 93,0 |  | 93 | [12 empty] | VV | 2 | 2 | True | 0 | ROZPOCET
| VV |  | "3. NP" 120,0 |  | 120 | [12 empty] | VV | 2 | 2 | True | 0 | ROZPOCET
| VV |  | Součet |  | 348 | [12 empty] | VV | 2 | 4 | True | 1 | ROZPOCET
| D | 96 | Bourání konstrukcí |  |  |  | 0 |  |  |  |  | 0 |  | 0 |  | 93.2614 | 1 | D | 1 |  |  |  | ROZPOCET | [6 empty] | 0
45 | K | 712631801 | Odstranění povlakové krytiny střech přes 30° z pásů uložených na sucho AIP nebo NAIP | m2 | 1532.651 |  | 0 |  |  | základní |  | 0 | 0 | 0 | 0.00066 | 1.0115 | 4 | K | 2 |  |  |  | ROZPOCET | 0 | 0 | 0 | 0 | 0 | 1 | 0 | 4 | 550243928
| VV |  | * odstranění ze stávaj. podkladního prkenného bednění tl. 25 mm střešního pláště | [14 empty] | VV | 2 | 1 | True | 0 | ROZPOCET
| VV |  | (68,644+68,583)/2*(14,053+14,268)/2*1,3 |  | 1263.082 | [12 empty] | VV | 2 | 2 | True | 0 | ROZPOCET
| VV |  | 6,95*12,207*1,3 |  | 110.29 | [12 empty] | VV | 2 | 2 | True | 0 | ROZPOCET
| VV |  | 9,2*12,122*1,3 |  | 144.979 | [12 empty] | VV | 2 | 2 | True | 0 | ROZPOCET
| VV |  | "stříšky nad vstupem " 5,70+8,60 |  | 14.3 | [12 empty] | VV | 2 | 2 | True | 0 | ROZPOCET
| VV |  | Součet |  | 1532.651 | [12 empty] | VV | 2 | 4 | True | 1 | ROZPOCET
46 | K | 712831801 | Odstranění povlakové krytiny ze svislých ploch z pásů uložených na sucho AIP nebo NAIP | m2 | 95 |  | 0 |  |  | základní |  | 0 | 0 | 0 | 0.00066 | 0.0627 | 4 | K | 2 |  |  |  | ROZPOCET | 0 | 0 | 0 | 0 | 0 | 1 | 0 | 4 | 1871057983
| VV |  | "stěny vikýřů" 95,0 |  | 95 | [12 empty] | VV | 2 | 2 | True | 1 | ROZPOCET
47 | K | 762331921 | Vyřezání části střešní vazby průřezové pl řeziva přes 120 do 224 cm2 dl do 3 m | m | 431.9 |  | 0 |  |  | základní |  | 0 | 0 | 0 | 0.01232 | 5.321 | 4 | K | 2 |  |  |  | ROZPOCET | 0 | 0 | 0 | 0 | 0 | 1 | 0 | 4 | -79003622
| VV |  | * vikýře | [14 empty] | VV | 2 | 1 | True | 0 | ROZPOCET
| VV |  | "pozednice 120/160 mm - dl. 1300 mm, 2*17 ks" 1,3*34 |  | 44.2 | [12 empty] | VV | 2 | 2 | True | 0 | ROZPOCET
| VV |  | "krokev 120/160 mm - dl. 950 mm, 6*16 ks" 0,95*96 |  | 91.2 | [12 empty] | VV | 2 | 2 | True | 0 | ROZPOCET
| VV |  | "krokev 120/160 mm - dl. 500 mm, 2*17 ks" 0,50*34 |  | 17 | [12 empty] | VV | 2 | 2 | True | 0 | ROZPOCET
| VV |  | "krokev 120/160 mm - dl. 1500 mm, 6 ks" 1,50*6 |  | 9 | [12 empty] | VV | 2 | 2 | True | 0 | ROZPOCET
| VV |  | "kleština 80/160 mm - dl. 1000 mm, 3*16 ks" 1,00*48 |  | 48 | [12 empty] | VV | 2 | 2 | True | 0 | ROZPOCET
| VV |  | "kleština 80/160 mm - dl. 1900 mm, 3 ks" 1,90*3 |  | 5.7 | [12 empty] | VV | 2 | 2 | True | 0 | ROZPOCET
| VV |  | "sloupek 120/120 mm - dl. 1400 mm, 2*16 ks" 1,40*32 |  | 44.8 | [12 empty] | VV | 2 | 2 | True | 0 | ROZPOCET
| VV |  | "sloupek 120/120 mm - dl. 1400 mm, 3 ks" 1,40*3 |  | 4.2 | [12 empty] | VV | 2 | 2 | True | 0 | ROZPOCET
| VV |  | "sloupek 120/120 mm - dl. 650 mm, 2*16 ks" 0,65*32 |  | 20.8 | [12 empty] | VV | 2 | 2 | True | 0 | ROZPOCET
| VV |  | "sloupek 120/120 mm - dl. 750 mm, 2 ks" 0,75*2 |  | 1.5 | [12 empty] | VV | 2 | 2 | True | 0 | ROZPOCET
| VV |  | "výměna 120/160 mm - dl. 1900 mm, 2 ks" 1,90*2 |  | 3.8 | [12 empty] | VV | 2 | 2 | True | 0 | ROZPOCET
| VV |  | "vaznice 120/160 mm - dl. 2000 mm, 1 ks" 2,0 |  | 2 | [12 empty] | VV | 2 | 2 | True | 0 | ROZPOCET
| VV |  | "nosný rošt 120/160 mm - dl. 1250 mm, 5*16 ks" 1,25*80 |  | 100 | [12 empty] | VV | 2 | 2 | True | 0 | ROZPOCET
| VV |  | "nosný rošt 120/160 mm - dl. 1250 mm, 10 ks" 1,25*10 |  | 12.5 | [12 empty] | VV | 2 | 2 | True | 0 | ROZPOCET
| VV |  | Mezisoučet |  | 404.7 | [12 empty] | VV | 2 | 3 | True | 0 | ROZPOCET
| VV |  | * výměna degradovaných prvků | [14 empty] | VV | 2 | 1 | True | 0 | ROZPOCET
| VV |  | "vzpěra 130/130 mm - dl. 2300 mm, 8 ks" 2,30*8 |  | 18.4 | [12 empty] | VV | 2 | 2 | True | 0 | ROZPOCET
| VV |  | "pásky 125/140 mm - dl. 1100 mm, 8 ks" 1,10*8 |  | 8.8 | [12 empty] | VV | 2 | 2 | True | 0 | ROZPOCET
| VV |  | Součet |  | 431.9 | [12 empty] | VV | 2 | 4 | True | 1 | ROZPOCET
48 | K | 762331922 | Vyřezání části střešní vazby průřezové pl řeziva přes 120 do 224 cm2 dl přes 3 do 5 m | m | 119 |  | 0 |  |  | základní |  | 0 | 0 | 0 | 0.01232 | 1.4661 | 4 | K | 2 |  |  |  | ROZPOCET | 0 | 0 | 0 | 0 | 0 | 1 | 0 | 4 | -459444214
| VV |  | * vikýře | [14 empty] | VV | 2 | 1 | True | 0 | ROZPOCET
| VV |  | "krokev 120/160 mm - dl. 3500 mm, 2*17 ks" 3,50*34 |  | 119 | [12 empty] | VV | 2 | 2 | True | 1 | ROZPOCET
49 | K | 762331923 | Vyřezání části střešní vazby průřezové pl řeziva přes 120 do 224 cm2 dl přes 5 do 8 m | m | 42 |  | 0 |  |  | základní |  | 0 | 0 | 0 | 0.01232 | 0.51744 | 4 | K | 2 |  |  |  | ROZPOCET | 0 | 0 | 0 | 0 | 0 | 1 | 0 | 4 | 1956301303
| VV |  | * výměna degradovaných prvků | [14 empty] | VV | 2 | 1 | True | 0 | ROZPOCET
| VV |  | "kleštiny 130/160 mm - dl. 6000 mm, 7 ks" 6,0*7 |  | 42 | [12 empty] | VV | 2 | 2 | True | 1 | ROZPOCET
50 | K | 762331934 | Vyřezání části střešní vazby průřezové pl řeziva přes 224 do 288 cm2 dl přes 8 m | m | 117 |  | 0 |  |  | základní |  | 0 | 0 | 0 | 0.01584 | 1.8533 | 4 | K | 2 |  |  |  | ROZPOCET | 0 | 0 | 0 | 0 | 0 | 1 | 0 | 4 | -12771025
| VV |  | * výměna degradovaných prvků | [14 empty] | VV | 2 | 1 | True | 0 | ROZPOCET
| VV |  | "krokve 140/180 mm - dl. 9000 mm, ks 13" 9,0*13 |  | 117 | [12 empty] | VV | 2 | 2 | True | 1 | ROZPOCET
51 | K | 762331942 | Vyřezání části střešní vazby průřezové pl řeziva přes 288 do 450 cm2 dl přes 3 do 5 m | m | 40 |  | 0 |  |  | základní |  | 0 | 0 | 0 | 0.02475 | 0.99 | 4 | K | 2 |  |  |  | ROZPOCET | 0 | 0 | 0 | 0 | 0 | 1 | 0 | 4 | 1904594347
| VV |  | * výměna degradovaných prvků | [14 empty] | VV | 2 | 1 | True | 0 | ROZPOCET
| VV |  | "vaznice 180/230 mm - dl. 4000 mm, 10 ks" 4,0*10 |  | 40 | [12 empty] | VV | 2 | 2 | True | 1 | ROZPOCET
52 | K | 762131811 | Demontáž bednění svislých stěn z hrubých prken | m2 | 95 |  | 0 |  |  | základní |  | 0 | 0 | 0 | 0.014 | 1.33 | 4 | K | 2 |  |  |  | ROZPOCET | 0 | 0 | 0 | 0 | 0 | 1 | 0 | 4 | 2022094311
| VV |  | "stěny vikýřů" 95,0 |  | 95 | [12 empty] | VV | 2 | 2 | True | 1 | ROZPOCET
53 | K | 762341811 | Demontáž bednění střech z prken | m2 | 1532.651 |  | 0 |  |  | základní |  | 0 | 0 | 0 | 0.015 | 22.9898 | 4 | K | 2 |  |  |  | ROZPOCET | 0 | 0 | 0 | 0 | 0 | 1 | 0 | 4 | -784184994
| VV |  | * stávaj. podkladní prkenné bednění tl. 25 mm střešního pláště včetně případného dřevěného historického šindele | [14 empty] | VV | 2 | 1 | True | 0 | ROZPOCET
| VV |  | (68,644+68,583)/2*(14,053+14,268)/2*1,3 |  | 1263.082 | [12 empty] | VV | 2 | 2 | True | 0 | ROZPOCET
| VV |  | 6,95*12,207*1,3 |  | 110.29 | [12 empty] | VV | 2 | 2 | True | 0 | ROZPOCET
| VV |  | 9,2*12,122*1,3 |  | 144.979 | [12 empty] | VV | 2 | 2 | True | 0 | ROZPOCET
| VV |  | "stříšky nad vstupem " 5,70+8,60 |  | 14.3 | [12 empty] | VV | 2 | 2 | True | 0 | ROZPOCET
| VV |  | Součet |  | 1532.651 | [12 empty] | VV | 2 | 4 | True | 1 | ROZPOCET
54 | K | 764001821 | Demontáž krytiny ze svitků nebo tabulí do suti | m2 | 1627.651 |  | 0 |  |  | základní |  | 0 | 0 | 0 | 0.00594 | 9.6682 | 4 | K | 2 |  |  |  | ROZPOCET | 0 | 0 | 0 | 0 | 0 | 1 | 0 | 4 | -1037529592
| VV |  | * stávaj. střešní krytina z natíraného falcovaného pozinkovaného plechu + vikýře | [14 empty] | VV | 2 | 1 | True | 0 | ROZPOCET
| VV |  | (68,644+68,583)/2*(14,053+14,268)/2*1,3+95,0 |  | 1358.082 | [12 empty] | VV | 2 | 2 | True | 0 | ROZPOCET
| VV |  | 6,95*12,207*1,3 |  | 110.29 | [12 empty] | VV | 2 | 2 | True | 0 | ROZPOCET
| VV |  | 9,2*12,122*1,3 |  | 144.979 | [12 empty] | VV | 2 | 2 | True | 0 | ROZPOCET
| VV |  | "stříšky nad vstupem " 5,70+8,60 |  | 14.3 | [12 empty] | VV | 2 | 2 | True | 0 | ROZPOCET
| VV |  | Součet |  | 1627.651 | [12 empty] | VV | 2 | 4 | True | 1 | ROZPOCET
55 | K | 764001871 | Demontáž nároží nebo nárožním plechem do suti | m | 74 |  | 0 |  |  | základní |  | 0 | 0 | 0 | 0.00338 | 0.25012 | 4 | K | 2 |  |  |  | ROZPOCET | 0 | 0 | 0 | 0 | 0 | 1 | 0 | 4 | 603768304
| VV |  | 12,4*2+13,1*2+11,5*2 |  | 74 | [12 empty] | VV | 2 | 2 | True | 1 | ROZPOCET
56 | K | 764001891 | Demontáž úžlabí do suti | m | 48.78 |  | 0 |  |  | základní |  | 0 | 0 | 0 | 0.00348 | 0.16975 | 4 | K | 2 |  |  |  | ROZPOCET | 0 | 0 | 0 | 0 | 0 | 1 | 0 | 4 | -167655875
| VV |  | 12,29*2+12,1*2 |  | 48.78 | [12 empty] | VV | 2 | 2 | True | 1 | ROZPOCET
57 | K | 764002812 | Demontáž okapového plechu do suti v krytině skládané | m | 194.9 |  | 0 |  |  | základní |  | 0 | 0 | 0 | 0.00177 | 0.34497 | 4 | K | 2 |  |  |  | ROZPOCET | 0 | 0 | 0 | 0 | 0 | 1 | 0 | 4 | 1395742003
| VV |  | "celková délka" 194,9 |  | 194.9 | [12 empty] | VV | 2 | 2 | True | 1 | ROZPOCET
58 | K | 764002821 | Demontáž střešního výlezu do suti | kus | 21 |  | 0 |  |  | základní |  | 0 | 0 | 0 | 0.015 | 0.315 | 4 | K | 2 |  |  |  | ROZPOCET | 0 | 0 | 0 | 0 | 0 | 1 | 0 | 4 | 1450433701
59 | K | 764002871 | Demontáž lemování zdí do suti | m | 83.21 |  | 0 |  |  | základní |  | 0 | 0 | 0 | 0.00175 | 0.14562 | 4 | K | 2 |  |  |  | ROZPOCET | 0 | 0 | 0 | 0 | 0 | 1 | 0 | 4 | 352794401
| VV |  | * kostel + komíny + výtah | [14 empty] | VV | 2 | 1 | True | 0 | ROZPOCET
| VV |  | 6,4+6,4+4,22+4,36+4,22+4,36+14,7+4,41+3,63+5,12+4,32+4,2+4,25+4,24+4,22+4,16 |  | 83.21 | [12 empty] | VV | 2 | 2 | True | 1 | ROZPOCET
60 | K | 764004821 | Demontáž nástřešního žlabu do suti | m | 194.9 |  | 0 |  |  | základní |  | 0 | 0 | 0 | 0.00605 | 1.1791 | 4 | K | 2 |  |  |  | ROZPOCET | 0 | 0 | 0 | 0 | 0 | 1 | 0 | 4 | -615035625
| VV |  | "celková délka" 194,9 |  | 194.9 | [12 empty] | VV | 2 | 2 | True | 1 | ROZPOCET
61 | K | 764004861 | Demontáž svodu do suti | m | 111.4 |  | 0 |  |  | základní |  | 0 | 0 | 0 | 0.00394 | 0.43892 | 4 | K | 2 |  |  |  | ROZPOCET | 0 | 0 | 0 | 0 | 0 | 1 | 0 | 4 | -1821617589
| VV |  | * prům. výška dešťových svodů = 11,14 m, celkem 10 svodů | [14 empty] | VV | 2 | 1 | True | 0 | ROZPOCET
| VV |  | 11,14*10 |  | 111.4 | [12 empty] | VV | 2 | 2 | True | 1 | ROZPOCET
62 | K | 961044111a | Provedení prohlubně pro výtahovou šachtu ve stávaj. podlaze 1. PP_vybourání podlahové konstrukce a základů z betonu prostého včetně řezání betonu a potřebných výkopových prací | m3 | 13.593 |  | 0 |  |  | základní |  | 0 | 0 | 0 | 2 | 27.186 | 4 | K | 2 |  |  |  | ROZPOCET | 0 | 0 | 0 | 0 | 0 | 1 | 0 | 4 | -1019107286
| VV |  | * aplikace v uzavřeném prostoru !!! | [14 empty] | VV | 2 | 1 | True | 0 | ROZPOCET
| VV |  | "prohlubeň v podlaze 1. PP" 3,10*2,80*1,566 |  | 13.593 | [12 empty] | VV | 2 | 2 | True | 1 | ROZPOCET
63 | K | 962032231a | Bourání zdiva z cihel pálených nebo vápenopískových na MV nebo MVC přes 1 m3 včetně omítek | m3 | 8.96 |  | 0 |  |  | základní |  | 0 | 0 | 0 | 1.8 | 16.128 | 4 | K | 2 |  |  |  | ROZPOCET | 0 | 0 | 0 | 0 | 0 | 1 | 0 | 4 | -670826289
| VV |  | "nadstřešní část výtahové šachty" 5,26 |  | 5.26 | [12 empty] | VV | 2 | 2 | True | 0 | ROZPOCET
| VV |  | "část zdiva výtahové šachty v 1. PP" 3,70 |  | 3.7 | [12 empty] | VV | 2 | 2 | True | 0 | ROZPOCET
| VV |  | Součet |  | 8.96 | [12 empty] | VV | 2 | 4 | True | 1 | ROZPOCET
64 | K | 964011211 | Vybourání ŽB překladů prefabrikovaných dl do 3 m hmotnosti do 50 kg/m | m3 | 0.598 |  | 0 |  |  | základní |  | 0 | 0 | 0 | 2.4 | 1.4352 | 4 | K | 2 |  |  |  | ROZPOCET | 0 | 0 | 0 | 0 | 0 | 1 | 0 | 4 | 262802797
| VV |  | * nadpraží otvoru výtahové šachty | [14 empty] | VV | 2 | 1 | True | 0 | ROZPOCET
| VV |  | "1. NP" 1,55*0,33*0,33 |  | 0.169 | [12 empty] | VV | 2 | 2 | True | 0 | ROZPOCET
| VV |  | "2. NP" 1,55*0,425*0,33 |  | 0.217 | [12 empty] | VV | 2 | 2 | True | 0 | ROZPOCET
| VV |  | "3. NP" 1,55*0,415*0,33 |  | 0.212 | [12 empty] | VV | 2 | 2 | True | 0 | ROZPOCET
| VV |  | Součet |  | 0.598 | [12 empty] | VV | 2 | 4 | True | 1 | ROZPOCET
65 | K | 967031132 | Přisekání rovných ostění v cihelném zdivu na MV nebo MVC | m2 | 6.084 |  | 0 |  |  | základní |  | 0 | 0 | 0 | 0.055 | 0.33462 | 4 | K | 2 |  |  |  | ROZPOCET | 0 | 0 | 0 | 0 | 0 | 1 | 0 | 4 | -1080601270
| VV |  | * dveřní ostění otvoru výtahové šachty | [14 empty] | VV | 2 | 1 | True | 0 | ROZPOCET
| VV |  | "1. NP" 0,33*2,1*2+1,0*0,33 |  | 1.716 | [12 empty] | VV | 2 | 2 | True | 0 | ROZPOCET
| VV |  | "2. NP" 0,425*2,1*2+1,0*0,425 |  | 2.21 | [12 empty] | VV | 2 | 2 | True | 0 | ROZPOCET
| VV |  | "3. NP" 0,415*2,1*2+1,0*0,415 |  | 2.158 | [12 empty] | VV | 2 | 2 | True | 0 | ROZPOCET
| VV |  | Součet |  | 6.084 | [12 empty] | VV | 2 | 4 | True | 1 | ROZPOCET
66 | K | 973031335 | Vysekání kapes ve zdivu cihelném na MV nebo MVC pl do 0,16 m2 hl do 300 mm | kus | 2 |  | 0 |  |  | základní |  | 0 | 0 | 0 | 0.062 | 0.124 | 4 | K | 2 |  |  |  | ROZPOCET | 0 | 0 | 0 | 0 | 0 | 1 | 0 | 4 | -369699092
| VV |  | * vysekání kapsy pro uložení překladů | [14 empty] | VV | 2 | 1 | True | 0 | ROZPOCET
| VV |  | "1. PP" 2 |  | 2 | [12 empty] | VV | 2 | 2 | True | 1 | ROZPOCET
67 | K | 97-900001 | Demontáž kompletní technologie výtahu včetně šachetních dveří a kompletní likvidace | hod | 190 |  | 0 |  |  | základní |  | 0 | 0 | 0 | 0 | 0 | 4 | K | 2 |  |  |  | ROZPOCET | 0 | 0 | 0 | 0 | 0 | 1 | 0 | 4 | -1581302817
68 | K | 97-900002 | Demontáž ocelové zvýšené podlahy a ocelového obslužného schodiště v 1. PP a včetně kompletní likvidace | kus | 1 |  | 0 |  |  | základní |  | 0 | 0 | 0 | 0 | 0 | 4 | K | 2 |  |  |  | ROZPOCET | 0 | 0 | 0 | 0 | 0 | 1 | 0 | 4 | -111506287
| VV |  | "1. PP" 1 |  | 1 | [12 empty] | VV | 2 | 2 | True | 1 | ROZPOCET
| D | 997 | Přesun sutě |  |  |  | 0 |  |  |  |  | 0 |  | 0 |  | 0 | 1 | D | 1 |  |  |  | ROZPOCET | [6 empty] | 0
69 | K | 997013115 | Vnitrostaveništní doprava suti a vybouraných hmot pro budovy v přes 15 do 18 m, vodorovně do 50 m | t | 93.687 |  | 0 |  |  | základní |  | 0 | 0 | 0 | 0 | 0 | 4 | K | 2 |  |  |  | ROZPOCET | 0 | 0 | 0 | 0 | 0 | 1 | 0 | 4 | -267527887
70 | K | 997013501 | Odvoz suti a vybouraných hmot na skládku nebo meziskládku do 1 km se složením | t | 93.687 |  | 0 |  |  | základní |  | 0 | 0 | 0 | 0 | 0 | 4 | K | 2 |  |  |  | ROZPOCET | 0 | 0 | 0 | 0 | 0 | 1 | 0 | 4 | 825612595
71 | K | 997013509 | Příplatek k odvozu suti a vybouraných hmot na skládku ZKD 1 km přes 1 km | t | 2238.264 |  | 0 |  |  | základní |  | 0 | 0 | 0 | 0 | 0 | 4 | K | 2 |  |  |  | ROZPOCET | 0 | 0 | 0 | 0 | 0 | 1 | 0 | 4 | 1644421858
| VV |  | "celková vzdálenost 25 km" 93,261*(25-1) |  | 2238.264 | [12 empty] | VV | 2 | 2 | True | 1 | ROZPOCET
72 | K | 997013631 | Poplatek za uložení na skládce (skládkovné) stavebního odpadu směsného kód odpadu 17 09 04 | t | 93.687 |  | 0 |  |  | základní |  | 0 | 0 | 0 | 0 | 0 | 4 | K | 2 |  |  |  | ROZPOCET | 0 | 0 | 0 | 0 | 0 | 1 | 0 | 4 | -236789380
| D | 998 | Přesun hmot |  |  |  | 0 |  |  |  |  | 0 |  | 0 |  | 0 | 1 | D | 1 |  |  |  | ROZPOCET | [6 empty] | 0
73 | K | 998011010 | Přesun hmot pro budovy zděné s omezením mechanizace pro budovy v přes 12 do 24 m | t | 43.51 |  | 0 |  |  | základní |  | 0 | 0 | 0 | 0 | 0 | 4 | K | 2 |  |  |  | ROZPOCET | 0 | 0 | 0 | 0 | 0 | 1 | 0 | 4 | 1700508264
| D | PSV | Práce a dodávky PSV |  |  |  | 0 |  |  |  |  | 0 |  | 79.7455 |  | 0.42587 | 2 | D | 0 |  |  |  | ROZPOCET | [6 empty] | 0
| D | 711 | Izolace proti vodě, vlhkosti a plynům |  |  |  | 0 |  |  |  |  | 0 |  | 0.26466 |  | 0 | 2 | D | 1 |  |  |  | ROZPOCET | [6 empty] | 0
74 | K | 711111001 | Provedení izolace proti zemní vlhkosti vodorovné za studena nátěrem penetračním | m2 | 11.85 |  | 0 |  |  | základní |  | 0 | 0 | 0 | 0 | 0 | 16 | K | 2 |  |  |  | ROZPOCET | 0 | 0 | 0 | 0 | 0 | 1 | 0 | 16 | 353449823
| VV |  | * základy výtahové šachty | [14 empty] | VV | 2 | 1 | True | 0 | ROZPOCET
| VV |  | * skl. S10 | [14 empty] | VV | 2 | 1 | True | 0 | ROZPOCET
| VV |  | 2,10*2,50 |  | 5.25 | [12 empty] | VV | 2 | 2 | True | 0 | ROZPOCET
| VV |  | * skl. S8 - doplnění vybourané konstrukce podlahy | [14 empty] | VV | 2 | 1 | True | 0 | ROZPOCET
| VV |  | "1. PP" 6,60 |  | 6.6 | [12 empty] | VV | 2 | 2 | True | 0 | ROZPOCET
| VV |  | Součet |  | 11.85 | [12 empty] | VV | 2 | 4 | True | 1 | ROZPOCET
75 | K | 711112001 | Provedení izolace proti zemní vlhkosti svislé za studena nátěrem penetračním | m2 | 7.75 |  | 0 |  |  | základní |  | 0 | 0 | 0 | 0 | 0 | 16 | K | 2 |  |  |  | ROZPOCET | 0 | 0 | 0 | 0 | 0 | 1 | 0 | 16 | -1022036328
| VV |  | * základy výtahové šachty | [14 empty] | VV | 2 | 1 | True | 0 | ROZPOCET
| VV |  | * skl. S9 | [14 empty] | VV | 2 | 1 | True | 0 | ROZPOCET
| VV |  | (1,4*2+1,7*2)*1,25 |  | 7.75 | [12 empty] | VV | 2 | 2 | True | 1 | ROZPOCET
76 | M | 11163150 | lak penetrační asfaltový | t | 0.007 |  | 0 |  |  | základní |  | 0 | 1 | 0.007 | 0 | 0 | 32 | M | 2 |  |  |  | ROZPOCET | 0 | 0 | 0 | 0 | 0 | 1 | 0 | 16 | -1646168391
| VV |  | * základy výtahové šachty | [14 empty] | VV | 2 | 1 | True | 0 | ROZPOCET
| VV |  | * na ploše vodorovné | [14 empty] | VV | 2 | 1 | True | 0 | ROZPOCET
| VV |  | * skl. S10 | [14 empty] | VV | 2 | 1 | True | 0 | ROZPOCET
| VV |  | 2,10*2,50*0,0003 |  | 0.002 | [12 empty] | VV | 2 | 2 | True | 0 | ROZPOCET
| VV |  | * skl. S8 - doplnění vybourané konstrukce podlahy | [14 empty] | VV | 2 | 1 | True | 0 | ROZPOCET
| VV |  | "1. PP" 6,60*0,0003 |  | 0.002 | [12 empty] | VV | 2 | 2 | True | 0 | ROZPOCET
| VV |  | * na ploše svislé | [14 empty] | VV | 2 | 1 | True | 0 | ROZPOCET
| VV |  | * skl. S9 | [14 empty] | VV | 2 | 1 | True | 0 | ROZPOCET
| VV |  | (1,4*2+1,7*2)*1,25*0,00035 |  | 0.003 | [12 empty] | VV | 2 | 2 | True | 0 | ROZPOCET
| VV |  | Součet |  | 0.007 | [12 empty] | VV | 2 | 4 | True | 1 | ROZPOCET
77 | K | 711141559 | Provedení izolace proti zemní vlhkosti pásy přitavením vodorovné NAIP | m2 | 23.7 |  | 0 |  |  | základní |  | 0 | 0.0004 | 0.00948 | 0 | 0 | 16 | K | 2 |  |  |  | ROZPOCET | 0 | 0 | 0 | 0 | 0 | 1 | 0 | 16 | -1250235154
| VV |  | * základy výtahové šachty | [14 empty] | VV | 2 | 1 | True | 0 | ROZPOCET
| VV |  | * skl. S10 - 2x montáž | [14 empty] | VV | 2 | 1 | True | 0 | ROZPOCET
| VV |  | 2,10*2,50*2 |  | 10.5 | [12 empty] | VV | 2 | 2 | True | 0 | ROZPOCET
| VV |  | * skl. S8 - doplnění vybourané konstrukce podlahy | [14 empty] | VV | 2 | 1 | True | 0 | ROZPOCET
| VV |  | "1. PP - 2x montáž" 6,60*2 |  | 13.2 | [12 empty] | VV | 2 | 2 | True | 0 | ROZPOCET
| VV |  | Součet |  | 23.7 | [12 empty] | VV | 2 | 4 | True | 1 | ROZPOCET
78 | K | 711142559 | Provedení izolace proti zemní vlhkosti pásy přitavením svislé NAIP | m2 | 15.5 |  | 0 |  |  | základní |  | 0 | 0.0004 | 0.0062 | 0 | 0 | 16 | K | 2 |  |  |  | ROZPOCET | 0 | 0 | 0 | 0 | 0 | 1 | 0 | 16 | 1078600188
| VV |  | * základy výtahové šachty | [14 empty] | VV | 2 | 1 | True | 0 | ROZPOCET
| VV |  | * skl. S9 - 2x montáž | [14 empty] | VV | 2 | 1 | True | 0 | ROZPOCET
| VV |  | (1,4*2+1,7*2)*1,25*2 |  | 15.5 | [12 empty] | VV | 2 | 2 | True | 1 | ROZPOCET
79 | M | 62856011 | pás asfaltový natavitelný modifikovaný SBS s vložkou z hliníkové fólie s textilií a spalitelnou PE fólií nebo jemnozrnným minerálním posypem na horním povrchu tl 4,0mm | m2 | 23.231 |  | 0 |  |  | základní |  | 0 | 0.0047 | 0.10919 | 0 | 0 | 32 | M | 2 |  |  |  | ROZPOCET | 0 | 0 | 0 | 0 | 0 | 1 | 0 | 16 | -79369003
| VV |  | * základy výtahové šachty | [14 empty] | VV | 2 | 1 | True | 0 | ROZPOCET
| VV |  | * na ploše vodorovné | [14 empty] | VV | 2 | 1 | True | 0 | ROZPOCET
| VV |  | * skl. S10 | [14 empty] | VV | 2 | 1 | True | 0 | ROZPOCET
| VV |  | 2,10*2,50*1,1655 |  | 6.119 | [12 empty] | VV | 2 | 2 | True | 0 | ROZPOCET
| VV |  | * skl. S8 - doplnění vybourané konstrukce podlahy | [14 empty] | VV | 2 | 1 | True | 0 | ROZPOCET
| VV |  | "1. PP" 6,60*1,1655 |  | 7.692 | [12 empty] | VV | 2 | 2 | True | 0 | ROZPOCET
| VV |  | * na ploše svislé | [14 empty] | VV | 2 | 1 | True | 0 | ROZPOCET
| VV |  | * skl. S9 | [14 empty] | VV | 2 | 1 | True | 0 | ROZPOCET
| VV |  | (1,4*2+1,7*2)*1,25*1,2155 |  | 9.42 | [12 empty] | VV | 2 | 2 | True | 0 | ROZPOCET
| VV |  | Součet |  | 23.231 | [12 empty] | VV | 2 | 4 | True | 1 | ROZPOCET
80 | M | 62853004a | pás asfaltový natavitelný modifikovaný SBS s vložkou ze skleněné tkaniny a spalitelnou PE fólií nebo jemnozrnným minerálním posypem na horním povrchu tl 5,0mm | m2 | 23.231 |  | 0 |  |  | základní |  | 0 | 0.0054 | 0.12545 | 0 | 0 | 32 | M | 2 |  |  |  | ROZPOCET | 0 | 0 | 0 | 0 | 0 | 1 | 0 | 16 | 162129428
| VV |  | * základy výtahové šachty | [14 empty] | VV | 2 | 1 | True | 0 | ROZPOCET
| VV |  | * na ploše vodorovné | [14 empty] | VV | 2 | 1 | True | 0 | ROZPOCET
| VV |  | * skl. S10 | [14 empty] | VV | 2 | 1 | True | 0 | ROZPOCET
| VV |  | 2,10*2,50*1,1655 |  | 6.119 | [12 empty] | VV | 2 | 2 | True | 0 | ROZPOCET
| VV |  | * skl. S8 - doplnění vybourané konstrukce podlahy | [14 empty] | VV | 2 | 1 | True | 0 | ROZPOCET
| VV |  | "1. PP" 6,60*1,1655 |  | 7.692 | [12 empty] | VV | 2 | 2 | True | 0 | ROZPOCET
| VV |  | * na ploše svislé | [14 empty] | VV | 2 | 1 | True | 0 | ROZPOCET
| VV |  | * skl. S9 | [14 empty] | VV | 2 | 1 | True | 0 | ROZPOCET
| VV |  | (1,4*2+1,7*2)*1,25*1,2155 |  | 9.42 | [12 empty] | VV | 2 | 2 | True | 0 | ROZPOCET
| VV |  | Součet |  | 23.231 | [12 empty] | VV | 2 | 4 | True | 1 | ROZPOCET
81 | K | 711191201a | Provedení izolace proti zemní vlhkosti vodorovné hydroizolační asfaltovou stěrkou s kompozitivními vlákny na betonu, 2 vrstvy (v místě prostupů výztuže ze základové desky do zdiva ze ztraceného bednění) | m2 | 9.85 |  | 0 |  |  | základní |  | 0 | 0 | 0 | 0 | 0 | 16 | K | 2 |  |  |  | ROZPOCET | 0 | 0 | 0 | 0 | 0 | 1 | 0 | 16 | 242718168
| VV |  | * D+M | [14 empty] | VV | 2 | 1 | True | 0 | ROZPOCET
| VV |  | * základy výtahové šachty | [14 empty] | VV | 2 | 1 | True | 0 | ROZPOCET
| VV |  | * skl. S10 | [14 empty] | VV | 2 | 1 | True | 0 | ROZPOCET
| VV |  | 2,10*2,50 |  | 5.25 | [12 empty] | VV | 2 | 2 | True | 0 | ROZPOCET
| VV |  | "skl. S8+S9 " 4,6 |  | 4.6 | [12 empty] | VV | 2 | 2 | True | 0 | ROZPOCET
| VV |  | Součet |  | 9.85 | [12 empty] | VV | 2 | 4 | True | 1 | ROZPOCET
82 | K | 711491172 | Provedení doplňků izolace proti vodě na vodorovné ploše z textilií vrstva ochranná | m2 | 5.25 |  | 0 |  |  | základní |  | 0 | 0 | 0 | 0 | 0 | 16 | K | 2 |  |  |  | ROZPOCET | 0 | 0 | 0 | 0 | 0 | 1 | 0 | 16 | 1342868640
| VV |  | * základy výtahové šachty | [14 empty] | VV | 2 | 1 | True | 0 | ROZPOCET
| VV |  | * skl. S10 | [14 empty] | VV | 2 | 1 | True | 0 | ROZPOCET
| VV |  | 2,10*2,50 |  | 5.25 | [12 empty] | VV | 2 | 2 | True | 1 | ROZPOCET
83 | K | 711491272 | Provedení doplňků izolace proti vodě na ploše svislé z textilií vrstva ochranná | m2 | 7.75 |  | 0 |  |  | základní |  | 0 | 0 | 0 | 0 | 0 | 16 | K | 2 |  |  |  | ROZPOCET | 0 | 0 | 0 | 0 | 0 | 1 | 0 | 16 | 1422102134
| VV |  | * základy výtahové šachty | [14 empty] | VV | 2 | 1 | True | 0 | ROZPOCET
| VV |  | * skl. S9 | [14 empty] | VV | 2 | 1 | True | 0 | ROZPOCET
| VV |  | (1,4*2+1,7*2)*1,25 |  | 7.75 | [12 empty] | VV | 2 | 2 | True | 1 | ROZPOCET
84 | M | 69311202 | geotextilie netkaná separační, ochranná, filtrační, drenážní PES(70%)+PP(30%) 500g/m2 | m2 | 14.688 |  | 0 |  |  | základní |  | 0 | 0.0005 | 0.007344 | 0 | 0 | 32 | M | 2 |  |  |  | ROZPOCET | 0 | 0 | 0 | 0 | 0 | 1 | 0 | 16 | -44918111
| VV |  | * základy výtahové šachty | [14 empty] | VV | 2 | 1 | True | 0 | ROZPOCET
| VV |  | * skl. S10 | [14 empty] | VV | 2 | 1 | True | 0 | ROZPOCET
| VV |  | * na ploše vodorovné | [14 empty] | VV | 2 | 1 | True | 0 | ROZPOCET
| VV |  | 2,10*2,50*1,10 |  | 5.775 | [12 empty] | VV | 2 | 2 | True | 0 | ROZPOCET
| VV |  | * skl. S9 | [14 empty] | VV | 2 | 1 | True | 0 | ROZPOCET
| VV |  | * na ploše svislé | [14 empty] | VV | 2 | 1 | True | 0 | ROZPOCET
| VV |  | (1,4*2+1,7*2)*1,25*1,15 |  | 8.913 | [12 empty] | VV | 2 | 2 | True | 0 | ROZPOCET
| VV |  | Součet |  | 14.688 | [12 empty] | VV | 2 | 4 | True | 1 | ROZPOCET
85 | K | 998711213 | Přesun hmot procentní pro izolace proti vodě, vlhkosti a plynům s omezením mechanizace v objektech v přes 12 do 60 m | % |  |  | 0 |  |  | základní |  | 0 | 0 | 0 | 0 | 0 | 16 | K | 2 |  |  |  | ROZPOCET | 0 | 0 | 0 | 0 | 0 | 1 | 0 | 16 | 2113285056
| D | 713 | Izolace tepelné |  |  |  | 0 |  |  |  |  | 0 |  | 2.1442 |  | 0 | 2 | D | 1 |  |  |  | ROZPOCET | [6 empty] | 0
86 | K | 713132311 | Montáž izolace tepelné do roštu jednosměrného svislého výšky do 6 m | m2 | 183.6 |  | 0 |  |  | základní |  | 0 | 0.00024 | 0.044064 | 0 | 0 | 16 | K | 2 |  |  |  | ROZPOCET | 0 | 0 | 0 | 0 | 0 | 1 | 0 | 16 | -1735991268
| VV |  | "skl. S11 - stěny vikýřů" 155,0 |  | 155 | [12 empty] | VV | 2 | 2 | True | 0 | ROZPOCET
| VV |  | "skl. S6 - stěny výtahové šachty" 28,6 |  | 28.6 | [12 empty] | VV | 2 | 2 | True | 0 | ROZPOCET
| VV |  | Součet |  | 183.6 | [12 empty] | VV | 2 | 4 | True | 1 | ROZPOCET
87 | K | 713151111 | Montáž izolace tepelné střech šikmých kladené volně mezi krokve rohoží, pásů, desek | m2 | 83.085 |  | 0 |  |  | základní |  | 0 | 0 | 0 | 0 | 0 | 16 | K | 2 |  |  |  | ROZPOCET | 0 | 0 | 0 | 0 | 0 | 1 | 0 | 16 | -1931247420
| VV |  | * skl. S4 - střechy vikýřů | [14 empty] | VV | 2 | 1 | True | 0 | ROZPOCET
| VV |  | 2,4*1,5*2 |  | 7.2 | [12 empty] | VV | 2 | 2 | True | 0 | ROZPOCET
| VV |  | (2,32*0,95*2)*16 |  | 70.528 | [12 empty] | VV | 2 | 2 | True | 0 | ROZPOCET
| VV |  | "skl. S5 - střecha výtahové šachty" 2,13*2,515 |  | 5.357 | [12 empty] | VV | 2 | 2 | True | 0 | ROZPOCET
| VV |  | Součet |  | 83.085 | [12 empty] | VV | 2 | 4 | True | 1 | ROZPOCET
88 | M | 63148211 | deska tepelně izolační minerální provětrávaných fasád λ=0,030-0,33 tl 150mm | m2 | 198.405 |  | 0 |  |  | základní |  | 0 | 0.0075 | 1.488 | 0 | 0 | 32 | M | 2 |  |  |  | ROZPOCET | 0 | 0 | 0 | 0 | 0 | 1 | 0 | 16 | -2054486757
| VV |  | * dodávka TI | [14 empty] | VV | 2 | 1 | True | 0 | ROZPOCET
| VV |  | "skl. S11 - stěny vikýřů" 155,0*1,05 |  | 162.75 | [12 empty] | VV | 2 | 2 | True | 0 | ROZPOCET
| VV |  | "skl. S6 - stěny výtahové šachty" 28,6*1,05 |  | 30.03 | [12 empty] | VV | 2 | 2 | True | 0 | ROZPOCET
| VV |  | "skl. S5 - střecha výtahové šachty" 2,13*2,515*1,05 |  | 5.625 | [12 empty] | VV | 2 | 2 | True | 0 | ROZPOCET
| VV |  | Součet |  | 198.405 | [12 empty] | VV | 2 | 4 | True | 1 | ROZPOCET
89 | M | 63148211a | deska tepelně izolační minerální λ=0,030-0,33 tl 160mm | m2 | 81.614 |  | 0 |  |  | základní |  | 0 | 0.0075 | 0.61211 | 0 | 0 | 32 | M | 2 |  |  |  | ROZPOCET | 0 | 0 | 0 | 0 | 0 | 1 | 0 | 16 | -1190766225
| VV |  | * dodávka TI | [14 empty] | VV | 2 | 1 | True | 0 | ROZPOCET
| VV |  | * skl. S4 - střechy vikýřů | [14 empty] | VV | 2 | 1 | True | 0 | ROZPOCET
| VV |  | 2,4*1,5*2*1,05 |  | 7.56 | [12 empty] | VV | 2 | 2 | True | 0 | ROZPOCET
| VV |  | (2,32*0,95*2)*16*1,05 |  | 74.054 | [12 empty] | VV | 2 | 2 | True | 0 | ROZPOCET
| VV |  | Součet |  | 81.614 | [12 empty] | VV | 2 | 4 | True | 1 | ROZPOCET
90 | K | 998713213 | Přesun hmot procentní pro izolace tepelné s omezením mechanizace v objektech v přes 12 do 24 m | % |  |  | 0 |  |  | základní |  | 0 | 0 | 0 | 0 | 0 | 16 | K | 2 |  |  |  | ROZPOCET | 0 | 0 | 0 | 0 | 0 | 1 | 0 | 16 | 515801812
| D | 762 | Konstrukce tesařské |  |  |  | 0 |  |  |  |  | 0 |  | 46.7919 |  | 0 | 2 | D | 1 |  |  |  | ROZPOCET | [6 empty] | 0
91 | K | 762192901a | Doplnění konstrukce stěny z hranolů průřezové pl do 120 cm2 - hranoly KVH - uchycení ke zdivu šachty pomocí systémových kotev tvaru Z pozinkovaných | m | 68 |  | 0 |  |  | základní |  | 0 | 0 | 0 | 0 | 0 | 16 | K | 2 |  |  |  | ROZPOCET | 0 | 0 | 0 | 0 | 0 | 1 | 0 | 16 | 460774509
| VV |  | * skl. S6 | [14 empty] | VV | 2 | 1 | True | 0 | ROZPOCET
| VV |  | "nosný svislý rošt z hranolů 40/60 mm - celková délka 68 m" 68,0 |  | 68 | [12 empty] | VV | 2 | 2 | True | 1 | ROZPOCET
92 | K | 762192901b | Doplnění konstrukce střechy a stěny z hranolů průřezové pl do 120 cm2 - hranoly KVH | m | 465.456 |  | 0 |  |  | základní |  | 0 | 0 | 0 | 0 | 0 | 16 | K | 2 |  |  |  | ROZPOCET | 0 | 0 | 0 | 0 | 0 | 1 | 0 | 16 | 262219718
| VV |  | * nosný rošt z hranolů KVH 40/60 mm (pro interiérový obklad z hoblovaných prken) | [14 empty] | VV | 2 | 1 | True | 0 | ROZPOCET
| VV |  | * skl. S4 - střechy vikýřů | [14 empty] | VV | 2 | 1 | True | 0 | ROZPOCET
| VV |  | 2,4*1,5*2*2 |  | 14.4 | [12 empty] | VV | 2 | 2 | True | 0 | ROZPOCET
| VV |  | (2,32*0,95*2)*16*2 |  | 141.056 | [12 empty] | VV | 2 | 2 | True | 0 | ROZPOCET
| VV |  | "skl. S11 - stěny vikýřů" 155,0*2 |  | 310 | [12 empty] | VV | 2 | 2 | True | 0 | ROZPOCET
| VV |  | Součet |  | 465.456 | [12 empty] | VV | 2 | 4 | True | 1 | ROZPOCET
93 | K | 762332921 | Doplnění části střešní vazby hranoly průřezové pl do 120 cm2 včetně materiálu | m | 4.4 |  | 0 |  |  | základní |  | 0 | 0.00732 | 0.032208 | 0 | 0 | 16 | K | 2 |  |  |  | ROZPOCET | 0 | 0 | 0 | 0 | 0 | 1 | 0 | 16 | -1447174074
| VV |  | * skl. S5 | [14 empty] | VV | 2 | 1 | True | 0 | ROZPOCET
| VV |  | "podkladní hranol 120/60 mm - dl. 2200 mm, 1 ks" 2,20 |  | 2.2 | [12 empty] | VV | 2 | 2 | True | 0 | ROZPOCET
| VV |  | "podkladní hranol 120/100 mm - dl. 2200 mm, 1 ks" 2,20 |  | 2.2 | [12 empty] | VV | 2 | 2 | True | 0 | ROZPOCET
| VV |  | Součet |  | 4.4 | [12 empty] | VV | 2 | 4 | True | 1 | ROZPOCET
94 | K | 762332922 | Doplnění části střešní vazby hranoly průřezové pl přes 120 do 224 cm2 včetně materiálu | m | 44.41 |  | 0 |  |  | základní |  | 0 | 0.01363 | 0.60531 | 0 | 0 | 16 | K | 2 |  |  |  | ROZPOCET | 0 | 0 | 0 | 0 | 0 | 1 | 0 | 16 | 51565320
| VV |  | * skl. S5 | [14 empty] | VV | 2 | 1 | True | 0 | ROZPOCET
| VV |  | "krokev 120/160 mm - dl. 2562 mm, 5 ks" 2,562*5 |  | 12.81 | [12 empty] | VV | 2 | 2 | True | 0 | ROZPOCET
| VV |  | "pozednice 120/120 mm - dl. 2200 mm, 2 ks" 2,20*2 |  | 4.4 | [12 empty] | VV | 2 | 2 | True | 0 | ROZPOCET
| VV |  | * výměna degradovaných prvků | [14 empty] | VV | 2 | 1 | True | 0 | ROZPOCET
| VV |  | "vzpěra 130/130 mm - dl. 2300 mm, 8 ks" 2,30*8 |  | 18.4 | [12 empty] | VV | 2 | 2 | True | 0 | ROZPOCET
| VV |  | "pásky 125/140 mm - dl. 1100 mm, 8 ks" 1,10*8 |  | 8.8 | [12 empty] | VV | 2 | 2 | True | 0 | ROZPOCET
| VV |  | Součet |  | 44.41 | [12 empty] | VV | 2 | 4 | True | 1 | ROZPOCET
95 | K | 762332922a | Doplnění části střešní vazby hranoly průřezové pl přes 120 do 224 cm2 včetně materiálu - hranoly KVH | m | 523.7 |  | 0 |  |  | základní |  | 0 | 0.01363 | 7.138 | 0 | 0 | 16 | K | 2 |  |  |  | ROZPOCET | 0 | 0 | 0 | 0 | 0 | 1 | 0 | 16 | -1696873228
| VV |  | * vikýře - skl. S4, S11 | [14 empty] | VV | 2 | 1 | True | 0 | ROZPOCET
| VV |  | "pozednice 120/160 mm - dl. 1300 mm, 2*17 ks" 1,3*34 |  | 44.2 | [12 empty] | VV | 2 | 2 | True | 0 | ROZPOCET
| VV |  | "krokev 120/160 mm - dl. 950 mm, 6*16 ks" 0,95*96 |  | 91.2 | [12 empty] | VV | 2 | 2 | True | 0 | ROZPOCET
| VV |  | "krokev 120/160 mm - dl. 500 mm, 2*17 ks" 0,50*34 |  | 17 | [12 empty] | VV | 2 | 2 | True | 0 | ROZPOCET
| VV |  | "krokev 120/160 mm - dl. 1500 mm, 6 ks" 1,50*6 |  | 9 | [12 empty] | VV | 2 | 2 | True | 0 | ROZPOCET
| VV |  | "kleština 80/160 mm - dl. 1000 mm, 3*16 ks" 1,00*48 |  | 48 | [12 empty] | VV | 2 | 2 | True | 0 | ROZPOCET
| VV |  | "kleština 80/160 mm - dl. 1900 mm, 3 ks" 1,90*3 |  | 5.7 | [12 empty] | VV | 2 | 2 | True | 0 | ROZPOCET
| VV |  | "sloupek 120/120 mm - dl. 1400 mm, 2*16 ks" 1,40*32 |  | 44.8 | [12 empty] | VV | 2 | 2 | True | 0 | ROZPOCET
| VV |  | "sloupek 120/120 mm - dl. 1400 mm, 3 ks" 1,40*3 |  | 4.2 | [12 empty] | VV | 2 | 2 | True | 0 | ROZPOCET
| VV |  | "sloupek 120/120 mm - dl. 650 mm, 2*16 ks" 0,65*32 |  | 20.8 | [12 empty] | VV | 2 | 2 | True | 0 | ROZPOCET
| VV |  | "sloupek 120/120 mm - dl. 750 mm, 2 ks" 0,75*2 |  | 1.5 | [12 empty] | VV | 2 | 2 | True | 0 | ROZPOCET
| VV |  | "výměna 120/160 mm - dl. 1900 mm, 2 ks" 1,90*2 |  | 3.8 | [12 empty] | VV | 2 | 2 | True | 0 | ROZPOCET
| VV |  | "krokev 120/160 mm - dl. 3500 mm, 2*17 ks" 3,50*34 |  | 119 | [12 empty] | VV | 2 | 2 | True | 0 | ROZPOCET
| VV |  | "vaznice 120/160 mm - dl. 2000 mm, 1 ks" 2,0 |  | 2 | [12 empty] | VV | 2 | 2 | True | 0 | ROZPOCET
| VV |  | "nosný rošt 120/160 mm - dl. 1250 mm, 5*16 ks" 1,25*80 |  | 100 | [12 empty] | VV | 2 | 2 | True | 0 | ROZPOCET
| VV |  | "nosný rošt 120/160 mm - dl. 1250 mm, 10 ks" 1,25*10 |  | 12.5 | [12 empty] | VV | 2 | 2 | True | 0 | ROZPOCET
| VV |  | Součet |  | 523.7 | [12 empty] | VV | 2 | 4 | True | 1 | ROZPOCET
96 | K | 762332923 | Doplnění části střešní vazby hranoly průřezové pl přes 224 do 288 cm2 včetně materiálu | m | 163.4 |  | 0 |  |  | základní |  | 0 | 0.01752 | 2.8628 | 0 | 0 | 16 | K | 2 |  |  |  | ROZPOCET | 0 | 0 | 0 | 0 | 0 | 1 | 0 | 16 | 1473410308
| VV |  | " skl. S5 - vaznice 160/160 mm - dl. 2200 mm, 2 ks" 2,20*2 |  | 4.4 | [12 empty] | VV | 2 | 2 | True | 0 | ROZPOCET
| VV |  | * výměna degradovaných prvků | [14 empty] | VV | 2 | 1 | True | 0 | ROZPOCET
| VV |  | "výměna degradov. prvků = krokve 140/180 mm - dl. 9000 mm, ks 13" 9,0*13 |  | 117 | [12 empty] | VV | 2 | 2 | True | 0 | ROZPOCET
| VV |  | "kleštiny 130/160 mm - dl. 6000 mm, 7 ks" 6,0*7 |  | 42 | [12 empty] | VV | 2 | 2 | True | 0 | ROZPOCET
| VV |  | Součet |  | 163.4 | [12 empty] | VV | 2 | 4 | True | 1 | ROZPOCET
97 | K | 762332924 | Doplnění části střešní vazby hranoly průřezové pl přes 288 do 450 cm2 včetně materiálu | m | 40 |  | 0 |  |  | základní |  | 0 | 0.02733 | 1.0932 | 0 | 0 | 16 | K | 2 |  |  |  | ROZPOCET | 0 | 0 | 0 | 0 | 0 | 1 | 0 | 16 | 1502125452
| VV |  | * výměna degradovaných prvků | [14 empty] | VV | 2 | 1 | True | 0 | ROZPOCET
| VV |  | "vaznice 180/230 mm - dl. 4000 mm, 10 ks" 4,0*10 |  | 40 | [12 empty] | VV | 2 | 2 | True | 1 | ROZPOCET
98 | K | 762131124a | Montáž bednění stěn z hrubých prken tl do 33 mm na sraz | m2 | 105.3 |  | 0 |  |  | základní |  | 0 | 0 | 0 | 0 | 0 | 16 | K | 2 |  |  |  | ROZPOCET | 0 | 0 | 0 | 0 | 0 | 1 | 0 | 16 | -1099213038
| VV |  | "stěny vikýřů - ozn. S11" 95,0 |  | 95 | [12 empty] | VV | 2 | 2 | True | 0 | ROZPOCET
| VV |  | "stěny výtah. šachty - ozn. S6" 10,3 |  | 10.3 | [12 empty] | VV | 2 | 2 | True | 0 | ROZPOCET
| VV |  | Součet |  | 105.3 | [12 empty] | VV | 2 | 4 | True | 1 | ROZPOCET
99 | K | 762195000 | Spojovací prostředky pro montáž stěn, příček, bednění stěn | m3 | 3.475 |  | 0 |  |  | základní |  | 0 | 0.01254 | 0.043577 | 0 | 0 | 16 | K | 2 |  |  |  | ROZPOCET | 0 | 0 | 0 | 0 | 0 | 1 | 0 | 16 | -633274785
| VV |  | "stěny vikýřů - ozn. S11" 95,0*0,033 |  | 3.135 | [12 empty] | VV | 2 | 2 | True | 0 | ROZPOCET
| VV |  | "stěny výtah. šachty - ozn. S6" 10,3*0,033 |  | 0.34 | [12 empty] | VV | 2 | 2 | True | 0 | ROZPOCET
| VV |  | Součet |  | 3.475 | [12 empty] | VV | 2 | 4 | True | 1 | ROZPOCET
100 | K | 762341210a | Montáž bednění střech rovných a šikmých sklonu do 60° z hrubých prken na sraz tl do 33 mm | m2 | 1435.201 |  | 0 |  |  | základní |  | 0 | 0 | 0 | 0 | 0 | 16 | K | 2 |  |  |  | ROZPOCET | 0 | 0 | 0 | 0 | 0 | 1 | 0 | 16 | -594508762
| VV |  | * nové podkladní prkenné bednění střešního pláště | [14 empty] | VV | 2 | 1 | True | 0 | ROZPOCET
| VV |  | * plocha střechy včetně střešních vikýřů - ozn. S1, S4 | [14 empty] | VV | 2 | 1 | True | 0 | ROZPOCET
| VV |  | (68,644+68,583)/2*(14,053+14,268)/2*1,3 |  | 1263.082 | [12 empty] | VV | 2 | 2 | True | 0 | ROZPOCET
| VV |  | 6,95*12,207*1,3 |  | 110.29 | [12 empty] | VV | 2 | 2 | True | 0 | ROZPOCET
| VV |  | 9,2*12,122*1,3 |  | 144.979 | [12 empty] | VV | 2 | 2 | True | 0 | ROZPOCET
| VV |  | "odpočet okrajového bednění u okapové hrany" -97,45 |  | -97.45 | [12 empty] | VV | 2 | 2 | True | 0 | ROZPOCET
| VV |  | "odpočet střechy výtah. šachty - ozn. S5" -2,24*2,707 |  | -6.064 | [12 empty] | VV | 2 | 2 | True | 0 | ROZPOCET
| VV |  | "stříška nad vstupem - ozn. S7" 8,60 |  | 8.6 | [12 empty] | VV | 2 | 2 | True | 0 | ROZPOCET
| VV |  | * střecha výtahové šachty - ozn. S5 | [14 empty] | VV | 2 | 1 | True | 0 | ROZPOCET
| VV |  | 2,24*2,707 |  | 6.064 | [12 empty] | VV | 2 | 2 | True | 0 | ROZPOCET
| VV |  | "stříška nad vstupem - ozn. S7" 5,70 |  | 5.7 | [12 empty] | VV | 2 | 2 | True | 0 | ROZPOCET
| VV |  | Součet |  | 1435.201 | [12 empty] | VV | 2 | 4 | True | 1 | ROZPOCET
101 | M | 60511022 | řezivo jehličnaté středové smrk tl 33-100mm dl 2-3,5m | m3 | 56.094 |  | 0 |  |  | základní |  | 0 | 0.55 | 30.8517 | 0 | 0 | 32 | M | 2 |  |  |  | ROZPOCET | 0 | 0 | 0 | 0 | 0 | 1 | 0 | 16 | -629088438
| VV |  | * dodávka řeziva | [14 empty] | VV | 2 | 1 | True | 0 | ROZPOCET
| VV |  | "pro střechy šikmé do 60 st." 1435,201*0,033*1,1 |  | 52.098 | [12 empty] | VV | 2 | 2 | True | 0 | ROZPOCET
| VV |  | "stěny vikýřů a výtahové šachty" 105,3*0,033*1,15 |  | 3.996 | [12 empty] | VV | 2 | 2 | True | 0 | ROZPOCET
| VV |  | Součet |  | 56.094 | [12 empty] | VV | 2 | 4 | True | 1 | ROZPOCET
102 | K | 762341420a | Montáž okrajového bednění u okapní hrany z hrubých fošen tl do 50 mm | m2 | 97.45 |  | 0 |  |  | základní |  | 0 | 0 | 0 | 0 | 0 | 16 | K | 2 |  |  |  | ROZPOCET | 0 | 0 | 0 | 0 | 0 | 1 | 0 | 16 | -1257175527
| VV |  | * nové okrajové bednění u okapové hrany š. 500 mm | [14 empty] | VV | 2 | 1 | True | 0 | ROZPOCET
| VV |  | "ozn. S1" 194,9*0,5 |  | 97.45 | [12 empty] | VV | 2 | 2 | True | 1 | ROZPOCET
103 | M | 60511130 | řezivo stavební fošny prismované středové š 160-220mm dl 2-5m | m3 | 5.36 |  | 0 |  |  | základní |  | 0 | 0.55 | 2.948 | 0 | 0 | 32 | M | 2 |  |  |  | ROZPOCET | 0 | 0 | 0 | 0 | 0 | 1 | 0 | 16 | 2012623586
| VV |  | * skl. S1 | [14 empty] | VV | 2 | 1 | True | 0 | ROZPOCET
| VV |  | * dodávka řeziva | [14 empty] | VV | 2 | 1 | True | 0 | ROZPOCET
| VV |  | "nové okrajového bednění u okapní hrany" 194,9*0,5*0,05*1,1 |  | 5.36 | [12 empty] | VV | 2 | 2 | True | 1 | ROZPOCET
104 | K | 762395000 | Spojovací prostředky krovů, bednění, laťování, nadstřešních konstrukcí | m3 | 52.235 |  | 0 |  |  | základní |  | 0 | 0.0233 | 1.2171 | 0 | 0 | 16 | K | 2 |  |  |  | ROZPOCET | 0 | 0 | 0 | 0 | 0 | 1 | 0 | 16 | -380766279
| VV |  | "pro střechy šikmé do 60 st." 1435,201*0,033 |  | 47.362 | [12 empty] | VV | 2 | 2 | True | 0 | ROZPOCET
| VV |  | "okrajového bednění u okapní hrany" 194,9*0,5*0,05 |  | 4.873 | [12 empty] | VV | 2 | 2 | True | 0 | ROZPOCET
| VV |  | Součet |  | 52.235 | [12 empty] | VV | 2 | 4 | True | 1 | ROZPOCET
105 | K | 998762213 | Přesun hmot procentní pro kce tesařské s omezením mechanizace v objektech v přes 12 do 24 m | % |  |  | 0 |  |  | základní |  | 0 | 0 | 0 | 0 | 0 | 16 | K | 2 |  |  |  | ROZPOCET | 0 | 0 | 0 | 0 | 0 | 1 | 0 | 16 | 352511354
| D | 764 | Konstrukce klempířské |  |  |  | 0 |  |  |  |  | 0 |  | 27.9154 |  | 0 | 2 | D | 1 |  |  |  | ROZPOCET | [6 empty] | 0
106 | K | 764002414 | Montáž strukturované oddělovací rohože jakkékoliv rš | m2 | 1637.951 |  | 0 |  |  | základní |  | 0 | 0 | 0 | 0 | 0 | 16 | K | 2 |  |  |  | ROZPOCET | 0 | 0 | 0 | 0 | 0 | 1 | 0 | 16 | -428780999
| VV |  | * aplikace na prkenné bednění | [14 empty] | VV | 2 | 1 | True | 0 | ROZPOCET
| VV |  | * plocha střechy včetně střešních vikýřů - ozn. S1, S4 | [14 empty] | VV | 2 | 1 | True | 0 | ROZPOCET
| VV |  | (68,644+68,583)/2*(14,053+14,268)/2*1,3 |  | 1263.082 | [12 empty] | VV | 2 | 2 | True | 0 | ROZPOCET
| VV |  | 6,95*12,207*1,3 |  | 110.29 | [12 empty] | VV | 2 | 2 | True | 0 | ROZPOCET
| VV |  | 9,2*12,122*1,3 |  | 144.979 | [12 empty] | VV | 2 | 2 | True | 0 | ROZPOCET
| VV |  | "odpočet střechy výtah. šachty - ozn. S5" -2,24*2,707 |  | -6.064 | [12 empty] | VV | 2 | 2 | True | 0 | ROZPOCET
| VV |  | "stříška nad vstupem - ozn. S7" 8,60 |  | 8.6 | [12 empty] | VV | 2 | 2 | True | 0 | ROZPOCET
| VV |  | * střecha výtahové šachty - ozn. S5 | [14 empty] | VV | 2 | 1 | True | 0 | ROZPOCET
| VV |  | 2,24*2,707 |  | 6.064 | [12 empty] | VV | 2 | 2 | True | 0 | ROZPOCET
| VV |  | "stříška nad vstupem - ozn. S7" 5,70 |  | 5.7 | [12 empty] | VV | 2 | 2 | True | 0 | ROZPOCET
| VV |  | "stěny vikýřů - ozn. S11" 95,0 |  | 95 | [12 empty] | VV | 2 | 2 | True | 0 | ROZPOCET
| VV |  | "stěny výtah. šachty - ozn. S6" 10,3 |  | 10.3 | [12 empty] | VV | 2 | 2 | True | 0 | ROZPOCET
| VV |  | Součet |  | 1637.951 | [12 empty] | VV | 2 | 4 | True | 1 | ROZPOCET
107 | M | 28329043 | fólie difuzně propustné s nakašírovanou strukturovanou rohoží pod hladkou plechovou krytinu se samolepící páskou v podélném přesahu | m2 | 1888.909 |  | 0 |  |  | základní |  | 0 | 0.0004 | 0.75556 | 0 | 0 | 32 | M | 2 |  |  |  | ROZPOCET | 0 | 0 | 0 | 0 | 0 | 1 | 0 | 16 | -1397487299
| VV |  | * dodávka rohože | [14 empty] | VV | 2 | 1 | True | 0 | ROZPOCET
| VV |  | * plocha střechy včetně střešních vikýřů - ozn. S1, S4 | [14 empty] | VV | 2 | 1 | True | 0 | ROZPOCET
| VV |  | (68,644+68,583)/2*(14,053+14,268)/2*1,3*1,15 |  | 1452.544 | [12 empty] | VV | 2 | 2 | True | 0 | ROZPOCET
| VV |  | 6,95*12,207*1,3*1,15 |  | 126.834 | [12 empty] | VV | 2 | 2 | True | 0 | ROZPOCET
| VV |  | 9,2*12,122*1,3*1,15 |  | 166.726 | [12 empty] | VV | 2 | 2 | True | 0 | ROZPOCET
| VV |  | "odpočet střechy výtah. šachty - ozn. S5" -2,24*2,707*1,15 |  | -6.973 | [12 empty] | VV | 2 | 2 | True | 0 | ROZPOCET
| VV |  | "stříška nad vstupem - ozn. S7" 8,60*1,15 |  | 9.89 | [12 empty] | VV | 2 | 2 | True | 0 | ROZPOCET
| VV |  | * střecha výtahové šachty - ozn. S5 | [14 empty] | VV | 2 | 1 | True | 0 | ROZPOCET
| VV |  | 2,24*2,707*1,15 |  | 6.973 | [12 empty] | VV | 2 | 2 | True | 0 | ROZPOCET
| VV |  | "stříška nad vstupem - ozn. S7" 5,70*1,15 |  | 6.555 | [12 empty] | VV | 2 | 2 | True | 0 | ROZPOCET
| VV |  | "stěny vikýřů - ozn. S11" 95,0*1,20 |  | 114 | [12 empty] | VV | 2 | 2 | True | 0 | ROZPOCET
| VV |  | "stěny výtah. šachty - ozn. S6" 10,3*1,20 |  | 12.36 | [12 empty] | VV | 2 | 2 | True | 0 | ROZPOCET
| VV |  | Součet |  | 1888.909 | [12 empty] | VV | 2 | 4 | True | 1 | ROZPOCET
108 | K | 764031414a | Podkladní plech okraje střechy z Cu plechu tl. 1,0 mm R.Š. 330 mm včetně kotvících prvků z nerezové oceli | m | 251.3 |  | 0 |  |  | základní |  | 0 | 0.00192 | 0.4825 | 0 | 0 | 16 | K | 2 |  |  |  | ROZPOCET | 0 | 0 | 0 | 0 | 0 | 1 | 0 | 16 | -323574770
| VV |  | * výrobek proveden a osazen dle ČSN 733610 | [14 empty] | VV | 2 | 1 | True | 0 | ROZPOCET
| VV |  | * dle výpisu klempířských výrobků | [14 empty] | VV | 2 | 1 | True | 0 | ROZPOCET
| VV |  | "ozn. K63 - celková délka" 14,30 |  | 14.3 | [12 empty] | VV | 2 | 2 | True | 0 | ROZPOCET
| VV |  | "ozn. K65 - celková délka, 4 ks" 28,30*4 |  | 113.2 | [12 empty] | VV | 2 | 2 | True | 0 | ROZPOCET
| VV |  | "ozn. K67 - celková délka, 2 ks" 12,40*2 |  | 24.8 | [12 empty] | VV | 2 | 2 | True | 0 | ROZPOCET
| VV |  | "ozn. K69 - celková délka" 14,10 |  | 14.1 | [12 empty] | VV | 2 | 2 | True | 0 | ROZPOCET
| VV |  | "ozn. K71 - celková délka, 2 ks" 7,00*2 |  | 14 | [12 empty] | VV | 2 | 2 | True | 0 | ROZPOCET
| VV |  | "ozn. K73 - celková délka" 12,30 |  | 12.3 | [12 empty] | VV | 2 | 2 | True | 0 | ROZPOCET
| VV |  | "ozn. K77 - celková délka, 32 ks" 1,50*32 |  | 48 | [12 empty] | VV | 2 | 2 | True | 0 | ROZPOCET
| VV |  | "ozn. K79 - celková délka, 2 ks" 1,40*2 |  | 2.8 | [12 empty] | VV | 2 | 2 | True | 0 | ROZPOCET
| VV |  | "ozn. K81 - celková délka, 2 ks" 1,40*2 |  | 2.8 | [12 empty] | VV | 2 | 2 | True | 0 | ROZPOCET
| VV |  | "ozn. K83 - celková délka, 2 ks" 2,50*2 |  | 5 | [12 empty] | VV | 2 | 2 | True | 0 | ROZPOCET
| VV |  | Součet |  | 251.3 | [12 empty] | VV | 2 | 4 | True | 1 | ROZPOCET
109 | K | 764131411 | Krytina střechy rovné drážkováním ze svitků z Cu plechu rš 670 mm sklonu do 30° | m2 | 11.764 |  | 0 |  |  | základní |  | 0 | 0.00662 | 0.077878 | 0 | 0 | 16 | K | 2 |  |  |  | ROZPOCET | 0 | 0 | 0 | 0 | 0 | 1 | 0 | 16 | 966315001
| VV |  | * střecha výtahové šachty - ozn. S5 | [14 empty] | VV | 2 | 1 | True | 0 | ROZPOCET
| VV |  | 2,24*2,707 |  | 6.064 | [12 empty] | VV | 2 | 2 | True | 0 | ROZPOCET
| VV |  | "stříška nad vstupem - ozn. S7" 5,70 |  | 5.7 | [12 empty] | VV | 2 | 2 | True | 0 | ROZPOCET
| VV |  | Součet |  | 11.764 | [12 empty] | VV | 2 | 4 | True | 1 | ROZPOCET
110 | K | 764131411a | Příplatek za hustší kotvení příponkami po 300 mm - sklonu do 30° | m2 | 11.764 |  | 0 |  |  | základní |  | 0 | 0.00662 | 0.077878 | 0 | 0 | 16 | K | 2 |  |  |  | ROZPOCET | 0 | 0 | 0 | 0 | 0 | 1 | 0 | 16 | -1350465559
| VV |  | * střecha výtahové šachty - ozn. S5 | [14 empty] | VV | 2 | 1 | True | 0 | ROZPOCET
| VV |  | 2,24*2,707 |  | 6.064 | [12 empty] | VV | 2 | 2 | True | 0 | ROZPOCET
| VV |  | "stříška nad vstupem - ozn. S7" 5,70 |  | 5.7 | [12 empty] | VV | 2 | 2 | True | 0 | ROZPOCET
| VV |  | Součet |  | 11.764 | [12 empty] | VV | 2 | 4 | True | 1 | ROZPOCET
111 | K | 764131413 | Krytina střechy rovné drážkováním ze svitků z Cu plechu rš 670 mm sklonu přes 30 do 60° | m2 | 1520.887 |  | 0 |  |  | základní |  | 0 | 0.0066 | 10.0379 | 0 | 0 | 16 | K | 2 |  |  |  | ROZPOCET | 0 | 0 | 0 | 0 | 0 | 1 | 0 | 16 | -151105177
| VV |  | * plocha střechy včetně střešních vikýřů - ozn. S1, S4 | [14 empty] | VV | 2 | 1 | True | 0 | ROZPOCET
| VV |  | (68,644+68,583)/2*(14,053+14,268)/2*1,3 |  | 1263.082 | [12 empty] | VV | 2 | 2 | True | 0 | ROZPOCET
| VV |  | 6,95*12,207*1,3 |  | 110.29 | [12 empty] | VV | 2 | 2 | True | 0 | ROZPOCET
| VV |  | 9,2*12,122*1,3 |  | 144.979 | [12 empty] | VV | 2 | 2 | True | 0 | ROZPOCET
| VV |  | "odpočet střechy výtah. šachty - ozn. S5" -2,24*2,707 |  | -6.064 | [12 empty] | VV | 2 | 2 | True | 0 | ROZPOCET
| VV |  | "stříška nad vstupem - ozn. S7" 8,60 |  | 8.6 | [12 empty] | VV | 2 | 2 | True | 0 | ROZPOCET
| VV |  | Součet |  | 1520.887 | [12 empty] | VV | 2 | 4 | True | 1 | ROZPOCET
112 | K | 764131413a | Příplatek za hustší kotvení příponkami po 300 mm - sklonu do 60 st. | m2 | 1520.887 |  | 0 |  |  | základní |  | 0 | 0.0066 | 10.0379 | 0 | 0 | 16 | K | 2 |  |  |  | ROZPOCET | 0 | 0 | 0 | 0 | 0 | 1 | 0 | 16 | 1806769425
| VV |  | * plocha střechy včetně střešních vikýřů - ozn. S1, S4 | [14 empty] | VV | 2 | 1 | True | 0 | ROZPOCET
| VV |  | (68,644+68,583)/2*(14,053+14,268)/2*1,3 |  | 1263.082 | [12 empty] | VV | 2 | 2 | True | 0 | ROZPOCET
| VV |  | 6,95*12,207*1,3 |  | 110.29 | [12 empty] | VV | 2 | 2 | True | 0 | ROZPOCET
| VV |  | 9,2*12,122*1,3 |  | 144.979 | [12 empty] | VV | 2 | 2 | True | 0 | ROZPOCET
| VV |  | "odpočet střechy výtah. šachty - ozn. S5" -2,24*2,707 |  | -6.064 | [12 empty] | VV | 2 | 2 | True | 0 | ROZPOCET
| VV |  | "stříška nad vstupem - ozn. S7" 8,60 |  | 8.6 | [12 empty] | VV | 2 | 2 | True | 0 | ROZPOCET
| VV |  | Součet |  | 1520.887 | [12 empty] | VV | 2 | 4 | True | 1 | ROZPOCET
113 | K | 764131415 | Krytina střechy rovné drážkováním ze svitků z Cu plechu rš 670 mm sklonu přes 60° | m2 | 105.3 |  | 0 |  |  | základní |  | 0 | 0.0066 | 0.69498 | 0 | 0 | 16 | K | 2 |  |  |  | ROZPOCET | 0 | 0 | 0 | 0 | 0 | 1 | 0 | 16 | 1586499449
| VV |  | "stěny vikýřů - ozn. S11" 95,0 |  | 95 | [12 empty] | VV | 2 | 2 | True | 0 | ROZPOCET
| VV |  | "stěny výtah. šachty - ozn. S6" 10,3 |  | 10.3 | [12 empty] | VV | 2 | 2 | True | 0 | ROZPOCET
| VV |  | Součet |  | 105.3 | [12 empty] | VV | 2 | 4 | True | 1 | ROZPOCET
114 | K | 764131415a | Příplatek za hustší kotvení příponkami po 300 mm - sklonu přes 60° | m2 | 105.3 |  | 0 |  |  | základní |  | 0 | 0.0066 | 0.69498 | 0 | 0 | 16 | K | 2 |  |  |  | ROZPOCET | 0 | 0 | 0 | 0 | 0 | 1 | 0 | 16 | 1170585408
| VV |  | "stěny vikýřů - ozn. S11" 95,0 |  | 95 | [12 empty] | VV | 2 | 2 | True | 0 | ROZPOCET
| VV |  | "stěny výtah. šachty - ozn. S6" 10,3 |  | 10.3 | [12 empty] | VV | 2 | 2 | True | 0 | ROZPOCET
| VV |  | Součet |  | 105.3 | [12 empty] | VV | 2 | 4 | True | 1 | ROZPOCET
115 | K | 764231407a | Hřebenový plech z Cu plechu tl. 0,6 mm R.Š. 670 mm včetně kotvících měděných prvků a podkladního hřebenového pásu | m | 139.9 |  | 0 |  |  | základní |  | 0 | 0.0071 | 0.99329 | 0 | 0 | 16 | K | 2 |  |  |  | ROZPOCET | 0 | 0 | 0 | 0 | 0 | 1 | 0 | 16 | -1158399823
| VV |  | * výrobek proveden a osazen dle ČSN 733610 | [14 empty] | VV | 2 | 1 | True | 0 | ROZPOCET
| VV |  | * dle výpisu klempířských výrobků | [14 empty] | VV | 2 | 1 | True | 0 | ROZPOCET
| VV |  | "ozn. K41 - celková délka, ks 2" 9,70*2 |  | 19.4 | [12 empty] | VV | 2 | 2 | True | 0 | ROZPOCET
| VV |  | "ozn. K42 - celková délka, ks 2" 8,90*2 |  | 17.8 | [12 empty] | VV | 2 | 2 | True | 0 | ROZPOCET
| VV |  | "ozn. K43 - celková délka" 10,20 |  | 10.2 | [12 empty] | VV | 2 | 2 | True | 0 | ROZPOCET
| VV |  | "ozn. K44 - celková délka" 10,00 |  | 10 | [12 empty] | VV | 2 | 2 | True | 0 | ROZPOCET
| VV |  | "ozn. K45 - celková délka" 28,00 |  | 28 | [12 empty] | VV | 2 | 2 | True | 0 | ROZPOCET
| VV |  | "ozn. K46 - celková délka" 27,50 |  | 27.5 | [12 empty] | VV | 2 | 2 | True | 0 | ROZPOCET
| VV |  | "ozn. K47 - celková délka" 7,80 |  | 7.8 | [12 empty] | VV | 2 | 2 | True | 0 | ROZPOCET
| VV |  | "ozn. K48 - celková délka" 15,50 |  | 15.5 | [12 empty] | VV | 2 | 2 | True | 0 | ROZPOCET
| VV |  | "ozn. K49 - celková délka" 1,35 |  | 1.35 | [12 empty] | VV | 2 | 2 | True | 0 | ROZPOCET
| VV |  | "ozn. K50 - celková délka" 2,35 |  | 2.35 | [12 empty] | VV | 2 | 2 | True | 0 | ROZPOCET
| VV |  | Součet |  | 139.9 | [12 empty] | VV | 2 | 4 | True | 1 | ROZPOCET
116 | K | 764231467a | Úžlabní plech z Cu plechu tl. 0,6 mm R.Š. 670 mm včetně kotvících měděných prvků, podkladního hřebenového pásu a těsnících pásek do drážky v napojení na krytinu | m | 128.7 |  | 0 |  |  | základní |  | 0 | 0.0038 | 0.48906 | 0 | 0 | 16 | K | 2 |  |  |  | ROZPOCET | 0 | 0 | 0 | 0 | 0 | 1 | 0 | 16 | 1166066059
| VV |  | * výrobek proveden a osazen dle ČSN 733610 | [14 empty] | VV | 2 | 1 | True | 0 | ROZPOCET
| VV |  | * dle výpisu klempířských výrobků | [14 empty] | VV | 2 | 1 | True | 0 | ROZPOCET
| VV |  | "ozn. K51 - celková délka, 16 ks" 3,0*16 |  | 48 | [12 empty] | VV | 2 | 2 | True | 0 | ROZPOCET
| VV |  | "ozn. K52 - celková délka" 3,30 |  | 3.3 | [12 empty] | VV | 2 | 2 | True | 0 | ROZPOCET
| VV |  | "ozn. K53 - celková délka, 2 ks" 9,50*2 |  | 19 | [12 empty] | VV | 2 | 2 | True | 0 | ROZPOCET
| VV |  | "ozn. K54 - celková délka, 2 ks" 9,40*2 |  | 18.8 | [12 empty] | VV | 2 | 2 | True | 0 | ROZPOCET
| VV |  | "ozn. K55 - celková délka" 2,80 |  | 2.8 | [12 empty] | VV | 2 | 2 | True | 0 | ROZPOCET
| VV |  | "ozn. K56 - celková délka, 16 ks" 2,30*16 |  | 36.8 | [12 empty] | VV | 2 | 2 | True | 0 | ROZPOCET
| VV |  | Součet |  | 128.7 | [12 empty] | VV | 2 | 4 | True | 1 | ROZPOCET
117 | K | 764232436 | Oplechování rovné okapové hrany z Cu plechu tl. 0,6 mm R.Š. 500 mm včetně Cu kotvících prvků | m | 251.3 |  | 0 |  |  | základní |  | 0 | 0.00284 | 0.71369 | 0 | 0 | 16 | K | 2 |  |  |  | ROZPOCET | 0 | 0 | 0 | 0 | 0 | 1 | 0 | 16 | -1076751983
| VV |  | * výrobek proveden a osazen dle ČSN 733610 | [14 empty] | VV | 2 | 1 | True | 0 | ROZPOCET
| VV |  | * dle výpisu klempířských výrobků | [14 empty] | VV | 2 | 1 | True | 0 | ROZPOCET
| VV |  | "ozn. K62 - celková délka" 14,30 |  | 14.3 | [12 empty] | VV | 2 | 2 | True | 0 | ROZPOCET
| VV |  | "ozn. K64 - celková délka, 4 ks" 28,30*4 |  | 113.2 | [12 empty] | VV | 2 | 2 | True | 0 | ROZPOCET
| VV |  | "ozn. K66 - celková délka, 2 ks" 12,40*2 |  | 24.8 | [12 empty] | VV | 2 | 2 | True | 0 | ROZPOCET
| VV |  | "ozn. K68 - celková délka" 14,10 |  | 14.1 | [12 empty] | VV | 2 | 2 | True | 0 | ROZPOCET
| VV |  | "ozn. K70 - celková délka, 2 ks" 7,00*2 |  | 14 | [12 empty] | VV | 2 | 2 | True | 0 | ROZPOCET
| VV |  | "ozn. K72 - celková délka" 12,30 |  | 12.3 | [12 empty] | VV | 2 | 2 | True | 0 | ROZPOCET
| VV |  | "ozn. K76 - celková délka, 32 ks" 1,50*32 |  | 48 | [12 empty] | VV | 2 | 2 | True | 0 | ROZPOCET
| VV |  | "ozn. K78 - celková délka, 2 ks" 1,40*2 |  | 2.8 | [12 empty] | VV | 2 | 2 | True | 0 | ROZPOCET
| VV |  | "ozn. K80 - celková délka, 2 ks" 1,40*2 |  | 2.8 | [12 empty] | VV | 2 | 2 | True | 0 | ROZPOCET
| VV |  | "ozn. K82 - celková délka, 2 ks" 2,50*2 |  | 5 | [12 empty] | VV | 2 | 2 | True | 0 | ROZPOCET
| VV |  | Součet |  | 251.3 | [12 empty] | VV | 2 | 4 | True | 1 | ROZPOCET
118 | K | 764233452aa | Systémový měděný střešní výlez 600x600 mm pro falcované krytiny zasklený izolačním dvojsklem Uw=max. 1,50 W/m2.K | kus | 35 |  | 0 |  |  | základní |  | 0 | 0.00906 | 0.3171 | 0 | 0 | 16 | K | 2 |  |  |  | ROZPOCET | 0 | 0 | 0 | 0 | 0 | 1 | 0 | 16 | -1094608787
| VV |  | * výrobek proveden a osazen dle ČSN 733610 a ČSN 746077 | [14 empty] | VV | 2 | 1 | True | 0 | ROZPOCET
| VV |  | * dle výpisu PSV - ostatní výrobky | [14 empty] | VV | 2 | 1 | True | 0 | ROZPOCET
| VV |  | "ozn. O09 - 35 ks" 35 |  | 35 | [12 empty] | VV | 2 | 2 | True | 1 | ROZPOCET
119 | K | 764234405ab | Oplechování horní hrany zdiva š. 480 mm z Cu plechu tl. 0,6 mm R.Š. 670 mm_včetně podkladního Cu plechu a kotvících nerezových prvků včetně lemování na zdivo z Cu plechu tl. 0,6 mm R.Š. 670 mm zasazeného pod omítku zdiva | m | 23 |  | 0 |  |  | základní |  | 0 | 0.0023 | 0.0529 | 0 | 0 | 16 | K | 2 |  |  |  | ROZPOCET | 0 | 0 | 0 | 0 | 0 | 1 | 0 | 16 | -865388893
| VV |  | * včetně dotěsnění klempířským polyuretanovým tmelem včetně kotvících měděných prvků | [14 empty] | VV | 2 | 1 | True | 0 | ROZPOCET
| VV |  | * výrobek proveden a osazen dle ČSN 733610 | [14 empty] | VV | 2 | 1 | True | 0 | ROZPOCET
| VV |  | * dle výpisu klempířských výrobků | [14 empty] | VV | 2 | 1 | True | 0 | ROZPOCET
| VV |  | "ozn. K84 - celková délka, 2 ks" 11,50*2 |  | 23 | [12 empty] | VV | 2 | 2 | True | 1 | ROZPOCET
120 | K | 764236402a | Oplechování parapetů z Cu plechu tl. 0,6 mm R.Š. 200 mm včetně podkladního Cu plechu tl. 1,0 mm R.Š. 125 mm a kotvících prvků z nerezové oceli, styk se zdivem utěsněn pomocí klempířského polyuretanového tmelu | m | 14.4 |  | 0 |  |  | základní |  | 0 | 0.00123 | 0.017712 | 0 | 0 | 16 | K | 2 |  |  |  | ROZPOCET | 0 | 0 | 0 | 0 | 0 | 1 | 0 | 16 | 1425429193
| VV |  | * výrobek proveden a osazen dle ČSN 733610 | [14 empty] | VV | 2 | 1 | True | 0 | ROZPOCET
| VV |  | * dle výpisu klempířských výrobků | [14 empty] | VV | 2 | 1 | True | 0 | ROZPOCET
| VV |  | "ozn. K61 - celková délka, 18 ks" 0,80*18 |  | 14.4 | [12 empty] | VV | 2 | 2 | True | 1 | ROZPOCET
121 | K | 764236404a | Oplechování parapetů z Cu plechu tl. 0,6 mm R.Š. 330 mm včetně podkladního Cu plechu tl. 1,0 mm R.Š. 125 mm a kotvících prvků z nerezové oceli, styk se zdivem utěsněn pomocí klempířského polyuretanového tmelu | m | 1.1 |  | 0 |  |  | základní |  | 0 | 0.00196 | 0.002156 | 0 | 0 | 16 | K | 2 |  |  |  | ROZPOCET | 0 | 0 | 0 | 0 | 0 | 1 | 0 | 16 | 1444154126
| VV |  | * výrobek proveden a osazen dle ČSN 733610 | [14 empty] | VV | 2 | 1 | True | 0 | ROZPOCET
| VV |  | * dle výpisu klempířských výrobků | [14 empty] | VV | 2 | 1 | True | 0 | ROZPOCET
| VV |  | "ozn. K38 - celková délka" 1,10 |  | 1.1 | [12 empty] | VV | 2 | 2 | True | 1 | ROZPOCET
122 | K | 764332414a | Lemování štítové hrany z Cu plechu tl. 0,6 mm R.Š. 330 mm včetně kotvícího rohového plechu z Cu plechu tl. 1,0 mm R.Š. 125 mm a kotvících prvků z nerezové oceli | m | 42.95 |  | 0 |  |  | základní |  | 0 | 0.00201 | 0.08633 | 0 | 0 | 16 | K | 2 |  |  |  | ROZPOCET | 0 | 0 | 0 | 0 | 0 | 1 | 0 | 16 | -1444769798
| VV |  | * výrobek proveden a osazen dle ČSN 733610 | [14 empty] | VV | 2 | 1 | True | 0 | ROZPOCET
| VV |  | * dle výpisu klempířských výrobků | [14 empty] | VV | 2 | 1 | True | 0 | ROZPOCET
| VV |  | "ozn. K57 - celková délka" 2,20 |  | 2.2 | [12 empty] | VV | 2 | 2 | True | 0 | ROZPOCET
| VV |  | "ozn. K58 - celková délka" 6,70 |  | 6.7 | [12 empty] | VV | 2 | 2 | True | 0 | ROZPOCET
| VV |  | "ozn. K59 - celková délka, 16 ks" 1,95*16 |  | 31.2 | [12 empty] | VV | 2 | 2 | True | 0 | ROZPOCET
| VV |  | "ozn. K60 - celková délka" 2,85 |  | 2.85 | [12 empty] | VV | 2 | 2 | True | 0 | ROZPOCET
| VV |  | Součet |  | 42.95 | [12 empty] | VV | 2 | 4 | True | 1 | ROZPOCET
123 | K | 764332417a | Lemování na zdivo z Cu plechu tl. 0,6 mm R.Š. 670 mm včetně krycího Cu plechu R.Š. 150 mm zasazeného pod omítku zdiva s dotěsněním klempířským polyuretanovým tmelem včetně kotvících Cu prvků | m | 18.4 |  | 0 |  |  | základní |  | 0 | 0.0042 | 0.07728 | 0 | 0 | 16 | K | 2 |  |  |  | ROZPOCET | 0 | 0 | 0 | 0 | 0 | 1 | 0 | 16 | 654590315
| VV |  | * výrobek proveden a osazen dle ČSN 733610 | [14 empty] | VV | 2 | 1 | True | 0 | ROZPOCET
| VV |  | * dle výpisu klempířských výrobků | [14 empty] | VV | 2 | 1 | True | 0 | ROZPOCET
| VV |  | "ozn. K36 - celková délka" 2,20 |  | 2.2 | [12 empty] | VV | 2 | 2 | True | 0 | ROZPOCET
| VV |  | "ozn. K37 - celková délka" 6,70 |  | 6.7 | [12 empty] | VV | 2 | 2 | True | 0 | ROZPOCET
| VV |  | "ozn. K40 - celková délka" 9,50 |  | 9.5 | [12 empty] | VV | 2 | 2 | True | 0 | ROZPOCET
| VV |  | Součet |  | 18.4 | [12 empty] | VV | 2 | 4 | True | 1 | ROZPOCET
124 | K | 764332417aa | Lemování na zdivo z Cu plechu tl. 0,6 mm R.Š. 670 mm zasazeného pod oplechování stěn s dotěsněním klempířským polyuretanovým tmelem včetně kotvících Cu prvků a těsnících pásek do drážky v napojení na krytinu | m | 113.8 |  | 0 |  |  | základní |  | 0 | 0.0042 | 0.47796 | 0 | 0 | 16 | K | 2 |  |  |  | ROZPOCET | 0 | 0 | 0 | 0 | 0 | 1 | 0 | 16 | -1366979055
| VV |  | * výrobek proveden a osazen dle ČSN 733610 | [14 empty] | VV | 2 | 1 | True | 0 | ROZPOCET
| VV |  | * dle výpisu klempířských výrobků | [14 empty] | VV | 2 | 1 | True | 0 | ROZPOCET
| VV |  | "ozn. K34 - celková délka, 16 ks" 5,60*16 |  | 89.6 | [12 empty] | VV | 2 | 2 | True | 0 | ROZPOCET
| VV |  | "ozn. K35 - celková délka" 6,80 |  | 6.8 | [12 empty] | VV | 2 | 2 | True | 0 | ROZPOCET
| VV |  | "ozn. K39 - celková délka" 17,40 |  | 17.4 | [12 empty] | VV | 2 | 2 | True | 0 | ROZPOCET
| VV |  | Součet |  | 113.8 | [12 empty] | VV | 2 | 4 | True | 1 | ROZPOCET
125 | K | 764334412a | Lemování komínového tělesa s krytinou plechovou z Cu plechu tl. 0,6 mm v provedení s dvojitou drážkou včetně kotvících Cu prvků | m2 | 48.97 |  | 0 |  |  | základní |  | 0 | 0.00637 | 0.31194 | 0 | 0 | 16 | K | 2 |  |  |  | ROZPOCET | 0 | 0 | 0 | 0 | 0 | 1 | 0 | 16 | -565414078
| VV |  | * výrobek proveden a osazen dle ČSN 733610 | [14 empty] | VV | 2 | 1 | True | 0 | ROZPOCET
| VV |  | * dle výpisu klempířských výrobků | [14 empty] | VV | 2 | 1 | True | 0 | ROZPOCET
| VV |  | "ozn. K23 - lemování komínového tělesa 750x760 mm, 3 ks" 3,61*3 |  | 10.83 | [12 empty] | VV | 2 | 2 | True | 0 | ROZPOCET
| VV |  | "ozn. K24 - lemování komínového tělesa 755x770 mm" 3,68 |  | 3.68 | [12 empty] | VV | 2 | 2 | True | 0 | ROZPOCET
| VV |  | "ozn. K25 - lemování komínového tělesa 780x780 mm" 3,85 |  | 3.85 | [12 empty] | VV | 2 | 2 | True | 0 | ROZPOCET
| VV |  | "ozn. K26 - lemování komínového tělesa 1250x710 mm" 5,62 |  | 5.62 | [12 empty] | VV | 2 | 2 | True | 0 | ROZPOCET
| VV |  | "ozn. K27 - lemování komínového tělesa 730x750 mm" 3,47 |  | 3.47 | [12 empty] | VV | 2 | 2 | True | 0 | ROZPOCET
| VV |  | "ozn. K28 - lemování komínového tělesa 760x760 mm" 3,66 |  | 3.66 | [12 empty] | VV | 2 | 2 | True | 0 | ROZPOCET
| VV |  | "ozn. K29 - lemování komínového tělesa 750x750 mm" 3,56 |  | 3.56 | [12 empty] | VV | 2 | 2 | True | 0 | ROZPOCET
| VV |  | "ozn. K30 - lemování komínového tělesa 595x620 mm" 2,34 |  | 2.34 | [12 empty] | VV | 2 | 2 | True | 0 | ROZPOCET
| VV |  | "ozn. K31 - lemování komínového tělesa 840x760 mm" 4,05 |  | 4.05 | [12 empty] | VV | 2 | 2 | True | 0 | ROZPOCET
| VV |  | "ozn. K32 - lemování komínového tělesa 790x790 mm" 3,96 |  | 3.96 | [12 empty] | VV | 2 | 2 | True | 0 | ROZPOCET
| VV |  | "ozn. K33 - lemování komínového tělesa 800x780 mm" 3,95 |  | 3.95 | [12 empty] | VV | 2 | 2 | True | 0 | ROZPOCET
| VV |  | Součet |  | 48.97 | [12 empty] | VV | 2 | 4 | True | 1 | ROZPOCET
126 | K | 764334412b | Lemování střešního výlezu 600x600 mm s krytinou plechovou z Cu plechu tl. 0,6 mm včetně kotvících Cu prvků | m2 | 79.8 |  | 0 |  |  | základní |  | 0 | 0.00637 | 0.50833 | 0 | 0 | 16 | K | 2 |  |  |  | ROZPOCET | 0 | 0 | 0 | 0 | 0 | 1 | 0 | 16 | 1791035599
| VV |  | * výrobek proveden a osazen dle ČSN 733610 | [14 empty] | VV | 2 | 1 | True | 0 | ROZPOCET
| VV |  | * dle výpisu klempířských výrobků | [14 empty] | VV | 2 | 1 | True | 0 | ROZPOCET
| VV |  | "ozn. K22 - lemování střešního výlezu 600x600 mm, 35 ks" 2,28*35 |  | 79.8 | [12 empty] | VV | 2 | 2 | True | 1 | ROZPOCET
127 | K | 764531404a | Žlab podokapní půlkruhový z Cu plechu tl. 0,6 mm R.Š. 330 mm (šířky 150 mm)_napojování žlabů pomocí letování_do žlabu vloženy systémové dilatační spojky z Cu plechu_nerezové žlabové háky opláštěny Cu plechem | m | 180.8 |  | 0 |  |  | základní |  | 0 | 0.00312 | 0.5641 | 0 | 0 | 16 | K | 2 |  |  |  | ROZPOCET | 0 | 0 | 0 | 0 | 0 | 1 | 0 | 16 | 1156799588
| VV |  | * nerezový žlabový hák s proměnlivou délkou - min. 550 mm ohýbaný na místě s ohledem na sklon žlabu - min. 0,5 % | [14 empty] | VV | 2 | 1 | True | 0 | ROZPOCET
| VV |  | * nerezové žlabové háky kotvené do první řady zesíleného bednění z fošen tl. 50 mm - kotvení pomocí nerezových vrutů k podkladní konstrukci | [14 empty] | VV | 2 | 1 | True | 0 | ROZPOCET
| VV |  | * včetně žlabového vnějšího nebo vnitřního rohu lisovaného z Cu plechu tl. 0,6 mm - spojení se žlabem pomocí letování | [14 empty] | VV | 2 | 1 | True | 0 | ROZPOCET
| VV |  | * včetně čel žlabu z Cu plechu tl. 0,6 mm - spojení se žlabem pomocí letování | [14 empty] | VV | 2 | 1 | True | 0 | ROZPOCET
| VV |  | * výrobek proveden a osazen dle ČSN 733610 | [14 empty] | VV | 2 | 1 | True | 0 | ROZPOCET
| VV |  | * dle výpisu klempířských výrobků | [14 empty] | VV | 2 | 1 | True | 0 | ROZPOCET
| VV |  | "celková délka žlabu (ozn. K01)" 14,70 |  | 14.7 | [12 empty] | VV | 2 | 2 | True | 0 | ROZPOCET
| VV |  | "celková délka žlabu (ozn. K03), 2 ks" 28,40*2 |  | 56.8 | [12 empty] | VV | 2 | 2 | True | 0 | ROZPOCET
| VV |  | "celková délka žlabu (ozn. K05), 2 ks" 12,70*2 |  | 25.4 | [12 empty] | VV | 2 | 2 | True | 0 | ROZPOCET
| VV |  | "celková délka žlabu (ozn. K07), 2 ks" 28,50*2 |  | 57 | [12 empty] | VV | 2 | 2 | True | 0 | ROZPOCET
| VV |  | "celková délka žlabu (ozn. K09), 2 ks" 7,10*2 |  | 14.2 | [12 empty] | VV | 2 | 2 | True | 0 | ROZPOCET
| VV |  | "celková délka žlabu (ozn. K11)" 12,70 |  | 12.7 | [12 empty] | VV | 2 | 2 | True | 0 | ROZPOCET
| VV |  | * včetně háků (ozn. K02, K04, K06, K08, K10, K12) | [14 empty] | VV | 2 | 1 | True | 0 | ROZPOCET
| VV |  | * včetně žlabového rohu (ozn. K14, K15) | [14 empty] | VV | 2 | 1 | True | 0 | ROZPOCET
| VV |  | * včetně čela žlabu (ozn. K13) | [14 empty] | VV | 2 | 1 | True | 0 | ROZPOCET
| VV |  | Součet |  | 180.8 | [12 empty] | VV | 2 | 4 | True | 1 | ROZPOCET
128 | K | 764531445a | Kotlík oválný (trychtýřový) pro podokapní žlaby z Cu plechu tl. 0,6 mm 330/120 mm - spojení ze žlabem pomocí letování | kus | 10 |  | 0 |  |  | základní |  | 0 | 0.00389 | 0.0389 | 0 | 0 | 16 | K | 2 |  |  |  | ROZPOCET | 0 | 0 | 0 | 0 | 0 | 1 | 0 | 16 | 1708046758
| VV |  | * výrobek proveden a osazen dle ČSN 733610 | [14 empty] | VV | 2 | 1 | True | 0 | ROZPOCET
| VV |  | * dle výpisu klempířských výrobků | [14 empty] | VV | 2 | 1 | True | 0 | ROZPOCET
| VV |  | "ozn. K16" 10 |  | 10 | [12 empty] | VV | 2 | 2 | True | 1 | ROZPOCET
129 | K | 764538423a | Svody kruhové včetně systémových odskokových a výtokových kolen z Cu plechu tl. 0,6 mm průměru 120 mm_včetně Cu objímek bez trnu kotvených nerezovým hrotem pr. 10 mm se závitem do silikonové hmoždinky s lemem určené pro plné cihelné zdivo | m | 109.2 |  | 0 |  |  | základní |  | 0 | 0.00371 | 0.40513 | 0 | 0 | 16 | K | 2 |  |  |  | ROZPOCET | 0 | 0 | 0 | 0 | 0 | 1 | 0 | 16 | -1110911947
| VV |  | * výrobek proveden a osazen dle ČSN 733610 | [14 empty] | VV | 2 | 1 | True | 0 | ROZPOCET
| VV |  | * dle výpisu klempířských výrobků | [14 empty] | VV | 2 | 1 | True | 0 | ROZPOCET
| VV |  | "ozn. K17 - 5 ks" 10,10*5 |  | 50.5 | [12 empty] | VV | 2 | 2 | True | 0 | ROZPOCET
| VV |  | "ozn. K18" 9,30 |  | 9.3 | [12 empty] | VV | 2 | 2 | True | 0 | ROZPOCET
| VV |  | "ozn. K19" 12,30 |  | 12.3 | [12 empty] | VV | 2 | 2 | True | 0 | ROZPOCET
| VV |  | "ozn. K20 - 2 ks" 12,30*2 |  | 24.6 | [12 empty] | VV | 2 | 2 | True | 0 | ROZPOCET
| VV |  | "ozn. K21" 12,50 |  | 12.5 | [12 empty] | VV | 2 | 2 | True | 0 | ROZPOCET
| VV |  | Součet |  | 109.2 | [12 empty] | VV | 2 | 4 | True | 1 | ROZPOCET
130 | K | 764-900001 | Břit z nerezového plechu tl. 6 mm ve tvaru L pro kotvení systémového sněhového zachytávače v místě falcovaného spoje krytiny, kotvení nerezovými metrickými šrouby se zápustnou hlavou do plechu a matkou s velkoformátovou podložkou do bednění | kus | 100 |  | 0 |  |  | základní |  | 0 | 0 | 0 | 0 | 0 | 16 | K | 2 |  |  |  | ROZPOCET | 0 | 0 | 0 | 0 | 0 | 1 | 0 | 16 | 489076195
| VV |  | * výrobek proveden a osazen dle ČSN 733610 | [14 empty] | VV | 2 | 1 | True | 0 | ROZPOCET
| VV |  | * dle výpisu klempířských výrobků | [14 empty] | VV | 2 | 1 | True | 0 | ROZPOCET
| VV |  | * rozměr tvar L 200x100x100 mm | [14 empty] | VV | 2 | 1 | True | 0 | ROZPOCET
| VV |  | "ozn. K74 - 100 ks" 100 |  | 100 | [12 empty] | VV | 2 | 2 | True | 1 | ROZPOCET
131 | K | 764-900002 | Systémové nerezové háky sněhového zachytávače z dřevěné kulatiny pr. 100 mm, kotvení nerezovými metrickými šrouby s velkoformátovou podložkou v místě falcovaného spoje měděné krytiny do vloženého nosného břitu kotveného do bednění - viz K74 | kus | 100 |  | 0 |  |  | základní |  | 0 | 0 | 0 | 0 | 0 | 16 | K | 2 |  |  |  | ROZPOCET | 0 | 0 | 0 | 0 | 0 | 1 | 0 | 16 | 1334671386
| VV |  | * výrobek proveden a osazen dle ČSN 733610 | [14 empty] | VV | 2 | 1 | True | 0 | ROZPOCET
| VV |  | * dle výpisu klempířských výrobků | [14 empty] | VV | 2 | 1 | True | 0 | ROZPOCET
| VV |  | "ozn. K75 - 100 ks" 100 |  | 100 | [12 empty] | VV | 2 | 2 | True | 1 | ROZPOCET
132 | K | 764-900003 | Protidešťová žaluzie z Cu plechu tl. 1,0 mm větracího otvoru výtahové šachty 200x200 mm včetně kotvícího Cu rámečku zafrézovaného do podkladního bednění, žaluzie tvořena vodorovnými lamelami natočenými o 45 st., součástí protihmyzová nerezová síťka | kus | 2 |  | 0 |  |  | základní |  | 0 | 0 | 0 | 0 | 0 | 16 | K | 2 |  |  |  | ROZPOCET | 0 | 0 | 0 | 0 | 0 | 1 | 0 | 16 | -347841582
| VV |  | * výrobek proveden a osazen dle ČSN 733610 | [14 empty] | VV | 2 | 1 | True | 0 | ROZPOCET
| VV |  | * dle výpisu klempířských výrobků | [14 empty] | VV | 2 | 1 | True | 0 | ROZPOCET
| VV |  | "ozn. K85 - 2 ks" 2 |  | 2 | [12 empty] | VV | 2 | 2 | True | 1 | ROZPOCET
133 | K | 998764213 | Přesun hmot procentní pro konstrukce klempířské s omezením mechanizace v objektech v přes 12 do 24 m | % |  |  | 0 |  |  | základní |  | 0 | 0 | 0 | 0 | 0 | 16 | K | 2 |  |  |  | ROZPOCET | 0 | 0 | 0 | 0 | 0 | 1 | 0 | 16 | -1315067683
| D | 765 | Krytina skládaná |  |  |  | 0 |  |  |  |  | 0 |  | 0.76351 |  | 0.42587 | 2 | D | 1 |  |  |  | ROZPOCET | [6 empty] | 0
134 | K | 765191001 | Montáž pojistné hydroizolační nebo parotěsné fólie kladené ve sklonu do 20° lepením na bednění nebo izolaci | m2 | 11.764 |  | 0 |  |  | základní |  | 0 | 1e-05 | 0.00011764 | 0 | 0 | 16 | K | 2 |  |  |  | ROZPOCET | 0 | 0 | 0 | 0 | 0 | 1 | 0 | 16 | 409651153
| VV |  | * aplikace na prkenné bednění | [14 empty] | VV | 2 | 1 | True | 0 | ROZPOCET
| VV |  | * střecha výtahové šachty - ozn. S5 | [14 empty] | VV | 2 | 1 | True | 0 | ROZPOCET
| VV |  | 2,24*2,707 |  | 6.064 | [12 empty] | VV | 2 | 2 | True | 0 | ROZPOCET
| VV |  | "stříška nad vstupem - ozn. S7" 5,70 |  | 5.7 | [12 empty] | VV | 2 | 2 | True | 0 | ROZPOCET
| VV |  | Součet |  | 11.764 | [12 empty] | VV | 2 | 4 | True | 1 | ROZPOCET
135 | K | 765191023 | Montáž pojistné hydroizolační nebo parotěsné kladené ve sklonu přes 20° s lepenými spoji na bednění | m2 | 2000.815 |  | 0 |  |  | základní |  | 0 | 0 | 0 | 0 | 0 | 16 | K | 2 |  |  |  | ROZPOCET | 0 | 0 | 0 | 0 | 0 | 1 | 0 | 16 | -1603249424
| VV |  | * aplikace na prkenné bednění | [14 empty] | VV | 2 | 1 | True | 0 | ROZPOCET
| VV |  | * plocha střechy včetně střešních vikýřů - ozn. S1, S4 | [14 empty] | VV | 2 | 1 | True | 0 | ROZPOCET
| VV |  | (68,644+68,583)/2*(14,053+14,268)/2*1,3 |  | 1263.082 | [12 empty] | VV | 2 | 2 | True | 0 | ROZPOCET
| VV |  | 6,95*12,207*1,3 |  | 110.29 | [12 empty] | VV | 2 | 2 | True | 0 | ROZPOCET
| VV |  | 9,2*12,122*1,3 |  | 144.979 | [12 empty] | VV | 2 | 2 | True | 0 | ROZPOCET
| VV |  | "odpočet střechy výtah. šachty - ozn. S5" -2,24*2,707 |  | -6.064 | [12 empty] | VV | 2 | 2 | True | 0 | ROZPOCET
| VV |  | "stříška nad vstupem - ozn. S7" 8,60 |  | 8.6 | [12 empty] | VV | 2 | 2 | True | 0 | ROZPOCET
| VV |  | "stěny vikýřů - ozn. S11" 95,0*2 |  | 190 | [12 empty] | VV | 2 | 2 | True | 0 | ROZPOCET
| VV |  | "stěny výtah. šachty - ozn. S6" 28,6*2 |  | 57.2 | [12 empty] | VV | 2 | 2 | True | 0 | ROZPOCET
| VV |  | * skl. S4 - střechy vikýřů (parozábrana) | [14 empty] | VV | 2 | 1 | True | 0 | ROZPOCET
| VV |  | 2,4*1,5*2 |  | 7.2 | [12 empty] | VV | 2 | 2 | True | 0 | ROZPOCET
| VV |  | (2,32*0,95*2)*16 |  | 70.528 | [12 empty] | VV | 2 | 2 | True | 0 | ROZPOCET
| VV |  | "skl. S11 - stěny vikýřů (parozábrana)" 155,0 |  | 155 | [12 empty] | VV | 2 | 2 | True | 0 | ROZPOCET
| VV |  | Součet |  | 2000.815 | [12 empty] | VV | 2 | 4 | True | 1 | ROZPOCET
136 | K | 765191091 | Příplatek k cenám montáž pojistné hydroizolační nebo parotěsné fólie za sklon přes 30° | m2 | 2000.815 |  | 0 |  |  | základní |  | 0 | 0 | 0 | 0 | 0 | 16 | K | 2 |  |  |  | ROZPOCET | 0 | 0 | 0 | 0 | 0 | 1 | 0 | 16 | -440018500
| VV |  | * aplikace na prkenné bednění | [14 empty] | VV | 2 | 1 | True | 0 | ROZPOCET
| VV |  | * plocha střechy včetně střešních vikýřů - ozn. S1, S4 | [14 empty] | VV | 2 | 1 | True | 0 | ROZPOCET
| VV |  | (68,644+68,583)/2*(14,053+14,268)/2*1,3 |  | 1263.082 | [12 empty] | VV | 2 | 2 | True | 0 | ROZPOCET
| VV |  | 6,95*12,207*1,3 |  | 110.29 | [12 empty] | VV | 2 | 2 | True | 0 | ROZPOCET
| VV |  | 9,2*12,122*1,3 |  | 144.979 | [12 empty] | VV | 2 | 2 | True | 0 | ROZPOCET
| VV |  | "odpočet střechy výtah. šachty - ozn. S5" -2,24*2,707 |  | -6.064 | [12 empty] | VV | 2 | 2 | True | 0 | ROZPOCET
| VV |  | "stříška nad vstupem - ozn. S7" 8,60 |  | 8.6 | [12 empty] | VV | 2 | 2 | True | 0 | ROZPOCET
| VV |  | "stěny vikýřů - ozn. S11" 95,0*2 |  | 190 | [12 empty] | VV | 2 | 2 | True | 0 | ROZPOCET
| VV |  | "stěny výtah. šachty - ozn. S6" 28,6*2 |  | 57.2 | [12 empty] | VV | 2 | 2 | True | 0 | ROZPOCET
| VV |  | * skl. S4 - střechy vikýřů (parozábrana) | [14 empty] | VV | 2 | 1 | True | 0 | ROZPOCET
| VV |  | 2,4*1,5*2 |  | 7.2 | [12 empty] | VV | 2 | 2 | True | 0 | ROZPOCET
| VV |  | (2,32*0,95*2)*16 |  | 70.528 | [12 empty] | VV | 2 | 2 | True | 0 | ROZPOCET
| VV |  | "skl. S11 - stěny vikýřů (parozábrana)" 155,0 |  | 155 | [12 empty] | VV | 2 | 2 | True | 0 | ROZPOCET
| VV |  | Součet |  | 2000.815 | [12 empty] | VV | 2 | 4 | True | 1 | ROZPOCET
137 | M | 28329030 | fólie kontaktní difuzně propustná pro doplňkovou hydroizolační vrstvu, monolitická třívrstvá PES/PP 150-160g/m2, integrovaná samolepící páska | m2 | 1828.056 |  | 0 |  |  | základní |  | 0 | 0.00015 | 0.27421 | 0 | 0 | 32 | M | 2 |  |  |  | ROZPOCET | 0 | 0 | 0 | 0 | 0 | 1 | 0 | 16 | 339868068
| VV |  | * dodávka fólie | [14 empty] | VV | 2 | 1 | True | 0 | ROZPOCET
| VV |  | * plocha střechy včetně střešních vikýřů - ozn. S1, S4 | [14 empty] | VV | 2 | 1 | True | 0 | ROZPOCET
| VV |  | (68,644+68,583)/2*(14,053+14,268)/2*1,3*1,10 |  | 1389.39 | [12 empty] | VV | 2 | 2 | True | 0 | ROZPOCET
| VV |  | 6,95*12,207*1,3*1,10 |  | 121.319 | [12 empty] | VV | 2 | 2 | True | 0 | ROZPOCET
| VV |  | 9,2*12,122*1,3*1,10 |  | 159.477 | [12 empty] | VV | 2 | 2 | True | 0 | ROZPOCET
| VV |  | "odpočet střechy výtah. šachty - ozn. S5" -2,24*2,707*1,10 |  | -6.67 | [12 empty] | VV | 2 | 2 | True | 0 | ROZPOCET
| VV |  | "stříška nad vstupem - ozn. S7" 8,60*1,10 |  | 9.46 | [12 empty] | VV | 2 | 2 | True | 0 | ROZPOCET
| VV |  | "stěny vikýřů - ozn. S11" 95,0*1,15 |  | 109.25 | [12 empty] | VV | 2 | 2 | True | 0 | ROZPOCET
| VV |  | "stěny výtah. šachty - ozn. S6" 28,6*1,15 |  | 32.89 | [12 empty] | VV | 2 | 2 | True | 0 | ROZPOCET
| VV |  | * střecha výtahové šachty - ozn. S5 | [14 empty] | VV | 2 | 1 | True | 0 | ROZPOCET
| VV |  | 2,24*2,707*1,10 |  | 6.67 | [12 empty] | VV | 2 | 2 | True | 0 | ROZPOCET
| VV |  | "stříška nad vstupem - ozn. S7" 5,70*1,10 |  | 6.27 | [12 empty] | VV | 2 | 2 | True | 0 | ROZPOCET
| VV |  | Součet |  | 1828.056 | [12 empty] | VV | 2 | 4 | True | 1 | ROZPOCET
138 | M | 28329038 | fólie PES difuzně propustná fasádní (spára max 20 mm, max. 20% plochy), 210 g/m2 | m2 | 142.14 |  | 0 |  |  | základní |  | 0 | 0.00013 | 0.018478 | 0 | 0 | 32 | M | 2 |  |  |  | ROZPOCET | 0 | 0 | 0 | 0 | 0 | 1 | 0 | 16 | -2000512271
| VV |  | * dodávka fólie | [14 empty] | VV | 2 | 1 | True | 0 | ROZPOCET
| VV |  | "stěny vikýřů - ozn. S11" 95,0*1,15 |  | 109.25 | [12 empty] | VV | 2 | 2 | True | 0 | ROZPOCET
| VV |  | "stěny výtah. šachty - ozn. S6" 28,6*1,15 |  | 32.89 | [12 empty] | VV | 2 | 2 | True | 0 | ROZPOCET
| VV |  | Součet |  | 142.14 | [12 empty] | VV | 2 | 4 | True | 1 | ROZPOCET
139 | M | 28329282 | fólie PE vyztužená Al vrstvou pro parotěsnou vrstvu 170g/m2 | m2 | 263.751 |  | 0 |  |  | základní |  | 0 | 0.00017 | 0.044838 | 0 | 0 | 32 | M | 2 |  |  |  | ROZPOCET | 0 | 0 | 0 | 0 | 0 | 1 | 0 | 16 | 1900629168
| VV |  | * skl. S4 - střechy vikýřů | [14 empty] | VV | 2 | 1 | True | 0 | ROZPOCET
| VV |  | 2,4*1,5*2*1,1 |  | 7.92 | [12 empty] | VV | 2 | 2 | True | 0 | ROZPOCET
| VV |  | (2,32*0,95*2)*16*1,1 |  | 77.581 | [12 empty] | VV | 2 | 2 | True | 0 | ROZPOCET
| VV |  | "skl. S11 - stěny vikýřů" 155,0 *1,15 |  | 178.25 | [12 empty] | VV | 2 | 2 | True | 0 | ROZPOCET
| VV |  | Součet |  | 263.751 | [12 empty] | VV | 2 | 4 | True | 1 | ROZPOCET
140 | K | 765192001 | Nouzové (provizorní) zakrytí střechy plachtou | m2 | 1637.95 |  | 0 |  |  | základní |  | 0 | 0.00026 | 0.42587 | 0.00026 | 0.42587 | 16 | K | 2 |  |  |  | ROZPOCET | 0 | 0 | 0 | 0 | 0 | 1 | 0 | 16 | 1259098824
| VV |  | * provizorní zakrytí odkryté střechy proti dešti | [14 empty] | VV | 2 | 1 | True | 0 | ROZPOCET
| VV |  | "celková plocha střechy" 1637,95 |  | 1637.95 | [12 empty] | VV | 2 | 2 | True | 1 | ROZPOCET
141 | K | 998765213 | Přesun hmot procentní pro krytiny skládané s omezením mechanizace v objektech v přes 12 do 24 m | % |  |  | 0 |  |  | základní |  | 0 | 0 | 0 | 0 | 0 | 16 | K | 2 |  |  |  | ROZPOCET | 0 | 0 | 0 | 0 | 0 | 1 | 0 | 16 | 1327447920
| D | 766 | Konstrukce truhlářské |  |  |  | 0 |  |  |  |  | 0 |  | 0 |  | 0 | 2 | D | 1 |  |  |  | ROZPOCET | [6 empty] | 0
142 | K | 766-000001 | D+M, ozn. O01 - Vnější okno 710x900 mm jednokřídlé otevíravé - pravé, z dřevěných borovicových eurohranolů se stavební hloubkou min. 68 mm, Uw=max. 1,30 W/m2.K | kus | 1 |  | 0 |  |  | základní |  | 0 | 0 | 0 | 0 | 0 | 16 | K | 2 |  |  |  | ROZPOCET | 0 | 0 | 0 | 0 | 0 | 1 | 0 | 16 | -1833241254
| VV |  | * klička ovládání mosaz česaná typ Alt Wien | [14 empty] | VV | 2 | 1 | True | 0 | ROZPOCET
| VV |  | * napouštěcí nátěr proti dřevokazným a hmyzu a finální povrchová úprava lazurovacím lakem | [14 empty] | VV | 2 | 1 | True | 0 | ROZPOCET
| VV |  | * barva nátěru dle SHP provedeného v rámci stavby a výběru investora, TDI, AD a OPP | [14 empty] | VV | 2 | 1 | True | 0 | ROZPOCET
| VV |  | * zasklení čirým izolačním dvojsklem plněným argonem, sklo 4-16-4 mm, Ug=max. 1,10 W/m2.K | [14 empty] | VV | 2 | 1 | True | 0 | ROZPOCET
| VV |  | * nátěry zhotoveny dle ČSN EN 927 | [14 empty] | VV | 2 | 1 | True | 0 | ROZPOCET
| VV |  | * připojovací spára ILLBRUCK I3 + exteriérová a interiérová páska | [14 empty] | VV | 2 | 1 | True | 0 | ROZPOCET
| VV |  | "viz výrobky PSV - výplně otvorů" 1 |  | 1 | [12 empty] | VV | 2 | 2 | True | 1 | ROZPOCET
143 | K | 766-000002 | D+M, ozn. O02 - Vnější okno 710x900 mm jednokřídlé otevíravé - levé, z dřevěných borovicových eurohranolů se stavební hloubkou min. 68 mm, Uw=max. 1,30 W/m2.K | kus | 1 |  | 0 |  |  | základní |  | 0 | 0 | 0 | 0 | 0 | 16 | K | 2 |  |  |  | ROZPOCET | 0 | 0 | 0 | 0 | 0 | 1 | 0 | 16 | 213210486
| VV |  | * klička ovládání mosaz česaná typ Alt Wien | [14 empty] | VV | 2 | 1 | True | 0 | ROZPOCET
| VV |  | * napouštěcí nátěr proti dřevokazným a hmyzu a finální povrchová úprava lazurovacím lakem | [14 empty] | VV | 2 | 1 | True | 0 | ROZPOCET
| VV |  | * barva nátěru dle SHP provedeného v rámci stavby a výběru investora, TDI, AD a OPP | [14 empty] | VV | 2 | 1 | True | 0 | ROZPOCET
| VV |  | * zasklení čirým izolačním dvojsklem plněným argonem, sklo 4-16-4 mm, Ug=max. 1,10 W/m2.K | [14 empty] | VV | 2 | 1 | True | 0 | ROZPOCET
| VV |  | * nátěry zhotoveny dle ČSN EN 927 | [14 empty] | VV | 2 | 1 | True | 0 | ROZPOCET
| VV |  | * připojovací spára ILLBRUCK I3 + exteriérová a interiérová páska | [14 empty] | VV | 2 | 1 | True | 0 | ROZPOCET
| VV |  | "viz výrobky PSV - výplně otvorů" 1 |  | 1 | [12 empty] | VV | 2 | 2 | True | 1 | ROZPOCET
144 | K | 766-000003 | D+M, ozn. O03 - Vnější okno 700x900 mm jednokřídlé otevíravé - pravé, z dřevěných borovicových eurohranolů se stavební hloubkou min. 68 mm, Uw=max. 1,30 W/m2.K | kus | 8 |  | 0 |  |  | základní |  | 0 | 0 | 0 | 0 | 0 | 16 | K | 2 |  |  |  | ROZPOCET | 0 | 0 | 0 | 0 | 0 | 1 | 0 | 16 | 1541602188
| VV |  | * klička ovládání mosaz česaná typ Alt Wien | [14 empty] | VV | 2 | 1 | True | 0 | ROZPOCET
| VV |  | * napouštěcí nátěr proti dřevokazným a hmyzu a finální povrchová úprava lazurovacím lakem | [14 empty] | VV | 2 | 1 | True | 0 | ROZPOCET
| VV |  | * barva nátěru dle SHP provedeného v rámci stavby a výběru investora, TDI, AD a OPP | [14 empty] | VV | 2 | 1 | True | 0 | ROZPOCET
| VV |  | * zasklení čirým izolačním dvojsklem plněným argonem, sklo 4-16-4 mm, Ug=max. 1,10 W/m2.K | [14 empty] | VV | 2 | 1 | True | 0 | ROZPOCET
| VV |  | * nátěry zhotoveny dle ČSN EN 927 | [14 empty] | VV | 2 | 1 | True | 0 | ROZPOCET
| VV |  | * připojovací spára ILLBRUCK I3 + exteriérová a interiérová páska | [14 empty] | VV | 2 | 1 | True | 0 | ROZPOCET
| VV |  | "viz výrobky PSV - výplně otvorů" 8 |  | 8 | [12 empty] | VV | 2 | 2 | True | 1 | ROZPOCET
145 | K | 766-000004 | D+M, ozn. O04 - Vnější okno 700x900 mm jednokřídlé otevíravé - levé, z dřevěných borovicových eurohranolů se stavební hloubkou min. 68 mm, Uw=max. 1,30 W/m2.K | kus | 8 |  | 0 |  |  | základní |  | 0 | 0 | 0 | 0 | 0 | 16 | K | 2 |  |  |  | ROZPOCET | 0 | 0 | 0 | 0 | 0 | 1 | 0 | 16 | -1866126560
| VV |  | * klička ovládání mosaz česaná typ Alt Wien | [14 empty] | VV | 2 | 1 | True | 0 | ROZPOCET
| VV |  | * napouštěcí nátěr proti dřevokazným a hmyzu a finální povrchová úprava lazurovacím lakem | [14 empty] | VV | 2 | 1 | True | 0 | ROZPOCET
| VV |  | * barva nátěru dle SHP provedeného v rámci stavby a výběru investora, TDI, AD a OPP | [14 empty] | VV | 2 | 1 | True | 0 | ROZPOCET
| VV |  | * zasklení čirým izolačním dvojsklem plněným argonem, sklo 4-16-4 mm, Ug=max. 1,10 W/m2.K | [14 empty] | VV | 2 | 1 | True | 0 | ROZPOCET
| VV |  | * nátěry zhotoveny dle ČSN EN 927 | [14 empty] | VV | 2 | 1 | True | 0 | ROZPOCET
| VV |  | * připojovací spára ILLBRUCK I3 + exteriérová a interiérová páska | [14 empty] | VV | 2 | 1 | True | 0 | ROZPOCET
| VV |  | "viz výrobky PSV - výplně otvorů" 8 |  | 8 | [12 empty] | VV | 2 | 2 | True | 1 | ROZPOCET
146 | K | 766-000005 | D+M, ozn. O05 - Repase - stávaj. vnitřní okno 710x900 mm jednokřídlé otevíravé - pravé, z dřevěných profilovaných hranolů se stavební hloubkou min. 50 mm včetně obložení stávaj. špalety | kus | 1 |  | 0 |  |  | základní |  | 0 | 0 | 0 | 0 | 0 | 16 | K | 2 |  |  |  | ROZPOCET | 0 | 0 | 0 | 0 | 0 | 1 | 0 | 16 | -1561600432
| VV |  | * nově provedeno očištění, obroušení, napouštěcí nátěr proti dřevokazným houbám a hmyzu, finální povrchová úprava lazurovacím lakem | [14 empty] | VV | 2 | 1 | True | 0 | ROZPOCET
| VV |  | * repase stávajícího kování | [14 empty] | VV | 2 | 1 | True | 0 | ROZPOCET
| VV |  | * napouštěcí nátěr proti dřevokazným a hmyzu a finální povrchová úprava lazurovacím lakem | [14 empty] | VV | 2 | 1 | True | 0 | ROZPOCET
| VV |  | * barva nátěru dle SHP provedeného v rámci stavby a výběru investora, TDI, AD a OPP | [14 empty] | VV | 2 | 1 | True | 0 | ROZPOCET
| VV |  | * zasklení čirým jednoduchým sklem, sklo tl. 4 mm | [14 empty] | VV | 2 | 1 | True | 0 | ROZPOCET
| VV |  | * nátěry zhotoveny dle ČSN EN 927 | [14 empty] | VV | 2 | 1 | True | 0 | ROZPOCET
| VV |  | "viz výrobky PSV - výplně otvorů" 1 |  | 1 | [12 empty] | VV | 2 | 2 | True | 1 | ROZPOCET
147 | K | 766-000006 | D+M, ozn. O06 - Repase - stávaj. vnitřní okno 710x900 mm jednokřídlé otevíravé - levé, z dřevěných profilovaných hranolů se stavební hloubkou min. 50 mm včetně obložení stávaj. špalety | kus | 1 |  | 0 |  |  | základní |  | 0 | 0 | 0 | 0 | 0 | 16 | K | 2 |  |  |  | ROZPOCET | 0 | 0 | 0 | 0 | 0 | 1 | 0 | 16 | 1251339280
| VV |  | * nově provedeno očištění, obroušení, napouštěcí nátěr proti dřevokazným houbám a hmyzu, finální povrchová úprava lazurovacím lakem | [14 empty] | VV | 2 | 1 | True | 0 | ROZPOCET
| VV |  | * repase stávajícího kování | [14 empty] | VV | 2 | 1 | True | 0 | ROZPOCET
| VV |  | * napouštěcí nátěr proti dřevokazným a hmyzu a finální povrchová úprava lazurovacím lakem | [14 empty] | VV | 2 | 1 | True | 0 | ROZPOCET
| VV |  | * barva nátěru dle SHP provedeného v rámci stavby a výběru investora, TDI, AD a OPP | [14 empty] | VV | 2 | 1 | True | 0 | ROZPOCET
| VV |  | * zasklení čirým jednoduchým sklem, sklo tl. 4 mm | [14 empty] | VV | 2 | 1 | True | 0 | ROZPOCET
| VV |  | * nátěry zhotoveny dle ČSN EN 927 | [14 empty] | VV | 2 | 1 | True | 0 | ROZPOCET
| VV |  | "viz výrobky PSV - výplně otvorů" 1 |  | 1 | [12 empty] | VV | 2 | 2 | True | 1 | ROZPOCET
148 | K | 766-000007 | D+M, ozn. O07 - Repase - stávaj. vnitřní okno 700x900 mm jednokřídlé otevíravé - pravé, z dřevěných profilovaných hranolů se stavební hloubkou min. 50 mm včetně obložení stávaj. špalety | kus | 8 |  | 0 |  |  | základní |  | 0 | 0 | 0 | 0 | 0 | 16 | K | 2 |  |  |  | ROZPOCET | 0 | 0 | 0 | 0 | 0 | 1 | 0 | 16 | -347983358
| VV |  | * nově provedeno očištění, obroušení, napouštěcí nátěr proti dřevokazným houbám a hmyzu, finální povrchová úprava lazurovacím lakem | [14 empty] | VV | 2 | 1 | True | 0 | ROZPOCET
| VV |  | * repase stávajícího kování | [14 empty] | VV | 2 | 1 | True | 0 | ROZPOCET
| VV |  | * napouštěcí nátěr proti dřevokazným a hmyzu a finální povrchová úprava lazurovacím lakem | [14 empty] | VV | 2 | 1 | True | 0 | ROZPOCET
| VV |  | * barva nátěru dle SHP provedeného v rámci stavby a výběru investora, TDI, AD a OPP | [14 empty] | VV | 2 | 1 | True | 0 | ROZPOCET
| VV |  | * zasklení čirým jednoduchým sklem, sklo tl. 4 mm | [14 empty] | VV | 2 | 1 | True | 0 | ROZPOCET
| VV |  | * nátěry zhotoveny dle ČSN EN 927 | [14 empty] | VV | 2 | 1 | True | 0 | ROZPOCET
| VV |  | "viz výrobky PSV - výplně otvorů" 8 |  | 8 | [12 empty] | VV | 2 | 2 | True | 1 | ROZPOCET
149 | K | 766-000008 | D+M, ozn. O08 - Repase - stávaj. vnitřní okno 700x900 mm jednokřídlé otevíravé - levé, z dřevěných profilovaných hranolů se stavební hloubkou min. 50 mm včetně obložení stávaj. špalety | kus | 8 |  | 0 |  |  | základní |  | 0 | 0 | 0 | 0 | 0 | 16 | K | 2 |  |  |  | ROZPOCET | 0 | 0 | 0 | 0 | 0 | 1 | 0 | 16 | -164926845
| VV |  | * nově provedeno očištění, obroušení, napouštěcí nátěr proti dřevokazným houbám a hmyzu, finální povrchová úprava lazurovacím lakem | [14 empty] | VV | 2 | 1 | True | 0 | ROZPOCET
| VV |  | * repase stávajícího kování | [14 empty] | VV | 2 | 1 | True | 0 | ROZPOCET
| VV |  | * napouštěcí nátěr proti dřevokazným a hmyzu a finální povrchová úprava lazurovacím lakem | [14 empty] | VV | 2 | 1 | True | 0 | ROZPOCET
| VV |  | * barva nátěru dle SHP provedeného v rámci stavby a výběru investora, TDI, AD a OPP | [14 empty] | VV | 2 | 1 | True | 0 | ROZPOCET
| VV |  | * zasklení čirým jednoduchým sklem, sklo tl. 4 mm | [14 empty] | VV | 2 | 1 | True | 0 | ROZPOCET
| VV |  | * nátěry zhotoveny dle ČSN EN 927 | [14 empty] | VV | 2 | 1 | True | 0 | ROZPOCET
| VV |  | "viz výrobky PSV - výplně otvorů" 8 |  | 8 | [12 empty] | VV | 2 | 2 | True | 1 | ROZPOCET
150 | K | 766411213a | D+M - Obložení vnitřních stěn z hoblovaných prken tl. 24 mm s fazetovou hranou (dle stávající profilace) | m2 | 155 |  | 0 |  |  | základní |  | 0 | 0 | 0 | 0 | 0 | 16 | K | 2 |  |  |  | ROZPOCET | 0 | 0 | 0 | 0 | 0 | 1 | 0 | 16 | 942661811
| VV |  | "skl. S11 - stěny vikýřů" 155,0 |  | 155 | [12 empty] | VV | 2 | 2 | True | 1 | ROZPOCET
151 | K | 766421213a | D+M - Obložení vnitřních podhledů z hoblovaných prken tl. 24 mm s fazetovou hranou (dle stávající profilace) | m2 | 77.728 |  | 0 |  |  | základní |  | 0 | 0 | 0 | 0 | 0 | 16 | K | 2 |  |  |  | ROZPOCET | 0 | 0 | 0 | 0 | 0 | 1 | 0 | 16 | 168013723
| VV |  | * skl. S4 - střechy vikýřů | [14 empty] | VV | 2 | 1 | True | 0 | ROZPOCET
| VV |  | 2,4*1,5*2 |  | 7.2 | [12 empty] | VV | 2 | 2 | True | 0 | ROZPOCET
| VV |  | (2,32*0,95*2)*16 |  | 70.528 | [12 empty] | VV | 2 | 2 | True | 0 | ROZPOCET
| VV |  | Součet |  | 77.728 | [12 empty] | VV | 2 | 4 | True | 1 | ROZPOCET
152 | K | 998766213 | Přesun hmot procentní pro kce truhlářské s omezením mechanizace v objektech v přes 12 do 24 m | % |  |  | 0 |  |  | základní |  | 0 | 0 | 0 | 0 | 0 | 16 | K | 2 |  |  |  | ROZPOCET | 0 | 0 | 0 | 0 | 0 | 1 | 0 | 16 | 2061080804
| D | 767 | Konstrukce zámečnické |  |  |  | 0 |  |  |  |  | 0 |  | 0 |  | 0 | 2 | D | 1 |  |  |  | ROZPOCET | [6 empty] | 0
153 | K | 767-00001 | D+M, ozn. Z01 - Nové obslužné ocelové schodiště 5x153/324 mm, š. 900 mm - zhotovené jako samostatný zámečnický výrobek z ocelových profilů a podlahového roštu - kotveno ke stávajícímu zdivu a betonové mazanině pomocí patního plechu a chemických hmoždin | kus | 1 |  | 0 |  |  | základní |  | 0 | 0 | 0 | 0 | 0 | 16 | K | 2 |  |  |  | ROZPOCET | 0 | 0 | 0 | 0 | 0 | 1 | 0 | 16 | -127232144
| VV |  | * oboustranná schodnice z ocel. profilu U160 mm, dl. 1,80 m | [14 empty] | VV | 2 | 1 | True | 0 | ROZPOCET
| VV |  | * stupně z podlah. roštu s oky 33x11 mm, rozměru 330x900 mm | [14 empty] | VV | 2 | 1 | True | 0 | ROZPOCET
| VV |  | * zábradlí jednotrubkové z ocel. bezešvých trubek, horní madlo z tr. 42/4 mm, sloupky z tr. 38/4 mm | [14 empty] | VV | 2 | 1 | True | 0 | ROZPOCET
| VV |  | * kotevní patní plech 200/200/10 mm - 4 ks, prošroubování závit. tyčí pr. 10 mm, dl. 150 mm - 2 ks do chemické hmoždinky | [14 empty] | VV | 2 | 1 | True | 0 | ROZPOCET
| VV |  | * včetně povrchové úpravy ocelových prvků žárovým zinkováním + polyuretanový lak | [14 empty] | VV | 2 | 1 | True | 0 | ROZPOCET
| VV |  | * barva dle výběru investora, AD, TDI a OPP | [14 empty] | VV | 2 | 1 | True | 0 | ROZPOCET
| VV |  | * viz výpis PSV - zámečnické výrobky | [14 empty] | VV | 2 | 1 | True | 0 | ROZPOCET
| VV |  | "1. PP" 1 |  | 1 | [12 empty] | VV | 2 | 2 | True | 1 | ROZPOCET
154 | K | 767-00002 | D+M, ozn. Z02 - Provizorní podepření zdiva stávaj. výtahové šachty v 1. PP v čase zhotovení dojezdové prohlubně z ocel. profilu 4x HEB 300 po 825 mm, dl. 3,80 m_zasekáno do kapes zdiva sousedícího s výtahovou šachtou_min. uložení 300 mm | kg | 1778.4 |  | 0 |  |  | základní |  | 0 | 0 | 0 | 0 | 0 | 16 | K | 2 |  |  |  | ROZPOCET | 0 | 0 | 0 | 0 | 0 | 1 | 0 | 16 | -253781308
| VV |  | * vypodloženo dle potřeby dubovými klíny a stavitelnými stojkami | [14 empty] | VV | 2 | 1 | True | 0 | ROZPOCET
| VV |  | * bez povrchové úpravy | [14 empty] | VV | 2 | 1 | True | 0 | ROZPOCET
| VV |  | * po provedení dojezdové prohlubně bude podepření odstraněno | [14 empty] | VV | 2 | 1 | True | 0 | ROZPOCET
| VV |  | * viz výpis PSV - zámečnické výrobky | [14 empty] | VV | 2 | 1 | True | 0 | ROZPOCET
| VV |  | "4x HEB 300 - dl. 3800 mm" 4*3,80*117,0 |  | 1778.4 | [12 empty] | VV | 2 | 2 | True | 1 | ROZPOCET
155 | K | 767-00003 | D+M, ozn. Z03 - Lemování hrany dveří (vstup do výtahové šachty) z ocel. válcovaného rovnoramenného profilu L50x50x40 mm přišroubovaného z hora do stávaj. podkladní kce nerezovými šrouby se zápustnou hlavou | kus | 4 |  | 0 |  |  | základní |  | 0 | 0 | 0 | 0 | 0 | 16 | K | 2 |  |  |  | ROZPOCET | 0 | 0 | 0 | 0 | 0 | 1 | 0 | 16 | -1224304902
| VV |  | * kotev. šrouby pr. 8 mm dl. 100 mm se zápustnou hlavou z prostoru výtahové šachty do plast. hmoždinky, rozteč šroubů po 250 mm | [14 empty] | VV | 2 | 1 | True | 0 | ROZPOCET
| VV |  | * včetně povrchové úpravy ocelových prvků žárovým zinkováním + polyuretanový lak | [14 empty] | VV | 2 | 1 | True | 0 | ROZPOCET
| VV |  | * barva dle výběru investora, AD, TDI a OPP | [14 empty] | VV | 2 | 1 | True | 0 | ROZPOCET
| VV |  | "viz výpis PSV - zámečnické výrobky, dl. 1,00 m - 4 ks" 4 |  | 4 | [12 empty] | VV | 2 | 2 | True | 1 | ROZPOCET
156 | K | 998767213 | Přesun hmot procentní pro zámečnické konstrukce s omezením mechanizace v objektech v přes 12 do 24 m | % |  |  | 0 |  |  | základní |  | 0 | 0 | 0 | 0 | 0 | 16 | K | 2 |  |  |  | ROZPOCET | 0 | 0 | 0 | 0 | 0 | 1 | 0 | 16 | -339463753
| D | 783 | Dokončovací práce - nátěry |  |  |  | 0 |  |  |  |  | 0 |  | 1.8477 |  | 0 | 2 | D | 1 |  |  |  | ROZPOCET | [6 empty] | 0
157 | K | 783123111 | Jednonásobný napouštěcí fungicidní akrylátový nátěr truhlářských konstrukcí | m2 | 232.728 |  | 0 |  |  | základní |  | 0 | 0.00022 | 0.0512 | 0 | 0 | 16 | K | 2 |  |  |  | ROZPOCET | 0 | 0 | 0 | 0 | 0 | 1 | 0 | 16 | 17065553
| VV |  | * interiérový obklad z hoblovaných prken | [14 empty] | VV | 2 | 1 | True | 0 | ROZPOCET
| VV |  | * skl. S4 - střechy vikýřů | [14 empty] | VV | 2 | 1 | True | 0 | ROZPOCET
| VV |  | 2,4*1,5*2 |  | 7.2 | [12 empty] | VV | 2 | 2 | True | 0 | ROZPOCET
| VV |  | (2,32*0,95*2)*16 |  | 70.528 | [12 empty] | VV | 2 | 2 | True | 0 | ROZPOCET
| VV |  | "skl. S11 - stěny vikýřů" 155,0 |  | 155 | [12 empty] | VV | 2 | 2 | True | 0 | ROZPOCET
| VV |  | Součet |  | 232.728 | [12 empty] | VV | 2 | 4 | True | 1 | ROZPOCET
158 | K | 783164101 | Základní jednonásobný olejový nátěr truhlářských konstrukcí | m2 | 232.728 |  | 0 |  |  | základní |  | 0 | 0.00014 | 0.032582 | 0 | 0 | 16 | K | 2 |  |  |  | ROZPOCET | 0 | 0 | 0 | 0 | 0 | 1 | 0 | 16 | -763560267
| VV |  | * interiérový obklad z hoblovaných prken | [14 empty] | VV | 2 | 1 | True | 0 | ROZPOCET
| VV |  | * barevnost shodná dle stávaj. provedení | [14 empty] | VV | 2 | 1 | True | 0 | ROZPOCET
| VV |  | * skl. S4 - střechy vikýřů | [14 empty] | VV | 2 | 1 | True | 0 | ROZPOCET
| VV |  | 2,4*1,5*2 |  | 7.2 | [12 empty] | VV | 2 | 2 | True | 0 | ROZPOCET
| VV |  | (2,32*0,95*2)*16 |  | 70.528 | [12 empty] | VV | 2 | 2 | True | 0 | ROZPOCET
| VV |  | "skl. S11 - stěny vikýřů" 155,0 |  | 155 | [12 empty] | VV | 2 | 2 | True | 0 | ROZPOCET
| VV |  | Součet |  | 232.728 | [12 empty] | VV | 2 | 4 | True | 1 | ROZPOCET
159 | K | 783168101 | Lazurovací jednonásobný olejový nátěr truhlářských konstrukcí | m2 | 232.728 |  | 0 |  |  | základní |  | 0 | 8e-05 | 0.018618 | 0 | 0 | 16 | K | 2 |  |  |  | ROZPOCET | 0 | 0 | 0 | 0 | 0 | 1 | 0 | 16 | -450197739
| VV |  | * interiérový obklad z hoblovaných prken | [14 empty] | VV | 2 | 1 | True | 0 | ROZPOCET
| VV |  | * barevnost shodná dle stávaj. provedení | [14 empty] | VV | 2 | 1 | True | 0 | ROZPOCET
| VV |  | * skl. S4 - střechy vikýřů | [14 empty] | VV | 2 | 1 | True | 0 | ROZPOCET
| VV |  | 2,4*1,5*2 |  | 7.2 | [12 empty] | VV | 2 | 2 | True | 0 | ROZPOCET
| VV |  | (2,32*0,95*2)*16 |  | 70.528 | [12 empty] | VV | 2 | 2 | True | 0 | ROZPOCET
| VV |  | "skl. S11 - stěny vikýřů" 155,0 |  | 155 | [12 empty] | VV | 2 | 2 | True | 0 | ROZPOCET
| VV |  | Součet |  | 232.728 | [12 empty] | VV | 2 | 4 | True | 1 | ROZPOCET
160 | K | 783214121 | Sanační biocidní ošetření stříkáním tesařských konstrukcí zabudovaných do konstrukce | m2 | 3825.999 |  | 0 |  |  | základní |  | 0 | 0.00045 | 1.7217 | 0 | 0 | 16 | K | 2 |  |  |  | ROZPOCET | 0 | 0 | 0 | 0 | 0 | 1 | 0 | 16 | 1392036654
| VV |  | "pro střechy šikmé do 60 st. - ozn. S1" 1435,201*2 |  | 2870.402 | [12 empty] | VV | 2 | 2 | True | 0 | ROZPOCET
| VV |  | "okrajového bednění u okapní hrany - ozn. S1" 194,9*0,5*2 |  | 194.9 | [12 empty] | VV | 2 | 2 | True | 0 | ROZPOCET
| VV |  | "stěny vikýřů - ozn. S11" 95,0*2 |  | 190 | [12 empty] | VV | 2 | 2 | True | 0 | ROZPOCET
| VV |  | "stěny výtah. šachty - ozn. S6" 10,3*2 |  | 20.6 | [12 empty] | VV | 2 | 2 | True | 0 | ROZPOCET
| VV |  | * skl. S6 | [14 empty] | VV | 2 | 1 | True | 0 | ROZPOCET
| VV |  | "nosný svislý rošt z hranolů KVH 40/60 mm - celková délka 68 m" 68,0*(0,04*2+0,06*2) |  | 13.6 | [12 empty] | VV | 2 | 2 | True | 0 | ROZPOCET
| VV |  | * vikýře - skl. S4, S11 (hranoly KVH) | [14 empty] | VV | 2 | 1 | True | 0 | ROZPOCET
| VV |  | "pozednice 120/160 mm - dl. 1300 mm, 2*17 ks" (1,3*34)*(0,12*2+0,16*2) |  | 24.752 | [12 empty] | VV | 2 | 2 | True | 0 | ROZPOCET
| VV |  | "krokev 120/160 mm - dl. 950 mm, 6*16 ks" (0,95*96)*(0,12*2+0,16*2) |  | 51.072 | [12 empty] | VV | 2 | 2 | True | 0 | ROZPOCET
| VV |  | "krokev 120/160 mm - dl. 500 mm, 2*17 ks" (0,50*34)*(0,12*2+0,16*2) |  | 9.52 | [12 empty] | VV | 2 | 2 | True | 0 | ROZPOCET
| VV |  | "krokev 120/160 mm - dl. 1500 mm, 6 ks" (1,50*6)*(0,12*2+0,16*2) |  | 5.04 | [12 empty] | VV | 2 | 2 | True | 0 | ROZPOCET
| VV |  | "kleština 80/160 mm - dl. 1000 mm, 3*16 ks" (1,00*48)*(0,08*2+0,16*2) |  | 23.04 | [12 empty] | VV | 2 | 2 | True | 0 | ROZPOCET
| VV |  | "kleština 80/160 mm - dl. 1900 mm, 3 ks" (1,90*3)*(0,08*2+0,16*2) |  | 2.736 | [12 empty] | VV | 2 | 2 | True | 0 | ROZPOCET
| VV |  | "sloupek 120/120 mm - dl. 1400 mm, 2*16 ks" (1,40*32)*0,12*4 |  | 21.504 | [12 empty] | VV | 2 | 2 | True | 0 | ROZPOCET
| VV |  | "sloupek 120/120 mm - dl. 1400 mm, 3 ks" (1,40*3)*0,12*4 |  | 2.016 | [12 empty] | VV | 2 | 2 | True | 0 | ROZPOCET
| VV |  | "sloupek 120/120 mm - dl. 650 mm, 2*16 ks" (0,65*32)*0,12*4 |  | 9.984 | [12 empty] | VV | 2 | 2 | True | 0 | ROZPOCET
| VV |  | "sloupek 120/120 mm - dl. 750 mm, 2 ks" (0,75*2)*0,12*4 |  | 0.72 | [12 empty] | VV | 2 | 2 | True | 0 | ROZPOCET
| VV |  | "výměna 120/160 mm - dl. 1900 mm, 2 ks" (1,90*2)*(0,12*2+0,16*2) |  | 2.128 | [12 empty] | VV | 2 | 2 | True | 0 | ROZPOCET
| VV |  | "krokev 120/160 mm - dl. 3500 mm, 2*17 ks" (3,50*34)*(0,12*2+0,16*2) |  | 66.64 | [12 empty] | VV | 2 | 2 | True | 0 | ROZPOCET
| VV |  | "vaznice 120/160 mm - dl. 2000 mm, 1 ks" 2,0*(0,12*2+0,16*2) |  | 1.12 | [12 empty] | VV | 2 | 2 | True | 0 | ROZPOCET
| VV |  | "nosný rošt 120/160 mm - dl. 1250 mm, 5*16 ks" (1,25*80)*(0,12*2+0,16*2) |  | 56 | [12 empty] | VV | 2 | 2 | True | 0 | ROZPOCET
| VV |  | "nosný rošt 120/160 mm - dl. 1250 mm, 10 ks" (1,25*10)*(0,12*2+0,16*2) |  | 7 | [12 empty] | VV | 2 | 2 | True | 0 | ROZPOCET
| VV |  | * skl. S5 | [14 empty] | VV | 2 | 1 | True | 0 | ROZPOCET
| VV |  | "podkladní hranol 120/60 mm - dl. 2200 mm, 1 ks" 2,20*(0,12*2+0,06*2) |  | 0.792 | [12 empty] | VV | 2 | 2 | True | 0 | ROZPOCET
| VV |  | "podkladní hranol 120/100 mm - dl. 2200 mm, 1 ks" 2,20*(0,12*2+0,10*2) |  | 0.968 | [12 empty] | VV | 2 | 2 | True | 0 | ROZPOCET
| VV |  | "krokev 120/160 mm - dl. 2562 mm, 5 ks" (2,562*5)*(0,12*2+0,16*2) |  | 7.174 | [12 empty] | VV | 2 | 2 | True | 0 | ROZPOCET
| VV |  | "pozednice 120/120 mm - dl. 2200 mm, 2 ks" (2,20*2)*0,12*4 |  | 2.112 | [12 empty] | VV | 2 | 2 | True | 0 | ROZPOCET
| VV |  | " vaznice 160/160 mm - dl. 2200 mm, 2 ks" (2,20*2)*0,16*4 |  | 2.816 | [12 empty] | VV | 2 | 2 | True | 0 | ROZPOCET
| VV |  | * výměna degradovaných prvků | [14 empty] | VV | 2 | 1 | True | 0 | ROZPOCET
| VV |  | "vzpěra 130/130 mm - dl. 2300 mm, 8 ks" (2,30*8)*0,13*4 |  | 9.568 | [12 empty] | VV | 2 | 2 | True | 0 | ROZPOCET
| VV |  | "pásky 125/140 mm - dl. 1100 mm, 8 ks" (1,10*8)*(0,125*2+0,14*2) |  | 4.664 | [12 empty] | VV | 2 | 2 | True | 0 | ROZPOCET
| VV |  | "krokve 140/180 mm - dl. 9000 mm, ks 13" (9,0*13)*(0,14*2+0,18*2) |  | 74.88 | [12 empty] | VV | 2 | 2 | True | 0 | ROZPOCET
| VV |  | "kleštiny 130/160 mm - dl. 6000 mm, 7 ks" (6,0*7)*(0,13*2+0,16*2) |  | 24.36 | [12 empty] | VV | 2 | 2 | True | 0 | ROZPOCET
| VV |  | "vaznice 180/230 mm - dl. 4000 mm, 10 ks" (4,0*10)*(0,18*2+0,23*2) |  | 32.8 | [12 empty] | VV | 2 | 2 | True | 0 | ROZPOCET
| VV |  | * nosný rošt z hranolů KVH 40/60 mm (pro interiérový obklad z hoblovaných prken) | [14 empty] | VV | 2 | 1 | True | 0 | ROZPOCET
| VV |  | * skl. S4 - střechy vikýřů | [14 empty] | VV | 2 | 1 | True | 0 | ROZPOCET
| VV |  | 2,4*1,5*2*2*(0,04*2+0,06*2) |  | 2.88 | [12 empty] | VV | 2 | 2 | True | 0 | ROZPOCET
| VV |  | (2,32*0,95*2)*16*2*(0,04*2+0,06*2) |  | 28.211 | [12 empty] | VV | 2 | 2 | True | 0 | ROZPOCET
| VV |  | "skl. S11 - stěny vikýřů" 155,0*2*(0,04*2+0,06*2) |  | 62 | [12 empty] | VV | 2 | 2 | True | 0 | ROZPOCET
| VV |  | Součet |  | 3825.999 | [12 empty] | VV | 2 | 4 | True | 1 | ROZPOCET
161 | K | 783826655a | Hydrofobizační (impregnačně-uzavírací) nátěr lícového zdiva | m2 | 112.265 |  | 0 |  |  | základní |  | 0 | 0.00021 | 0.023576 | 0 | 0 | 16 | K | 2 |  |  |  | ROZPOCET | 0 | 0 | 0 | 0 | 0 | 1 | 0 | 16 | 824131250
| VV |  | * komín ozn. 01 - v. 2650 mm | [14 empty] | VV | 2 | 1 | True | 0 | ROZPOCET
| VV |  | "komínové těleso 750x750 mm" 0,75*4*2,65 |  | 7.95 | [12 empty] | VV | 2 | 2 | True | 0 | ROZPOCET
| VV |  | "komínové těleso 760x760 mm" 0,76*4*2,65 |  | 8.056 | [12 empty] | VV | 2 | 2 | True | 0 | ROZPOCET
| VV |  | "komínové těleso 730x750 mm" (0,73*2+0,75*2)*2,65 |  | 7.844 | [12 empty] | VV | 2 | 2 | True | 0 | ROZPOCET
| VV |  | "komínové těleso 790x790 mm" 0,79*4*2,65 |  | 8.374 | [12 empty] | VV | 2 | 2 | True | 0 | ROZPOCET
| VV |  | "komínové těleso 800x780 mm" (0,80*2+0,78*2)*2,65 |  | 8.374 | [12 empty] | VV | 2 | 2 | True | 0 | ROZPOCET
| VV |  | * komín ozn. 02 - v. 2800 mm | [14 empty] | VV | 2 | 1 | True | 0 | ROZPOCET
| VV |  | "komínové těleso 840x760 mm" (0,84*2+0,76*2)*2,80 |  | 8.96 | [12 empty] | VV | 2 | 2 | True | 0 | ROZPOCET
| VV |  | "komínové těleso 750x760 mm" (0,75*2+0,76*2)*2,80 |  | 8.456 | [12 empty] | VV | 2 | 2 | True | 0 | ROZPOCET
| VV |  | "komínové těleso 750x760 mm" (0,75*2+0,76*2)*2,80 |  | 8.456 | [12 empty] | VV | 2 | 2 | True | 0 | ROZPOCET
| VV |  | * komín ozn. 03 - v. 3200 mm | [14 empty] | VV | 2 | 1 | True | 0 | ROZPOCET
| VV |  | "komínové těleso 620x595 mm" (0,62*2+0,595*2)*3,20 |  | 7.776 | [12 empty] | VV | 2 | 2 | True | 0 | ROZPOCET
| VV |  | * komín ozn. 04 - v. 2900 mm | [14 empty] | VV | 2 | 1 | True | 0 | ROZPOCET
| VV |  | "komínové těleso 1250x710 mm" (1,25*2+0,71*2)*2,90 |  | 11.368 | [12 empty] | VV | 2 | 2 | True | 0 | ROZPOCET
| VV |  | * komín ozn. 05 - v. 2900 mm | [14 empty] | VV | 2 | 1 | True | 0 | ROZPOCET
| VV |  | "komínové těleso 750x760 mm" (0,75*2+0,76*2)*2,90 |  | 8.758 | [12 empty] | VV | 2 | 2 | True | 0 | ROZPOCET
| VV |  | "komínové těleso 755x770 mm" (0,755*2+0,77*2)*2,90 |  | 8.845 | [12 empty] | VV | 2 | 2 | True | 0 | ROZPOCET
| VV |  | "komínové těleso 780x780 mm" 0,78*4*2,90 |  | 9.048 | [12 empty] | VV | 2 | 2 | True | 0 | ROZPOCET
| VV |  | Součet |  | 112.265 | [12 empty] | VV | 2 | 4 | True | 1 | ROZPOCET
| D | 784 | Dokončovací práce - malby a tapety |  |  |  | 0 |  |  |  |  | 0 |  | 0.018252 |  | 0 | 2 | D | 1 |  |  |  | ROZPOCET | [6 empty] | 0
162 | K | 784181121 | Hloubková jednonásobná bezbarvá penetrace podkladu v místnostech v do 3,80 m | m2 | 37.25 |  | 0 |  |  | základní |  | 0 | 0.0002 | 0.00745 | 0 | 0 | 16 | K | 2 |  |  |  | ROZPOCET | 0 | 0 | 0 | 0 | 0 | 1 | 0 | 16 | -2039250189
| VV |  | * na dozdívkách a ostěních výtahové šachty | [14 empty] | VV | 2 | 1 | True | 0 | ROZPOCET
| VV |  | "1. PP" 22,40 |  | 22.4 | [12 empty] | VV | 2 | 2 | True | 0 | ROZPOCET
| VV |  | "1. NP" 3,8 |  | 3.8 | [12 empty] | VV | 2 | 2 | True | 0 | ROZPOCET
| VV |  | "2. NP" 4,3 |  | 4.3 | [12 empty] | VV | 2 | 2 | True | 0 | ROZPOCET
| VV |  | "3. NP" 4,15+2,6 |  | 6.75 | [12 empty] | VV | 2 | 2 | True | 0 | ROZPOCET
| VV |  | Součet |  | 37.25 | [12 empty] | VV | 2 | 4 | True | 1 | ROZPOCET
163 | K | 784211101 | Dvojnásobné bílé malby ze směsí za mokra výborně oděruvzdorných v místnostech v do 3,80 m | m2 | 37.25 |  | 0 |  |  | základní |  | 0 | 0.00029 | 0.010802 | 0 | 0 | 16 | K | 2 |  |  |  | ROZPOCET | 0 | 0 | 0 | 0 | 0 | 1 | 0 | 16 | 359462695
| VV |  | * na dozdívkách a ostěních výtahové šachty | [14 empty] | VV | 2 | 1 | True | 0 | ROZPOCET
| VV |  | "1. PP" 22,40 |  | 22.4 | [12 empty] | VV | 2 | 2 | True | 0 | ROZPOCET
| VV |  | "1. NP" 3,8 |  | 3.8 | [12 empty] | VV | 2 | 2 | True | 0 | ROZPOCET
| VV |  | "2. NP" 4,3 |  | 4.3 | [12 empty] | VV | 2 | 2 | True | 0 | ROZPOCET
| VV |  | "3. NP" 4,15+2,6 |  | 6.75 | [12 empty] | VV | 2 | 2 | True | 0 | ROZPOCET
| VV |  | Součet |  | 37.25 | [12 empty] | VV | 2 | 4 | True | 1 | ROZPOCET
| D | 796 | Ostatní konstrukce a práce |  |  |  | 0 |  |  |  |  | 0 |  | 0 |  | 0 | 2 | D | 1 |  |  |  | ROZPOCET | [6 empty] | 0
164 | K | 796-0001 | D+M, ozn. V01 - Informační tabulky 300x120 mm - směrové šipky - na smaltovaném plechu_žlutý podklad, černé písmo a směrová šipka | kus | 25 |  | 0 |  |  | základní |  | 0 | 0 | 0 | 0 | 0 | 16 | K | 2 |  |  |  | ROZPOCET | 0 | 0 | 0 | 0 | 0 | 1 | 0 | 16 | 1820191981
| VV |  | "viz výrobky PSV - ostatní výrobky" 25 |  | 25 | [12 empty] | VV | 2 | 2 | True | 1 | ROZPOCET
165 | K | 796-0006 | D+M, Výtahová technologie pro 4 stanice (výtah, kabinové dveře, šachetní dveře) včetně projektu, dopravy, montáže, potřebných zkoušek a revize) | kus | 1 |  | 0 |  |  | základní |  | 0 | 0 | 0 | 0 | 0 | 16 | K | 2 |  |  |  | ROZPOCET | 0 | 0 | 0 | 0 | 0 | 1 | 0 | 16 | -1861343235
166 | K | 796-0011 | Archeologický dohled při pracech v 1PP | hod | 12 |  | 0 |  |  | základní |  | 0 | 0 | 0 | 0 | 0 | 16 | K | 2 |  |  |  | ROZPOCET | 0 | 0 | 0 | 0 | 0 | 1 | 0 | 16 | 302982337
167 | K | 796-0012 | Operativní stavebně historický průzkum při provádění oprav objektu od 1. PP po střechu s vypracováním závěrečné zprávy s potřebnými grafickými a fotografickými přílohami , včetně schválení OPP - část objektu A | kus | 1 |  | 0 |  |  | základní |  | 0 | 0 | 0 | 0 | 0 | 16 | K | 2 |  |  |  | ROZPOCET | 0 | 0 | 0 | 0 | 0 | 1 | 0 | 16 | -1343810925
168 | K | 796-0021 | Vysátí nečistot z půdních prostor a vyklizení nepotřebných hmot včetně jejich liikvidace | m2 | 1518.351 |  | 0 |  |  | základní |  | 0 | 0 | 0 | 0 | 0 | 16 | K | 2 |  |  |  | ROZPOCET | 0 | 0 | 0 | 0 | 0 | 1 | 0 | 16 | -1127479760
| VV |  | * plocha střechy včetně střešních vikýřů - ozn. S1, S4 | [14 empty] | VV | 2 | 1 | True | 0 | ROZPOCET
| VV |  | (68,644+68,583)/2*(14,053+14,268)/2*1,3 |  | 1263.082 | [12 empty] | VV | 2 | 2 | True | 0 | ROZPOCET
| VV |  | 6,95*12,207*1,3 |  | 110.29 | [12 empty] | VV | 2 | 2 | True | 0 | ROZPOCET
| VV |  | 9,2*12,122*1,3 |  | 144.979 | [12 empty] | VV | 2 | 2 | True | 0 | ROZPOCET
| VV |  | Součet |  | 1518.351 | [12 empty] | VV | 2 | 4 | True | 1 | ROZPOCET

## 002a - OPRAVA A ÚPRAVA ST...
{c8ecd057-9186-4b2a-a286-fe597f82efbf}
2
| KRYCÍ LIST SOUPISU PRACÍ | [7 empty] | v --- níže se nacházejí doplnkové a pomocné údaje k sestavám --- v | [8 empty] | False
Stavba:
HORA MATKY BOŽÍ U KRÁLÍK, OPRAVY A REVITALIZACE SOUBORU STAVEB POUTNÍHO AREÁLU S KOSTELEM NANEBEVZETÍ PANNY MARIE
Objekt:
01 - HORA MATKY BOŽÍ U KRÁLÍK, OPRAVY A REVITALIZACE SOUBORU STAVEB POUTNÍHO AREÁLU S KOSTELEM
Soupis:
002 - ČÁST B - INFOCENTRUM
Úroveň 3:
002a - OPRAVA A ÚPRAVA STŘECHY
| KSO: |  |  |  |  | CC-CZ:
| Místo: |  | DOLNÍ HEDEČ |  |  | Datum: | 28. 6. 2024
| Zadavatel: |  |  |  |  | IČ: | 73631035
|  | DUCHOVNÍ SPRÁVA POUTNÍHO KOSTELA V KRÁLÍKÁCH II |  |  |  | DIČ:
| Uchazeč: |  |  |  |  | IČ: | Vyplň údaj
|  | Vyplň údaj |  |  |  | DIČ: | Vyplň údaj
| Projektant: |  |  |  |  | IČ: | 66833931
|  | ATELIER ARCHITEKTURY - ING. ARCH. JAN MÁDLÍK |  |  |  | DIČ: | CZ7006133046
| Zpracovatel: |  |  |  |  | IČ: | 60898887
|  | JIŘÍ KOCIÁN |  |  |  | DIČ:
Poznámka:
| Cena bez DPH | [5 empty] | 0
|  |  | Základ daně |  |  | Sazba daně | Výše daně
| DPH | základní | 0 |  |  | 21% | 0
|  | snížená | 0 |  |  | 12% | 0
|  | zákl. přenesená | 0 |  |  | 21% | 0
|  | sníž. přenesená | 0 |  |  | 12% | 0
|  | nulová | 0 |  |  | 0% | 0
| Cena s DPH |  |  | v | CZK |  | 0
| Projektant |  |  | Zpracovatel
| Datum a podpis: |  | Razítko | Datum a podpis: |  |  | Razítko
| Objednavatel |  |  | Uchazeč
| Datum a podpis: |  | Razítko | Datum a podpis: |  |  | Razítko
REKAPITULACE ČLENĚNÍ SOUPISU PRACÍ
Stavba:
HORA MATKY BOŽÍ U KRÁLÍK, OPRAVY A REVITALIZACE SOUBORU STAVEB POUTNÍHO AREÁLU S KOSTELEM NANEBEVZETÍ PANNY MARIE
Objekt:
01 - HORA MATKY BOŽÍ U KRÁLÍK, OPRAVY A REVITALIZACE SOUBORU STAVEB POUTNÍHO AREÁLU S KOSTELEM
Soupis:
002 - ČÁST B - INFOCENTRUM
Úroveň 3:
002a - OPRAVA A ÚPRAVA STŘECHY
Místo: |  |  | DOLNÍ HEDEČ |  |  | Datum: | 28. 6. 2024
Zadavatel: |  |  | DUCHOVNÍ SPRÁVA POUTNÍHO KOSTELA V KRÁLÍKÁCH II |  |  | Projektant: | ATELIER ARCHITEKTURY - ING. ARCH. JAN MÁDLÍK
Uchazeč: |  |  | Vyplň údaj |  |  | Zpracovatel: | JIŘÍ KOCIÁN
Kód dílu - Popis | [6 empty] | Cena celkem [CZK]
Náklady ze soupisu prací | [6 empty] | 0 | [11 empty] | -1
| HSV - Práce a dodávky HSV | [5 empty] | 0
| 31 - Zdi pozemních staveb | [5 empty] | 0
| 62 - Úprava povrchů vnějších | [5 empty] | 0
| 94 - Lešení a stavební výtahy | [5 empty] | 0
| 96 - Bourání konstrukcí | [5 empty] | 0
| 997 - Přesun sutě | [5 empty] | 0
| 998 - Přesun hmot | [5 empty] | 0
| PSV - Práce a dodávky PSV | [5 empty] | 0
| 762 - Konstrukce tesařské | [5 empty] | 0
| 764 - Konstrukce klempířské | [5 empty] | 0
| 765 - Krytina skládaná | [5 empty] | 0
| 783 - Dokončovací práce - nátěry | [5 empty] | 0
| 796 - Ostatní konstrukce a práce | [5 empty] | 0
SOUPIS PRACÍ
Stavba:
HORA MATKY BOŽÍ U KRÁLÍK, OPRAVY A REVITALIZACE SOUBORU STAVEB POUTNÍHO AREÁLU S KOSTELEM NANEBEVZETÍ PANNY MARIE
Objekt:
01 - HORA MATKY BOŽÍ U KRÁLÍK, OPRAVY A REVITALIZACE SOUBORU STAVEB POUTNÍHO AREÁLU S KOSTELEM
Soupis:
002 - ČÁST B - INFOCENTRUM
Úroveň 3:
002a - OPRAVA A ÚPRAVA STŘECHY
Místo: |  |  | DOLNÍ HEDEČ |  |  | Datum: | 28. 6. 2024
Zadavatel: |  |  | DUCHOVNÍ SPRÁVA POUTNÍHO KOSTELA V KRÁLÍKÁCH II |  |  | Projektant: | ATELIER ARCHITEKTURY - ING. ARCH. JAN MÁDLÍK
Uchazeč: |  |  | Vyplň údaj |  |  | Zpracovatel: | JIŘÍ KOCIÁN
PČ | Typ | Kód | Popis | MJ | Množství | J.cena [CZK] | Cena celkem [CZK] | Cenová soustava |  | DPH | J. Nh [h] | Nh celkem [h] | J. hmotnost [t] | Hmotnost celkem [t] | J. suť [t] | Suť Celkem [t]
Náklady soupisu celkem | [6 empty] | 0 |  |  |  |  | 0 |  | 22.5207 |  | 15.2971 |  | D | -1 | [10 empty] | 0
| D | HSV | Práce a dodávky HSV |  |  |  | 0 |  |  |  |  | 0 |  | 0.045828 |  | 15.1731 | 1 | D | 0 |  |  |  | ROZPOCET | [6 empty] | 0
| D | 31 | Zdi pozemních staveb |  |  |  | 0 |  |  |  |  | 0 |  | 0.02442 |  | 0 | 1 | D | 1 |  |  |  | ROZPOCET | [6 empty] | 0
1 | K | 314236194a | Komínová kruhová krycí nerezová stříška průduchu pr. 180 mm | kus | 1 |  | 0 |  |  | základní |  | 0 | 0.0013 | 0.0013 | 0 | 0 | 4 | K | 2 |  |  |  | ROZPOCET | 0 | 0 | 0 | 0 | 0 | 1 | 0 | 4 | 1478239359
| VV |  | "oprava komínového tělesa 600x600 mm, v. 2000 mm" 1 |  | 1 | [12 empty] | VV | 2 | 2 | True | 1 | ROZPOCET
2 | K | 314272371a | Krycí betonová deska komínového tělesa min. rozměrů 700x700x50 mm s okapním nosem | kus | 1 |  | 0 |  |  | základní |  | 0 | 0.02312 | 0.02312 | 0 | 0 | 4 | K | 2 |  |  |  | ROZPOCET | 0 | 0 | 0 | 0 | 0 | 1 | 0 | 4 | 141409292
| VV |  | * komínové těleso 600x600 mm, v. 2000 mm | [14 empty] | VV | 2 | 1 | True | 0 | ROZPOCET
| VV |  | 1 |  | 1 | [12 empty] | VV | 2 | 2 | True | 1 | ROZPOCET
| D | 62 | Úprava povrchů vnějších |  |  |  | 0 |  |  |  |  | 0 |  | 0.021408 |  | 0 | 1 | D | 1 |  |  |  | ROZPOCET | [6 empty] | 0
3 | K | 622635091a | Oprava spárování komínového zdiva cementovou maltou v rozsahu 100 % včetně vysekání a vyčištění spar zdiva | m2 | 4.8 |  | 0 |  |  | základní |  | 0 | 0.00446 | 0.021408 | 0 | 0 | 4 | K | 2 |  |  |  | ROZPOCET | 0 | 0 | 0 | 0 | 0 | 1 | 0 | 4 | -1726472333
| VV |  | * komínové těleso 600x600 mm, v. 2000 mm | [14 empty] | VV | 2 | 1 | True | 0 | ROZPOCET
| VV |  | 0,6*4*2,0 |  | 4.8 | [12 empty] | VV | 2 | 2 | True | 1 | ROZPOCET
| D | 94 | Lešení a stavební výtahy |  |  |  | 0 |  |  |  |  | 0 |  | 0 |  | 0 | 1 | D | 1 |  |  |  | ROZPOCET | [6 empty] | 0
4 | K | 943221112a | Montáž lešení prostorového rámového těžkého s podlahami zatížení do 300 kg/m2 v do 30 m pro střechy obloukovité, kopulovité - věže (báně) včetně ochranné sítě zavěšené na konstrukci lešení | m3 | 754 |  | 0 |  |  | základní |  | 0 | 0 | 0 | 0 | 0 | 4 | K | 2 |  |  |  | ROZPOCET | 0 | 0 | 0 | 0 | 0 | 1 | 0 | 4 | 1524455642
| VV |  | "pro opravu a úpravu střechy věže (báně)" 754,0 |  | 754 | [12 empty] | VV | 2 | 2 | True | 1 | ROZPOCET
5 | K | 943221212a | Příplatek k lešení prostorovému rámovému těžkému s podlahami do 300 kg/m2 v do 30 m za každý den použití pro střechy obloukovité, kopulovité - věže (báně) včetně ochranné sítě zavěšené na konstrukci lešení | m3 | 67860 |  | 0 |  |  | základní |  | 0 | 0 | 0 | 0 | 0 | 4 | K | 2 |  |  |  | ROZPOCET | 0 | 0 | 0 | 0 | 0 | 1 | 0 | 4 | -1133373315
| VV |  | "celková doba použití lešení 90 dní" 754,0*90 |  | 67860 | [12 empty] | VV | 2 | 2 | True | 1 | ROZPOCET
6 | K | 943221812a | Demontáž lešení prostorového rámového těžkého s podlahami zatížení do 300 kg/m2 v do 30 m pro střechy obloukovité, kopulovité - věže (báně) včetně ochranné sítě | m3 | 754 |  | 0 |  |  | základní |  | 0 | 0 | 0 | 0 | 0 | 4 | K | 2 |  |  |  | ROZPOCET | 0 | 0 | 0 | 0 | 0 | 1 | 0 | 4 | -1573085797
| VV |  | "po opravě a úpravě střechy věže (báně)" 754,0 |  | 754 | [12 empty] | VV | 2 | 2 | True | 1 | ROZPOCET
7 | K | 943221312 | Odborná prohlídka lešení prostorového rámového těžkého s podlahami zatížení do 300 kg/m2 v do 25 m objemu do 1000 m3 zakrytého sítí | kus | 1 |  | 0 |  |  | základní |  | 0 | 0 | 0 | 0 | 0 | 4 | K | 2 |  |  |  | ROZPOCET | 0 | 0 | 0 | 0 | 0 | 1 | 0 | 4 | 2131477917
| VV |  | "pro opravu a úpravu střechy věže (báně)" 1 |  | 1 | [12 empty] | VV | 2 | 2 | True | 1 | ROZPOCET
8 | K | 945421110 | Hydraulická zvedací plošina na automobilovém podvozku výška zdvihu do 18 m včetně obsluhy | hod | 220 |  | 0 |  |  | základní |  | 0 | 0 | 0 | 0 | 0 | 4 | K | 2 |  |  |  | ROZPOCET | 0 | 0 | 0 | 0 | 0 | 1 | 0 | 4 | -1867476277
9 | K | 94-900001 | Dovoz a odvoz hydraulické plošiny | kus | 1 |  | 0 |  |  | základní |  | 0 | 0 | 0 | 0 | 0 | 4 | K | 2 |  |  |  | ROZPOCET | 0 | 0 | 0 | 0 | 0 | 1 | 0 | 4 | -120520435
10 | K | 993121211 | Dovoz a odvoz lešení prostorového těžkého do 10 km včetně naložení a složení | m3 | 754 |  | 0 |  |  | základní |  | 0 | 0 | 0 | 0 | 0 | 4 | K | 2 |  |  |  | ROZPOCET | 0 | 0 | 0 | 0 | 0 | 1 | 0 | 4 | -1070883086
| VV |  | "pro opravu a úpravu střechy věže (báně)" 754,0 |  | 754 | [12 empty] | VV | 2 | 2 | True | 1 | ROZPOCET
11 | K | 993121219 | Příplatek k ceně dovozu a odvozu lešení prostorového těžkého ZKD 10 km přes 10 km | m3 | 3016 |  | 0 |  |  | základní |  | 0 | 0 | 0 | 0 | 0 | 4 | K | 2 |  |  |  | ROZPOCET | 0 | 0 | 0 | 0 | 0 | 1 | 0 | 4 | -1451434024
| VV |  | "pro opravu a úpravu střechy věže (báně)" 754,0*4 |  | 3016 | [12 empty] | VV | 2 | 2 | True | 1 | ROZPOCET
| D | 96 | Bourání konstrukcí |  |  |  | 0 |  |  |  |  | 0 |  | 0 |  | 15.1731 | 1 | D | 1 |  |  |  | ROZPOCET | [6 empty] | 0
12 | K | 762331911 | Vyřezání části střešní vazby průřezové pl řeziva do 120 cm2 dl do 3 m | m | 12.75 |  | 0 |  |  | základní |  | 0 | 0 | 0 | 0.0066 | 0.08415 | 4 | K | 2 |  |  |  | ROZPOCET | 0 | 0 | 0 | 0 | 0 | 1 | 0 | 4 | -1481212551
| VV |  | * skl. S3 | [14 empty] | VV | 2 | 1 | True | 0 | ROZPOCET
| VV |  | "krokve 80/80 mm - dl. 750 mm, 17 ks" 0,75*17 |  | 12.75 | [12 empty] | VV | 2 | 2 | True | 1 | ROZPOCET
13 | K | 762331913 | Vyřezání části střešní vazby průřezové pl řeziva do 120 cm2 dl přes 5 do 8 m | m | 13 |  | 0 |  |  | základní |  | 0 | 0 | 0 | 0.0066 | 0.0858 | 4 | K | 2 |  |  |  | ROZPOCET | 0 | 0 | 0 | 0 | 0 | 1 | 0 | 4 | -1240061524
| VV |  | * skl. S3 | [14 empty] | VV | 2 | 1 | True | 0 | ROZPOCET
| VV |  | "pozednice 80/80 mm - dl. 6000 mm + 7000 mm" 6,0+7,0 |  | 13 | [12 empty] | VV | 2 | 2 | True | 1 | ROZPOCET
14 | K | 762331922 | Vyřezání části střešní vazby průřezové pl řeziva přes 120 do 224 cm2 dl přes 3 do 5 m | m | 5 |  | 0 |  |  | základní |  | 0 | 0 | 0 | 0.01232 | 0.0616 | 4 | K | 2 |  |  |  | ROZPOCET | 0 | 0 | 0 | 0 | 0 | 1 | 0 | 4 | 1627200036
| VV |  | * výměna degradovaných prvků | [14 empty] | VV | 2 | 1 | True | 0 | ROZPOCET
| VV |  | "podkladní hranol 180/100 mm - dl. 5000 mm" 5,0 |  | 5 | [12 empty] | VV | 2 | 2 | True | 1 | ROZPOCET
15 | K | 762331941 | Vyřezání části střešní vazby průřezové pl řeziva přes 288 do 450 cm2 dl do 3 m | m | 24.5 |  | 0 |  |  | základní |  | 0 | 0 | 0 | 0.02475 | 0.60637 | 4 | K | 2 |  |  |  | ROZPOCET | 0 | 0 | 0 | 0 | 0 | 1 | 0 | 4 | 383797232
| VV |  | * výměna degradovaných prvků | [14 empty] | VV | 2 | 1 | True | 0 | ROZPOCET
| VV |  | "sloupek 180/180 mm - dl. 1200 mm, 10 ks" 1,20*10 |  | 12 | [12 empty] | VV | 2 | 2 | True | 0 | ROZPOCET
| VV |  | "sloupek 180/180 mm - dl. 1250 mm, 10 ks" 1,25*10 |  | 12.5 | [12 empty] | VV | 2 | 2 | True | 0 | ROZPOCET
| VV |  | Součet |  | 24.5 | [12 empty] | VV | 2 | 4 | True | 1 | ROZPOCET
16 | K | 762331942 | Vyřezání části střešní vazby průřezové pl řeziva přes 288 do 450 cm2 dl přes 3 do 5 m | m | 65 |  | 0 |  |  | základní |  | 0 | 0 | 0 | 0.02475 | 1.6088 | 4 | K | 2 |  |  |  | ROZPOCET | 0 | 0 | 0 | 0 | 0 | 1 | 0 | 4 | -283322615
| VV |  | * výměna degradovaných prvků | [14 empty] | VV | 2 | 1 | True | 0 | ROZPOCET
| VV |  | "vazný trám 180/200 mm - dl. 5000 mm, 12 ks" 5,0*12 |  | 60 | [12 empty] | VV | 2 | 2 | True | 0 | ROZPOCET
| VV |  | "vaznice 180/180 mm - dl. 5000 mm" 5,0 |  | 5 | [12 empty] | VV | 2 | 2 | True | 0 | ROZPOCET
| VV |  | Součet |  | 65 | [12 empty] | VV | 2 | 4 | True | 1 | ROZPOCET
17 | K | 762331943 | Vyřezání části střešní vazby průřezové pl řeziva přes 288 do 450 cm2 dl přes 5 do 8 m | m | 13 |  | 0 |  |  | základní |  | 0 | 0 | 0 | 0.02475 | 0.32175 | 4 | K | 2 |  |  |  | ROZPOCET | 0 | 0 | 0 | 0 | 0 | 1 | 0 | 4 | -575997595
| VV |  | * výměna degradovaných prvků | [14 empty] | VV | 2 | 1 | True | 0 | ROZPOCET
| VV |  | "vaznice 180/180 mm - dl. 7500 mm + 5500 mm" 7,5+5,5 |  | 13 | [12 empty] | VV | 2 | 2 | True | 1 | ROZPOCET
18 | K | 762331931a | Vyřezání části střešní vazby průřezové pl řeziva do 288 cm2 dl do 3 m - střech obloukovitých, kopulovitých - věží (bání) | m | 61 |  | 0 |  |  | základní |  | 0 | 0 | 0 | 0.01584 | 0.96624 | 4 | K | 2 |  |  |  | ROZPOCET | 0 | 0 | 0 | 0 | 0 | 1 | 0 | 4 | -1416617678
| VV |  | * výměna degradovaných prvků | [14 empty] | VV | 2 | 1 | True | 0 | ROZPOCET
| VV |  | "2 ramenáty - nosná dřevěná krovová konstrukce věže (báně)" 61,0 |  | 61 | [12 empty] | VV | 2 | 2 | True | 1 | ROZPOCET
19 | K | 762331933a | Vyřezání části střešní vazby průřezové pl řeziva do 288 cm2 dl do 8 m - střech obloukovitých, kopulovitých - věží (bání) | m | 55 |  | 0 |  |  | základní |  | 0 | 0 | 0 | 0.01584 | 0.8712 | 4 | K | 2 |  |  |  | ROZPOCET | 0 | 0 | 0 | 0 | 0 | 1 | 0 | 4 | 1776242440
| VV |  | * výměna degradovaných prvků | [14 empty] | VV | 2 | 1 | True | 0 | ROZPOCET
| VV |  | "2 ramenáty - nosná dřevěná krovová konstrukce věže (báně)" 55,0 |  | 55 | [12 empty] | VV | 2 | 2 | True | 1 | ROZPOCET
20 | K | 762341811 | Demontáž bednění střech z prken | m2 | 362 |  | 0 |  |  | základní |  | 0 | 0 | 0 | 0.015 | 5.43 | 4 | K | 2 |  |  |  | ROZPOCET | 0 | 0 | 0 | 0 | 0 | 1 | 0 | 4 | 1215263811
| VV |  | * bez věže (báně) | [14 empty] | VV | 2 | 1 | True | 0 | ROZPOCET
| VV |  | "stávaj. podkladní prkenné bednění tl. 25 mm střešního pláště včetně případného dřevěného historického šindele" 362,0 |  | 362 | [12 empty] | VV | 2 | 2 | True | 1 | ROZPOCET
21 | K | 762341811a | Demontáž bednění střech z prken - věž (báně) | m2 | 115 |  | 0 |  |  | základní |  | 0 | 0 | 0 | 0.015 | 1.725 | 4 | K | 2 |  |  |  | ROZPOCET | 0 | 0 | 0 | 0 | 0 | 1 | 0 | 4 | 1931654536
| VV |  | * věž (báně) | [14 empty] | VV | 2 | 1 | True | 0 | ROZPOCET
| VV |  | "stávaj. podkladní prkenné bednění tl. 25 mm střešního pláště včetně případného dřevěného historického šindele" 115,0 |  | 115 | [12 empty] | VV | 2 | 2 | True | 1 | ROZPOCET
22 | K | 764001821 | Demontáž krytiny ze svitků nebo tabulí do suti | m2 | 362 |  | 0 |  |  | základní |  | 0 | 0 | 0 | 0.00594 | 2.1503 | 4 | K | 2 |  |  |  | ROZPOCET | 0 | 0 | 0 | 0 | 0 | 1 | 0 | 4 | -1127479553
| VV |  | * bez věže (báně) | [14 empty] | VV | 2 | 1 | True | 0 | ROZPOCET
| VV |  | "stávaj. střešní krytina z natíraného falcovaného pozinkovaného plechu" 362,0 |  | 362 | [12 empty] | VV | 2 | 2 | True | 1 | ROZPOCET
23 | K | 764001821a | Demontáž krytiny ze svitků nebo tabulí do suti - věž (báně) | m2 | 115 |  | 0 |  |  | základní |  | 0 | 0 | 0 | 0.00594 | 0.6831 | 4 | K | 2 |  |  |  | ROZPOCET | 0 | 0 | 0 | 0 | 0 | 1 | 0 | 4 | 1004170940
| VV |  | * věž (báně) | [14 empty] | VV | 2 | 1 | True | 0 | ROZPOCET
| VV |  | "stávaj. střešní krytina z natíraného falcovaného pozinkovaného plechu" 115,0 |  | 115 | [12 empty] | VV | 2 | 2 | True | 1 | ROZPOCET
24 | K | 764001871 | Demontáž nároží nebo nárožním plechem do suti | m | 17.15 |  | 0 |  |  | základní |  | 0 | 0 | 0 | 0.00338 | 0.057967 | 4 | K | 2 |  |  |  | ROZPOCET | 0 | 0 | 0 | 0 | 0 | 1 | 0 | 4 | 818101827
| VV |  | 8,75+8,4 |  | 17.15 | [12 empty] | VV | 2 | 2 | True | 1 | ROZPOCET
25 | K | 764001891 | Demontáž úžlabí do suti | m | 35.8 |  | 0 |  |  | základní |  | 0 | 0 | 0 | 0.00348 | 0.12458 | 4 | K | 2 |  |  |  | ROZPOCET | 0 | 0 | 0 | 0 | 0 | 1 | 0 | 4 | 1656065096
| VV |  | 13,3*2+9,2 |  | 35.8 | [12 empty] | VV | 2 | 2 | True | 1 | ROZPOCET
26 | K | 764002801 | Demontáž závětrné lišty do suti | m | 32.665 |  | 0 |  |  | základní |  | 0 | 0 | 0 | 0.0017 | 0.05553 | 4 | K | 2 |  |  |  | ROZPOCET | 0 | 0 | 0 | 0 | 0 | 1 | 0 | 4 | 1604953837
| VV |  | 5,626*2+4,313+4,1+13,0 |  | 32.665 | [12 empty] | VV | 2 | 2 | True | 1 | ROZPOCET
27 | K | 764002812 | Demontáž okapového plechu do suti v krytině skládané | m | 26.3 |  | 0 |  |  | základní |  | 0 | 0 | 0 | 0.00177 | 0.046551 | 4 | K | 2 |  |  |  | ROZPOCET | 0 | 0 | 0 | 0 | 0 | 1 | 0 | 4 | 2670653
| VV |  | 3,60+3,70+14,1+4,90 |  | 26.3 | [12 empty] | VV | 2 | 2 | True | 1 | ROZPOCET
28 | K | 764002821a | Demontáž střešního výlezu do suti na střeše obloukovité, kopulovité - věž (báně) | kus | 4 |  | 0 |  |  | základní |  | 0 | 0 | 0 | 0.015 | 0.06 | 4 | K | 2 |  |  |  | ROZPOCET | 0 | 0 | 0 | 0 | 0 | 1 | 0 | 4 | -2023337149
| VV |  | "4 ks na jednu věž (báň)" 4,0 |  | 4 | [12 empty] | VV | 2 | 2 | True | 1 | ROZPOCET
29 | K | 764002861 | Demontáž oplechování říms a ozdobných prvků do suti | m | 13 |  | 0 |  |  | základní |  | 0 | 0 | 0 | 0.00223 | 0.02899 | 4 | K | 2 |  |  |  | ROZPOCET | 0 | 0 | 0 | 0 | 0 | 1 | 0 | 4 | 1119363959
30 | K | 764002871 | Demontáž lemování zdí do suti | m | 59.277 |  | 0 |  |  | základní |  | 0 | 0 | 0 | 0.00175 | 0.10373 | 4 | K | 2 |  |  |  | ROZPOCET | 0 | 0 | 0 | 0 | 0 | 1 | 0 | 4 | 1962118771
| VV |  | 15,083+5,798*3+6,4+5,3+0,9*13+0,5*2+0,6*4 |  | 59.277 | [12 empty] | VV | 2 | 2 | True | 1 | ROZPOCET
31 | K | 764004801 | Demontáž podokapního žlabu do suti | m | 26.3 |  | 0 |  |  | základní |  | 0 | 0 | 0 | 0.0026 | 0.06838 | 4 | K | 2 |  |  |  | ROZPOCET | 0 | 0 | 0 | 0 | 0 | 1 | 0 | 4 | -1105018234
| VV |  | 3,60+3,70+14,1+4,90 |  | 26.3 | [12 empty] | VV | 2 | 2 | True | 1 | ROZPOCET
32 | K | 764004861 | Demontáž svodu do suti | m | 8.4 |  | 0 |  |  | základní |  | 0 | 0 | 0 | 0.00394 | 0.033096 | 4 | K | 2 |  |  |  | ROZPOCET | 0 | 0 | 0 | 0 | 0 | 1 | 0 | 4 | -1408295049
| VV |  | 2,3*2+3,8 |  | 8.4 | [12 empty] | VV | 2 | 2 | True | 1 | ROZPOCET
| D | 997 | Přesun sutě |  |  |  | 0 |  |  |  |  | 0 |  | 0 |  | 0 | 1 | D | 1 |  |  |  | ROZPOCET | [6 empty] | 0
33 | K | 997013156 | Vnitrostaveništní doprava suti a vybouraných hmot pro budovy v přes 18 do 21 m s omezením mechanizace, vodorovně do 50 m | t | 15.297 |  | 0 |  |  | základní |  | 0 | 0 | 0 | 0 | 0 | 4 | K | 2 |  |  |  | ROZPOCET | 0 | 0 | 0 | 0 | 0 | 1 | 0 | 4 | -395349650
34 | K | 997013501 | Odvoz suti a vybouraných hmot na skládku nebo meziskládku do 1 km se složením | t | 15.297 |  | 0 |  |  | základní |  | 0 | 0 | 0 | 0 | 0 | 4 | K | 2 |  |  |  | ROZPOCET | 0 | 0 | 0 | 0 | 0 | 1 | 0 | 4 | 1181248171
35 | K | 997013509 | Příplatek k odvozu suti a vybouraných hmot na skládku ZKD 1 km přes 1 km | t | 364.152 |  | 0 |  |  | základní |  | 0 | 0 | 0 | 0 | 0 | 4 | K | 2 |  |  |  | ROZPOCET | 0 | 0 | 0 | 0 | 0 | 1 | 0 | 4 | -1064618766
| VV |  | "celková vzdálenost 25 km" 15,173*(25-1) |  | 364.152 | [12 empty] | VV | 2 | 2 | True | 1 | ROZPOCET
36 | K | 997013631 | Poplatek za uložení na skládce (skládkovné) stavebního odpadu směsného kód odpadu 17 09 04 | t | 15.297 |  | 0 |  |  | základní |  | 0 | 0 | 0 | 0 | 0 | 4 | K | 2 |  |  |  | ROZPOCET | 0 | 0 | 0 | 0 | 0 | 1 | 0 | 4 | -1374521450
| D | 998 | Přesun hmot |  |  |  | 0 |  |  |  |  | 0 |  | 0 |  | 0 | 1 | D | 1 |  |  |  | ROZPOCET | [6 empty] | 0
37 | K | 998011010 | Přesun hmot pro budovy zděné s omezením mechanizace pro budovy v přes 12 do 24 m | t | 0.046 |  | 0 |  |  | základní |  | 0 | 0 | 0 | 0 | 0 | 4 | K | 2 |  |  |  | ROZPOCET | 0 | 0 | 0 | 0 | 0 | 1 | 0 | 4 | 1835835827
| D | PSV | Práce a dodávky PSV |  |  |  | 0 |  |  |  |  | 0 |  | 22.4748 |  | 0.12402 | 2 | D | 0 |  |  |  | ROZPOCET | [6 empty] | 0
| D | 762 | Konstrukce tesařské |  |  |  | 0 |  |  |  |  | 0 |  | 14.8248 |  | 0 | 2 | D | 1 |  |  |  | ROZPOCET | [6 empty] | 0
38 | K | 762332921 | Doplnění části střešní vazby hranoly průřezové pl do 120 cm2 včetně materiálu | m | 25.75 |  | 0 |  |  | základní |  | 0 | 0.00732 | 0.18849 | 0 | 0 | 16 | K | 2 |  |  |  | ROZPOCET | 0 | 0 | 0 | 0 | 0 | 1 | 0 | 16 | 861484565
| VV |  | * skl. S3 | [14 empty] | VV | 2 | 1 | True | 0 | ROZPOCET
| VV |  | "krokve 80/80 mm - dl. 750 mm, 17 ks" 0,75*17 |  | 12.75 | [12 empty] | VV | 2 | 2 | True | 0 | ROZPOCET
| VV |  | "pozednice 80/80 mm - dl. 6000 mm + 7000 mm" 6,0+7,0 |  | 13 | [12 empty] | VV | 2 | 2 | True | 0 | ROZPOCET
| VV |  | Součet |  | 25.75 | [12 empty] | VV | 2 | 4 | True | 1 | ROZPOCET
39 | K | 762332922 | Doplnění části střešní vazby hranoly průřezové pl přes 120 do 224 cm2 včetně materiálu | m | 5 |  | 0 |  |  | základní |  | 0 | 0.01363 | 0.06815 | 0 | 0 | 16 | K | 2 |  |  |  | ROZPOCET | 0 | 0 | 0 | 0 | 0 | 1 | 0 | 16 | 1719100342
| VV |  | * výměna degradovaných prvků | [14 empty] | VV | 2 | 1 | True | 0 | ROZPOCET
| VV |  | "podkladní hranol 180/100 mm - dl. 5000 mm" 5,0 |  | 5 | [12 empty] | VV | 2 | 2 | True | 1 | ROZPOCET
40 | K | 762332924 | Doplnění části střešní vazby hranoly průřezové pl přes 288 do 450 cm2 včetně materiálu | m | 102.5 |  | 0 |  |  | základní |  | 0 | 0.02733 | 2.8013 | 0 | 0 | 16 | K | 2 |  |  |  | ROZPOCET | 0 | 0 | 0 | 0 | 0 | 1 | 0 | 16 | 64713347
| VV |  | * výměna degradovaných prvků | [14 empty] | VV | 2 | 1 | True | 0 | ROZPOCET
| VV |  | "sloupek 180/180 mm - dl. 1200 mm, 10 ks" 1,20*10 |  | 12 | [12 empty] | VV | 2 | 2 | True | 0 | ROZPOCET
| VV |  | "sloupek 180/180 mm - dl. 1250 mm, 10 ks" 1,25*10 |  | 12.5 | [12 empty] | VV | 2 | 2 | True | 0 | ROZPOCET
| VV |  | "vazný trám 180/200 mm - dl. 5000 mm, 12 ks" 5,0*12 |  | 60 | [12 empty] | VV | 2 | 2 | True | 0 | ROZPOCET
| VV |  | "vaznice 180/180 mm - dl. 5000 mm" 5,0 |  | 5 | [12 empty] | VV | 2 | 2 | True | 0 | ROZPOCET
| VV |  | "vaznice 180/180 mm - dl. 7500 mm + 5500 mm" 7,5+5,5 |  | 13 | [12 empty] | VV | 2 | 2 | True | 0 | ROZPOCET
| VV |  | Součet |  | 102.5 | [12 empty] | VV | 2 | 4 | True | 1 | ROZPOCET
41 | K | 762332923a | Doplnění části střešní vazby hranoly průřezové pl do 288 cm2 včetně materiálu - na střeše obloukovité, kopulovité - věže (báně) | m | 116 |  | 0 |  |  | základní |  | 0 | 0.01752 | 2.0323 | 0 | 0 | 16 | K | 2 |  |  |  | ROZPOCET | 0 | 0 | 0 | 0 | 0 | 1 | 0 | 16 | -489833913
| VV |  | * výměna degradovaných prvků | [14 empty] | VV | 2 | 1 | True | 0 | ROZPOCET
| VV |  | "2 ramenáty - nosná dřevěná krovová konstrukce věže (báně)" 61,0+55,0 |  | 116 | [12 empty] | VV | 2 | 2 | True | 1 | ROZPOCET
42 | K | 762341210a | Montáž bednění střech rovných a šikmých sklonu do 60° z hrubých prken na sraz tl do 33 mm | m2 | 358.575 |  | 0 |  |  | základní |  | 0 | 0 | 0 | 0 | 0 | 16 | K | 2 |  |  |  | ROZPOCET | 0 | 0 | 0 | 0 | 0 | 1 | 0 | 16 | 1642444487
| VV |  | * skl. S1 | [14 empty] | VV | 2 | 1 | True | 0 | ROZPOCET
| VV |  | * bez věže (báně) | [14 empty] | VV | 2 | 1 | True | 0 | ROZPOCET
| VV |  | "nové podkladní prkenné bednění střešního pláště" 362,0-13,175 |  | 348.825 | [12 empty] | VV | 2 | 2 | True | 0 | ROZPOCET
| VV |  | * skl. S3 | [14 empty] | VV | 2 | 1 | True | 0 | ROZPOCET
| VV |  | "nové podkladní prkenné bednění střešní římsy" 13,0*0,75 |  | 9.75 | [12 empty] | VV | 2 | 2 | True | 0 | ROZPOCET
| VV |  | Součet |  | 358.575 | [12 empty] | VV | 2 | 4 | True | 1 | ROZPOCET
43 | M | 60511022 | řezivo jehličnaté středové smrk tl 33-100mm dl 2-3,5m | m3 | 13.016 |  | 0 |  |  | základní |  | 0 | 0.55 | 7.1588 | 0 | 0 | 32 | M | 2 |  |  |  | ROZPOCET | 0 | 0 | 0 | 0 | 0 | 1 | 0 | 16 | 326658510
| VV |  | * dodávka řeziva | [14 empty] | VV | 2 | 1 | True | 0 | ROZPOCET
| VV |  | * skl. S1 | [14 empty] | VV | 2 | 1 | True | 0 | ROZPOCET
| VV |  | * bez věže (báně) | [14 empty] | VV | 2 | 1 | True | 0 | ROZPOCET
| VV |  | "nové podkladní prkenné bednění střešního pláště" (362,0-13,175)*0,033*1,1 |  | 12.662 | [12 empty] | VV | 2 | 2 | True | 0 | ROZPOCET
| VV |  | * skl. S3 | [14 empty] | VV | 2 | 1 | True | 0 | ROZPOCET
| VV |  | "nové podkladní prkenné bednění střešní římsy" 13,0*0,75*0,033*1,1 |  | 0.354 | [12 empty] | VV | 2 | 2 | True | 0 | ROZPOCET
| VV |  | Součet |  | 13.016 | [12 empty] | VV | 2 | 4 | True | 1 | ROZPOCET
44 | K | 762341210b | Montáž bednění střech obloukovitých, kopulovitých z hrubých prken na sraz tl 24 mm - věže (báně) | m2 | 115 |  | 0 |  |  | základní |  | 0 | 0 | 0 | 0 | 0 | 16 | K | 2 |  |  |  | ROZPOCET | 0 | 0 | 0 | 0 | 0 | 1 | 0 | 16 | 379470835
| VV |  | * skl. S2 | [14 empty] | VV | 2 | 1 | True | 0 | ROZPOCET
| VV |  | * věž (báně) | [14 empty] | VV | 2 | 1 | True | 0 | ROZPOCET
| VV |  | "nové podkladní prkenné bednění střešního pláště" 115,0 |  | 115 | [12 empty] | VV | 2 | 2 | True | 1 | ROZPOCET
45 | M | 60511109 | řezivo jehličnaté smrk, borovice š přes 80mm tl 24mm dl 2-3m | m3 | 3.312 |  | 0 |  |  | základní |  | 0 | 0.55 | 1.8216 | 0 | 0 | 32 | M | 2 |  |  |  | ROZPOCET | 0 | 0 | 0 | 0 | 0 | 1 | 0 | 16 | -1048117196
| VV |  | * skl. S2 | [14 empty] | VV | 2 | 1 | True | 0 | ROZPOCET
| VV |  | * dodávka řeziva | [14 empty] | VV | 2 | 1 | True | 0 | ROZPOCET
| VV |  | "pro věž (báně)" 115,0*0,024*1,2 |  | 3.312 | [12 empty] | VV | 2 | 2 | True | 1 | ROZPOCET
46 | K | 762842111a | Montáž okrajového bednění u okapní hrany š 0,5 m z fošen | m2 | 13.175 |  | 0 |  |  | základní |  | 0 | 0 | 0 | 0 | 0 | 16 | K | 2 |  |  |  | ROZPOCET | 0 | 0 | 0 | 0 | 0 | 1 | 0 | 16 | 128734678
| VV |  | * skl. S1 | [14 empty] | VV | 2 | 1 | True | 0 | ROZPOCET
| VV |  | "nové okrajového bednění u okapní hrany" 26,35*0,5 |  | 13.175 | [12 empty] | VV | 2 | 2 | True | 1 | ROZPOCET
47 | M | 60511130 | řezivo stavební fošny prismované středové š 160-220mm dl 2-5m | m3 | 0.725 |  | 0 |  |  | základní |  | 0 | 0.55 | 0.39875 | 0 | 0 | 32 | M | 2 |  |  |  | ROZPOCET | 0 | 0 | 0 | 0 | 0 | 1 | 0 | 16 | -479060592
| VV |  | * skl. S1 | [14 empty] | VV | 2 | 1 | True | 0 | ROZPOCET
| VV |  | * dodávka řeziva | [14 empty] | VV | 2 | 1 | True | 0 | ROZPOCET
| VV |  | "nové okrajového bednění u okapní hrany" 26,35*0,5*0,05*1,1 |  | 0.725 | [12 empty] | VV | 2 | 2 | True | 1 | ROZPOCET
48 | K | 762395000 | Spojovací prostředky krovů, bednění, laťování, nadstřešních konstrukcí | m3 | 15.252 |  | 0 |  |  | základní |  | 0 | 0.0233 | 0.35537 | 0 | 0 | 16 | K | 2 |  |  |  | ROZPOCET | 0 | 0 | 0 | 0 | 0 | 1 | 0 | 16 | 456683968
| VV |  | * skl. S1 | [14 empty] | VV | 2 | 1 | True | 0 | ROZPOCET
| VV |  | * bez věže (báně) | [14 empty] | VV | 2 | 1 | True | 0 | ROZPOCET
| VV |  | "nové podkladní prkenné bednění střešního pláště" (362,0-13,175)*0,033 |  | 11.511 | [12 empty] | VV | 2 | 2 | True | 0 | ROZPOCET
| VV |  | "nové okrajového bednění u okapní hrany" 26,35*0,5*0,05 |  | 0.659 | [12 empty] | VV | 2 | 2 | True | 0 | ROZPOCET
| VV |  | * skl. S3 | [14 empty] | VV | 2 | 1 | True | 0 | ROZPOCET
| VV |  | "nové podkladní prkenné bednění střešní římsy" 13,0*0,75*0,033 |  | 0.322 | [12 empty] | VV | 2 | 2 | True | 0 | ROZPOCET
| VV |  | * skl. S2 | [14 empty] | VV | 2 | 1 | True | 0 | ROZPOCET
| VV |  | "pro věž (báně)" 115,0*0,024 |  | 2.76 | [12 empty] | VV | 2 | 2 | True | 0 | ROZPOCET
| VV |  | Součet |  | 15.252 | [12 empty] | VV | 2 | 4 | True | 1 | ROZPOCET
49 | K | 998762213 | Přesun hmot procentní pro kce tesařské s omezením mechanizace v objektech v přes 12 do 24 m | % |  |  | 0 |  |  | základní |  | 0 | 0 | 0 | 0 | 0 | 16 | K | 2 |  |  |  | ROZPOCET | 0 | 0 | 0 | 0 | 0 | 1 | 0 | 16 | 1407743973
| D | 764 | Konstrukce klempířské |  |  |  | 0 |  |  |  |  | 0 |  | 6.9284 |  | 0 | 2 | D | 1 |  |  |  | ROZPOCET | [6 empty] | 0
50 | K | 764002414 | Montáž strukturované oddělovací rohože jakkékoliv rš | m2 | 371.75 |  | 0 |  |  | základní |  | 0 | 0 | 0 | 0 | 0 | 16 | K | 2 |  |  |  | ROZPOCET | 0 | 0 | 0 | 0 | 0 | 1 | 0 | 16 | 380771262
| VV |  | * aplikace na prkenné bednění | [14 empty] | VV | 2 | 1 | True | 0 | ROZPOCET
| VV |  | * skl. S1 | [14 empty] | VV | 2 | 1 | True | 0 | ROZPOCET
| VV |  | "střechy šikmé" 362,0 |  | 362 | [12 empty] | VV | 2 | 2 | True | 0 | ROZPOCET
| VV |  | * skl. S3 | [14 empty] | VV | 2 | 1 | True | 0 | ROZPOCET
| VV |  | "střešní římsa" 13,0*0,75 |  | 9.75 | [12 empty] | VV | 2 | 2 | True | 0 | ROZPOCET
| VV |  | Součet |  | 371.75 | [12 empty] | VV | 2 | 4 | True | 1 | ROZPOCET
51 | K | 764002414a | Montáž strukturované oddělovací rohože jakkékoliv rš na střechy obloukovité, kopulovité | m2 | 115 |  | 0 |  |  | základní |  | 0 | 0 | 0 | 0 | 0 | 16 | K | 2 |  |  |  | ROZPOCET | 0 | 0 | 0 | 0 | 0 | 1 | 0 | 16 | 2119114096
| VV |  | * aplikace na prkenné bednění | [14 empty] | VV | 2 | 1 | True | 0 | ROZPOCET
| VV |  | * skl. S2 | [14 empty] | VV | 2 | 1 | True | 0 | ROZPOCET
| VV |  | "věž (báně)" 115,0 |  | 115 | [12 empty] | VV | 2 | 2 | True | 1 | ROZPOCET
52 | M | 28329043 | fólie difuzně propustné s nakašírovanou strukturovanou rohoží pod hladkou plechovou krytinu se samolepící páskou v podélném přesahu | m2 | 577.013 |  | 0 |  |  | základní |  | 0 | 0.0004 | 0.23081 | 0 | 0 | 32 | M | 2 |  |  |  | ROZPOCET | 0 | 0 | 0 | 0 | 0 | 1 | 0 | 16 | -1284507332
| VV |  | * dodávka rohože | [14 empty] | VV | 2 | 1 | True | 0 | ROZPOCET
| VV |  | * skl. S1 | [14 empty] | VV | 2 | 1 | True | 0 | ROZPOCET
| VV |  | "střechy šikmé" 362,0*1,15 |  | 416.3 | [12 empty] | VV | 2 | 2 | True | 0 | ROZPOCET
| VV |  | * skl. S3 | [14 empty] | VV | 2 | 1 | True | 0 | ROZPOCET
| VV |  | "střešní římsa" 13,0*0,75*1,15 |  | 11.213 | [12 empty] | VV | 2 | 2 | True | 0 | ROZPOCET
| VV |  | * skl. S2 | [14 empty] | VV | 2 | 1 | True | 0 | ROZPOCET
| VV |  | "věž (báně)" 115,0*1,30 |  | 149.5 | [12 empty] | VV | 2 | 2 | True | 0 | ROZPOCET
| VV |  | Součet |  | 577.013 | [12 empty] | VV | 2 | 4 | True | 1 | ROZPOCET
53 | K | 764031414a | Podkladní plech okraje střechy z Cu plechu tl. 1,0 mm R.Š. 330 mm včetně kotvících prvků z nerezové oceli | m | 63.1 |  | 0 |  |  | základní |  | 0 | 0.00192 | 0.12115 | 0 | 0 | 16 | K | 2 |  |  |  | ROZPOCET | 0 | 0 | 0 | 0 | 0 | 1 | 0 | 16 | -1495966861
| VV |  | * výrobek proveden a osazen dle ČSN 733610 | [14 empty] | VV | 2 | 1 | True | 0 | ROZPOCET
| VV |  | * dle výpisu klempířských výrobků | [14 empty] | VV | 2 | 1 | True | 0 | ROZPOCET
| VV |  | "ozn. K31 - celková délka" 3,10 |  | 3.1 | [12 empty] | VV | 2 | 2 | True | 0 | ROZPOCET
| VV |  | "ozn. K33 - celková délka" 4,50 |  | 4.5 | [12 empty] | VV | 2 | 2 | True | 0 | ROZPOCET
| VV |  | "ozn. K36 - celková délka" 14,20 |  | 14.2 | [12 empty] | VV | 2 | 2 | True | 0 | ROZPOCET
| VV |  | "ozn. K38 - celková délka" 5,00 |  | 5 | [12 empty] | VV | 2 | 2 | True | 0 | ROZPOCET
| VV |  | "ozn. K40 - celková délka" 12,70 |  | 12.7 | [12 empty] | VV | 2 | 2 | True | 0 | ROZPOCET
| VV |  | "ozn. K42 - celková délka, 4 ks" 5,90*4 |  | 23.6 | [12 empty] | VV | 2 | 2 | True | 0 | ROZPOCET
| VV |  | Součet |  | 63.1 | [12 empty] | VV | 2 | 4 | True | 1 | ROZPOCET
54 | K | 764131413 | Krytina střechy rovné drážkováním ze svitků z Cu plechu rš 670 mm sklonu přes 30 do 60° | m2 | 362 |  | 0 |  |  | základní |  | 0 | 0.0066 | 2.3892 | 0 | 0 | 16 | K | 2 |  |  |  | ROZPOCET | 0 | 0 | 0 | 0 | 0 | 1 | 0 | 16 | 1465162551
| VV |  | * skl. S1 | [14 empty] | VV | 2 | 1 | True | 0 | ROZPOCET
| VV |  | "střechy šikmé" 362,0 |  | 362 | [12 empty] | VV | 2 | 2 | True | 1 | ROZPOCET
55 | K | 764131413a | Příplatek za hustší kotvení příponkami příponkami po 300 mm | m2 | 362 |  | 0 |  |  | základní |  | 0 | 0.0066 | 2.3892 | 0 | 0 | 16 | K | 2 |  |  |  | ROZPOCET | 0 | 0 | 0 | 0 | 0 | 1 | 0 | 16 | 566657476
| VV |  | * skl. S1 | [14 empty] | VV | 2 | 1 | True | 0 | ROZPOCET
| VV |  | "střechy šikmé" 362,0 |  | 362 | [12 empty] | VV | 2 | 2 | True | 1 | ROZPOCET
56 | K | 764131457a | Krytina střechy obloukovité, kopulovité drážkováním ze svitků z Cu plechu rš 670 mm | m2 | 115 |  | 0 |  |  | základní |  | 0 | 0.00661 | 0.76015 | 0 | 0 | 16 | K | 2 |  |  |  | ROZPOCET | 0 | 0 | 0 | 0 | 0 | 1 | 0 | 16 | -1410641151
| VV |  | * skl. S2 | [14 empty] | VV | 2 | 1 | True | 0 | ROZPOCET
| VV |  | "věž (báně)" 115,0 |  | 115 | [12 empty] | VV | 2 | 2 | True | 1 | ROZPOCET
57 | K | 764231407a | Hřebenový plech z Cu plechu tl. 0,6 mm R.Š. 670 mm včetně kotvících měděných prvků a podkladního hřebenového pásu | m | 26.3 |  | 0 |  |  | základní |  | 0 | 0.0071 | 0.18673 | 0 | 0 | 16 | K | 2 |  |  |  | ROZPOCET | 0 | 0 | 0 | 0 | 0 | 1 | 0 | 16 | -926741385
| VV |  | * výrobek proveden a osazen dle ČSN 733610 | [14 empty] | VV | 2 | 1 | True | 0 | ROZPOCET
| VV |  | * dle výpisu klempířských výrobků | [14 empty] | VV | 2 | 1 | True | 0 | ROZPOCET
| VV |  | "ozn. K22 - celková délka" 14,30 |  | 14.3 | [12 empty] | VV | 2 | 2 | True | 0 | ROZPOCET
| VV |  | "ozn. K23 - celková délka" 5,50 |  | 5.5 | [12 empty] | VV | 2 | 2 | True | 0 | ROZPOCET
| VV |  | "ozn. K24 - celková délka" 6,50 |  | 6.5 | [12 empty] | VV | 2 | 2 | True | 0 | ROZPOCET
| VV |  | Součet |  | 26.3 | [12 empty] | VV | 2 | 4 | True | 1 | ROZPOCET
58 | K | 764231467a | Úžlabní plech z Cu plechu tl. 0,6 mm R.Š. 670 mm včetně kotvících měděných prvků, podkladního hřebenového pásu a těsnících pásek do drážky v napojení na krytinu | m | 24.9 |  | 0 |  |  | základní |  | 0 | 0.0038 | 0.09462 | 0 | 0 | 16 | K | 2 |  |  |  | ROZPOCET | 0 | 0 | 0 | 0 | 0 | 1 | 0 | 16 | 1215554198
| VV |  | * výrobek proveden a osazen dle ČSN 733610 | [14 empty] | VV | 2 | 1 | True | 0 | ROZPOCET
| VV |  | * dle výpisu klempířských výrobků | [14 empty] | VV | 2 | 1 | True | 0 | ROZPOCET
| VV |  | "ozn. K25 - celková délka" 15,10 |  | 15.1 | [12 empty] | VV | 2 | 2 | True | 0 | ROZPOCET
| VV |  | "ozn. K26 - celková délka" 3,60 |  | 3.6 | [12 empty] | VV | 2 | 2 | True | 0 | ROZPOCET
| VV |  | "ozn. K27 - celková délka" 5,10 |  | 5.1 | [12 empty] | VV | 2 | 2 | True | 0 | ROZPOCET
| VV |  | "ozn. K43 - celková délka" 1,10 |  | 1.1 | [12 empty] | VV | 2 | 2 | True | 0 | ROZPOCET
| VV |  | Součet |  | 24.9 | [12 empty] | VV | 2 | 4 | True | 1 | ROZPOCET
59 | K | 764232404a | Závětrná lišta na pultovou střechu z Cu plechu tl. 0,6 mm R.Š. 330 mm včetně kotvícího rohového plechu z měděného plechu tl. 1,0 mm R.Š. 125 mm a kotvících prvků z nerezové oceli | m | 17.3 |  | 0 |  |  | základní |  | 0 | 0.00188 | 0.032524 | 0 | 0 | 16 | K | 2 |  |  |  | ROZPOCET | 0 | 0 | 0 | 0 | 0 | 1 | 0 | 16 | 2058950934
| VV |  | * výrobek proveden a osazen dle ČSN 733610 | [14 empty] | VV | 2 | 1 | True | 0 | ROZPOCET
| VV |  | * dle výpisu klempířských výrobků | [14 empty] | VV | 2 | 1 | True | 0 | ROZPOCET
| VV |  | "ozn. K29 - celková délka" 13,10 |  | 13.1 | [12 empty] | VV | 2 | 2 | True | 0 | ROZPOCET
| VV |  | "ozn. K34 - celková délka" 4,20 |  | 4.2 | [12 empty] | VV | 2 | 2 | True | 0 | ROZPOCET
| VV |  | Součet |  | 17.3 | [12 empty] | VV | 2 | 4 | True | 1 | ROZPOCET
60 | K | 764232436 | Oplechování rovné okapové hrany z Cu plechu tl. 0,6 mm R.Š. 500 mm včetně Cu kotvících prvků | m | 63.1 |  | 0 |  |  | základní |  | 0 | 0.00284 | 0.1792 | 0 | 0 | 16 | K | 2 |  |  |  | ROZPOCET | 0 | 0 | 0 | 0 | 0 | 1 | 0 | 16 | -1955667715
| VV |  | * výrobek proveden a osazen dle ČSN 733610 | [14 empty] | VV | 2 | 1 | True | 0 | ROZPOCET
| VV |  | * dle výpisu klempířských výrobků | [14 empty] | VV | 2 | 1 | True | 0 | ROZPOCET
| VV |  | "ozn. K30 - celková délka" 3,10 |  | 3.1 | [12 empty] | VV | 2 | 2 | True | 0 | ROZPOCET
| VV |  | "ozn. K32 - celková délka" 4,50 |  | 4.5 | [12 empty] | VV | 2 | 2 | True | 0 | ROZPOCET
| VV |  | "ozn. K35 - celková délka" 14,20 |  | 14.2 | [12 empty] | VV | 2 | 2 | True | 0 | ROZPOCET
| VV |  | "ozn. K37 - celková délka" 5,00 |  | 5 | [12 empty] | VV | 2 | 2 | True | 0 | ROZPOCET
| VV |  | "ozn. K39 - celková délka" 12,70 |  | 12.7 | [12 empty] | VV | 2 | 2 | True | 0 | ROZPOCET
| VV |  | "ozn. K41 - celková délka, 4 ks" 5,90*4 |  | 23.6 | [12 empty] | VV | 2 | 2 | True | 0 | ROZPOCET
| VV |  | Součet |  | 63.1 | [12 empty] | VV | 2 | 4 | True | 1 | ROZPOCET
61 | K | 764233452a | Střešní výlez 600x600 mm pro falcované krytiny z Cu plechu, křídlo zhotoveno jako plné celoplošně oplechované Cu plechem tl. 0,6 mm, standardní skryté panty a aretační prvek pro zajištění při uzavření | kus | 4 |  | 0 |  |  | základní |  | 0 | 0.00906 | 0.03624 | 0 | 0 | 16 | K | 2 |  |  |  | ROZPOCET | 0 | 0 | 0 | 0 | 0 | 1 | 0 | 16 | 1808142919
| VV |  | * výrobek proveden a osazen dle ČSN 733610 a ČSN 746077 | [14 empty] | VV | 2 | 1 | True | 0 | ROZPOCET
| VV |  | * dle výpisu PSV - výplně otvorů | [14 empty] | VV | 2 | 1 | True | 0 | ROZPOCET
| VV |  | "ozn. O05 - 4 ks" 4 |  | 4 | [12 empty] | VV | 2 | 2 | True | 1 | ROZPOCET
62 | K | 764238411a | Oplechování římsy rovné drážkováním ze svitků z Cu plechu tl. 0,6 mm R.Š. 670 mm | m2 | 9.75 |  | 0 |  |  | základní |  | 0 | 0.00584 | 0.05694 | 0 | 0 | 16 | K | 2 |  |  |  | ROZPOCET | 0 | 0 | 0 | 0 | 0 | 1 | 0 | 16 | -1750802468
| VV |  | * skl. S3 | [14 empty] | VV | 2 | 1 | True | 0 | ROZPOCET
| VV |  | "střešní římsa" 13,0*0,75 |  | 9.75 | [12 empty] | VV | 2 | 2 | True | 1 | ROZPOCET
63 | K | 764238447 | Příplatek k cenám římsy rovné z Cu plechu za zvýšenou pracnost provedení rohu nebo koutu rš přes 400 mm | kus | 2 |  | 0 |  |  | základní |  | 0 | 0 | 0 | 0 | 0 | 16 | K | 2 |  |  |  | ROZPOCET | 0 | 0 | 0 | 0 | 0 | 1 | 0 | 16 | 1103850988
| VV |  | * skl. S3 | [14 empty] | VV | 2 | 1 | True | 0 | ROZPOCET
| VV |  | "střešní římsa" 2 |  | 2 | [12 empty] | VV | 2 | 2 | True | 1 | ROZPOCET
64 | K | 764332414a | Lemování štítové hrany z Cu plechu tl. 0,6 mm R.Š. 330 mm včetně kotvícího rohového plechu z Cu plechu tl. 1,0 mm R.Š. 125 mm a kotvících prvků z nerezové oceli | m | 16.1 |  | 0 |  |  | základní |  | 0 | 0.00201 | 0.032361 | 0 | 0 | 16 | K | 2 |  |  |  | ROZPOCET | 0 | 0 | 0 | 0 | 0 | 1 | 0 | 16 | -65867872
| VV |  | * výrobek proveden a osazen dle ČSN 733610 | [14 empty] | VV | 2 | 1 | True | 0 | ROZPOCET
| VV |  | * dle výpisu klempířských výrobků | [14 empty] | VV | 2 | 1 | True | 0 | ROZPOCET
| VV |  | "ozn. K46 - celková délka, 2 ks" 5,70*2 |  | 11.4 | [12 empty] | VV | 2 | 2 | True | 0 | ROZPOCET
| VV |  | "ozn. K47 - celková délka" 4,70 |  | 4.7 | [12 empty] | VV | 2 | 2 | True | 0 | ROZPOCET
| VV |  | Součet |  | 16.1 | [12 empty] | VV | 2 | 4 | True | 1 | ROZPOCET
65 | K | 764332416a | Lemování ozdobných pískovcových prvků z Cu plechu tl. 0,6 mm R.Š. 500 mm, horní ohyb dotěsněn klempířským polyuretanovým tmelem včetně kotvících Cu prvků | m | 9.45 |  | 0 |  |  | základní |  | 0 | 0.0031 | 0.029295 | 0 | 0 | 16 | K | 2 |  |  |  | ROZPOCET | 0 | 0 | 0 | 0 | 0 | 1 | 0 | 16 | 2034634231
| VV |  | * výrobek proveden a osazen dle ČSN 733610 | [14 empty] | VV | 2 | 1 | True | 0 | ROZPOCET
| VV |  | * dle výpisu klempířských výrobků | [14 empty] | VV | 2 | 1 | True | 0 | ROZPOCET
| VV |  | "ozn. K49 - celková délka, 3 ks" 2,70*3 |  | 8.1 | [12 empty] | VV | 2 | 2 | True | 0 | ROZPOCET
| VV |  | "ozn. K50 - celková délka" 1,35 |  | 1.35 | [12 empty] | VV | 2 | 2 | True | 0 | ROZPOCET
| VV |  | Součet |  | 9.45 | [12 empty] | VV | 2 | 4 | True | 1 | ROZPOCET
66 | K | 764332414 | Lemování na zdivo z Cu plechu tl. 0,6 mm R.Š. 330 mm včetně krycího Cu plechu R.Š. 150 mm zasazeného pod omítku zdiva s dotěsněním klempířským polyuretanovým tmelem včetně kotvících Cu prvků | m | 10.95 |  | 0 |  |  | základní |  | 0 | 0.00201 | 0.022009 | 0 | 0 | 16 | K | 2 |  |  |  | ROZPOCET | 0 | 0 | 0 | 0 | 0 | 1 | 0 | 16 | -445592835
| VV |  | * výrobek proveden a osazen dle ČSN 733610 | [14 empty] | VV | 2 | 1 | True | 0 | ROZPOCET
| VV |  | * dle výpisu klempířských výrobků | [14 empty] | VV | 2 | 1 | True | 0 | ROZPOCET
| VV |  | "ozn. K18 - celková délka" 0,80 |  | 0.8 | [12 empty] | VV | 2 | 2 | True | 0 | ROZPOCET
| VV |  | "ozn. K19 - celková délka" 5,30 |  | 5.3 | [12 empty] | VV | 2 | 2 | True | 0 | ROZPOCET
| VV |  | "ozn. K20 - celková délka" 3,10 |  | 3.1 | [12 empty] | VV | 2 | 2 | True | 0 | ROZPOCET
| VV |  | "ozn. K21 - celková délka" 1,75 |  | 1.75 | [12 empty] | VV | 2 | 2 | True | 0 | ROZPOCET
| VV |  | Součet |  | 10.95 | [12 empty] | VV | 2 | 4 | True | 1 | ROZPOCET
67 | K | 764332416aa | Oplechování pilastru š. 400 mm z Cu plechu tl. 0,6 mm R.Š. 600 mm, včetně podkladního Cu plechu a kotvících nerezových prvků + lemování na zdivo z Cu plechu tl. 0,6 mm R.Š. 670 mm zasazeného pod omítku zdiva | m | 2.3 |  | 0 |  |  | základní |  | 0 | 0.0031 | 0.00713 | 0 | 0 | 16 | K | 2 |  |  |  | ROZPOCET | 0 | 0 | 0 | 0 | 0 | 1 | 0 | 16 | -143867256
| VV |  | * včetně dotěsnění klempířským polyuretanovým tmelem včetně kotvících Cu plechu | [14 empty] | VV | 2 | 1 | True | 0 | ROZPOCET
| VV |  | * výrobek proveden a osazen dle ČSN 733610 | [14 empty] | VV | 2 | 1 | True | 0 | ROZPOCET
| VV |  | * dle výpisu klempířských výrobků | [14 empty] | VV | 2 | 1 | True | 0 | ROZPOCET
| VV |  | "ozn. K44 - celková délka" 0,50 |  | 0.5 | [12 empty] | VV | 2 | 2 | True | 0 | ROZPOCET
| VV |  | "ozn. K45 - celková délka" 1,80 |  | 1.8 | [12 empty] | VV | 2 | 2 | True | 0 | ROZPOCET
| VV |  | Součet |  | 2.3 | [12 empty] | VV | 2 | 4 | True | 1 | ROZPOCET
68 | K | 764332417a | Lemování na zdivo z Cu plechu tl. 0,6 mm R.Š. 670 mm včetně krycího Cu plechu R.Š. 150 mm zasazeného pod omítku zdiva s dotěsněním klempířským polyuretanovým tmelem včetně kotvících Cu prvků | m | 33.9 |  | 0 |  |  | základní |  | 0 | 0.0042 | 0.14238 | 0 | 0 | 16 | K | 2 |  |  |  | ROZPOCET | 0 | 0 | 0 | 0 | 0 | 1 | 0 | 16 | -958676239
| VV |  | * výrobek proveden a osazen dle ČSN 733610 | [14 empty] | VV | 2 | 1 | True | 0 | ROZPOCET
| VV |  | * dle výpisu klempířských výrobků | [14 empty] | VV | 2 | 1 | True | 0 | ROZPOCET
| VV |  | "ozn. K15 - celková délka" 15,10 |  | 15.1 | [12 empty] | VV | 2 | 2 | True | 0 | ROZPOCET
| VV |  | "ozn. K16 - celková délka" 0,80 |  | 0.8 | [12 empty] | VV | 2 | 2 | True | 0 | ROZPOCET
| VV |  | "ozn. K17 - celková délka, 3 ks" 6,00*3 |  | 18 | [12 empty] | VV | 2 | 2 | True | 0 | ROZPOCET
| VV |  | Součet |  | 33.9 | [12 empty] | VV | 2 | 4 | True | 1 | ROZPOCET
69 | K | 764334412a | Lemování komínového tělesa s krytinou plechovou z Cu plechu tl. 0,6 mm v provedení s dvojitou drážkou včetně kotvících Cu prvků | m2 | 2.28 |  | 0 |  |  | základní |  | 0 | 0.00637 | 0.014524 | 0 | 0 | 16 | K | 2 |  |  |  | ROZPOCET | 0 | 0 | 0 | 0 | 0 | 1 | 0 | 16 | -1459664393
| VV |  | * výrobek proveden a osazen dle ČSN 733610 | [14 empty] | VV | 2 | 1 | True | 0 | ROZPOCET
| VV |  | * dle výpisu klempířských výrobků | [14 empty] | VV | 2 | 1 | True | 0 | ROZPOCET
| VV |  | "ozn. K28 - lemování komínového tělesa 600x600 mm" 2,28 |  | 2.28 | [12 empty] | VV | 2 | 2 | True | 1 | ROZPOCET
70 | K | 764334412b | Lemování střešního výlezu 600x600 mm s krytinou plechovou z Cu plechu tl. 0,6 mm včetně kotvících Cu prvků | m2 | 9.12 |  | 0 |  |  | základní |  | 0 | 0.00637 | 0.058094 | 0 | 0 | 16 | K | 2 |  |  |  | ROZPOCET | 0 | 0 | 0 | 0 | 0 | 1 | 0 | 16 | -996945842
| VV |  | * výrobek proveden a osazen dle ČSN 733610 | [14 empty] | VV | 2 | 1 | True | 0 | ROZPOCET
| VV |  | * dle výpisu klempířských výrobků | [14 empty] | VV | 2 | 1 | True | 0 | ROZPOCET
| VV |  | "ozn. K14 - lemování střešního výlezu 600x600 mm, 4 ks" 2,28*4 |  | 9.12 | [12 empty] | VV | 2 | 2 | True | 1 | ROZPOCET
71 | K | 764531404a | Žlab podokapní půlkruhový z Cu plechu tl. 0,6 mm R.Š. 330 mm (šířky 150 mm)_napojování žlabů pomocí letování_do žlabu vloženy systémové dilatační spojky z Cu plechu_nerezové žlabové háky opláštěny Cu plechem | m | 26.7 |  | 0 |  |  | základní |  | 0 | 0.00312 | 0.083304 | 0 | 0 | 16 | K | 2 |  |  |  | ROZPOCET | 0 | 0 | 0 | 0 | 0 | 1 | 0 | 16 | -1814341541
| VV |  | * nerezový žlabový hák s proměnlivou délkou - min. 550 mm ohýbaný na místě s ohledem na sklon žlabu - min. 0,5 % | [14 empty] | VV | 2 | 1 | True | 0 | ROZPOCET
| VV |  | * nerezové žlabové háky kotvené do první řady zesíleného bednění z fošen tl. 50 mm - kotvení pomocí nerezových vrutů k podkladní konstrukci | [14 empty] | VV | 2 | 1 | True | 0 | ROZPOCET
| VV |  | * včetně čel žlabu z Cu plechu tl. 0,6 mm - spojení se žlabem pomocí letování | [14 empty] | VV | 2 | 1 | True | 0 | ROZPOCET
| VV |  | * včetně oválného žlabového rohu vnějšího z Cu plechu tl. 0,6 mm, spojení s okapním žlabem pomocí letování | [14 empty] | VV | 2 | 1 | True | 0 | ROZPOCET
| VV |  | * výrobek proveden a osazen dle ČSN 733610 | [14 empty] | VV | 2 | 1 | True | 0 | ROZPOCET
| VV |  | * dle výpisu klempířských výrobků | [14 empty] | VV | 2 | 1 | True | 0 | ROZPOCET
| VV |  | "celková délka žlabu (ozn. K01)" 3,10 |  | 3.1 | [12 empty] | VV | 2 | 2 | True | 0 | ROZPOCET
| VV |  | "celková délka žlabu (ozn. K06)" 4,10 |  | 4.1 | [12 empty] | VV | 2 | 2 | True | 0 | ROZPOCET
| VV |  | "celková délka žlabu (ozn. K08)" 19,50 |  | 19.5 | [12 empty] | VV | 2 | 2 | True | 0 | ROZPOCET
| VV |  | * včetně háků (ozn. K02, K07, K09) | [14 empty] | VV | 2 | 1 | True | 0 | ROZPOCET
| VV |  | * včetně čela žlabu (ozn. K03, K10 ) | [14 empty] | VV | 2 | 1 | True | 0 | ROZPOCET
| VV |  | * včetně žlabového rohu (ozn. K11) | [14 empty] | VV | 2 | 1 | True | 0 | ROZPOCET
| VV |  | Součet |  | 26.7 | [12 empty] | VV | 2 | 4 | True | 1 | ROZPOCET
72 | K | 764531445a | Kotlík oválný (trychtýřový) pro podokapní žlaby z Cu plechu tl. 0,6 mm 330/120 mm - spojení ze žlabem pomocí letování | kus | 3 |  | 0 |  |  | základní |  | 0 | 0.00389 | 0.01167 | 0 | 0 | 16 | K | 2 |  |  |  | ROZPOCET | 0 | 0 | 0 | 0 | 0 | 1 | 0 | 16 | 1073234715
| VV |  | * výrobek proveden a osazen dle ČSN 733610 | [14 empty] | VV | 2 | 1 | True | 0 | ROZPOCET
| VV |  | * dle výpisu klempířských výrobků | [14 empty] | VV | 2 | 1 | True | 0 | ROZPOCET
| VV |  | "ozn. K04" 2 |  | 2 | [12 empty] | VV | 2 | 2 | True | 0 | ROZPOCET
| VV |  | "ozn. K12" 1 |  | 1 | [12 empty] | VV | 2 | 2 | True | 0 | ROZPOCET
| VV |  | Součet |  | 3 | [12 empty] | VV | 2 | 4 | True | 1 | ROZPOCET
73 | K | 764538423a | Svody kruhové včetně systémových odskokových a výtokových kolen z Cu plechu tl. 0,6 mm průměru 120 mm_včetně Cu objímek bez trnu kotvených nerezovým hrotem pr. 10 mm se závitem do silikonové hmoždinky s lemem určené pro plné cihelné zdivo | m | 13.7 |  | 0 |  |  | základní |  | 0 | 0.00371 | 0.050827 | 0 | 0 | 16 | K | 2 |  |  |  | ROZPOCET | 0 | 0 | 0 | 0 | 0 | 1 | 0 | 16 | 1994064347
| VV |  | * výrobek proveden a osazen dle ČSN 733610 | [14 empty] | VV | 2 | 1 | True | 0 | ROZPOCET
| VV |  | * dle výpisu klempířských výrobků | [14 empty] | VV | 2 | 1 | True | 0 | ROZPOCET
| VV |  | "ozn. K05 - 2 ks" 4,0*2 |  | 8 | [12 empty] | VV | 2 | 2 | True | 0 | ROZPOCET
| VV |  | "ozn. K13" 5,7 |  | 5.7 | [12 empty] | VV | 2 | 2 | True | 0 | ROZPOCET
| VV |  | Součet |  | 13.7 | [12 empty] | VV | 2 | 4 | True | 1 | ROZPOCET
74 | K | 998764213 | Přesun hmot procentní pro konstrukce klempířské s omezením mechanizace v objektech v přes 12 do 24 m | % |  |  | 0 |  |  | základní |  | 0 | 0 | 0 | 0 | 0 | 16 | K | 2 |  |  |  | ROZPOCET | 0 | 0 | 0 | 0 | 0 | 1 | 0 | 16 | -1768229661
| D | 765 | Krytina skládaná |  |  |  | 0 |  |  |  |  | 0 |  | 0.20778 |  | 0.12402 | 2 | D | 1 |  |  |  | ROZPOCET | [6 empty] | 0
75 | K | 765191023 | Montáž pojistné hydroizolační nebo parotěsné kladené ve sklonu přes 20° s lepenými spoji na bednění | m2 | 371.75 |  | 0 |  |  | základní |  | 0 | 0 | 0 | 0 | 0 | 16 | K | 2 |  |  |  | ROZPOCET | 0 | 0 | 0 | 0 | 0 | 1 | 0 | 16 | -1502823378
| VV |  | * aplikace na prkenné bednění | [14 empty] | VV | 2 | 1 | True | 0 | ROZPOCET
| VV |  | * skl. S1 | [14 empty] | VV | 2 | 1 | True | 0 | ROZPOCET
| VV |  | "střechy šikmé" 362,0 |  | 362 | [12 empty] | VV | 2 | 2 | True | 0 | ROZPOCET
| VV |  | * skl. S3 | [14 empty] | VV | 2 | 1 | True | 0 | ROZPOCET
| VV |  | "střešní římsa" 13,0*0,75 |  | 9.75 | [12 empty] | VV | 2 | 2 | True | 0 | ROZPOCET
| VV |  | Součet |  | 371.75 | [12 empty] | VV | 2 | 4 | True | 1 | ROZPOCET
76 | K | 765191023a | Montáž pojistné hydroizolační nebo parotěsné kladené na střechy obloukovité, kopulovité s lepenými spoji na bednění | m2 | 115 |  | 0 |  |  | základní |  | 0 | 0 | 0 | 0 | 0 | 16 | K | 2 |  |  |  | ROZPOCET | 0 | 0 | 0 | 0 | 0 | 1 | 0 | 16 | -347950394
| VV |  | * aplikace na prkenné bednění | [14 empty] | VV | 2 | 1 | True | 0 | ROZPOCET
| VV |  | * skl. S2 | [14 empty] | VV | 2 | 1 | True | 0 | ROZPOCET
| VV |  | "věž (báně)" 115,0 |  | 115 | [12 empty] | VV | 2 | 2 | True | 1 | ROZPOCET
77 | M | 28329030 | fólie kontaktní difuzně propustná pro doplňkovou hydroizolační vrstvu, monolitická třívrstvá PES/PP 150-160g/m2, integrovaná samolepící páska | m2 | 558.425 |  | 0 |  |  | základní |  | 0 | 0.00015 | 0.083764 | 0 | 0 | 32 | M | 2 |  |  |  | ROZPOCET | 0 | 0 | 0 | 0 | 0 | 1 | 0 | 16 | 1152772447
| VV |  | * dodávka fólie | [14 empty] | VV | 2 | 1 | True | 0 | ROZPOCET
| VV |  | * skl. S1 | [14 empty] | VV | 2 | 1 | True | 0 | ROZPOCET
| VV |  | "střechy šikmé" 362,0*1,1 |  | 398.2 | [12 empty] | VV | 2 | 2 | True | 0 | ROZPOCET
| VV |  | * skl. S3 | [14 empty] | VV | 2 | 1 | True | 0 | ROZPOCET
| VV |  | "střešní římsa" 13,0*0,75*1,1 |  | 10.725 | [12 empty] | VV | 2 | 2 | True | 0 | ROZPOCET
| VV |  | * skl. S2 | [14 empty] | VV | 2 | 1 | True | 0 | ROZPOCET
| VV |  | "věž (báně)" 115,0*1,30 |  | 149.5 | [12 empty] | VV | 2 | 2 | True | 0 | ROZPOCET
| VV |  | Součet |  | 558.425 | [12 empty] | VV | 2 | 4 | True | 1 | ROZPOCET
78 | K | 765192001 | Nouzové (provizorní) zakrytí střechy plachtou | m2 | 477 |  | 0 |  |  | základní |  | 0 | 0.00026 | 0.12402 | 0.00026 | 0.12402 | 16 | K | 2 |  |  |  | ROZPOCET | 0 | 0 | 0 | 0 | 0 | 1 | 0 | 16 | 244708388
| VV |  | * provizorní zakrytí odkryté střechy proti dešti | [14 empty] | VV | 2 | 1 | True | 0 | ROZPOCET
| VV |  | "celková plocha střechy" 477,0 |  | 477 | [12 empty] | VV | 2 | 2 | True | 1 | ROZPOCET
79 | K | 998765213 | Přesun hmot procentní pro krytiny skládané s omezením mechanizace v objektech v přes 12 do 24 m | % |  |  | 0 |  |  | základní |  | 0 | 0 | 0 | 0 | 0 | 16 | K | 2 |  |  |  | ROZPOCET | 0 | 0 | 0 | 0 | 0 | 1 | 0 | 16 | 1118620285
| D | 783 | Dokončovací práce - nátěry |  |  |  | 0 |  |  |  |  | 0 |  | 0.51389 |  | 0 | 2 | D | 1 |  |  |  | ROZPOCET | [6 empty] | 0
80 | K | 783214121 | Sanační biocidní ošetření stříkáním tesařských konstrukcí zabudovaných do konstrukce | m2 | 830.74 |  | 0 |  |  | základní |  | 0 | 0.00045 | 0.37383 | 0 | 0 | 16 | K | 2 |  |  |  | ROZPOCET | 0 | 0 | 0 | 0 | 0 | 1 | 0 | 16 | -1493076229
| VV |  | * skl. S1 | [14 empty] | VV | 2 | 1 | True | 0 | ROZPOCET
| VV |  | * bez věže (báně) | [14 empty] | VV | 2 | 1 | True | 0 | ROZPOCET
| VV |  | "nové podkladní prkenné bednění střešního pláště" 362,0*2 |  | 724 | [12 empty] | VV | 2 | 2 | True | 0 | ROZPOCET
| VV |  | * skl. S3 | [14 empty] | VV | 2 | 1 | True | 0 | ROZPOCET
| VV |  | "nové podkladní prkenné bednění střešní římsy" 13,0*0,75*2 |  | 19.5 | [12 empty] | VV | 2 | 2 | True | 0 | ROZPOCET
| VV |  | * skl. S3 | [14 empty] | VV | 2 | 1 | True | 0 | ROZPOCET
| VV |  | "krokve 80/80 mm - dl. 750 mm, 17 ks" (0,75*17)*0,08*4 |  | 4.08 | [12 empty] | VV | 2 | 2 | True | 0 | ROZPOCET
| VV |  | "pozednice 80/80 mm - dl. 6000 mm + 7000 mm" (6,0+7,0)*0,08*4 |  | 4.16 | [12 empty] | VV | 2 | 2 | True | 0 | ROZPOCET
| VV |  | * výměna degradovaných prvků | [14 empty] | VV | 2 | 1 | True | 0 | ROZPOCET
| VV |  | "podkladní hranol 180/100 mm - dl. 5000 mm" 5,0*(0,18*2+0,10*2) |  | 2.8 | [12 empty] | VV | 2 | 2 | True | 0 | ROZPOCET
| VV |  | "sloupek 180/180 mm - dl. 1200 mm, 10 ks" (1,20*10)*0,18*4 |  | 8.64 | [12 empty] | VV | 2 | 2 | True | 0 | ROZPOCET
| VV |  | "sloupek 180/180 mm - dl. 1250 mm, 10 ks" (1,25*10)*0,18*4 |  | 9 | [12 empty] | VV | 2 | 2 | True | 0 | ROZPOCET
| VV |  | "vazný trám 180/200 mm - dl. 5000 mm, 12 ks" (5,0*12)*(0,18*2+0,20*2) |  | 45.6 | [12 empty] | VV | 2 | 2 | True | 0 | ROZPOCET
| VV |  | "vaznice 180/180 mm - dl. 5000 mm" 5,0*0,18*4 |  | 3.6 | [12 empty] | VV | 2 | 2 | True | 0 | ROZPOCET
| VV |  | "vaznice 180/180 mm - dl. 7500 mm + 5500 mm" (7,5+5,5)*0,18*4 |  | 9.36 | [12 empty] | VV | 2 | 2 | True | 0 | ROZPOCET
| VV |  | Součet |  | 830.74 | [12 empty] | VV | 2 | 4 | True | 1 | ROZPOCET
81 | K | 783214121a | Sanační biocidní ošetření stříkáním tesařských konstrukcí zabudovaných do konstrukce - báně | m2 | 309 |  | 0 |  |  | základní |  | 0 | 0.00045 | 0.13905 | 0 | 0 | 16 | K | 2 |  |  |  | ROZPOCET | 0 | 0 | 0 | 0 | 0 | 1 | 0 | 16 | -1059990465
| VV |  | * skl. S2 | [14 empty] | VV | 2 | 1 | True | 0 | ROZPOCET
| VV |  | "nové podkladní prkenné bednění střešního pláště - věž (báně)" 115*2 |  | 230 | [12 empty] | VV | 2 | 2 | True | 0 | ROZPOCET
| VV |  | "2 ramenáty - nosná dřevěná krovová konstrukce věže (báně) - délka prvků 61,0+55,0 m" 79,0 |  | 79 | [12 empty] | VV | 2 | 2 | True | 0 | ROZPOCET
| VV |  | Součet |  | 309 | [12 empty] | VV | 2 | 4 | True | 1 | ROZPOCET
82 | K | 783826655a | Hydrofobizační (impregnačně-uzavírací) nátěr lícového zdiva | m2 | 4.8 |  | 0 |  |  | základní |  | 0 | 0.00021 | 0.001008 | 0 | 0 | 16 | K | 2 |  |  |  | ROZPOCET | 0 | 0 | 0 | 0 | 0 | 1 | 0 | 16 | 1723895795
| VV |  | * komínové těleso 600x600 mm, v. 2000 mm | [14 empty] | VV | 2 | 1 | True | 0 | ROZPOCET
| VV |  | 0,6*4*2,0 |  | 4.8 | [12 empty] | VV | 2 | 2 | True | 1 | ROZPOCET
| D | 796 | Ostatní konstrukce a práce |  |  |  | 0 |  |  |  |  | 0 |  | 0 |  | 0 | 2 | D | 1 |  |  |  | ROZPOCET | [6 empty] | 0
83 | K | 796-00001 | Restaurování / výroba replik ozdobných pískovcových prvků (kuželek) na střeše objektu | kus | 4 |  | 0 |  |  | základní |  | 0 | 0 | 0 | 0 | 0 | 16 | K | 2 |  |  |  | ROZPOCET | 0 | 0 | 0 | 0 | 0 | 1 | 0 | 16 | -1705394178
| VV |  | "D+M - viz půdorys střechy" 4 |  | 4 | [12 empty] | VV | 2 | 2 | True | 1 | ROZPOCET
84 | K | 796-00003 | Provedení odborného restaurování/opravy nebo výroba repliky makovice věže (báně) se sedmicípou hvězdou včetně očištění, zhotovení antikorozní úpravy a konzervačního zlatého nátěru v RAL dle výběru investora, TDI a OPP | kus | 1 |  | 0 |  |  | základní |  | 0 | 0 | 0 | 0 | 0 | 16 | K | 2 |  |  |  | ROZPOCET | 0 | 0 | 0 | 0 | 0 | 1 | 0 | 16 | -1845081689
| VV |  | "věže (báně)" 1 |  | 1 | [12 empty] | VV | 2 | 2 | True | 1 | ROZPOCET
85 | K | 796-00004 | D+M - doplnění klenbového táhla z ocelové zinkované pásoviny 50/20 mm - dl. 10,0 m | kus | 1 |  | 0 |  |  | základní |  | 0 | 0 | 0 | 0 | 0 | 16 | K | 2 |  |  |  | ROZPOCET | 0 | 0 | 0 | 0 | 0 | 1 | 0 | 16 | -979097329
| VV |  | "viz řez A-A pod věží kostela" 1 |  | 1 | [12 empty] | VV | 2 | 2 | True | 1 | ROZPOCET
86 | K | 796-00005 | Vysátí nečistot z půdních prostor a vyklizení nepotřebných hmot včetně jejich liikvidace | m2 | 362 |  | 0 |  |  | základní |  | 0 | 0 | 0 | 0 | 0 | 16 | K | 2 |  |  |  | ROZPOCET | 0 | 0 | 0 | 0 | 0 | 1 | 0 | 16 | -1974892171
| VV |  | "plocha střechy pod věží kostela" 362,0 |  | 362 | [12 empty] | VV | 2 | 2 | True | 1 | ROZPOCET

## 002b - OPRAVA FASÁDY
{03c1f3db-7fd6-452b-93dd-e1708d4209d7}
2
| KRYCÍ LIST SOUPISU PRACÍ | [7 empty] | v --- níže se nacházejí doplnkové a pomocné údaje k sestavám --- v | [8 empty] | False
Stavba:
HORA MATKY BOŽÍ U KRÁLÍK, OPRAVY A REVITALIZACE SOUBORU STAVEB POUTNÍHO AREÁLU S KOSTELEM NANEBEVZETÍ PANNY MARIE
Objekt:
01 - HORA MATKY BOŽÍ U KRÁLÍK, OPRAVY A REVITALIZACE SOUBORU STAVEB POUTNÍHO AREÁLU S KOSTELEM
Soupis:
002 - ČÁST B - INFOCENTRUM
Úroveň 3:
002b - OPRAVA FASÁDY
| KSO: |  |  |  |  | CC-CZ:
| Místo: |  | DOLNÍ HEDEČ |  |  | Datum: | 28. 6. 2024
| Zadavatel: |  |  |  |  | IČ: | 73631035
|  | DUCHOVNÍ SPRÁVA POUTNÍHO KOSTELA V KRÁLÍKÁCH II |  |  |  | DIČ:
| Uchazeč: |  |  |  |  | IČ: | Vyplň údaj
|  | Vyplň údaj |  |  |  | DIČ: | Vyplň údaj
| Projektant: |  |  |  |  | IČ: | 66833931
|  | ATELIER ARCHITEKTURY - ING. ARCH. JAN MÁDLÍK |  |  |  | DIČ: | CZ7006133046
| Zpracovatel: |  |  |  |  | IČ: | 60898887
|  | JIŘÍ KOCIÁN |  |  |  | DIČ:
Poznámka:
| Cena bez DPH | [5 empty] | 0
|  |  | Základ daně |  |  | Sazba daně | Výše daně
| DPH | základní | 0 |  |  | 21% | 0
|  | snížená | 0 |  |  | 12% | 0
|  | zákl. přenesená | 0 |  |  | 21% | 0
|  | sníž. přenesená | 0 |  |  | 12% | 0
|  | nulová | 0 |  |  | 0% | 0
| Cena s DPH |  |  | v | CZK |  | 0
| Projektant |  |  | Zpracovatel
| Datum a podpis: |  | Razítko | Datum a podpis: |  |  | Razítko
| Objednavatel |  |  | Uchazeč
| Datum a podpis: |  | Razítko | Datum a podpis: |  |  | Razítko
REKAPITULACE ČLENĚNÍ SOUPISU PRACÍ
Stavba:
HORA MATKY BOŽÍ U KRÁLÍK, OPRAVY A REVITALIZACE SOUBORU STAVEB POUTNÍHO AREÁLU S KOSTELEM NANEBEVZETÍ PANNY MARIE
Objekt:
01 - HORA MATKY BOŽÍ U KRÁLÍK, OPRAVY A REVITALIZACE SOUBORU STAVEB POUTNÍHO AREÁLU S KOSTELEM
Soupis:
002 - ČÁST B - INFOCENTRUM
Úroveň 3:
002b - OPRAVA FASÁDY
Místo: |  |  | DOLNÍ HEDEČ |  |  | Datum: | 28. 6. 2024
Zadavatel: |  |  | DUCHOVNÍ SPRÁVA POUTNÍHO KOSTELA V KRÁLÍKÁCH II |  |  | Projektant: | ATELIER ARCHITEKTURY - ING. ARCH. JAN MÁDLÍK
Uchazeč: |  |  | Vyplň údaj |  |  | Zpracovatel: | JIŘÍ KOCIÁN
Kód dílu - Popis | [6 empty] | Cena celkem [CZK]
Náklady ze soupisu prací | [6 empty] | 0 | [11 empty] | -1
| HSV - Práce a dodávky HSV | [5 empty] | 0
| 62 - Úprava povrchů vnějších | [5 empty] | 0
| 94 - Lešení a stavební výtahy | [5 empty] | 0
| 95 - Různé dokončovací konstrukce a práce pozemních staveb | [5 empty] | 0
| 96 - Bourání konstrukcí | [5 empty] | 0
| 997 - Přesun sutě | [5 empty] | 0
| 998 - Přesun hmot | [5 empty] | 0
| PSV - Práce a dodávky PSV | [5 empty] | 0
| 764 - Konstrukce klempířské | [5 empty] | 0
| 783 - Dokončovací práce - nátěry | [5 empty] | 0
| 796 - Ostatní konstrukce a práce | [5 empty] | 0
SOUPIS PRACÍ
Stavba:
HORA MATKY BOŽÍ U KRÁLÍK, OPRAVY A REVITALIZACE SOUBORU STAVEB POUTNÍHO AREÁLU S KOSTELEM NANEBEVZETÍ PANNY MARIE
Objekt:
01 - HORA MATKY BOŽÍ U KRÁLÍK, OPRAVY A REVITALIZACE SOUBORU STAVEB POUTNÍHO AREÁLU S KOSTELEM
Soupis:
002 - ČÁST B - INFOCENTRUM
Úroveň 3:
002b - OPRAVA FASÁDY
Místo: |  |  | DOLNÍ HEDEČ |  |  | Datum: | 28. 6. 2024
Zadavatel: |  |  | DUCHOVNÍ SPRÁVA POUTNÍHO KOSTELA V KRÁLÍKÁCH II |  |  | Projektant: | ATELIER ARCHITEKTURY - ING. ARCH. JAN MÁDLÍK
Uchazeč: |  |  | Vyplň údaj |  |  | Zpracovatel: | JIŘÍ KOCIÁN
PČ | Typ | Kód | Popis | MJ | Množství | J.cena [CZK] | Cena celkem [CZK] | Cenová soustava |  | DPH | J. Nh [h] | Nh celkem [h] | J. hmotnost [t] | Hmotnost celkem [t] | J. suť [t] | Suť Celkem [t]
Náklady soupisu celkem | [6 empty] | 0 |  |  |  |  | 0 |  | 5.7915 |  | 5.7618 |  | D | -1 | [10 empty] | 0
| D | HSV | Práce a dodávky HSV |  |  |  | 0 |  |  |  |  | 0 |  | 5.6981 |  | 5.7618 | 1 | D | 0 |  |  |  | ROZPOCET | [6 empty] | 0
| D | 62 | Úprava povrchů vnějších |  |  |  | 0 |  |  |  |  | 0 |  | 5.6981 |  | 0.000346 | 1 | D | 1 |  |  |  | ROZPOCET | [6 empty] | 0
1 | K | 622326359 | Oprava vnější vápenocementové omítky s celoplošným přeštukováním členitosti 2 v rozsahu přes 80 do 100 % | m2 | 97.47 |  | 0 |  |  | základní |  | 0 | 0.05846 | 5.6981 | 0 | 0 | 4 | K | 2 |  |  |  | ROZPOCET | 0 | 0 | 0 | 0 | 0 | 1 | 0 | 4 | 1508137448
| VV |  | * zrnitost max. 1,0 mm - zrnitost odsouhlasena na stavbě po vzorkování | [14 empty] | VV | 2 | 1 | True | 0 | ROZPOCET
| VV |  | * výměry dle barevných odstínů ve výkresech | [14 empty] | VV | 2 | 1 | True | 0 | ROZPOCET
| VV |  | * POHLED č. B1 | [14 empty] | VV | 2 | 1 | True | 0 | ROZPOCET
| VV |  | "bílá" 8,78+0,44 |  | 9.22 | [12 empty] | VV | 2 | 2 | True | 0 | ROZPOCET
| VV |  | "žlutá" 10,47+8,32+1,37+0,59 |  | 20.75 | [12 empty] | VV | 2 | 2 | True | 0 | ROZPOCET
| VV |  | * POHLED č. B2 | [14 empty] | VV | 2 | 1 | True | 0 | ROZPOCET
| VV |  | "bílá" 8,75 |  | 8.75 | [12 empty] | VV | 2 | 2 | True | 0 | ROZPOCET
| VV |  | "žlutá" 9,17+11,96+0,92+1,34 |  | 23.39 | [12 empty] | VV | 2 | 2 | True | 0 | ROZPOCET
| VV |  | * POHLED č. B3 | [14 empty] | VV | 2 | 1 | True | 0 | ROZPOCET
| VV |  | "bílá" 6,92 |  | 6.92 | [12 empty] | VV | 2 | 2 | True | 0 | ROZPOCET
| VV |  | "žlutá" 6,29+0,55+0,89 |  | 7.73 | [12 empty] | VV | 2 | 2 | True | 0 | ROZPOCET
| VV |  | * POHLED č. B4 | [14 empty] | VV | 2 | 1 | True | 0 | ROZPOCET
| VV |  | "bílá" 6,09 |  | 6.09 | [12 empty] | VV | 2 | 2 | True | 0 | ROZPOCET
| VV |  | "žlutá" 4,66+0,53+0,53 |  | 5.72 | [12 empty] | VV | 2 | 2 | True | 0 | ROZPOCET
| VV |  | Mezisoučet |  | 88.57 | [12 empty] | VV | 2 | 3 | True | 0 | ROZPOCET
| VV |  | "další plochy ve fasádě - ostění, zapuštěné - předsazené hrany ve fasádě, římsy ..." 8,9 |  | 8.9 | [12 empty] | VV | 2 | 2 | True | 0 | ROZPOCET
| VV |  | Součet |  | 97.47 | [12 empty] | VV | 2 | 4 | True | 1 | ROZPOCET
2 | K | 629991011 | Zakrytí výplní otvorů a svislých ploch fólií přilepenou lepící páskou | m2 | 34.6 |  | 0 |  |  | základní |  | 0 | 0 | 0 | 1e-05 | 0.000346 | 4 | K | 2 |  |  |  | ROZPOCET | 0 | 0 | 0 | 0 | 0 | 1 | 0 | 4 | -1511190036
| VV |  | * zakrytí potřebného oplechování fasádních prvků před znečištěním včetně výplní otvorů | [14 empty] | VV | 2 | 1 | True | 0 | ROZPOCET
| VV |  | "POHLEDY č. B1 - B4" 34,6 |  | 34.6 | [12 empty] | VV | 2 | 2 | True | 1 | ROZPOCET
3 | K | 629999011 | Příplatek k úpravám povrchů za provádění styku dvou barev nebo struktur na fasádě | m | 70.668 |  | 0 |  |  | základní |  | 0 | 0 | 0 | 0 | 0 | 4 | K | 2 |  |  |  | ROZPOCET | 0 | 0 | 0 | 0 | 0 | 1 | 0 | 4 | -1468597039
| VV |  | "pohled č. B1" 5,4+3,84*3+1,71+1,62+3,8 |  | 24.05 | [12 empty] | VV | 2 | 2 | True | 0 | ROZPOCET
| VV |  | "pohled č. B2" 5,4+2,548+2,84+3,8+3,55+3,4 |  | 21.538 | [12 empty] | VV | 2 | 2 | True | 0 | ROZPOCET
| VV |  | "pohled č. B3" 5,4+1,59+1,75+2,4+2,54 |  | 13.68 | [12 empty] | VV | 2 | 2 | True | 0 | ROZPOCET
| VV |  | "pohled č. B4" 5,4+1,5*4 |  | 11.4 | [12 empty] | VV | 2 | 2 | True | 0 | ROZPOCET
| VV |  | Součet |  | 70.668 | [12 empty] | VV | 2 | 4 | True | 1 | ROZPOCET
| D | 94 | Lešení a stavební výtahy |  |  |  | 0 |  |  |  |  | 0 |  | 0 |  | 0 | 1 | D | 1 |  |  |  | ROZPOCET | [6 empty] | 0
4 | K | 941321122 | Montáž lešení řadového modulového těžkého zatížení do 300 kg/m2 š od 1,2 do 1,5 m v přes 10 do 25 m | m2 | 610.689 |  | 0 |  |  | základní |  | 0 | 0 | 0 | 0 | 0 | 4 | K | 2 |  |  |  | ROZPOCET | 0 | 0 | 0 | 0 | 0 | 1 | 0 | 4 | -555619305
| VV |  | * pro opravu fasády a střešní krytiny věže | [14 empty] | VV | 2 | 1 | True | 0 | ROZPOCET
| VV |  | "pohled B1" 8,84*20,10+1,5*15,49 |  | 200.919 | [12 empty] | VV | 2 | 2 | True | 0 | ROZPOCET
| VV |  | "pohled B2" 11,40*14,70 |  | 167.58 | [12 empty] | VV | 2 | 2 | True | 0 | ROZPOCET
| VV |  | "pohled B3" 9,00*13,75 |  | 123.75 | [12 empty] | VV | 2 | 2 | True | 0 | ROZPOCET
| VV |  | "pohled B4" 9,00*13,16 |  | 118.44 | [12 empty] | VV | 2 | 2 | True | 0 | ROZPOCET
| VV |  | Součet |  | 610.689 | [12 empty] | VV | 2 | 4 | True | 1 | ROZPOCET
5 | K | 941321222 | Příplatek k lešení řadovému modulovému těžkému do 300 kg/m2 š od 1,2 do 1,5 m v přes 10 do 25 m za každý den použití | m2 | 36641.34 |  | 0 |  |  | základní |  | 0 | 0 | 0 | 0 | 0 | 4 | K | 2 |  |  |  | ROZPOCET | 0 | 0 | 0 | 0 | 0 | 1 | 0 | 4 | 363648288
| VV |  | * celkem doba použití lešení 60 dní | [14 empty] | VV | 2 | 1 | True | 0 | ROZPOCET
| VV |  | "pohled B1" (8,84*20,10+1,5*15,49)*60 |  | 12055.14 | [12 empty] | VV | 2 | 2 | True | 0 | ROZPOCET
| VV |  | "pohled B2" 11,40*14,70*60 |  | 10054.8 | [12 empty] | VV | 2 | 2 | True | 0 | ROZPOCET
| VV |  | "pohled B3" 9,00*13,75*60 |  | 7425 | [12 empty] | VV | 2 | 2 | True | 0 | ROZPOCET
| VV |  | "pohled B4" 9,00*13,16*60 |  | 7106.4 | [12 empty] | VV | 2 | 2 | True | 0 | ROZPOCET
| VV |  | Součet |  | 36641.34 | [12 empty] | VV | 2 | 4 | True | 1 | ROZPOCET
6 | K | 941321822 | Demontáž lešení řadového modulového těžkého zatížení do 300 kg/m2 š od 1,2 do 1,5 m v přes 10 do 25 m | m2 | 610.689 |  | 0 |  |  | základní |  | 0 | 0 | 0 | 0 | 0 | 4 | K | 2 |  |  |  | ROZPOCET | 0 | 0 | 0 | 0 | 0 | 1 | 0 | 4 | 665957010
| VV |  | * pro opravu fasády a střešní krytiny věže | [14 empty] | VV | 2 | 1 | True | 0 | ROZPOCET
| VV |  | "pohled B1" 8,84*20,10+1,5*15,49 |  | 200.919 | [12 empty] | VV | 2 | 2 | True | 0 | ROZPOCET
| VV |  | "pohled B2" 11,40*14,70 |  | 167.58 | [12 empty] | VV | 2 | 2 | True | 0 | ROZPOCET
| VV |  | "pohled B3" 9,00*13,75 |  | 123.75 | [12 empty] | VV | 2 | 2 | True | 0 | ROZPOCET
| VV |  | "pohled B4" 9,00*13,16 |  | 118.44 | [12 empty] | VV | 2 | 2 | True | 0 | ROZPOCET
| VV |  | Součet |  | 610.689 | [12 empty] | VV | 2 | 4 | True | 1 | ROZPOCET
7 | K | 941321322 | Odborná prohlídka lešení řadového modulvého těžkého s podlahami zatížení do 300 kg/m2 š od 0,9 do 1,5 m v do 25 m pl přes 500 do 2000 m2 zakrytého sítí | kus | 1 |  | 0 |  |  | základní |  | 0 | 0 | 0 | 0 | 0 | 4 | K | 2 |  |  |  | ROZPOCET | 0 | 0 | 0 | 0 | 0 | 1 | 0 | 4 | 1009359955
8 | K | 944511111 | Montáž ochranné sítě z textilie z umělých vláken | m2 | 610.689 |  | 0 |  |  | základní |  | 0 | 0 | 0 | 0 | 0 | 4 | K | 2 |  |  |  | ROZPOCET | 0 | 0 | 0 | 0 | 0 | 1 | 0 | 4 | -122463735
| VV |  | * pro opravu fasády a střešní krytiny věže | [14 empty] | VV | 2 | 1 | True | 0 | ROZPOCET
| VV |  | "pohled B1" 8,84*20,10+1,5*15,49 |  | 200.919 | [12 empty] | VV | 2 | 2 | True | 0 | ROZPOCET
| VV |  | "pohled B2" 11,40*14,70 |  | 167.58 | [12 empty] | VV | 2 | 2 | True | 0 | ROZPOCET
| VV |  | "pohled B3" 9,00*13,75 |  | 123.75 | [12 empty] | VV | 2 | 2 | True | 0 | ROZPOCET
| VV |  | "pohled B4" 9,00*13,16 |  | 118.44 | [12 empty] | VV | 2 | 2 | True | 0 | ROZPOCET
| VV |  | Součet |  | 610.689 | [12 empty] | VV | 2 | 4 | True | 1 | ROZPOCET
9 | K | 944511211 | Příplatek k ochranné síti za každý den použití | m2 | 36641.34 |  | 0 |  |  | základní |  | 0 | 0 | 0 | 0 | 0 | 4 | K | 2 |  |  |  | ROZPOCET | 0 | 0 | 0 | 0 | 0 | 1 | 0 | 4 | 1968973861
| VV |  | * celkem doba použití 60 dní | [14 empty] | VV | 2 | 1 | True | 0 | ROZPOCET
| VV |  | "pohled B1" (8,84*20,10+1,5*15,49)*60 |  | 12055.14 | [12 empty] | VV | 2 | 2 | True | 0 | ROZPOCET
| VV |  | "pohled B2" 11,40*14,70*60 |  | 10054.8 | [12 empty] | VV | 2 | 2 | True | 0 | ROZPOCET
| VV |  | "pohled B3" 9,00*13,75*60 |  | 7425 | [12 empty] | VV | 2 | 2 | True | 0 | ROZPOCET
| VV |  | "pohled B4" 9,00*13,16*60 |  | 7106.4 | [12 empty] | VV | 2 | 2 | True | 0 | ROZPOCET
| VV |  | Součet |  | 36641.34 | [12 empty] | VV | 2 | 4 | True | 1 | ROZPOCET
10 | K | 944511811 | Demontáž ochranné sítě z textilie z umělých vláken | m2 | 610.689 |  | 0 |  |  | základní |  | 0 | 0 | 0 | 0 | 0 | 4 | K | 2 |  |  |  | ROZPOCET | 0 | 0 | 0 | 0 | 0 | 1 | 0 | 4 | 1165653292
| VV |  | * pro opravu fasády a střešní krytiny věže | [14 empty] | VV | 2 | 1 | True | 0 | ROZPOCET
| VV |  | "pohled B1" 8,84*20,10+1,5*15,49 |  | 200.919 | [12 empty] | VV | 2 | 2 | True | 0 | ROZPOCET
| VV |  | "pohled B2" 11,40*14,70 |  | 167.58 | [12 empty] | VV | 2 | 2 | True | 0 | ROZPOCET
| VV |  | "pohled B3" 9,00*13,75 |  | 123.75 | [12 empty] | VV | 2 | 2 | True | 0 | ROZPOCET
| VV |  | "pohled B4" 9,00*13,16 |  | 118.44 | [12 empty] | VV | 2 | 2 | True | 0 | ROZPOCET
| VV |  | Součet |  | 610.689 | [12 empty] | VV | 2 | 4 | True | 1 | ROZPOCET
11 | K | 993111111 | Dovoz a odvoz lešení řadového do 10 km včetně naložení a složení | m2 | 610.689 |  | 0 |  |  | základní |  | 0 | 0 | 0 | 0 | 0 | 4 | K | 2 |  |  |  | ROZPOCET | 0 | 0 | 0 | 0 | 0 | 1 | 0 | 4 | 1543086619
| VV |  | * pro opravu fasády a střešní krytiny věže | [14 empty] | VV | 2 | 1 | True | 0 | ROZPOCET
| VV |  | "pohled B1" 8,84*20,10+1,5*15,49 |  | 200.919 | [12 empty] | VV | 2 | 2 | True | 0 | ROZPOCET
| VV |  | "pohled B2" 11,40*14,70 |  | 167.58 | [12 empty] | VV | 2 | 2 | True | 0 | ROZPOCET
| VV |  | "pohled B3" 9,00*13,75 |  | 123.75 | [12 empty] | VV | 2 | 2 | True | 0 | ROZPOCET
| VV |  | "pohled B4" 9,00*13,16 |  | 118.44 | [12 empty] | VV | 2 | 2 | True | 0 | ROZPOCET
| VV |  | Součet |  | 610.689 | [12 empty] | VV | 2 | 4 | True | 1 | ROZPOCET
12 | K | 993111119 | Příplatek k ceně dovozu a odvozu lešení řadového ZKD 10 km přes 10 km | m2 | 2442.756 |  | 0 |  |  | základní |  | 0 | 0 | 0 | 0 | 0 | 4 | K | 2 |  |  |  | ROZPOCET | 0 | 0 | 0 | 0 | 0 | 1 | 0 | 4 | -2025164911
| VV |  | * celková vzdálenost do 50 km | [14 empty] | VV | 2 | 1 | True | 0 | ROZPOCET
| VV |  | "pohled B1" (8,84*20,10+1,5*15,49)*4 |  | 803.676 | [12 empty] | VV | 2 | 2 | True | 0 | ROZPOCET
| VV |  | "pohled B2" 11,40*14,70*4 |  | 670.32 | [12 empty] | VV | 2 | 2 | True | 0 | ROZPOCET
| VV |  | "pohled B3" 9,00*13,75*4 |  | 495 | [12 empty] | VV | 2 | 2 | True | 0 | ROZPOCET
| VV |  | "pohled B4" 9,00*13,16*4 |  | 473.76 | [12 empty] | VV | 2 | 2 | True | 0 | ROZPOCET
| VV |  | Součet |  | 2442.756 | [12 empty] | VV | 2 | 4 | True | 1 | ROZPOCET
| D | 95 | Různé dokončovací konstrukce a práce pozemních staveb |  |  |  | 0 |  |  |  |  | 0 |  | 0 |  | 0 | 1 | D | 1 |  |  |  | ROZPOCET | [6 empty] | 0
13 | K | 952902121a | Kompletní úklid kolem objektu | m2 | 40 |  | 0 |  |  | základní |  | 0 | 0 | 0 | 0 | 0 | 4 | K | 2 |  |  |  | ROZPOCET | 0 | 0 | 0 | 0 | 0 | 1 | 0 | 4 | 962098408
| VV |  | "úklid kolem objektu po dokončení opravy fasády" 40 |  | 40 | [12 empty] | VV | 2 | 2 | True | 1 | ROZPOCET
| D | 96 | Bourání konstrukcí |  |  |  | 0 |  |  |  |  | 0 |  | 0 |  | 5.7614 | 1 | D | 1 |  |  |  | ROZPOCET | [6 empty] | 0
14 | K | 764002851 | Demontáž oplechování parapetů do suti | m | 6.4 |  | 0 |  |  | základní |  | 0 | 0 | 0 | 0.00167 | 0.010688 | 4 | K | 2 |  |  |  | ROZPOCET | 0 | 0 | 0 | 0 | 0 | 1 | 0 | 4 | 1831331007
| VV |  | * dle ozn. nových výrobků PSV | [14 empty] | VV | 2 | 1 | True | 0 | ROZPOCET
| VV |  | "ozn. K48 - celková délka, ks 2" 1,00*2 |  | 2 | [12 empty] | VV | 2 | 2 | True | 0 | ROZPOCET
| VV |  | "ozn. K51 - celková délka, ks 2" 2,20*2 |  | 4.4 | [12 empty] | VV | 2 | 2 | True | 0 | ROZPOCET
| VV |  | Součet |  | 6.4 | [12 empty] | VV | 2 | 4 | True | 1 | ROZPOCET
15 | K | 978015391 | Otlučení (osekání) vnější vápenné nebo vápenocementové omítky stupně členitosti 1 a 2 v rozsahu přes 80 do 100 % s vyškrabáním spar a očištěním zdiva | m2 | 97.47 |  | 0 |  |  | základní |  | 0 | 0 | 0 | 0.059 | 5.7507 | 4 | K | 2 |  |  |  | ROZPOCET | 0 | 0 | 0 | 0 | 0 | 1 | 0 | 4 | 2055940702
| VV |  | * výměry dle barevných odstínů ve výkresech | [14 empty] | VV | 2 | 1 | True | 0 | ROZPOCET
| VV |  | * POHLED č. B1 | [14 empty] | VV | 2 | 1 | True | 0 | ROZPOCET
| VV |  | "bílá" 8,78+0,44 |  | 9.22 | [12 empty] | VV | 2 | 2 | True | 0 | ROZPOCET
| VV |  | "žlutá" 10,47+8,32+1,37+0,59 |  | 20.75 | [12 empty] | VV | 2 | 2 | True | 0 | ROZPOCET
| VV |  | * POHLED č. B2 | [14 empty] | VV | 2 | 1 | True | 0 | ROZPOCET
| VV |  | "bílá" 8,75 |  | 8.75 | [12 empty] | VV | 2 | 2 | True | 0 | ROZPOCET
| VV |  | "žlutá" 9,17+11,96+0,92+1,34 |  | 23.39 | [12 empty] | VV | 2 | 2 | True | 0 | ROZPOCET
| VV |  | * POHLED č. B3 | [14 empty] | VV | 2 | 1 | True | 0 | ROZPOCET
| VV |  | "bílá" 6,92 |  | 6.92 | [12 empty] | VV | 2 | 2 | True | 0 | ROZPOCET
| VV |  | "žlutá" 6,29+0,55+0,89 |  | 7.73 | [12 empty] | VV | 2 | 2 | True | 0 | ROZPOCET
| VV |  | * POHLED č. B4 | [14 empty] | VV | 2 | 1 | True | 0 | ROZPOCET
| VV |  | "bílá" 6,09 |  | 6.09 | [12 empty] | VV | 2 | 2 | True | 0 | ROZPOCET
| VV |  | "žlutá" 4,66+0,53+0,53 |  | 5.72 | [12 empty] | VV | 2 | 2 | True | 0 | ROZPOCET
| VV |  | Mezisoučet |  | 88.57 | [12 empty] | VV | 2 | 3 | True | 0 | ROZPOCET
| VV |  | "další plochy ve fasádě - ostění, zapuštěné - předsazené hrany ve fasádě, římsy ..." 8,9 |  | 8.9 | [12 empty] | VV | 2 | 2 | True | 0 | ROZPOCET
| VV |  | Součet |  | 97.47 | [12 empty] | VV | 2 | 4 | True | 1 | ROZPOCET
| D | 997 | Přesun sutě |  |  |  | 0 |  |  |  |  | 0 |  | 0 |  | 0 | 1 | D | 1 |  |  |  | ROZPOCET | [6 empty] | 0
16 | K | 997013156 | Vnitrostaveništní doprava suti a vybouraných hmot pro budovy v přes 18 do 21 m s omezením mechanizace, vodorovně do 50 m | t | 5.762 |  | 0 |  |  | základní |  | 0 | 0 | 0 | 0 | 0 | 4 | K | 2 |  |  |  | ROZPOCET | 0 | 0 | 0 | 0 | 0 | 1 | 0 | 4 | -1844522923
17 | K | 997013501 | Odvoz suti a vybouraných hmot na skládku nebo meziskládku do 1 km se složením | t | 5.762 |  | 0 |  |  | základní |  | 0 | 0 | 0 | 0 | 0 | 4 | K | 2 |  |  |  | ROZPOCET | 0 | 0 | 0 | 0 | 0 | 1 | 0 | 4 | 1795335848
18 | K | 997013509 | Příplatek k odvozu suti a vybouraných hmot na skládku ZKD 1 km přes 1 km | t | 138.288 |  | 0 |  |  | základní |  | 0 | 0 | 0 | 0 | 0 | 4 | K | 2 |  |  |  | ROZPOCET | 0 | 0 | 0 | 0 | 0 | 1 | 0 | 4 | 1653581883
| VV |  | "celková vzdálenost 25 km" 5,762*(25-1) |  | 138.288 | [12 empty] | VV | 2 | 2 | True | 1 | ROZPOCET
19 | K | 997013631 | Poplatek za uložení na skládce (skládkovné) stavebního odpadu směsného kód odpadu 17 09 04 | t | 5.762 |  | 0 |  |  | základní |  | 0 | 0 | 0 | 0 | 0 | 4 | K | 2 |  |  |  | ROZPOCET | 0 | 0 | 0 | 0 | 0 | 1 | 0 | 4 | -446204248
| D | 998 | Přesun hmot |  |  |  | 0 |  |  |  |  | 0 |  | 0 |  | 0 | 1 | D | 1 |  |  |  | ROZPOCET | [6 empty] | 0
20 | K | 998011010 | Přesun hmot pro budovy zděné s omezením mechanizace pro budovy v přes 12 do 24 m, vodorovně do 100 m | t | 5.698 |  | 0 |  |  | základní |  | 0 | 0 | 0 | 0 | 0 | 4 | K | 2 |  |  |  | ROZPOCET | 0 | 0 | 0 | 0 | 0 | 1 | 0 | 4 | -1552205741
| D | PSV | Práce a dodávky PSV |  |  |  | 0 |  |  |  |  | 0 |  | 0.093444 |  | 0 | 2 | D | 0 |  |  |  | ROZPOCET | [6 empty] | 0
| D | 764 | Konstrukce klempířské |  |  |  | 0 |  |  |  |  | 0 |  | 0.012544 |  | 0 | 2 | D | 1 |  |  |  | ROZPOCET | [6 empty] | 0
21 | K | 764236404a | Oplechování parapetů z Cu plechu tl. 0,6 mm R.Š. 330 mm včetně podkladního Cu plechu tl. 1,0 mm R.Š. 125 mm a kotvících prvků z nerezové oceli, styk se zdivem utěsněn pomocí klempířského polyuretanového tmelu | m | 6.4 |  | 0 |  |  | základní |  | 0 | 0.00196 | 0.012544 | 0 | 0 | 16 | K | 2 |  |  |  | ROZPOCET | 0 | 0 | 0 | 0 | 0 | 1 | 0 | 16 | -1227083108
| VV |  | * výrobek proveden a osazen dle ČSN 733610 | [14 empty] | VV | 2 | 1 | True | 0 | ROZPOCET
| VV |  | * dle výpisu klempířských výrobků | [14 empty] | VV | 2 | 1 | True | 0 | ROZPOCET
| VV |  | "ozn. K48 - celková délka, ks 2" 1,00*2 |  | 2 | [12 empty] | VV | 2 | 2 | True | 0 | ROZPOCET
| VV |  | "ozn. K51 - celková délka, ks 2" 2,20*2 |  | 4.4 | [12 empty] | VV | 2 | 2 | True | 0 | ROZPOCET
| VV |  | Součet |  | 6.4 | [12 empty] | VV | 2 | 4 | True | 1 | ROZPOCET
22 | K | 998764213 | Přesun hmot procentní pro konstrukce klempířské s omezením mechanizace v objektech v přes 12 do 24 m | % |  |  | 0 |  |  | základní |  | 0 | 0 | 0 | 0 | 0 | 16 | K | 2 |  |  |  | ROZPOCET | 0 | 0 | 0 | 0 | 0 | 1 | 0 | 16 | 1230826523
| D | 783 | Dokončovací práce - nátěry |  |  |  | 0 |  |  |  |  | 0 |  | 0.0809 |  | 0 | 2 | D | 1 |  |  |  | ROZPOCET | [6 empty] | 0
23 | K | 783823133 | Penetrační silikátový nátěr hladkých, tenkovrstvých zrnitých nebo štukových omítek | m2 | 97.47 |  | 0 |  |  | základní |  | 0 | 0.00011 | 0.010722 | 0 | 0 | 16 | K | 2 |  |  |  | ROZPOCET | 0 | 0 | 0 | 0 | 0 | 1 | 0 | 16 | -1732216009
| VV |  | * výměry dle barevných odstínů ve výkresech | [14 empty] | VV | 2 | 1 | True | 0 | ROZPOCET
| VV |  | * POHLED č. B1 | [14 empty] | VV | 2 | 1 | True | 0 | ROZPOCET
| VV |  | "bílá" 8,78+0,44 |  | 9.22 | [12 empty] | VV | 2 | 2 | True | 0 | ROZPOCET
| VV |  | "žlutá" 10,47+8,32+1,37+0,59 |  | 20.75 | [12 empty] | VV | 2 | 2 | True | 0 | ROZPOCET
| VV |  | * POHLED č. B2 | [14 empty] | VV | 2 | 1 | True | 0 | ROZPOCET
| VV |  | "bílá" 8,75 |  | 8.75 | [12 empty] | VV | 2 | 2 | True | 0 | ROZPOCET
| VV |  | "žlutá" 9,17+11,96+0,92+1,34 |  | 23.39 | [12 empty] | VV | 2 | 2 | True | 0 | ROZPOCET
| VV |  | * POHLED č. B3 | [14 empty] | VV | 2 | 1 | True | 0 | ROZPOCET
| VV |  | "bílá" 6,92 |  | 6.92 | [12 empty] | VV | 2 | 2 | True | 0 | ROZPOCET
| VV |  | "žlutá" 6,29+0,55+0,89 |  | 7.73 | [12 empty] | VV | 2 | 2 | True | 0 | ROZPOCET
| VV |  | * POHLED č. B4 | [14 empty] | VV | 2 | 1 | True | 0 | ROZPOCET
| VV |  | "bílá" 6,09 |  | 6.09 | [12 empty] | VV | 2 | 2 | True | 0 | ROZPOCET
| VV |  | "žlutá" 4,66+0,53+0,53 |  | 5.72 | [12 empty] | VV | 2 | 2 | True | 0 | ROZPOCET
| VV |  | Mezisoučet |  | 88.57 | [12 empty] | VV | 2 | 3 | True | 0 | ROZPOCET
| VV |  | "další plochy ve fasádě - ostění, zapuštěné - předsazené hrany ve fasádě, římsy ..." 8,9 |  | 8.9 | [12 empty] | VV | 2 | 2 | True | 0 | ROZPOCET
| VV |  | Součet |  | 97.47 | [12 empty] | VV | 2 | 4 | True | 1 | ROZPOCET
24 | K | 783827423 | Krycí dvojnásobný silikátový nátěr omítek stupně členitosti 1 a 2 | m2 | 97.47 |  | 0 |  |  | základní |  | 0 | 0.00072 | 0.070178 | 0 | 0 | 16 | K | 2 |  |  |  | ROZPOCET | 0 | 0 | 0 | 0 | 0 | 1 | 0 | 16 | -336574790
| VV |  | * barevnost odsouhlasena na stavbě po vzorkování | [14 empty] | VV | 2 | 1 | True | 0 | ROZPOCET
| VV |  | * výměry dle barevných odstínů ve výkresech | [14 empty] | VV | 2 | 1 | True | 0 | ROZPOCET
| VV |  | * POHLED č. B1 | [14 empty] | VV | 2 | 1 | True | 0 | ROZPOCET
| VV |  | "bílá" 8,78+0,44 |  | 9.22 | [12 empty] | VV | 2 | 2 | True | 0 | ROZPOCET
| VV |  | "žlutá" 10,47+8,32+1,37+0,59 |  | 20.75 | [12 empty] | VV | 2 | 2 | True | 0 | ROZPOCET
| VV |  | * POHLED č. B2 | [14 empty] | VV | 2 | 1 | True | 0 | ROZPOCET
| VV |  | "bílá" 8,75 |  | 8.75 | [12 empty] | VV | 2 | 2 | True | 0 | ROZPOCET
| VV |  | "žlutá" 9,17+11,96+0,92+1,34 |  | 23.39 | [12 empty] | VV | 2 | 2 | True | 0 | ROZPOCET
| VV |  | * POHLED č. B3 | [14 empty] | VV | 2 | 1 | True | 0 | ROZPOCET
| VV |  | "bílá" 6,92 |  | 6.92 | [12 empty] | VV | 2 | 2 | True | 0 | ROZPOCET
| VV |  | "žlutá" 6,29+0,55+0,89 |  | 7.73 | [12 empty] | VV | 2 | 2 | True | 0 | ROZPOCET
| VV |  | * POHLED č. B4 | [14 empty] | VV | 2 | 1 | True | 0 | ROZPOCET
| VV |  | "bílá" 6,09 |  | 6.09 | [12 empty] | VV | 2 | 2 | True | 0 | ROZPOCET
| VV |  | "žlutá" 4,66+0,53+0,53 |  | 5.72 | [12 empty] | VV | 2 | 2 | True | 0 | ROZPOCET
| VV |  | Mezisoučet |  | 88.57 | [12 empty] | VV | 2 | 3 | True | 0 | ROZPOCET
| VV |  | "další plochy ve fasádě - ostění, zapuštěné - předsazené hrany ve fasádě, římsy ..." 8,9 |  | 8.9 | [12 empty] | VV | 2 | 2 | True | 0 | ROZPOCET
| VV |  | Součet |  | 97.47 | [12 empty] | VV | 2 | 4 | True | 1 | ROZPOCET
| D | 796 | Ostatní konstrukce a práce |  |  |  | 0 |  |  |  |  | 0 |  | 0 |  | 0 | 2 | D | 1 |  |  |  | ROZPOCET | [6 empty] | 0
25 | K | 796-000001 | Zakrytí střechy proti znečištění a poškození (lešení) konstrukcí pomocí celoplošných tvrdých desek připevněných na vyneseném nosném podkladním roštu s geotextílií a včetně rozkrytí ochranné konstrukce | m2 | 78 |  | 0 |  |  | základní |  | 0 | 0 | 0 | 0 | 0 | 16 | K | 2 |  |  |  | ROZPOCET | 0 | 0 | 0 | 0 | 0 | 1 | 0 | 16 | 1019433131
| VV |  | * oprava části fasády | [14 empty] | VV | 2 | 1 | True | 0 | ROZPOCET
| VV |  | "pohledy č. B1 - B4" 78,0 |  | 78 | [12 empty] | VV | 2 | 2 | True | 1 | ROZPOCET
26 | K | 796-000002 | Restaurátorský záměr pro repasi stávajícího pískovcového portálu u dveří O02 o světlosti 1450x2175mm, obsahující návrh a popis řešení restaurování, vč. zajištění souhlasného ZS NPU k danému restaurát. záměru | kus | 1 |  | 0 |  |  | základní |  | 0 | 0 | 0 | 0 | 0 | 16 | K | 2 |  |  |  | ROZPOCET | 0 | 0 | 0 | 0 | 0 | 1 | 0 | 16 | -951974471
27 | K | 796-000003 | Oprava stávaj. pevného okna ozn. O03, 900x1650 mm s půlkulatým horním rámem_provedeno očištění, obroušení rámu a antikorozní nátěr tř. C5 včetně nového tmelení zasklení a dle potřeby výměna rozbitých skleněných tabulí | kus | 1 |  | 0 |  |  | základní |  | 0 | 0 | 0 | 0 | 0 | 16 | K | 2 |  |  |  | ROZPOCET | 0 | 0 | 0 | 0 | 0 | 1 | 0 | 16 | 573414416
| VV |  | * stávaj. zasklení jednoduchým sklem | [14 empty] | VV | 2 | 1 | True | 0 | ROZPOCET
| VV |  | * stávaj. rám z ocelových profilů | [14 empty] | VV | 2 | 1 | True | 0 | ROZPOCET
| VV |  | * barva nátěru dle výběru investora, TDI, AD a OPP | [14 empty] | VV | 2 | 1 | True | 0 | ROZPOCET
| VV |  | * typ skla a dekor dle výběru investora, TDI, AD a OPP | [14 empty] | VV | 2 | 1 | True | 0 | ROZPOCET
| VV |  | "dle výpisu výrobků PSV - výplně otvorů" 1 |  | 1 | [12 empty] | VV | 2 | 2 | True | 1 | ROZPOCET
28 | K | 796-000004 | Oprava stávaj. dvoukřídlových plných dřevěných dveří ozn. O02, 1450x2175 mm s půlkulatým horním rámem_provedeno očištění, obroušení, napouštěcí nátěr proti dřevokazným houbám a hmyzu a finální úprava lazurovacím lakem | kus | 1 |  | 0 |  |  | základní |  | 0 | 0 | 0 | 0 | 0 | 16 | K | 2 |  |  |  | ROZPOCET | 0 | 0 | 0 | 0 | 0 | 1 | 0 | 16 | -193280829
| VV |  | * barva nátěru dle výběru investora, TDI, AD a OPP | [14 empty] | VV | 2 | 1 | True | 0 | ROZPOCET
| VV |  | "dle výpisu výrobků PSV - výplně otvorů" 1 |  | 1 | [12 empty] | VV | 2 | 2 | True | 1 | ROZPOCET
29 | K | 796-000005 | Oprava stávaj. pevného okna ozn. O04, 900x900 mm s půlkulatým horním rámem_provedeno očištění, obroušení rámu a antikorozní nátěr tř. C5 včetně nového tmelení zasklení a dle potřeby výměna rozbitých skleněných tabulí | kus | 1 |  | 0 |  |  | základní |  | 0 | 0 | 0 | 0 | 0 | 16 | K | 2 |  |  |  | ROZPOCET | 0 | 0 | 0 | 0 | 0 | 1 | 0 | 16 | -955845614
| VV |  | * stávaj. zasklení jednoduchým sklem | [14 empty] | VV | 2 | 1 | True | 0 | ROZPOCET
| VV |  | * stávaj. rám z ocelových profilů | [14 empty] | VV | 2 | 1 | True | 0 | ROZPOCET
| VV |  | * barva nátěru dle výběru investora, TDI, AD a OPP | [14 empty] | VV | 2 | 1 | True | 0 | ROZPOCET
| VV |  | * typ skla a dekor dle výběru investora, TDI, AD a OPP | [14 empty] | VV | 2 | 1 | True | 0 | ROZPOCET
| VV |  | "dle výpisu výrobků PSV - výplně otvorů" 1 |  | 1 | [12 empty] | VV | 2 | 2 | True | 1 | ROZPOCET

## 003a - OPRAVA A ÚPRAVA ST...
{e69795a2-cf9a-452d-8232-e32482202816}
2
| KRYCÍ LIST SOUPISU PRACÍ | [7 empty] | v --- níže se nacházejí doplnkové a pomocné údaje k sestavám --- v | [8 empty] | False
Stavba:
HORA MATKY BOŽÍ U KRÁLÍK, OPRAVY A REVITALIZACE SOUBORU STAVEB POUTNÍHO AREÁLU S KOSTELEM NANEBEVZETÍ PANNY MARIE
Objekt:
01 - HORA MATKY BOŽÍ U KRÁLÍK, OPRAVY A REVITALIZACE SOUBORU STAVEB POUTNÍHO AREÁLU S KOSTELEM
Soupis:
003 - ČÁST C - MUZEJNÍ EXPOZICE
Úroveň 3:
003a - OPRAVA A ÚPRAVA STŘECHY
| KSO: |  |  |  |  | CC-CZ:
| Místo: |  | DOLNÍ HEDEČ |  |  | Datum: | 28. 6. 2024
| Zadavatel: |  |  |  |  | IČ: | 73631035
|  | DUCHOVNÍ SPRÁVA POUTNÍHO KOSTELA V KRÁLÍKÁCH II |  |  |  | DIČ:
| Uchazeč: |  |  |  |  | IČ: | Vyplň údaj
|  | Vyplň údaj |  |  |  | DIČ: | Vyplň údaj
| Projektant: |  |  |  |  | IČ: | 66833931
|  | ATELIER ARCHITEKTURY - ING. ARCH. JAN MÁDLÍK |  |  |  | DIČ: | CZ7006133046
| Zpracovatel: |  |  |  |  | IČ: | 60898887
|  | JIŘÍ KOCIÁN |  |  |  | DIČ:
Poznámka:
| Cena bez DPH | [5 empty] | 0
|  |  | Základ daně |  |  | Sazba daně | Výše daně
| DPH | základní | 0 |  |  | 21% | 0
|  | snížená | 0 |  |  | 12% | 0
|  | zákl. přenesená | 0 |  |  | 21% | 0
|  | sníž. přenesená | 0 |  |  | 12% | 0
|  | nulová | 0 |  |  | 0% | 0
| Cena s DPH |  |  | v | CZK |  | 0
| Projektant |  |  | Zpracovatel
| Datum a podpis: |  | Razítko | Datum a podpis: |  |  | Razítko
| Objednavatel |  |  | Uchazeč
| Datum a podpis: |  | Razítko | Datum a podpis: |  |  | Razítko
REKAPITULACE ČLENĚNÍ SOUPISU PRACÍ
Stavba:
HORA MATKY BOŽÍ U KRÁLÍK, OPRAVY A REVITALIZACE SOUBORU STAVEB POUTNÍHO AREÁLU S KOSTELEM NANEBEVZETÍ PANNY MARIE
Objekt:
01 - HORA MATKY BOŽÍ U KRÁLÍK, OPRAVY A REVITALIZACE SOUBORU STAVEB POUTNÍHO AREÁLU S KOSTELEM
Soupis:
003 - ČÁST C - MUZEJNÍ EXPOZICE
Úroveň 3:
003a - OPRAVA A ÚPRAVA STŘECHY
Místo: |  |  | DOLNÍ HEDEČ |  |  | Datum: | 28. 6. 2024
Zadavatel: |  |  | DUCHOVNÍ SPRÁVA POUTNÍHO KOSTELA V KRÁLÍKÁCH II |  |  | Projektant: | ATELIER ARCHITEKTURY - ING. ARCH. JAN MÁDLÍK
Uchazeč: |  |  | Vyplň údaj |  |  | Zpracovatel: | JIŘÍ KOCIÁN
Kód dílu - Popis | [6 empty] | Cena celkem [CZK]
Náklady ze soupisu prací | [6 empty] | 0 | [11 empty] | -1
| HSV - Práce a dodávky HSV | [5 empty] | 0
| 31 - Zdi pozemních staveb | [5 empty] | 0
| 62 - Úprava povrchů vnějších | [5 empty] | 0
| 94 - Lešení a stavební výtahy | [5 empty] | 0
| 96 - Bourání konstrukcí | [5 empty] | 0
| 997 - Přesun sutě | [5 empty] | 0
| 998 - Přesun hmot | [5 empty] | 0
| PSV - Práce a dodávky PSV | [5 empty] | 0
| 762 - Konstrukce tesařské | [5 empty] | 0
| 764 - Konstrukce klempířské | [5 empty] | 0
| 765 - Krytina skládaná | [5 empty] | 0
| 783 - Dokončovací práce - nátěry | [5 empty] | 0
| 796 - Ostatní konstrukce a práce | [5 empty] | 0
SOUPIS PRACÍ
Stavba:
HORA MATKY BOŽÍ U KRÁLÍK, OPRAVY A REVITALIZACE SOUBORU STAVEB POUTNÍHO AREÁLU S KOSTELEM NANEBEVZETÍ PANNY MARIE
Objekt:
01 - HORA MATKY BOŽÍ U KRÁLÍK, OPRAVY A REVITALIZACE SOUBORU STAVEB POUTNÍHO AREÁLU S KOSTELEM
Soupis:
003 - ČÁST C - MUZEJNÍ EXPOZICE
Úroveň 3:
003a - OPRAVA A ÚPRAVA STŘECHY
Místo: |  |  | DOLNÍ HEDEČ |  |  | Datum: | 28. 6. 2024
Zadavatel: |  |  | DUCHOVNÍ SPRÁVA POUTNÍHO KOSTELA V KRÁLÍKÁCH II |  |  | Projektant: | ATELIER ARCHITEKTURY - ING. ARCH. JAN MÁDLÍK
Uchazeč: |  |  | Vyplň údaj |  |  | Zpracovatel: | JIŘÍ KOCIÁN
PČ | Typ | Kód | Popis | MJ | Množství | J.cena [CZK] | Cena celkem [CZK] | Cenová soustava |  | DPH | J. Nh [h] | Nh celkem [h] | J. hmotnost [t] | Hmotnost celkem [t] | J. suť [t] | Suť Celkem [t]
Náklady soupisu celkem | [6 empty] | 0 |  |  |  |  | 0 |  | 15.1771 |  | 10.759 |  | D | -1 | [10 empty] | 0
| D | HSV | Práce a dodávky HSV |  |  |  | 0 |  |  |  |  | 0 |  | 0.045828 |  | 10.68 | 1 | D | 0 |  |  |  | ROZPOCET | [6 empty] | 0
| D | 31 | Zdi pozemních staveb |  |  |  | 0 |  |  |  |  | 0 |  | 0.02442 |  | 0 | 1 | D | 1 |  |  |  | ROZPOCET | [6 empty] | 0
1 | K | 314236194a | Komínová kruhová krycí nerezová stříška průduchu pr. 180 mm | kus | 1 |  | 0 |  |  | základní |  | 0 | 0.0013 | 0.0013 | 0 | 0 | 4 | K | 2 |  |  |  | ROZPOCET | 0 | 0 | 0 | 0 | 0 | 1 | 0 | 4 | -1974558418
| VV |  | "oprava komínového tělesa 600x600 mm, v. 2000 mm" 1 |  | 1 | [12 empty] | VV | 2 | 2 | True | 1 | ROZPOCET
2 | K | 314272371a | Krycí betonová deska komínového tělesa min. rozměrů 700x700x50 mm s okapním nosem | kus | 1 |  | 0 |  |  | základní |  | 0 | 0.02312 | 0.02312 | 0 | 0 | 4 | K | 2 |  |  |  | ROZPOCET | 0 | 0 | 0 | 0 | 0 | 1 | 0 | 4 | -1271526787
| VV |  | * komínové těleso 600x600 mm, v. 2000 mm | [14 empty] | VV | 2 | 1 | True | 0 | ROZPOCET
| VV |  | 1 |  | 1 | [12 empty] | VV | 2 | 2 | True | 1 | ROZPOCET
| D | 62 | Úprava povrchů vnějších |  |  |  | 0 |  |  |  |  | 0 |  | 0.021408 |  | 0 | 1 | D | 1 |  |  |  | ROZPOCET | [6 empty] | 0
3 | K | 622635091a | Oprava spárování komínového zdiva cementovou maltou v rozsahu 100 % včetně vysekání a vyčištění spar zdiva | m2 | 4.8 |  | 0 |  |  | základní |  | 0 | 0.00446 | 0.021408 | 0 | 0 | 4 | K | 2 |  |  |  | ROZPOCET | 0 | 0 | 0 | 0 | 0 | 1 | 0 | 4 | -1391106190
| VV |  | * komínové těleso 600x600 mm, v. 2000 mm | [14 empty] | VV | 2 | 1 | True | 0 | ROZPOCET
| VV |  | 0,6*4*2,0 |  | 4.8 | [12 empty] | VV | 2 | 2 | True | 1 | ROZPOCET
| D | 94 | Lešení a stavební výtahy |  |  |  | 0 |  |  |  |  | 0 |  | 0 |  | 0 | 1 | D | 1 |  |  |  | ROZPOCET | [6 empty] | 0
4 | K | 943221112a | Montáž lešení prostorového rámového těžkého s podlahami zatížení do 300 kg/m2 v do 30 m pro střechy obloukovité, kopulovité - věže (báně) včetně ochranné sítě zavěšené na konstrukci lešení | m3 | 826 |  | 0 |  |  | základní |  | 0 | 0 | 0 | 0 | 0 | 4 | K | 2 |  |  |  | ROZPOCET | 0 | 0 | 0 | 0 | 0 | 1 | 0 | 4 | 1818493313
| VV |  | "pro opravu a úpravu střechy věže (báně)" 826 |  | 826 | [12 empty] | VV | 2 | 2 | True | 1 | ROZPOCET
5 | K | 943221212a | Příplatek k lešení prostorovému rámovému těžkému s podlahami do 300 kg/m2 v do 30 m za každý den použití pro střechy obloukovité, kopulovité - věže (báně) včetně ochranné sítě zavěšené na konstrukci lešení | m3 | 74340 |  | 0 |  |  | základní |  | 0 | 0 | 0 | 0 | 0 | 4 | K | 2 |  |  |  | ROZPOCET | 0 | 0 | 0 | 0 | 0 | 1 | 0 | 4 | -1634324434
| VV |  | "celková doba použití lešení 90 dní" 826*90 |  | 74340 | [12 empty] | VV | 2 | 2 | True | 1 | ROZPOCET
6 | K | 943221812a | Demontáž lešení prostorového rámového těžkého s podlahami zatížení do 300 kg/m2 v do 30 m pro střechy obloukovité, kopulovité - věže (báně) včetně ochranné sítě | m3 | 826 |  | 0 |  |  | základní |  | 0 | 0 | 0 | 0 | 0 | 4 | K | 2 |  |  |  | ROZPOCET | 0 | 0 | 0 | 0 | 0 | 1 | 0 | 4 | -63554818
| VV |  | "po opravě a úpravě střechy věže (báně)" 826,0 |  | 826 | [12 empty] | VV | 2 | 2 | True | 1 | ROZPOCET
7 | K | 943221312 | Odborná prohlídka lešení prostorového rámového těžkého s podlahami zatížení do 300 kg/m2 v do 25 m objemu do 1000 m3 zakrytého sítí | kus | 1 |  | 0 |  |  | základní |  | 0 | 0 | 0 | 0 | 0 | 4 | K | 2 |  |  |  | ROZPOCET | 0 | 0 | 0 | 0 | 0 | 1 | 0 | 4 | -1111489279
| VV |  | "pro opravu a úpravu střechy věže (báně)" 1 |  | 1 | [12 empty] | VV | 2 | 2 | True | 1 | ROZPOCET
8 | K | 945421110 | Hydraulická zvedací plošina na automobilovém podvozku výška zdvihu do 18 m včetně obsluhy | hod | 220 |  | 0 |  |  | základní |  | 0 | 0 | 0 | 0 | 0 | 4 | K | 2 |  |  |  | ROZPOCET | 0 | 0 | 0 | 0 | 0 | 1 | 0 | 4 | 1344413214
9 | K | 94-900001 | Dovoz a odvoz hydraulické plošiny | kus | 1 |  | 0 |  |  | základní |  | 0 | 0 | 0 | 0 | 0 | 4 | K | 2 |  |  |  | ROZPOCET | 0 | 0 | 0 | 0 | 0 | 1 | 0 | 4 | 351124542
10 | K | 993121211 | Dovoz a odvoz lešení prostorového těžkého do 10 km včetně naložení a složení | m3 | 826 |  | 0 |  |  | základní |  | 0 | 0 | 0 | 0 | 0 | 4 | K | 2 |  |  |  | ROZPOCET | 0 | 0 | 0 | 0 | 0 | 1 | 0 | 4 | -2045057442
| VV |  | "pro opravu a úpravu střechy věže (báně)" 826,0 |  | 826 | [12 empty] | VV | 2 | 2 | True | 1 | ROZPOCET
11 | K | 993121219 | Příplatek k ceně dovozu a odvozu lešení prostorového těžkého ZKD 10 km přes 10 km | m3 | 3304 |  | 0 |  |  | základní |  | 0 | 0 | 0 | 0 | 0 | 4 | K | 2 |  |  |  | ROZPOCET | 0 | 0 | 0 | 0 | 0 | 1 | 0 | 4 | -274125758
| VV |  | "pro opravu a úpravu střechy věže (báně)" 826*4 |  | 3304 | [12 empty] | VV | 2 | 2 | True | 1 | ROZPOCET
| D | 96 | Bourání konstrukcí |  |  |  | 0 |  |  |  |  | 0 |  | 0 |  | 10.68 | 1 | D | 1 |  |  |  | ROZPOCET | [6 empty] | 0
12 | K | 762331911 | Vyřezání části střešní vazby průřezové pl řeziva do 120 cm2 dl do 3 m | m | 12.75 |  | 0 |  |  | základní |  | 0 | 0 | 0 | 0.0066 | 0.08415 | 4 | K | 2 |  |  |  | ROZPOCET | 0 | 0 | 0 | 0 | 0 | 1 | 0 | 4 | 1237639610
| VV |  | * skl. S3 | [14 empty] | VV | 2 | 1 | True | 0 | ROZPOCET
| VV |  | "krokve 80/80 mm - dl. 750 mm, 17 ks" 0,75*17 |  | 12.75 | [12 empty] | VV | 2 | 2 | True | 1 | ROZPOCET
13 | K | 762331913 | Vyřezání části střešní vazby průřezové pl řeziva do 120 cm2 dl přes 5 do 8 m | m | 13 |  | 0 |  |  | základní |  | 0 | 0 | 0 | 0.0066 | 0.0858 | 4 | K | 2 |  |  |  | ROZPOCET | 0 | 0 | 0 | 0 | 0 | 1 | 0 | 4 | -1891094966
| VV |  | * skl. S3 | [14 empty] | VV | 2 | 1 | True | 0 | ROZPOCET
| VV |  | "pozednice 80/80 mm - dl. 6000 mm + 7000 mm" 6,0+7,0 |  | 13 | [12 empty] | VV | 2 | 2 | True | 1 | ROZPOCET
14 | K | 762331941 | Vyřezání části střešní vazby průřezové pl řeziva přes 288 do 450 cm2 dl do 3 m | m | 12.5 |  | 0 |  |  | základní |  | 0 | 0 | 0 | 0.02475 | 0.30938 | 4 | K | 2 |  |  |  | ROZPOCET | 0 | 0 | 0 | 0 | 0 | 1 | 0 | 4 | 1287940887
| VV |  | * výměna degradovaných prvků | [14 empty] | VV | 2 | 1 | True | 0 | ROZPOCET
| VV |  | "sloupek 180/180 mm - dl. 700 mm, 10 ks" 0,7*10 |  | 7 | [12 empty] | VV | 2 | 2 | True | 0 | ROZPOCET
| VV |  | "sloupek 180/180 mm - dl. 550 mm, 10 ks" 0,55*10 |  | 5.5 | [12 empty] | VV | 2 | 2 | True | 0 | ROZPOCET
| VV |  | Součet |  | 12.5 | [12 empty] | VV | 2 | 4 | True | 1 | ROZPOCET
15 | K | 762331942 | Vyřezání části střešní vazby průřezové pl řeziva přes 288 do 450 cm2 dl přes 3 do 5 m | m | 55 |  | 0 |  |  | základní |  | 0 | 0 | 0 | 0.02475 | 1.3613 | 4 | K | 2 |  |  |  | ROZPOCET | 0 | 0 | 0 | 0 | 0 | 1 | 0 | 4 | -189249324
| VV |  | * výměna degradovaných prvků | [14 empty] | VV | 2 | 1 | True | 0 | ROZPOCET
| VV |  | "vazný trám 180/200 mm - dl. 5000 mm, 11 ks" 5,0*11 |  | 55 | [12 empty] | VV | 2 | 2 | True | 1 | ROZPOCET
16 | K | 762331943 | Vyřezání části střešní vazby průřezové pl řeziva přes 288 do 450 cm2 dl přes 5 do 8 m | m | 13 |  | 0 |  |  | základní |  | 0 | 0 | 0 | 0.02475 | 0.32175 | 4 | K | 2 |  |  |  | ROZPOCET | 0 | 0 | 0 | 0 | 0 | 1 | 0 | 4 | 652581539
| VV |  | * výměna degradovaných prvků | [14 empty] | VV | 2 | 1 | True | 0 | ROZPOCET
| VV |  | "vaznice 180/180 mm - dl. 7500 mm + 5500 mm" 7,5+5,5 |  | 13 | [12 empty] | VV | 2 | 2 | True | 1 | ROZPOCET
17 | K | 762331931a | Vyřezání části střešní vazby průřezové pl řeziva do 288 cm2 dl do 3 m - střech obloukovitých, kopulovitých - věží (bání) | m | 61 |  | 0 |  |  | základní |  | 0 | 0 | 0 | 0.01584 | 0.96624 | 4 | K | 2 |  |  |  | ROZPOCET | 0 | 0 | 0 | 0 | 0 | 1 | 0 | 4 | -1059361669
| VV |  | * výměna degradovaných prvků | [14 empty] | VV | 2 | 1 | True | 0 | ROZPOCET
| VV |  | "2 ramenáty - nosná dřevěná krovová konstrukce věže (báně)" 61,0 |  | 61 | [12 empty] | VV | 2 | 2 | True | 1 | ROZPOCET
18 | K | 762331933a | Vyřezání části střešní vazby průřezové pl řeziva do 288 cm2 dl do 8 m - střech obloukovitých, kopulovitých - věží (bání) | m | 55 |  | 0 |  |  | základní |  | 0 | 0 | 0 | 0.01584 | 0.8712 | 4 | K | 2 |  |  |  | ROZPOCET | 0 | 0 | 0 | 0 | 0 | 1 | 0 | 4 | 1718163096
| VV |  | * výměna degradovaných prvků | [14 empty] | VV | 2 | 1 | True | 0 | ROZPOCET
| VV |  | "2 ramenáty - nosná dřevěná krovová konstrukce věže (báně)" 55,0 |  | 55 | [12 empty] | VV | 2 | 2 | True | 1 | ROZPOCET
19 | K | 762341811 | Demontáž bednění střech z prken | m2 | 189 |  | 0 |  |  | základní |  | 0 | 0 | 0 | 0.015 | 2.835 | 4 | K | 2 |  |  |  | ROZPOCET | 0 | 0 | 0 | 0 | 0 | 1 | 0 | 4 | -519048602
| VV |  | * bez věže (báně) | [14 empty] | VV | 2 | 1 | True | 0 | ROZPOCET
| VV |  | "stávaj. podkladní prkenné bednění tl. 25 mm střešního pláště včetně případného dřevěného historického šindele" 189,0 |  | 189 | [12 empty] | VV | 2 | 2 | True | 1 | ROZPOCET
20 | K | 762341811a | Demontáž bednění střech z prken - věž (báně) | m2 | 115 |  | 0 |  |  | základní |  | 0 | 0 | 0 | 0.015 | 1.725 | 4 | K | 2 |  |  |  | ROZPOCET | 0 | 0 | 0 | 0 | 0 | 1 | 0 | 4 | 2116152529
| VV |  | * věž (báně) | [14 empty] | VV | 2 | 1 | True | 0 | ROZPOCET
| VV |  | "stávaj. podkladní prkenné bednění tl. 25 mm střešního pláště včetně případného dřevěného historického šindele" 115,0 |  | 115 | [12 empty] | VV | 2 | 2 | True | 1 | ROZPOCET
21 | K | 764001821 | Demontáž krytiny ze svitků nebo tabulí do suti | m2 | 189 |  | 0 |  |  | základní |  | 0 | 0 | 0 | 0.00594 | 1.1227 | 4 | K | 2 |  |  |  | ROZPOCET | 0 | 0 | 0 | 0 | 0 | 1 | 0 | 4 | 955948524
| VV |  | * bez věže (báně) | [14 empty] | VV | 2 | 1 | True | 0 | ROZPOCET
| VV |  | "stávaj. střešní krytina z natíraného falcovaného pozinkovaného plechu" 189,0 |  | 189 | [12 empty] | VV | 2 | 2 | True | 1 | ROZPOCET
22 | K | 764001821a | Demontáž krytiny ze svitků nebo tabulí do suti - věž (báně) | m2 | 115 |  | 0 |  |  | základní |  | 0 | 0 | 0 | 0.00594 | 0.6831 | 4 | K | 2 |  |  |  | ROZPOCET | 0 | 0 | 0 | 0 | 0 | 1 | 0 | 4 | 541072489
| VV |  | * věž (báně) | [14 empty] | VV | 2 | 1 | True | 0 | ROZPOCET
| VV |  | "stávaj. střešní krytina z natíraného falcovaného pozinkovaného plechu" 115,0 |  | 115 | [12 empty] | VV | 2 | 2 | True | 1 | ROZPOCET
23 | K | 764001871 | Demontáž nároží nebo nárožním plechem do suti | m | 6.5 |  | 0 |  |  | základní |  | 0 | 0 | 0 | 0.00338 | 0.02197 | 4 | K | 2 |  |  |  | ROZPOCET | 0 | 0 | 0 | 0 | 0 | 1 | 0 | 4 | -1763662806
| VV |  | 6,5 |  | 6.5 | [12 empty] | VV | 2 | 2 | True | 1 | ROZPOCET
24 | K | 764001891 | Demontáž úžlabí do suti | m | 9.5 |  | 0 |  |  | základní |  | 0 | 0 | 0 | 0.00348 | 0.03306 | 4 | K | 2 |  |  |  | ROZPOCET | 0 | 0 | 0 | 0 | 0 | 1 | 0 | 4 | 1553573199
| VV |  | 4,6+4,9 |  | 9.5 | [12 empty] | VV | 2 | 2 | True | 1 | ROZPOCET
25 | K | 764002801 | Demontáž závětrné lišty do suti | m | 12.96 |  | 0 |  |  | základní |  | 0 | 0 | 0 | 0.0017 | 0.022032 | 4 | K | 2 |  |  |  | ROZPOCET | 0 | 0 | 0 | 0 | 0 | 1 | 0 | 4 | 1150056586
| VV |  | 12,96 |  | 12.96 | [12 empty] | VV | 2 | 2 | True | 1 | ROZPOCET
26 | K | 764002812 | Demontáž okapového plechu do suti v krytině skládané | m | 12.25 |  | 0 |  |  | základní |  | 0 | 0 | 0 | 0.00177 | 0.021683 | 4 | K | 2 |  |  |  | ROZPOCET | 0 | 0 | 0 | 0 | 0 | 1 | 0 | 4 | -1261968383
| VV |  | 12,25 |  | 12.25 | [12 empty] | VV | 2 | 2 | True | 1 | ROZPOCET
27 | K | 764002821 | Demontáž střešního výlezu do suti | kus | 1 |  | 0 |  |  | základní |  | 0 | 0 | 0 | 0.015 | 0.015 | 4 | K | 2 |  |  |  | ROZPOCET | 0 | 0 | 0 | 0 | 0 | 1 | 0 | 4 | 213445550
| VV |  | "na šikmé střeše" 1 |  | 1 | [12 empty] | VV | 2 | 2 | True | 1 | ROZPOCET
28 | K | 764002821a | Demontáž střešního výlezu do suti na střeše obloukovité, kopulovité - věž (báně) | kus | 4 |  | 0 |  |  | základní |  | 0 | 0 | 0 | 0.015 | 0.06 | 4 | K | 2 |  |  |  | ROZPOCET | 0 | 0 | 0 | 0 | 0 | 1 | 0 | 4 | 1567443223
| VV |  | "4 ks na jednu věž (báň)" 4,0 |  | 4 | [12 empty] | VV | 2 | 2 | True | 1 | ROZPOCET
29 | K | 764002861 | Demontáž oplechování říms a ozdobných prvků do suti | m | 12.96 |  | 0 |  |  | základní |  | 0 | 0 | 0 | 0.00223 | 0.028901 | 4 | K | 2 |  |  |  | ROZPOCET | 0 | 0 | 0 | 0 | 0 | 1 | 0 | 4 | 594745967
| VV |  | 12,96 |  | 12.96 | [12 empty] | VV | 2 | 2 | True | 1 | ROZPOCET
30 | K | 764002871 | Demontáž lemování zdí do suti | m | 38.268 |  | 0 |  |  | základní |  | 0 | 0 | 0 | 0.00175 | 0.066969 | 4 | K | 2 |  |  |  | ROZPOCET | 0 | 0 | 0 | 0 | 0 | 1 | 0 | 4 | -1427069080
| VV |  | 11,0+5,798+6,37+0,9*13+0,5*2+0,6*4 |  | 38.268 | [12 empty] | VV | 2 | 2 | True | 1 | ROZPOCET
31 | K | 764004801 | Demontáž podokapního žlabu do suti | m | 12.25 |  | 0 |  |  | základní |  | 0 | 0 | 0 | 0.0026 | 0.03185 | 4 | K | 2 |  |  |  | ROZPOCET | 0 | 0 | 0 | 0 | 0 | 1 | 0 | 4 | 1861036891
| VV |  | 12,25 |  | 12.25 | [12 empty] | VV | 2 | 2 | True | 1 | ROZPOCET
32 | K | 764004861 | Demontáž svodu do suti | m | 3.3 |  | 0 |  |  | základní |  | 0 | 0 | 0 | 0.00394 | 0.013002 | 4 | K | 2 |  |  |  | ROZPOCET | 0 | 0 | 0 | 0 | 0 | 1 | 0 | 4 | -1247449566
| VV |  | 3,3 |  | 3.3 | [12 empty] | VV | 2 | 2 | True | 1 | ROZPOCET
| D | 997 | Přesun sutě |  |  |  | 0 |  |  |  |  | 0 |  | 0 |  | 0 | 1 | D | 1 |  |  |  | ROZPOCET | [6 empty] | 0
33 | K | 997013156 | Vnitrostaveništní doprava suti a vybouraných hmot pro budovy v přes 18 do 21 m s omezením mechanizace, vodorovně do 50 m | t | 10.759 |  | 0 |  |  | základní |  | 0 | 0 | 0 | 0 | 0 | 4 | K | 2 |  |  |  | ROZPOCET | 0 | 0 | 0 | 0 | 0 | 1 | 0 | 4 | 495161099
34 | K | 997013501 | Odvoz suti a vybouraných hmot na skládku nebo meziskládku do 1 km se složením | t | 10.759 |  | 0 |  |  | základní |  | 0 | 0 | 0 | 0 | 0 | 4 | K | 2 |  |  |  | ROZPOCET | 0 | 0 | 0 | 0 | 0 | 1 | 0 | 4 | -532188864
35 | K | 997013509 | Příplatek k odvozu suti a vybouraných hmot na skládku ZKD 1 km přes 1 km | t | 256.32 |  | 0 |  |  | základní |  | 0 | 0 | 0 | 0 | 0 | 4 | K | 2 |  |  |  | ROZPOCET | 0 | 0 | 0 | 0 | 0 | 1 | 0 | 4 | 1158890252
| VV |  | "celková vzdálenost 25 km" 10,68*(25-1) |  | 256.32 | [12 empty] | VV | 2 | 2 | True | 1 | ROZPOCET
36 | K | 997013631 | Poplatek za uložení na skládce (skládkovné) stavebního odpadu směsného kód odpadu 17 09 04 | t | 10.759 |  | 0 |  |  | základní |  | 0 | 0 | 0 | 0 | 0 | 4 | K | 2 |  |  |  | ROZPOCET | 0 | 0 | 0 | 0 | 0 | 1 | 0 | 4 | -1064875077
| D | 998 | Přesun hmot |  |  |  | 0 |  |  |  |  | 0 |  | 0 |  | 0 | 1 | D | 1 |  |  |  | ROZPOCET | [6 empty] | 0
37 | K | 998011010 | Přesun hmot pro budovy zděné s omezením mechanizace pro budovy v přes 12 do 24 m | t | 0.046 |  | 0 |  |  | základní |  | 0 | 0 | 0 | 0 | 0 | 4 | K | 2 |  |  |  | ROZPOCET | 0 | 0 | 0 | 0 | 0 | 1 | 0 | 4 | -2098870601
| D | PSV | Práce a dodávky PSV |  |  |  | 0 |  |  |  |  | 0 |  | 15.1313 |  | 0.07904 | 2 | D | 0 |  |  |  | ROZPOCET | [6 empty] | 0
| D | 762 | Konstrukce tesařské |  |  |  | 0 |  |  |  |  | 0 |  | 10.4924 |  | 0 | 2 | D | 1 |  |  |  | ROZPOCET | [6 empty] | 0
38 | K | 762332921 | Doplnění části střešní vazby hranoly průřezové pl do 120 cm2 včetně materiálu | m | 25.75 |  | 0 |  |  | základní |  | 0 | 0.00732 | 0.18849 | 0 | 0 | 16 | K | 2 |  |  |  | ROZPOCET | 0 | 0 | 0 | 0 | 0 | 1 | 0 | 16 | -2041297486
| VV |  | * skl. S3 | [14 empty] | VV | 2 | 1 | True | 0 | ROZPOCET
| VV |  | "krokve 80/80 mm - dl. 750 mm, 17 ks" 0,75*17 |  | 12.75 | [12 empty] | VV | 2 | 2 | True | 0 | ROZPOCET
| VV |  | "pozednice 80/80 mm - dl. 6000 mm + 7000 mm" 6,0+7,0 |  | 13 | [12 empty] | VV | 2 | 2 | True | 0 | ROZPOCET
| VV |  | Součet |  | 25.75 | [12 empty] | VV | 2 | 4 | True | 1 | ROZPOCET
39 | K | 762332924 | Doplnění části střešní vazby hranoly průřezové pl přes 288 do 450 cm2 včetně materiálu | m | 80.5 |  | 0 |  |  | základní |  | 0 | 0.02733 | 2.2001 | 0 | 0 | 16 | K | 2 |  |  |  | ROZPOCET | 0 | 0 | 0 | 0 | 0 | 1 | 0 | 16 | -1181120418
| VV |  | * výměna degradovaných prvků | [14 empty] | VV | 2 | 1 | True | 0 | ROZPOCET
| VV |  | "sloupek 180/180 mm - dl. 700 mm, 10 ks" 0,7*10 |  | 7 | [12 empty] | VV | 2 | 2 | True | 0 | ROZPOCET
| VV |  | "sloupek 180/180 mm - dl. 550 mm, 10 ks" 0,55*10 |  | 5.5 | [12 empty] | VV | 2 | 2 | True | 0 | ROZPOCET
| VV |  | "vazný trám 180/200 mm - dl. 5000 mm, 11 ks" 5,0*11 |  | 55 | [12 empty] | VV | 2 | 2 | True | 0 | ROZPOCET
| VV |  | "vaznice 180/180 mm - dl. 7500 mm + 5500 mm" 7,5+5,5 |  | 13 | [12 empty] | VV | 2 | 2 | True | 0 | ROZPOCET
| VV |  | Součet |  | 80.5 | [12 empty] | VV | 2 | 4 | True | 1 | ROZPOCET
40 | K | 762332923a | Doplnění části střešní vazby hranoly průřezové pl do 288 cm2 včetně materiálu - na střeše obloukovité, kopulovité - věže (báně) | m | 116 |  | 0 |  |  | základní |  | 0 | 0.01752 | 2.0323 | 0 | 0 | 16 | K | 2 |  |  |  | ROZPOCET | 0 | 0 | 0 | 0 | 0 | 1 | 0 | 16 | 1521014827
| VV |  | * výměna degradovaných prvků | [14 empty] | VV | 2 | 1 | True | 0 | ROZPOCET
| VV |  | "2 ramenáty - nosná dřevěná krovová konstrukce věže (báně)" 61,0+55,0 |  | 116 | [12 empty] | VV | 2 | 2 | True | 1 | ROZPOCET
41 | K | 762341210a | Montáž bednění střech rovných a šikmých sklonu do 60° z hrubých prken na sraz tl do 33 mm | m2 | 192.595 |  | 0 |  |  | základní |  | 0 | 0 | 0 | 0 | 0 | 16 | K | 2 |  |  |  | ROZPOCET | 0 | 0 | 0 | 0 | 0 | 1 | 0 | 16 | -2139537238
| VV |  | * skl. S1 | [14 empty] | VV | 2 | 1 | True | 0 | ROZPOCET
| VV |  | * bez věže (báně) | [14 empty] | VV | 2 | 1 | True | 0 | ROZPOCET
| VV |  | "nové podkladní prkenné bednění střešního pláště" 189,0-6,125 |  | 182.875 | [12 empty] | VV | 2 | 2 | True | 0 | ROZPOCET
| VV |  | * skl. S3 | [14 empty] | VV | 2 | 1 | True | 0 | ROZPOCET
| VV |  | "nové podkladní prkenné bednění střešní římsy" 12,96*0,75 |  | 9.72 | [12 empty] | VV | 2 | 2 | True | 0 | ROZPOCET
| VV |  | Součet |  | 192.595 | [12 empty] | VV | 2 | 4 | True | 1 | ROZPOCET
42 | M | 60511022 | řezivo jehličnaté středové smrk tl 33-100mm dl 2-3,5m | m3 | 6.991 |  | 0 |  |  | základní |  | 0 | 0.55 | 3.8451 | 0 | 0 | 32 | M | 2 |  |  |  | ROZPOCET | 0 | 0 | 0 | 0 | 0 | 1 | 0 | 16 | 1834949989
| VV |  | * dodávka řeziva | [14 empty] | VV | 2 | 1 | True | 0 | ROZPOCET
| VV |  | * skl. S1 | [14 empty] | VV | 2 | 1 | True | 0 | ROZPOCET
| VV |  | * bez věže (báně) | [14 empty] | VV | 2 | 1 | True | 0 | ROZPOCET
| VV |  | "nové podkladní prkenné bednění střešního pláště" (189,0-6,125)*0,033*1,1 |  | 6.638 | [12 empty] | VV | 2 | 2 | True | 0 | ROZPOCET
| VV |  | * skl. S3 | [14 empty] | VV | 2 | 1 | True | 0 | ROZPOCET
| VV |  | "nové podkladní prkenné bednění střešní římsy" 12,96*0,75*0,033*1,1 |  | 0.353 | [12 empty] | VV | 2 | 2 | True | 0 | ROZPOCET
| VV |  | Součet |  | 6.991 | [12 empty] | VV | 2 | 4 | True | 1 | ROZPOCET
43 | K | 762341210b | Montáž bednění střech obloukovitých, kopulovitých z hrubých prken na sraz tl 24 mm - věže (báně) | m2 | 115 |  | 0 |  |  | základní |  | 0 | 0 | 0 | 0 | 0 | 16 | K | 2 |  |  |  | ROZPOCET | 0 | 0 | 0 | 0 | 0 | 1 | 0 | 16 | 309783661
| VV |  | * skl. S2 | [14 empty] | VV | 2 | 1 | True | 0 | ROZPOCET
| VV |  | * věž (báně) | [14 empty] | VV | 2 | 1 | True | 0 | ROZPOCET
| VV |  | "nové podkladní prkenné bednění střešního pláště" 115,0 |  | 115 | [12 empty] | VV | 2 | 2 | True | 1 | ROZPOCET
44 | M | 60511109 | řezivo jehličnaté smrk, borovice š přes 80mm tl 24mm dl 2-3m | m3 | 3.312 |  | 0 |  |  | základní |  | 0 | 0.55 | 1.8216 | 0 | 0 | 32 | M | 2 |  |  |  | ROZPOCET | 0 | 0 | 0 | 0 | 0 | 1 | 0 | 16 | -954777824
| VV |  | * dodávka řeziva | [14 empty] | VV | 2 | 1 | True | 0 | ROZPOCET
| VV |  | * skl. S2 | [14 empty] | VV | 2 | 1 | True | 0 | ROZPOCET
| VV |  | "pro věž (báně)" 115,0*0,024*1,2 |  | 3.312 | [12 empty] | VV | 2 | 2 | True | 1 | ROZPOCET
45 | K | 762842111a | Montáž okrajového bednění u okapní hrany š 0,5 m z fošen | m2 | 6.125 |  | 0 |  |  | základní |  | 0 | 0 | 0 | 0 | 0 | 16 | K | 2 |  |  |  | ROZPOCET | 0 | 0 | 0 | 0 | 0 | 1 | 0 | 16 | 399645423
| VV |  | * skl. S1 | [14 empty] | VV | 2 | 1 | True | 0 | ROZPOCET
| VV |  | "nové okrajové bednění u okapní hrany" 12,25*0,50 |  | 6.125 | [12 empty] | VV | 2 | 2 | True | 1 | ROZPOCET
46 | M | 60511130 | řezivo stavební fošny prismované středové š 160-220mm dl 2-5m | m3 | 0.337 |  | 0 |  |  | základní |  | 0 | 0.55 | 0.18535 | 0 | 0 | 32 | M | 2 |  |  |  | ROZPOCET | 0 | 0 | 0 | 0 | 0 | 1 | 0 | 16 | -1953642607
| VV |  | * skl. S1 | [14 empty] | VV | 2 | 1 | True | 0 | ROZPOCET
| VV |  | * dodávka řeziva | [14 empty] | VV | 2 | 1 | True | 0 | ROZPOCET
| VV |  | "nové okrajového bednění u okapní hrany" 12,25*0,5*0,05*1,1 |  | 0.337 | [12 empty] | VV | 2 | 2 | True | 1 | ROZPOCET
47 | K | 762395000 | Spojovací prostředky krovů, bednění, laťování, nadstřešních konstrukcí | m3 | 9.422 |  | 0 |  |  | základní |  | 0 | 0.0233 | 0.21953 | 0 | 0 | 16 | K | 2 |  |  |  | ROZPOCET | 0 | 0 | 0 | 0 | 0 | 1 | 0 | 16 | 1669829629
| VV |  | * skl. S1 | [14 empty] | VV | 2 | 1 | True | 0 | ROZPOCET
| VV |  | * bez věže (báně) | [14 empty] | VV | 2 | 1 | True | 0 | ROZPOCET
| VV |  | "nové podkladní prkenné bednění střešního pláště" (189,0-6,125)*0,033 |  | 6.035 | [12 empty] | VV | 2 | 2 | True | 0 | ROZPOCET
| VV |  | "nové okrajového bednění u okapní hrany" 12,25*0,5*0,05 |  | 0.306 | [12 empty] | VV | 2 | 2 | True | 0 | ROZPOCET
| VV |  | * skl. S3 | [14 empty] | VV | 2 | 1 | True | 0 | ROZPOCET
| VV |  | "nové podkladní prkenné bednění střešní římsy" 12,96*0,75*0,033 |  | 0.321 | [12 empty] | VV | 2 | 2 | True | 0 | ROZPOCET
| VV |  | * skl. S2 | [14 empty] | VV | 2 | 1 | True | 0 | ROZPOCET
| VV |  | "pro věž (báně)" 115,0*0,024 |  | 2.76 | [12 empty] | VV | 2 | 2 | True | 0 | ROZPOCET
| VV |  | Součet |  | 9.422 | [12 empty] | VV | 2 | 4 | True | 1 | ROZPOCET
48 | K | 998762213 | Přesun hmot procentní pro kce tesařské s omezením mechanizace v objektech v přes 12 do 24 m | % |  |  | 0 |  |  | základní |  | 0 | 0 | 0 | 0 | 0 | 16 | K | 2 |  |  |  | ROZPOCET | 0 | 0 | 0 | 0 | 0 | 1 | 0 | 16 | 599251979
| D | 764 | Konstrukce klempířské |  |  |  | 0 |  |  |  |  | 0 |  | 4.155 |  | 0 | 2 | D | 1 |  |  |  | ROZPOCET | [6 empty] | 0
49 | K | 764002414 | Montáž strukturované oddělovací rohože jakkékoliv rš | m2 | 198.72 |  | 0 |  |  | základní |  | 0 | 0 | 0 | 0 | 0 | 16 | K | 2 |  |  |  | ROZPOCET | 0 | 0 | 0 | 0 | 0 | 1 | 0 | 16 | -474429431
| VV |  | * aplikace na prkenné bednění | [14 empty] | VV | 2 | 1 | True | 0 | ROZPOCET
| VV |  | * skl. S1 | [14 empty] | VV | 2 | 1 | True | 0 | ROZPOCET
| VV |  | "střechy šikmé" 189,0 |  | 189 | [12 empty] | VV | 2 | 2 | True | 0 | ROZPOCET
| VV |  | * skl. S3 | [14 empty] | VV | 2 | 1 | True | 0 | ROZPOCET
| VV |  | "střešní římsa" 12,96*0,75 |  | 9.72 | [12 empty] | VV | 2 | 2 | True | 0 | ROZPOCET
| VV |  | Součet |  | 198.72 | [12 empty] | VV | 2 | 4 | True | 1 | ROZPOCET
50 | K | 764002414a | Montáž strukturované oddělovací rohože jakkékoliv rš na střechy obloukovité, kopulovité | m2 | 115 |  | 0 |  |  | základní |  | 0 | 0 | 0 | 0 | 0 | 16 | K | 2 |  |  |  | ROZPOCET | 0 | 0 | 0 | 0 | 0 | 1 | 0 | 16 | 1366954925
| VV |  | * skl. S2 | [14 empty] | VV | 2 | 1 | True | 0 | ROZPOCET
| VV |  | * aplikace na prkenné bednění | [14 empty] | VV | 2 | 1 | True | 0 | ROZPOCET
| VV |  | "věž (báně)" 115,0 |  | 115 | [12 empty] | VV | 2 | 2 | True | 1 | ROZPOCET
51 | M | 28329043 | fólie difuzně propustné s nakašírovanou strukturovanou rohoží pod hladkou plechovou krytinu se samolepící páskou v podélném přesahu | m2 | 378.028 |  | 0 |  |  | základní |  | 0 | 0.0004 | 0.15121 | 0 | 0 | 32 | M | 2 |  |  |  | ROZPOCET | 0 | 0 | 0 | 0 | 0 | 1 | 0 | 16 | 1941983407
| VV |  | * dodávka rohože | [14 empty] | VV | 2 | 1 | True | 0 | ROZPOCET
| VV |  | * skl. S1 | [14 empty] | VV | 2 | 1 | True | 0 | ROZPOCET
| VV |  | "střechy šikmé" 189,0*1,15 |  | 217.35 | [12 empty] | VV | 2 | 2 | True | 0 | ROZPOCET
| VV |  | * skl. S3 | [14 empty] | VV | 2 | 1 | True | 0 | ROZPOCET
| VV |  | "střešní římsa" 12,96*0,75*1,15 |  | 11.178 | [12 empty] | VV | 2 | 2 | True | 0 | ROZPOCET
| VV |  | * skl. S2 | [14 empty] | VV | 2 | 1 | True | 0 | ROZPOCET
| VV |  | "věž (báně)" 115,0*1,30 |  | 149.5 | [12 empty] | VV | 2 | 2 | True | 0 | ROZPOCET
| VV |  | Součet |  | 378.028 | [12 empty] | VV | 2 | 4 | True | 1 | ROZPOCET
52 | K | 764031414a | Podkladní plech okraje střechy z Cu plechu tl. 1,0 mm R.Š. 330 mm včetně kotvících prvků z nerezové oceli | m | 48.3 |  | 0 |  |  | základní |  | 0 | 0.00192 | 0.092736 | 0 | 0 | 16 | K | 2 |  |  |  | ROZPOCET | 0 | 0 | 0 | 0 | 0 | 1 | 0 | 16 | 604082137
| VV |  | * výrobek proveden a osazen dle ČSN 733610 | [14 empty] | VV | 2 | 1 | True | 0 | ROZPOCET
| VV |  | * dle výpisu klempířských výrobků | [14 empty] | VV | 2 | 1 | True | 0 | ROZPOCET
| VV |  | "ozn. K19 - celková délka" 12,10 |  | 12.1 | [12 empty] | VV | 2 | 2 | True | 0 | ROZPOCET
| VV |  | "ozn. K21 - celková délka" 12,60 |  | 12.6 | [12 empty] | VV | 2 | 2 | True | 0 | ROZPOCET
| VV |  | "ozn. K23 - celková délka, 4 ks" 5,90*4 |  | 23.6 | [12 empty] | VV | 2 | 2 | True | 0 | ROZPOCET
| VV |  | Součet |  | 48.3 | [12 empty] | VV | 2 | 4 | True | 1 | ROZPOCET
53 | K | 764131411 | Krytina střechy rovné drážkováním ze svitků z Cu plechu rš 670 mm sklonu do 30° | m2 | 189 |  | 0 |  |  | základní |  | 0 | 0.00662 | 1.2512 | 0 | 0 | 16 | K | 2 |  |  |  | ROZPOCET | 0 | 0 | 0 | 0 | 0 | 1 | 0 | 16 | 2044471887
| VV |  | * skl. S1 | [14 empty] | VV | 2 | 1 | True | 0 | ROZPOCET
| VV |  | "střechy šikmé" 189,0 |  | 189 | [12 empty] | VV | 2 | 2 | True | 1 | ROZPOCET
54 | K | 764131411a | Příplatek za hustší kotvení příponkami po 300 mm | m2 | 189 |  | 0 |  |  | základní |  | 0 | 0.00662 | 1.2512 | 0 | 0 | 16 | K | 2 |  |  |  | ROZPOCET | 0 | 0 | 0 | 0 | 0 | 1 | 0 | 16 | -1585213825
| VV |  | * skl. S1 | [14 empty] | VV | 2 | 1 | True | 0 | ROZPOCET
| VV |  | "střechy šikmé" 189,0 |  | 189 | [12 empty] | VV | 2 | 2 | True | 1 | ROZPOCET
55 | K | 764131457a | Krytina střechy obloukovité, kopulovité drážkováním ze svitků z Cu plechu rš 670 mm | m2 | 115 |  | 0 |  |  | základní |  | 0 | 0.00661 | 0.76015 | 0 | 0 | 16 | K | 2 |  |  |  | ROZPOCET | 0 | 0 | 0 | 0 | 0 | 1 | 0 | 16 | -1005522901
| VV |  | * skl. S2 | [14 empty] | VV | 2 | 1 | True | 0 | ROZPOCET
| VV |  | "věž (báně)" 115,0 |  | 115 | [12 empty] | VV | 2 | 2 | True | 1 | ROZPOCET
56 | K | 764231407a | Hřebenový plech z Cu plechu tl. 0,6 mm R.Š. 670 mm včetně kotvících měděných prvků a podkladního hřebenového pásu | m | 5.3 |  | 0 |  |  | základní |  | 0 | 0.0071 | 0.03763 | 0 | 0 | 16 | K | 2 |  |  |  | ROZPOCET | 0 | 0 | 0 | 0 | 0 | 1 | 0 | 16 | 1316866248
| VV |  | * výrobek proveden a osazen dle ČSN 733610 | [14 empty] | VV | 2 | 1 | True | 0 | ROZPOCET
| VV |  | * dle výpisu klempířských výrobků | [14 empty] | VV | 2 | 1 | True | 0 | ROZPOCET
| VV |  | "ozn. K13 - celková délka" 5,30 |  | 5.3 | [12 empty] | VV | 2 | 2 | True | 1 | ROZPOCET
57 | K | 764231467a | Úžlabní plech z Cu plechu tl. 0,6 mm R.Š. 670 mm včetně kotvících měděných prvků, podkladního hřebenového pásu a těsnících pásek do drážky v napojení na krytinu | m | 9.95 |  | 0 |  |  | základní |  | 0 | 0.0038 | 0.03781 | 0 | 0 | 16 | K | 2 |  |  |  | ROZPOCET | 0 | 0 | 0 | 0 | 0 | 1 | 0 | 16 | 1618713676
| VV |  | * výrobek proveden a osazen dle ČSN 733610 | [14 empty] | VV | 2 | 1 | True | 0 | ROZPOCET
| VV |  | * dle výpisu klempířských výrobků | [14 empty] | VV | 2 | 1 | True | 0 | ROZPOCET
| VV |  | "ozn. K14 - celková délka" 5,0 |  | 5 | [12 empty] | VV | 2 | 2 | True | 0 | ROZPOCET
| VV |  | "ozn. K15 - celková délka" 3,85 |  | 3.85 | [12 empty] | VV | 2 | 2 | True | 0 | ROZPOCET
| VV |  | "ozn. K16 - celková délka" 1,10 |  | 1.1 | [12 empty] | VV | 2 | 2 | True | 0 | ROZPOCET
| VV |  | Součet |  | 9.95 | [12 empty] | VV | 2 | 4 | True | 1 | ROZPOCET
58 | K | 764232404a | Závětrná lišta na pultovou střechu z Cu plechu tl. 0,6 mm R.Š. 330 mm včetně kotvícího rohového plechu z měděného plechu tl. 1,0 mm R.Š. 125 mm a kotvících prvků z nerezové oceli | m | 13.3 |  | 0 |  |  | základní |  | 0 | 0.00188 | 0.025004 | 0 | 0 | 16 | K | 2 |  |  |  | ROZPOCET | 0 | 0 | 0 | 0 | 0 | 1 | 0 | 16 | -1911705259
| VV |  | * výrobek proveden a osazen dle ČSN 733610 | [14 empty] | VV | 2 | 1 | True | 0 | ROZPOCET
| VV |  | * dle výpisu klempířských výrobků | [14 empty] | VV | 2 | 1 | True | 0 | ROZPOCET
| VV |  | "ozn. K17 - celková délka" 13,30 |  | 13.3 | [12 empty] | VV | 2 | 2 | True | 1 | ROZPOCET
59 | K | 764232436 | Oplechování rovné okapové hrany z Cu plechu tl. 0,6 mm R.Š. 500 mm včetně Cu kotvících prvků | m | 48.3 |  | 0 |  |  | základní |  | 0 | 0.00284 | 0.13717 | 0 | 0 | 16 | K | 2 |  |  |  | ROZPOCET | 0 | 0 | 0 | 0 | 0 | 1 | 0 | 16 | -12804630
| VV |  | * výrobek proveden a osazen dle ČSN 733610 | [14 empty] | VV | 2 | 1 | True | 0 | ROZPOCET
| VV |  | * dle výpisu klempířských výrobků | [14 empty] | VV | 2 | 1 | True | 0 | ROZPOCET
| VV |  | "ozn. K18 - celková délka" 12,10 |  | 12.1 | [12 empty] | VV | 2 | 2 | True | 0 | ROZPOCET
| VV |  | "ozn. K20 - celková délka" 12,60 |  | 12.6 | [12 empty] | VV | 2 | 2 | True | 0 | ROZPOCET
| VV |  | "ozn. K22 - celková délka, 4 ks" 5,90*4 |  | 23.6 | [12 empty] | VV | 2 | 2 | True | 0 | ROZPOCET
| VV |  | Součet |  | 48.3 | [12 empty] | VV | 2 | 4 | True | 1 | ROZPOCET
60 | K | 764233452a | Střešní výlez 600x600 mm pro falcované krytiny z Cu plechu, křídlo zhotoveno jako plné celoplošně oplechované Cu plechem tl. 0,6 mm, standardní skryté panty a aretační prvek pro zajištění při uzavření | kus | 5 |  | 0 |  |  | základní |  | 0 | 0.00906 | 0.0453 | 0 | 0 | 16 | K | 2 |  |  |  | ROZPOCET | 0 | 0 | 0 | 0 | 0 | 1 | 0 | 16 | 342178586
| VV |  | * výrobek proveden a osazen dle ČSN 733610 a ČSN 746077 | [14 empty] | VV | 2 | 1 | True | 0 | ROZPOCET
| VV |  | * dle výpisu PSV - výplně otvorů | [14 empty] | VV | 2 | 1 | True | 0 | ROZPOCET
| VV |  | "ozn. O04 - 5 ks" 5 |  | 5 | [12 empty] | VV | 2 | 2 | True | 1 | ROZPOCET
61 | K | 764234405a | Oplechování horních ploch a nadezdívek (atik) z Cu plechu tl. 0,6 mm R.Š. 400 mm_včetně podkladního Cu plechu a kotvících nerezových prvků včetně lemování na zdivo z Cu plechu tl. 0,6 mm R.Š. 670 mm zasazeného pod omítku zdiva | m | 5.2 |  | 0 |  |  | základní |  | 0 | 0.0023 | 0.01196 | 0 | 0 | 16 | K | 2 |  |  |  | ROZPOCET | 0 | 0 | 0 | 0 | 0 | 1 | 0 | 16 | -261498335
| VV |  | * včetně dotěsnění klempířským polyuretanovým tmelem včetně kotvících měděných prvků | [14 empty] | VV | 2 | 1 | True | 0 | ROZPOCET
| VV |  | * výrobek proveden a osazen dle ČSN 733610 | [14 empty] | VV | 2 | 1 | True | 0 | ROZPOCET
| VV |  | * dle výpisu klempířských výrobků | [14 empty] | VV | 2 | 1 | True | 0 | ROZPOCET
| VV |  | "ozn. K08 - celková délka" 5,20 |  | 5.2 | [12 empty] | VV | 2 | 2 | True | 1 | ROZPOCET
62 | K | 764238411a | Oplechování římsy rovné drážkováním ze svitků z Cu plechu tl. 0,6 mm R.Š. 670 mm | m2 | 9.72 |  | 0 |  |  | základní |  | 0 | 0.00584 | 0.056765 | 0 | 0 | 16 | K | 2 |  |  |  | ROZPOCET | 0 | 0 | 0 | 0 | 0 | 1 | 0 | 16 | 2138191535
| VV |  | * skl. S3 | [14 empty] | VV | 2 | 1 | True | 0 | ROZPOCET
| VV |  | "střešní římsa" 12,96*0,75 |  | 9.72 | [12 empty] | VV | 2 | 2 | True | 1 | ROZPOCET
63 | K | 764238447 | Příplatek k cenám římsy rovné z Cu plechu za zvýšenou pracnost provedení rohu nebo koutu rš přes 400 mm | kus | 2 |  | 0 |  |  | základní |  | 0 | 0 | 0 | 0 | 0 | 16 | K | 2 |  |  |  | ROZPOCET | 0 | 0 | 0 | 0 | 0 | 1 | 0 | 16 | -271813302
| VV |  | * skl. S3 | [14 empty] | VV | 2 | 1 | True | 0 | ROZPOCET
| VV |  | "střešní římsa" 2 |  | 2 | [12 empty] | VV | 2 | 2 | True | 1 | ROZPOCET
64 | K | 764332416a | Lemování ozdobných pískovcových prvků z Cu plechu tl. 0,6 mm R.Š. 500 mm, horní ohyb dotěsněn klempířským polyuretanovým tmelem včetně kotvících Cu prvků | m | 9.45 |  | 0 |  |  | základní |  | 0 | 0.0031 | 0.029295 | 0 | 0 | 16 | K | 2 |  |  |  | ROZPOCET | 0 | 0 | 0 | 0 | 0 | 1 | 0 | 16 | -2019000514
| VV |  | * výrobek proveden a osazen dle ČSN 733610 | [14 empty] | VV | 2 | 1 | True | 0 | ROZPOCET
| VV |  | * dle výpisu klempířských výrobků | [14 empty] | VV | 2 | 1 | True | 0 | ROZPOCET
| VV |  | "ozn. K26 - celková délka, 3 ks" 2,70*3 |  | 8.1 | [12 empty] | VV | 2 | 2 | True | 0 | ROZPOCET
| VV |  | "ozn. K27 - celková délka" 1,35 |  | 1.35 | [12 empty] | VV | 2 | 2 | True | 0 | ROZPOCET
| VV |  | Součet |  | 9.45 | [12 empty] | VV | 2 | 4 | True | 1 | ROZPOCET
65 | K | 764332414 | Lemování na zdivo z Cu plechu tl. 0,6 mm R.Š. 330 mm včetně krycího Cu plechu R.Š. 150 mm zasazeného pod omítku zdiva s dotěsněním klempířským polyuretanovým tmelem včetně kotvících Cu prvků | m | 14 |  | 0 |  |  | základní |  | 0 | 0.00201 | 0.02814 | 0 | 0 | 16 | K | 2 |  |  |  | ROZPOCET | 0 | 0 | 0 | 0 | 0 | 1 | 0 | 16 | -1527618850
| VV |  | * výrobek proveden a osazen dle ČSN 733610 | [14 empty] | VV | 2 | 1 | True | 0 | ROZPOCET
| VV |  | * dle výpisu klempířských výrobků | [14 empty] | VV | 2 | 1 | True | 0 | ROZPOCET
| VV |  | "ozn. K12 - celková délka" 14,0 |  | 14 | [12 empty] | VV | 2 | 2 | True | 1 | ROZPOCET
66 | K | 764332417a | Lemování na zdivo z Cu plechu tl. 0,6 mm R.Š. 670 mm včetně krycího Cu plechu R.Š. 150 mm zasazeného pod omítku zdiva s dotěsněním klempířským polyuretanovým tmelem včetně kotvících Cu prvků | m | 22.7 |  | 0 |  |  | základní |  | 0 | 0.0042 | 0.09534 | 0 | 0 | 16 | K | 2 |  |  |  | ROZPOCET | 0 | 0 | 0 | 0 | 0 | 1 | 0 | 16 | -1962003188
| VV |  | * výrobek proveden a osazen dle ČSN 733610 | [14 empty] | VV | 2 | 1 | True | 0 | ROZPOCET
| VV |  | * dle výpisu klempířských výrobků | [14 empty] | VV | 2 | 1 | True | 0 | ROZPOCET
| VV |  | "ozn. K09 - celková délka" 5,50 |  | 5.5 | [12 empty] | VV | 2 | 2 | True | 0 | ROZPOCET
| VV |  | "ozn. K10 - celková délka" 5,75 |  | 5.75 | [12 empty] | VV | 2 | 2 | True | 0 | ROZPOCET
| VV |  | "ozn. K11 - celková délka" 10,65 |  | 10.65 | [12 empty] | VV | 2 | 2 | True | 0 | ROZPOCET
| VV |  | "ozn. K25 - celková délka" 0,80 |  | 0.8 | [12 empty] | VV | 2 | 2 | True | 0 | ROZPOCET
| VV |  | Součet |  | 22.7 | [12 empty] | VV | 2 | 4 | True | 1 | ROZPOCET
67 | K | 764334412a | Lemování komínového tělesa s krytinou plechovou z Cu plechu tl. 0,6 mm v provedení s dvojitou drážkou včetně kotvících Cu prvků | m2 | 2.28 |  | 0 |  |  | základní |  | 0 | 0.00637 | 0.014524 | 0 | 0 | 16 | K | 2 |  |  |  | ROZPOCET | 0 | 0 | 0 | 0 | 0 | 1 | 0 | 16 | 1076580449
| VV |  | * výrobek proveden a osazen dle ČSN 733610 | [14 empty] | VV | 2 | 1 | True | 0 | ROZPOCET
| VV |  | * dle výpisu klempířských výrobků | [14 empty] | VV | 2 | 1 | True | 0 | ROZPOCET
| VV |  | "ozn. K06 - lemování komínového tělesa 600x600 mm" 2,28 |  | 2.28 | [12 empty] | VV | 2 | 2 | True | 1 | ROZPOCET
68 | K | 764334412b | Lemování střešního výlezu 600x600 mm s krytinou plechovou z Cu plechu tl. 0,6 mm včetně kotvících Cu prvků | m2 | 11.4 |  | 0 |  |  | základní |  | 0 | 0.00637 | 0.072618 | 0 | 0 | 16 | K | 2 |  |  |  | ROZPOCET | 0 | 0 | 0 | 0 | 0 | 1 | 0 | 16 | -1276758066
| VV |  | * výrobek proveden a osazen dle ČSN 733610 | [14 empty] | VV | 2 | 1 | True | 0 | ROZPOCET
| VV |  | * dle výpisu klempířských výrobků | [14 empty] | VV | 2 | 1 | True | 0 | ROZPOCET
| VV |  | "ozn. K07 - lemování střešního výlezu 600x600 mm, 5 ks" 2,28*5 |  | 11.4 | [12 empty] | VV | 2 | 2 | True | 1 | ROZPOCET
69 | K | 764531404a | Žlab podokapní půlkruhový z Cu plechu tl. 0,6 mm R.Š. 330 mm (šířky 150 mm)_napojování žlabů pomocí letování_do žlabu vloženy systémové dilatační spojky z Cu plechu_nerezové žlabové háky opláštěny Cu plechem | m | 12.25 |  | 0 |  |  | základní |  | 0 | 0.00312 | 0.03822 | 0 | 0 | 16 | K | 2 |  |  |  | ROZPOCET | 0 | 0 | 0 | 0 | 0 | 1 | 0 | 16 | -77811393
| VV |  | * nerezový žlabový hák s proměnlivou délkou - min. 550 mm ohýbaný na místě s ohledem na sklon žlabu - min. 0,5 % | [14 empty] | VV | 2 | 1 | True | 0 | ROZPOCET
| VV |  | * nerezové žlabové háky kotvené do první řady zesíleného bednění z fošen tl. 50 mm - kotvení pomocí nerezových vrutů k podkladní konstrukci | [14 empty] | VV | 2 | 1 | True | 0 | ROZPOCET
| VV |  | * včetně čel žlabu z Cu plechu tl. 0,6 mm - spojení se žlabem pomocí letování | [14 empty] | VV | 2 | 1 | True | 0 | ROZPOCET
| VV |  | * výrobek proveden a osazen dle ČSN 733610 | [14 empty] | VV | 2 | 1 | True | 0 | ROZPOCET
| VV |  | * dle výpisu klempířských výrobků | [14 empty] | VV | 2 | 1 | True | 0 | ROZPOCET
| VV |  | "celková délka žlabu (ozn. K01)" 12,25 |  | 12.25 | [12 empty] | VV | 2 | 2 | True | 0 | ROZPOCET
| VV |  | * včetně háků (ozn. K02) | [14 empty] | VV | 2 | 1 | True | 0 | ROZPOCET
| VV |  | * včetně čela žlabu (ozn. K03) | [14 empty] | VV | 2 | 1 | True | 0 | ROZPOCET
| VV |  | Součet |  | 12.25 | [12 empty] | VV | 2 | 4 | True | 1 | ROZPOCET
70 | K | 764531445a | Kotlík oválný (trychtýřový) pro podokapní žlaby z Cu plechu tl. 0,6 mm 330/120 mm - spojení ze žlabem pomocí letování | kus | 1 |  | 0 |  |  | základní |  | 0 | 0.00389 | 0.00389 | 0 | 0 | 16 | K | 2 |  |  |  | ROZPOCET | 0 | 0 | 0 | 0 | 0 | 1 | 0 | 16 | 1081816205
| VV |  | * výrobek proveden a osazen dle ČSN 733610 | [14 empty] | VV | 2 | 1 | True | 0 | ROZPOCET
| VV |  | * dle výpisu klempířských výrobků | [14 empty] | VV | 2 | 1 | True | 0 | ROZPOCET
| VV |  | "ozn. K04" 1 |  | 1 | [12 empty] | VV | 2 | 2 | True | 1 | ROZPOCET
71 | K | 764538423a | Svody kruhové včetně systémových odskokových a výtokových kolen z Cu plechu tl. 0,6 mm průměru 120 mm_včetně Cu objímek bez trnu kotvených nerezovým hrotem pr. 10 mm se závitem do silikonové hmoždinky s lemem určené pro plné cihelné zdivo | m | 4 |  | 0 |  |  | základní |  | 0 | 0.00371 | 0.01484 | 0 | 0 | 16 | K | 2 |  |  |  | ROZPOCET | 0 | 0 | 0 | 0 | 0 | 1 | 0 | 16 | 2066254407
| VV |  | * výrobek proveden a osazen dle ČSN 733610 | [14 empty] | VV | 2 | 1 | True | 0 | ROZPOCET
| VV |  | * dle výpisu klempířských výrobků | [14 empty] | VV | 2 | 1 | True | 0 | ROZPOCET
| VV |  | "ozn. K05" 4,0 |  | 4 | [12 empty] | VV | 2 | 2 | True | 1 | ROZPOCET
72 | K | 998764213 | Přesun hmot procentní pro konstrukce klempířské s omezením mechanizace v objektech v přes 12 do 24 m | % |  |  | 0 |  |  | základní |  | 0 | 0 | 0 | 0 | 0 | 16 | K | 2 |  |  |  | ROZPOCET | 0 | 0 | 0 | 0 | 0 | 1 | 0 | 16 | -1973703573
| D | 765 | Krytina skládaná |  |  |  | 0 |  |  |  |  | 0 |  | 0.13425 |  | 0.07904 | 2 | D | 1 |  |  |  | ROZPOCET | [6 empty] | 0
73 | K | 765191023 | Montáž pojistné hydroizolační nebo parotěsné kladené ve sklonu přes 20° s lepenými spoji na bednění | m2 | 198.72 |  | 0 |  |  | základní |  | 0 | 0 | 0 | 0 | 0 | 16 | K | 2 |  |  |  | ROZPOCET | 0 | 0 | 0 | 0 | 0 | 1 | 0 | 16 | -1907087630
| VV |  | * aplikace na prkenné bednění | [14 empty] | VV | 2 | 1 | True | 0 | ROZPOCET
| VV |  | * skl. S1 | [14 empty] | VV | 2 | 1 | True | 0 | ROZPOCET
| VV |  | "střechy šikmé" 189,0 |  | 189 | [12 empty] | VV | 2 | 2 | True | 0 | ROZPOCET
| VV |  | * skl. S3 | [14 empty] | VV | 2 | 1 | True | 0 | ROZPOCET
| VV |  | "střešní římsa" 12,96*0,75 |  | 9.72 | [12 empty] | VV | 2 | 2 | True | 0 | ROZPOCET
| VV |  | Součet |  | 198.72 | [12 empty] | VV | 2 | 4 | True | 1 | ROZPOCET
74 | K | 765191023a | Montáž pojistné hydroizolační nebo parotěsné kladené na střechy obloukovité, kopulovité s lepenými spoji na bednění | m2 | 115 |  | 0 |  |  | základní |  | 0 | 0 | 0 | 0 | 0 | 16 | K | 2 |  |  |  | ROZPOCET | 0 | 0 | 0 | 0 | 0 | 1 | 0 | 16 | -429129805
| VV |  | * skl. S2 | [14 empty] | VV | 2 | 1 | True | 0 | ROZPOCET
| VV |  | * aplikace na prkenné bednění | [14 empty] | VV | 2 | 1 | True | 0 | ROZPOCET
| VV |  | "věž (báně)" 115,0 |  | 115 | [12 empty] | VV | 2 | 2 | True | 1 | ROZPOCET
75 | M | 28329030 | fólie kontaktní difuzně propustná pro doplňkovou hydroizolační vrstvu, monolitická třívrstvá PES/PP 150-160g/m2, integrovaná samolepící páska | m2 | 368.092 |  | 0 |  |  | základní |  | 0 | 0.00015 | 0.055214 | 0 | 0 | 32 | M | 2 |  |  |  | ROZPOCET | 0 | 0 | 0 | 0 | 0 | 1 | 0 | 16 | -1690693454
| VV |  | * skl. S1 | [14 empty] | VV | 2 | 1 | True | 0 | ROZPOCET
| VV |  | "střechy šikmé" 189,0*1,1 |  | 207.9 | [12 empty] | VV | 2 | 2 | True | 0 | ROZPOCET
| VV |  | * skl. S3 | [14 empty] | VV | 2 | 1 | True | 0 | ROZPOCET
| VV |  | "střešní římsa" 12,96*0,75*1,1 |  | 10.692 | [12 empty] | VV | 2 | 2 | True | 0 | ROZPOCET
| VV |  | * skl. S2 | [14 empty] | VV | 2 | 1 | True | 0 | ROZPOCET
| VV |  | "věž (báně)" 115,0*1,30 |  | 149.5 | [12 empty] | VV | 2 | 2 | True | 0 | ROZPOCET
| VV |  | Součet |  | 368.092 | [12 empty] | VV | 2 | 4 | True | 1 | ROZPOCET
76 | K | 765192001 | Nouzové (provizorní) zakrytí střechy plachtou | m2 | 304 |  | 0 |  |  | základní |  | 0 | 0.00026 | 0.07904 | 0.00026 | 0.07904 | 16 | K | 2 |  |  |  | ROZPOCET | 0 | 0 | 0 | 0 | 0 | 1 | 0 | 16 | -1478827032
| VV |  | * provizorní zakrytí odkryté střechy proti dešti | [14 empty] | VV | 2 | 1 | True | 0 | ROZPOCET
| VV |  | "celková plocha střechy" 304,0 |  | 304 | [12 empty] | VV | 2 | 2 | True | 1 | ROZPOCET
77 | K | 998765213 | Přesun hmot procentní pro krytiny skládané s omezením mechanizace v objektech v přes 12 do 24 m | % |  |  | 0 |  |  | základní |  | 0 | 0 | 0 | 0 | 0 | 16 | K | 2 |  |  |  | ROZPOCET | 0 | 0 | 0 | 0 | 0 | 1 | 0 | 16 | -2140212558
| D | 783 | Dokončovací práce - nátěry |  |  |  | 0 |  |  |  |  | 0 |  | 0.34969 |  | 0 | 2 | D | 1 |  |  |  | ROZPOCET | [6 empty] | 0
78 | K | 783214121 | Sanační biocidní ošetření stříkáním tesařských konstrukcí zabudovaných do konstrukce | m2 | 465.84 |  | 0 |  |  | základní |  | 0 | 0.00045 | 0.20963 | 0 | 0 | 16 | K | 2 |  |  |  | ROZPOCET | 0 | 0 | 0 | 0 | 0 | 1 | 0 | 16 | -1670743263
| VV |  | * skl. S1 | [14 empty] | VV | 2 | 1 | True | 0 | ROZPOCET
| VV |  | * bez věže (báně) | [14 empty] | VV | 2 | 1 | True | 0 | ROZPOCET
| VV |  | "nové podkladní prkenné bednění střešního pláště" (189,0-6,125)*2 |  | 365.75 | [12 empty] | VV | 2 | 2 | True | 0 | ROZPOCET
| VV |  | "nové okrajové bednění u okapní hrany" 12,25*0,50*2 |  | 12.25 | [12 empty] | VV | 2 | 2 | True | 0 | ROZPOCET
| VV |  | * skl. S3 | [14 empty] | VV | 2 | 1 | True | 0 | ROZPOCET
| VV |  | "nové podkladní prkenné bednění střešní římsy" 12,96*0,75*2 |  | 19.44 | [12 empty] | VV | 2 | 2 | True | 0 | ROZPOCET
| VV |  | * skl. S3 | [14 empty] | VV | 2 | 1 | True | 0 | ROZPOCET
| VV |  | "krokve 80/80 mm - dl. 750 mm, 17 ks" (0,75*17)*0,08*4 |  | 4.08 | [12 empty] | VV | 2 | 2 | True | 0 | ROZPOCET
| VV |  | "pozednice 80/80 mm - dl. 6000 mm + 7000 mm" (6,0+7,0)*0,08*4 |  | 4.16 | [12 empty] | VV | 2 | 2 | True | 0 | ROZPOCET
| VV |  | * výměna degradovaných prvků | [14 empty] | VV | 2 | 1 | True | 0 | ROZPOCET
| VV |  | "sloupek 180/180 mm - dl. 700 mm, 10 ks" (0,7*10)*0,18*4 |  | 5.04 | [12 empty] | VV | 2 | 2 | True | 0 | ROZPOCET
| VV |  | "sloupek 180/180 mm - dl. 550 mm, 10 ks" (0,55*10)*0,18*4 |  | 3.96 | [12 empty] | VV | 2 | 2 | True | 0 | ROZPOCET
| VV |  | "vazný trám 180/200 mm - dl. 5000 mm, 11 ks" (5,0*11)*(0,18*2+0,20*2) |  | 41.8 | [12 empty] | VV | 2 | 2 | True | 0 | ROZPOCET
| VV |  | "vaznice 180/180 mm - dl. 7500 mm + 5500 mm" (7,5+5,5)*0,18*4 |  | 9.36 | [12 empty] | VV | 2 | 2 | True | 0 | ROZPOCET
| VV |  | Součet |  | 465.84 | [12 empty] | VV | 2 | 4 | True | 1 | ROZPOCET
79 | K | 783214121a | Sanační biocidní ošetření stříkáním tesařských konstrukcí zabudovaných do konstrukce - báně | m2 | 309 |  | 0 |  |  | základní |  | 0 | 0.00045 | 0.13905 | 0 | 0 | 16 | K | 2 |  |  |  | ROZPOCET | 0 | 0 | 0 | 0 | 0 | 1 | 0 | 16 | -330924105
| VV |  | * skl. S2 | [14 empty] | VV | 2 | 1 | True | 0 | ROZPOCET
| VV |  | * věž (báně) | [14 empty] | VV | 2 | 1 | True | 0 | ROZPOCET
| VV |  | "nové podkladní prkenné bednění střešního pláště" 115,0*2 |  | 230 | [12 empty] | VV | 2 | 2 | True | 0 | ROZPOCET
| VV |  | * výměna degradovaných prvků | [14 empty] | VV | 2 | 1 | True | 0 | ROZPOCET
| VV |  | "2 ramenáty - nosná dřevěná krovová konstrukce věže (báně), celk. délka 61,0+55,0 m" 79,0 |  | 79 | [12 empty] | VV | 2 | 2 | True | 0 | ROZPOCET
| VV |  | Součet |  | 309 | [12 empty] | VV | 2 | 4 | True | 1 | ROZPOCET
80 | K | 783826655a | Hydrofobizační (impregnačně-uzavírací) nátěr lícového zdiva | m2 | 4.8 |  | 0 |  |  | základní |  | 0 | 0.00021 | 0.001008 | 0 | 0 | 16 | K | 2 |  |  |  | ROZPOCET | 0 | 0 | 0 | 0 | 0 | 1 | 0 | 16 | -1947393174
| VV |  | * komínové těleso 600x600 mm, v. 2000 mm | [14 empty] | VV | 2 | 1 | True | 0 | ROZPOCET
| VV |  | 0,6*4*2,0 |  | 4.8 | [12 empty] | VV | 2 | 2 | True | 1 | ROZPOCET
| D | 796 | Ostatní konstrukce a práce |  |  |  | 0 |  |  |  |  | 0 |  | 0 |  | 0 | 2 | D | 1 |  |  |  | ROZPOCET | [6 empty] | 0
81 | K | 796-00001 | Restaurování / výroba replik ozdobných pískovcových prvků (kuželek) na střeše objektu | kus | 4 |  | 0 |  |  | základní |  | 0 | 0 | 0 | 0 | 0 | 16 | K | 2 |  |  |  | ROZPOCET | 0 | 0 | 0 | 0 | 0 | 1 | 0 | 16 | 2094794640
| VV |  | "D+M - viz půdorys střechy" 4 |  | 4 | [12 empty] | VV | 2 | 2 | True | 1 | ROZPOCET
82 | K | 796-00003 | Provedení odborného restaurování/opravy nebo výroba repliky makovice věže (báně) se sedmicípou hvězdou včetně očištění, zhotovení antikorozní úpravy a konzervačního zlatého nátěru v RAL dle výběru investora, TDI a OPP | kus | 1 |  | 0 |  |  | základní |  | 0 | 0 | 0 | 0 | 0 | 16 | K | 2 |  |  |  | ROZPOCET | 0 | 0 | 0 | 0 | 0 | 1 | 0 | 16 | -277692548
| VV |  | "věže (báně)" 1 |  | 1 | [12 empty] | VV | 2 | 2 | True | 1 | ROZPOCET
83 | K | 796-00004 | Vysátí nečistot z půdních prostor a vyklizení nepotřebných hmot včetně jejich liikvidace | m2 | 189 |  | 0 |  |  | základní |  | 0 | 0 | 0 | 0 | 0 | 16 | K | 2 |  |  |  | ROZPOCET | 0 | 0 | 0 | 0 | 0 | 1 | 0 | 16 | 408838256
| VV |  | "plocha střechy pod věží kostela" 189,0 |  | 189 | [12 empty] | VV | 2 | 2 | True | 1 | ROZPOCET

## 003b - OPRAVA FASÁDY
{36c71b62-f72d-4880-ac60-26ae8b174665}
2
| KRYCÍ LIST SOUPISU PRACÍ | [7 empty] | v --- níže se nacházejí doplnkové a pomocné údaje k sestavám --- v | [8 empty] | False
Stavba:
HORA MATKY BOŽÍ U KRÁLÍK, OPRAVY A REVITALIZACE SOUBORU STAVEB POUTNÍHO AREÁLU S KOSTELEM NANEBEVZETÍ PANNY MARIE
Objekt:
01 - HORA MATKY BOŽÍ U KRÁLÍK, OPRAVY A REVITALIZACE SOUBORU STAVEB POUTNÍHO AREÁLU S KOSTELEM
Soupis:
003 - ČÁST C - MUZEJNÍ EXPOZICE
Úroveň 3:
003b - OPRAVA FASÁDY
| KSO: |  |  |  |  | CC-CZ:
| Místo: |  | DOLNÍ HEDEČ |  |  | Datum: | 28. 6. 2024
| Zadavatel: |  |  |  |  | IČ: | 73631035
|  | DUCHOVNÍ SPRÁVA POUTNÍHO KOSTELA V KRÁLÍKÁCH II |  |  |  | DIČ:
| Uchazeč: |  |  |  |  | IČ: | Vyplň údaj
|  | Vyplň údaj |  |  |  | DIČ: | Vyplň údaj
| Projektant: |  |  |  |  | IČ: | 66833931
|  | ATELIER ARCHITEKTURY - ING. ARCH. JAN MÁDLÍK |  |  |  | DIČ: | CZ7006133046
| Zpracovatel: |  |  |  |  | IČ: | 60898887
|  | JIŘÍ KOCIÁN |  |  |  | DIČ:
Poznámka:
| Cena bez DPH | [5 empty] | 0
|  |  | Základ daně |  |  | Sazba daně | Výše daně
| DPH | základní | 0 |  |  | 21% | 0
|  | snížená | 0 |  |  | 12% | 0
|  | zákl. přenesená | 0 |  |  | 21% | 0
|  | sníž. přenesená | 0 |  |  | 12% | 0
|  | nulová | 0 |  |  | 0% | 0
| Cena s DPH |  |  | v | CZK |  | 0
| Projektant |  |  | Zpracovatel
| Datum a podpis: |  | Razítko | Datum a podpis: |  |  | Razítko
| Objednavatel |  |  | Uchazeč
| Datum a podpis: |  | Razítko | Datum a podpis: |  |  | Razítko
REKAPITULACE ČLENĚNÍ SOUPISU PRACÍ
Stavba:
HORA MATKY BOŽÍ U KRÁLÍK, OPRAVY A REVITALIZACE SOUBORU STAVEB POUTNÍHO AREÁLU S KOSTELEM NANEBEVZETÍ PANNY MARIE
Objekt:
01 - HORA MATKY BOŽÍ U KRÁLÍK, OPRAVY A REVITALIZACE SOUBORU STAVEB POUTNÍHO AREÁLU S KOSTELEM
Soupis:
003 - ČÁST C - MUZEJNÍ EXPOZICE
Úroveň 3:
003b - OPRAVA FASÁDY
Místo: |  |  | DOLNÍ HEDEČ |  |  | Datum: | 28. 6. 2024
Zadavatel: |  |  | DUCHOVNÍ SPRÁVA POUTNÍHO KOSTELA V KRÁLÍKÁCH II |  |  | Projektant: | ATELIER ARCHITEKTURY - ING. ARCH. JAN MÁDLÍK
Uchazeč: |  |  | Vyplň údaj |  |  | Zpracovatel: | JIŘÍ KOCIÁN
Kód dílu - Popis | [6 empty] | Cena celkem [CZK]
Náklady ze soupisu prací | [6 empty] | 0 | [11 empty] | -1
| HSV - Práce a dodávky HSV | [5 empty] | 0
| 62 - Úprava povrchů vnějších | [5 empty] | 0
| 94 - Lešení a stavební výtahy | [5 empty] | 0
| 95 - Různé dokončovací konstrukce a práce pozemních staveb | [5 empty] | 0
| 96 - Bourání konstrukcí | [5 empty] | 0
| 997 - Přesun sutě | [5 empty] | 0
| 998 - Přesun hmot | [5 empty] | 0
| PSV - Práce a dodávky PSV | [5 empty] | 0
| 764 - Konstrukce klempířské | [5 empty] | 0
| 783 - Dokončovací práce - nátěry | [5 empty] | 0
| 796 - Ostatní konstrukce a práce | [5 empty] | 0
SOUPIS PRACÍ
Stavba:
HORA MATKY BOŽÍ U KRÁLÍK, OPRAVY A REVITALIZACE SOUBORU STAVEB POUTNÍHO AREÁLU S KOSTELEM NANEBEVZETÍ PANNY MARIE
Objekt:
01 - HORA MATKY BOŽÍ U KRÁLÍK, OPRAVY A REVITALIZACE SOUBORU STAVEB POUTNÍHO AREÁLU S KOSTELEM
Soupis:
003 - ČÁST C - MUZEJNÍ EXPOZICE
Úroveň 3:
003b - OPRAVA FASÁDY
Místo: |  |  | DOLNÍ HEDEČ |  |  | Datum: | 28. 6. 2024
Zadavatel: |  |  | DUCHOVNÍ SPRÁVA POUTNÍHO KOSTELA V KRÁLÍKÁCH II |  |  | Projektant: | ATELIER ARCHITEKTURY - ING. ARCH. JAN MÁDLÍK
Uchazeč: |  |  | Vyplň údaj |  |  | Zpracovatel: | JIŘÍ KOCIÁN
PČ | Typ | Kód | Popis | MJ | Množství | J.cena [CZK] | Cena celkem [CZK] | Cenová soustava |  | DPH | J. Nh [h] | Nh celkem [h] | J. hmotnost [t] | Hmotnost celkem [t] | J. suť [t] | Suť Celkem [t]
Náklady soupisu celkem | [6 empty] | 0 |  |  |  |  | 0 |  | 6.5494 |  | 6.3365 |  | D | -1 | [10 empty] | 0
| D | HSV | Práce a dodávky HSV |  |  |  | 0 |  |  |  |  | 0 |  | 6.4471 |  | 6.3365 | 1 | D | 0 |  |  |  | ROZPOCET | [6 empty] | 0
| D | 62 | Úprava povrchů vnějších |  |  |  | 0 |  |  |  |  | 0 |  | 6.4471 |  | 0.00031 | 1 | D | 1 |  |  |  | ROZPOCET | [6 empty] | 0
1 | K | 622326359 | Oprava vnější vápenocementové omítky s celoplošným přeštukováním členitosti 2 v rozsahu přes 80 do 100 % | m2 | 104.63 |  | 0 |  |  | základní |  | 0 | 0.05846 | 6.1167 | 0 | 0 | 4 | K | 2 |  |  |  | ROZPOCET | 0 | 0 | 0 | 0 | 0 | 1 | 0 | 4 | -843055380
| VV |  | * zrnitost max. 1,0 mm - zrnitost odsouhlasena na stavbě po vzorkování | [14 empty] | VV | 2 | 1 | True | 0 | ROZPOCET
| VV |  | * výměry dle barevných odstínů ve výkresech | [14 empty] | VV | 2 | 1 | True | 0 | ROZPOCET
| VV |  | * POHLED č. C1 | [14 empty] | VV | 2 | 1 | True | 0 | ROZPOCET
| VV |  | "bílá" 14,51+0,52 |  | 15.03 | [12 empty] | VV | 2 | 2 | True | 0 | ROZPOCET
| VV |  | "žlutá" 22,72+1,25+2,82 |  | 26.79 | [12 empty] | VV | 2 | 2 | True | 0 | ROZPOCET
| VV |  | * POHLED č. C2 | [14 empty] | VV | 2 | 1 | True | 0 | ROZPOCET
| VV |  | "bílá" 6,86 |  | 6.86 | [12 empty] | VV | 2 | 2 | True | 0 | ROZPOCET
| VV |  | "žlutá" 6,46+0,51+0,85 |  | 7.82 | [12 empty] | VV | 2 | 2 | True | 0 | ROZPOCET
| VV |  | * POHLED č. C3 | [14 empty] | VV | 2 | 1 | True | 0 | ROZPOCET
| VV |  | "bílá" 7,01 |  | 7.01 | [12 empty] | VV | 2 | 2 | True | 0 | ROZPOCET
| VV |  | "žlutá" 6,46+1,04+0,42 |  | 7.92 | [12 empty] | VV | 2 | 2 | True | 0 | ROZPOCET
| VV |  | * POHLED č. C4 | [14 empty] | VV | 2 | 1 | True | 0 | ROZPOCET
| VV |  | "bílá" 9,88+0,52 |  | 10.4 | [12 empty] | VV | 2 | 2 | True | 0 | ROZPOCET
| VV |  | "žlutá" 10,53+1,69+1,08 |  | 13.3 | [12 empty] | VV | 2 | 2 | True | 0 | ROZPOCET
| VV |  | Mezisoučet |  | 95.13 | [12 empty] | VV | 2 | 3 | True | 0 | ROZPOCET
| VV |  | "další plochy ve fasádě - ostění, zapuštěné - předsazené hrany ve fasádě, římsy ..." 9,5 |  | 9.5 | [12 empty] | VV | 2 | 2 | True | 0 | ROZPOCET
| VV |  | Součet |  | 104.63 | [12 empty] | VV | 2 | 4 | True | 1 | ROZPOCET
2 | K | 622331141 | Cementová omítka štuková dvouvrstvá vnějších stěn nanášená ručně, tl. jádrové omítky do 15 mm, tl. štuku do 3 mm | m2 | 3.04 |  | 0 |  |  | základní |  | 0 | 0.0352 | 0.10701 | 0 | 0 | 4 | K | 2 |  |  |  | ROZPOCET | 0 | 0 | 0 | 0 | 0 | 1 | 0 | 4 | 1329413033
| VV |  | * fasáda - sokl tl. 50 mm | [14 empty] | VV | 2 | 1 | True | 0 | ROZPOCET
| VV |  | "pohled č. C1" 3,04 |  | 3.04 | [12 empty] | VV | 2 | 2 | True | 1 | ROZPOCET
3 | K | 622331191 | Příplatek k cementové omítce vnějších stěn za každých dalších 5 mm tloušťky ručně | m2 | 21.28 |  | 0 |  |  | základní |  | 0 | 0.0105 | 0.22344 | 0 | 0 | 4 | K | 2 |  |  |  | ROZPOCET | 0 | 0 | 0 | 0 | 0 | 1 | 0 | 4 | -806104201
| VV |  | * fasáda - sokl - celková tl. 50 mm | [14 empty] | VV | 2 | 1 | True | 0 | ROZPOCET
| VV |  | "pohled č. C1" 3,04*7 |  | 21.28 | [12 empty] | VV | 2 | 2 | True | 1 | ROZPOCET
4 | K | 629991011 | Zakrytí výplní otvorů a svislých ploch fólií přilepenou lepící páskou | m2 | 31 |  | 0 |  |  | základní |  | 0 | 0 | 0 | 1e-05 | 0.00031 | 4 | K | 2 |  |  |  | ROZPOCET | 0 | 0 | 0 | 0 | 0 | 1 | 0 | 4 | -83742242
| VV |  | * zakrytí potřebného oplechování fasádních prvků před znečištěním včetně výplní otvorů | [14 empty] | VV | 2 | 1 | True | 0 | ROZPOCET
| VV |  | "POHLEDY č. C1 - C4" 31,0 |  | 31 | [12 empty] | VV | 2 | 2 | True | 1 | ROZPOCET
5 | K | 629999011 | Příplatek k úpravám povrchů za provádění styku dvou barev nebo struktur na fasádě | m | 80.507 |  | 0 |  |  | základní |  | 0 | 0 | 0 | 0 | 0 | 4 | K | 2 |  |  |  | ROZPOCET | 0 | 0 | 0 | 0 | 0 | 1 | 0 | 4 | 578359971
| VV |  | "pohled č. C1" 5,4+3,55+7,82*3 |  | 32.41 | [12 empty] | VV | 2 | 2 | True | 0 | ROZPOCET
| VV |  | "pohled č. C2" 5,4+1,45+1,65+2,401*2 |  | 13.302 | [12 empty] | VV | 2 | 2 | True | 0 | ROZPOCET
| VV |  | "pohled č. C3" 5,4+2,86+2,58+1,54+1,375 |  | 13.755 | [12 empty] | VV | 2 | 2 | True | 0 | ROZPOCET
| VV |  | "pohled č. C4" 5,4+4,71+4,45+3,36+3,12 |  | 21.04 | [12 empty] | VV | 2 | 2 | True | 0 | ROZPOCET
| VV |  | Součet |  | 80.507 | [12 empty] | VV | 2 | 4 | True | 1 | ROZPOCET
| D | 94 | Lešení a stavební výtahy |  |  |  | 0 |  |  |  |  | 0 |  | 0 |  | 0 | 1 | D | 1 |  |  |  | ROZPOCET | [6 empty] | 0
6 | K | 941321122 | Montáž lešení řadového modulového těžkého zatížení do 300 kg/m2 š od 1,2 do 1,5 m v přes 10 do 25 m | m2 | 545.234 |  | 0 |  |  | základní |  | 0 | 0 | 0 | 0 | 0 | 4 | K | 2 |  |  |  | ROZPOCET | 0 | 0 | 0 | 0 | 0 | 1 | 0 | 4 | 1780784495
| VV |  | * pro opravu fasády věže | [14 empty] | VV | 2 | 1 | True | 0 | ROZPOCET
| VV |  | "pohled C1" 5,84*20,20+1,5*14,8+1,5*16,62 |  | 165.098 | [12 empty] | VV | 2 | 2 | True | 0 | ROZPOCET
| VV |  | "pohled C2" 5,84*13,70+1,5*13,4+1,5*14,05 |  | 121.183 | [12 empty] | VV | 2 | 2 | True | 0 | ROZPOCET
| VV |  | "pohled C3" 5,84*13,75+1,5*14,63+1,5*13,025 |  | 121.783 | [12 empty] | VV | 2 | 2 | True | 0 | ROZPOCET
| VV |  | "pohled C4" 5,84*15,50+1,5*16,47+1,5*14,63 |  | 137.17 | [12 empty] | VV | 2 | 2 | True | 0 | ROZPOCET
| VV |  | Součet |  | 545.234 | [12 empty] | VV | 2 | 4 | True | 1 | ROZPOCET
7 | K | 941321222 | Příplatek k lešení řadovému modulovému těžkému do 300 kg/m2 š od 1,2 do 1,5 m v přes 10 do 25 m za každý den použití | m2 | 32714.01 |  | 0 |  |  | základní |  | 0 | 0 | 0 | 0 | 0 | 4 | K | 2 |  |  |  | ROZPOCET | 0 | 0 | 0 | 0 | 0 | 1 | 0 | 4 | 449603447
| VV |  | * celkem doba použití lešení 60 dní | [14 empty] | VV | 2 | 1 | True | 0 | ROZPOCET
| VV |  | "pohled C1" (5,84*20,20+1,5*14,8+1,5*16,62)*60 |  | 9905.88 | [12 empty] | VV | 2 | 2 | True | 0 | ROZPOCET
| VV |  | "pohled C2" (5,84*13,70+1,5*13,4+1,5*14,05)*60 |  | 7270.98 | [12 empty] | VV | 2 | 2 | True | 0 | ROZPOCET
| VV |  | "pohled C3" (5,84*13,75+1,5*14,63+1,5*13,025)*60 |  | 7306.95 | [12 empty] | VV | 2 | 2 | True | 0 | ROZPOCET
| VV |  | "pohled C4" (5,84*15,50+1,5*16,47+1,5*14,63)*60 |  | 8230.2 | [12 empty] | VV | 2 | 2 | True | 0 | ROZPOCET
| VV |  | Součet |  | 32714.01 | [12 empty] | VV | 2 | 4 | True | 1 | ROZPOCET
8 | K | 941321822 | Demontáž lešení řadového modulového těžkého zatížení do 300 kg/m2 š od 1,2 do 1,5 m v přes 10 do 25 m | m2 | 545.234 |  | 0 |  |  | základní |  | 0 | 0 | 0 | 0 | 0 | 4 | K | 2 |  |  |  | ROZPOCET | 0 | 0 | 0 | 0 | 0 | 1 | 0 | 4 | -526653351
| VV |  | * pro opravu fasády věže | [14 empty] | VV | 2 | 1 | True | 0 | ROZPOCET
| VV |  | "pohled C1" 5,84*20,20+1,5*14,8+1,5*16,62 |  | 165.098 | [12 empty] | VV | 2 | 2 | True | 0 | ROZPOCET
| VV |  | "pohled C2" 5,84*13,70+1,5*13,4+1,5*14,05 |  | 121.183 | [12 empty] | VV | 2 | 2 | True | 0 | ROZPOCET
| VV |  | "pohled C3" 5,84*13,75+1,5*14,63+1,5*13,025 |  | 121.783 | [12 empty] | VV | 2 | 2 | True | 0 | ROZPOCET
| VV |  | "pohled C4" 5,84*15,50+1,5*16,47+1,5*14,63 |  | 137.17 | [12 empty] | VV | 2 | 2 | True | 0 | ROZPOCET
| VV |  | Součet |  | 545.234 | [12 empty] | VV | 2 | 4 | True | 1 | ROZPOCET
9 | K | 941321322 | Odborná prohlídka lešení řadového modulvého těžkého s podlahami zatížení do 300 kg/m2 š od 0,9 do 1,5 m v do 25 m pl přes 500 do 2000 m2 zakrytého sítí | kus | 1 |  | 0 |  |  | základní |  | 0 | 0 | 0 | 0 | 0 | 4 | K | 2 |  |  |  | ROZPOCET | 0 | 0 | 0 | 0 | 0 | 1 | 0 | 4 | 186277900
10 | K | 944511111 | Montáž ochranné sítě z textilie z umělých vláken | m2 | 545.234 |  | 0 |  |  | základní |  | 0 | 0 | 0 | 0 | 0 | 4 | K | 2 |  |  |  | ROZPOCET | 0 | 0 | 0 | 0 | 0 | 1 | 0 | 4 | 2024035811
| VV |  | * pro opravu fasády věže | [14 empty] | VV | 2 | 1 | True | 0 | ROZPOCET
| VV |  | "pohled C1" 5,84*20,20+1,5*14,8+1,5*16,62 |  | 165.098 | [12 empty] | VV | 2 | 2 | True | 0 | ROZPOCET
| VV |  | "pohled C2" 5,84*13,70+1,5*13,4+1,5*14,05 |  | 121.183 | [12 empty] | VV | 2 | 2 | True | 0 | ROZPOCET
| VV |  | "pohled C3" 5,84*13,75+1,5*14,63+1,5*13,025 |  | 121.783 | [12 empty] | VV | 2 | 2 | True | 0 | ROZPOCET
| VV |  | "pohled C4" 5,84*15,50+1,5*16,47+1,5*14,63 |  | 137.17 | [12 empty] | VV | 2 | 2 | True | 0 | ROZPOCET
| VV |  | Součet |  | 545.234 | [12 empty] | VV | 2 | 4 | True | 1 | ROZPOCET
11 | K | 944511211 | Příplatek k ochranné síti za každý den použití | m2 | 32714.01 |  | 0 |  |  | základní |  | 0 | 0 | 0 | 0 | 0 | 4 | K | 2 |  |  |  | ROZPOCET | 0 | 0 | 0 | 0 | 0 | 1 | 0 | 4 | -1043426036
| VV |  | * celkem doba použití 60 dní | [14 empty] | VV | 2 | 1 | True | 0 | ROZPOCET
| VV |  | "pohled C1" (5,84*20,20+1,5*14,8+1,5*16,62)*60 |  | 9905.88 | [12 empty] | VV | 2 | 2 | True | 0 | ROZPOCET
| VV |  | "pohled C2" (5,84*13,70+1,5*13,4+1,5*14,05)*60 |  | 7270.98 | [12 empty] | VV | 2 | 2 | True | 0 | ROZPOCET
| VV |  | "pohled C3" (5,84*13,75+1,5*14,63+1,5*13,025)*60 |  | 7306.95 | [12 empty] | VV | 2 | 2 | True | 0 | ROZPOCET
| VV |  | "pohled C4" (5,84*15,50+1,5*16,47+1,5*14,63)*60 |  | 8230.2 | [12 empty] | VV | 2 | 2 | True | 0 | ROZPOCET
| VV |  | Součet |  | 32714.01 | [12 empty] | VV | 2 | 4 | True | 1 | ROZPOCET
12 | K | 944511811 | Demontáž ochranné sítě z textilie z umělých vláken | m2 | 545.234 |  | 0 |  |  | základní |  | 0 | 0 | 0 | 0 | 0 | 4 | K | 2 |  |  |  | ROZPOCET | 0 | 0 | 0 | 0 | 0 | 1 | 0 | 4 | 2026148080
| VV |  | * pro opravu fasády věže | [14 empty] | VV | 2 | 1 | True | 0 | ROZPOCET
| VV |  | "pohled C1" 5,84*20,20+1,5*14,8+1,5*16,62 |  | 165.098 | [12 empty] | VV | 2 | 2 | True | 0 | ROZPOCET
| VV |  | "pohled C2" 5,84*13,70+1,5*13,4+1,5*14,05 |  | 121.183 | [12 empty] | VV | 2 | 2 | True | 0 | ROZPOCET
| VV |  | "pohled C3" 5,84*13,75+1,5*14,63+1,5*13,025 |  | 121.783 | [12 empty] | VV | 2 | 2 | True | 0 | ROZPOCET
| VV |  | "pohled C4" 5,84*15,50+1,5*16,47+1,5*14,63 |  | 137.17 | [12 empty] | VV | 2 | 2 | True | 0 | ROZPOCET
| VV |  | Součet |  | 545.234 | [12 empty] | VV | 2 | 4 | True | 1 | ROZPOCET
13 | K | 993111111 | Dovoz a odvoz lešení řadového do 10 km včetně naložení a složení | m2 | 545.234 |  | 0 |  |  | základní |  | 0 | 0 | 0 | 0 | 0 | 4 | K | 2 |  |  |  | ROZPOCET | 0 | 0 | 0 | 0 | 0 | 1 | 0 | 4 | -764699348
| VV |  | * pro opravu fasády věže | [14 empty] | VV | 2 | 1 | True | 0 | ROZPOCET
| VV |  | "pohled C1" 5,84*20,20+1,5*14,8+1,5*16,62 |  | 165.098 | [12 empty] | VV | 2 | 2 | True | 0 | ROZPOCET
| VV |  | "pohled C2" 5,84*13,70+1,5*13,4+1,5*14,05 |  | 121.183 | [12 empty] | VV | 2 | 2 | True | 0 | ROZPOCET
| VV |  | "pohled C3" 5,84*13,75+1,5*14,63+1,5*13,025 |  | 121.783 | [12 empty] | VV | 2 | 2 | True | 0 | ROZPOCET
| VV |  | "pohled C4" 5,84*15,50+1,5*16,47+1,5*14,63 |  | 137.17 | [12 empty] | VV | 2 | 2 | True | 0 | ROZPOCET
| VV |  | Součet |  | 545.234 | [12 empty] | VV | 2 | 4 | True | 1 | ROZPOCET
14 | K | 993111119 | Příplatek k ceně dovozu a odvozu lešení řadového ZKD 10 km přes 10 km | m2 | 2180.934 |  | 0 |  |  | základní |  | 0 | 0 | 0 | 0 | 0 | 4 | K | 2 |  |  |  | ROZPOCET | 0 | 0 | 0 | 0 | 0 | 1 | 0 | 4 | 86072915
| VV |  | * celková vzdálenost do 50 km | [14 empty] | VV | 2 | 1 | True | 0 | ROZPOCET
| VV |  | "pohled C1" (5,84*20,20+1,5*14,8+1,5*16,62)*4 |  | 660.392 | [12 empty] | VV | 2 | 2 | True | 0 | ROZPOCET
| VV |  | "pohled C2" (5,84*13,70+1,5*13,4+1,5*14,05)*4 |  | 484.732 | [12 empty] | VV | 2 | 2 | True | 0 | ROZPOCET
| VV |  | "pohled C3" (5,84*13,75+1,5*14,63+1,5*13,025)*4 |  | 487.13 | [12 empty] | VV | 2 | 2 | True | 0 | ROZPOCET
| VV |  | "pohled C4" (5,84*15,50+1,5*16,47+1,5*14,63)*4 |  | 548.68 | [12 empty] | VV | 2 | 2 | True | 0 | ROZPOCET
| VV |  | Součet |  | 2180.934 | [12 empty] | VV | 2 | 4 | True | 1 | ROZPOCET
| D | 95 | Různé dokončovací konstrukce a práce pozemních staveb |  |  |  | 0 |  |  |  |  | 0 |  | 0 |  | 0 | 1 | D | 1 |  |  |  | ROZPOCET | [6 empty] | 0
15 | K | 952902121a | Kompletní úklid kolem objektu | m2 | 40 |  | 0 |  |  | základní |  | 0 | 0 | 0 | 0 | 0 | 4 | K | 2 |  |  |  | ROZPOCET | 0 | 0 | 0 | 0 | 0 | 1 | 0 | 4 | 106111119
| VV |  | "úklid kolem objektu po dokončení opravy fasády" 40 |  | 40 | [12 empty] | VV | 2 | 2 | True | 1 | ROZPOCET
| D | 96 | Bourání konstrukcí |  |  |  | 0 |  |  |  |  | 0 |  | 0 |  | 6.3362 | 1 | D | 1 |  |  |  | ROZPOCET | [6 empty] | 0
16 | K | 764002851 | Demontáž oplechování parapetů do suti | m | 6.6 |  | 0 |  |  | základní |  | 0 | 0 | 0 | 0.00167 | 0.011022 | 4 | K | 2 |  |  |  | ROZPOCET | 0 | 0 | 0 | 0 | 0 | 1 | 0 | 4 | 650072384
| VV |  | * dle ozn. nových výrobků PSV | [14 empty] | VV | 2 | 1 | True | 0 | ROZPOCET
| VV |  | "ozn. K24 - celková délka, ks 2" 1,10*2 |  | 2.2 | [12 empty] | VV | 2 | 2 | True | 0 | ROZPOCET
| VV |  | "ozn. K28 - celková délka, ks 2" 2,20*2 |  | 4.4 | [12 empty] | VV | 2 | 2 | True | 0 | ROZPOCET
| VV |  | Součet |  | 6.6 | [12 empty] | VV | 2 | 4 | True | 1 | ROZPOCET
17 | K | 978015391 | Otlučení (osekání) vnější vápenné nebo vápenocementové omítky stupně členitosti 1 a 2 v rozsahu přes 80 do 100 % s vyškrabáním spar a očištěním zdiva | m2 | 104.63 |  | 0 |  |  | základní |  | 0 | 0 | 0 | 0.059 | 6.1732 | 4 | K | 2 |  |  |  | ROZPOCET | 0 | 0 | 0 | 0 | 0 | 1 | 0 | 4 | 1503258743
| VV |  | * výměry dle barevných odstínů ve výkresech | [14 empty] | VV | 2 | 1 | True | 0 | ROZPOCET
| VV |  | * POHLED č. C1 | [14 empty] | VV | 2 | 1 | True | 0 | ROZPOCET
| VV |  | "bílá" 14,51+0,52 |  | 15.03 | [12 empty] | VV | 2 | 2 | True | 0 | ROZPOCET
| VV |  | "žlutá" 22,72+1,25+2,82 |  | 26.79 | [12 empty] | VV | 2 | 2 | True | 0 | ROZPOCET
| VV |  | * POHLED č. C2 | [14 empty] | VV | 2 | 1 | True | 0 | ROZPOCET
| VV |  | "bílá" 6,86 |  | 6.86 | [12 empty] | VV | 2 | 2 | True | 0 | ROZPOCET
| VV |  | "žlutá" 6,46+0,51+0,85 |  | 7.82 | [12 empty] | VV | 2 | 2 | True | 0 | ROZPOCET
| VV |  | * POHLED č. C3 | [14 empty] | VV | 2 | 1 | True | 0 | ROZPOCET
| VV |  | "bílá" 7,01 |  | 7.01 | [12 empty] | VV | 2 | 2 | True | 0 | ROZPOCET
| VV |  | "žlutá" 6,46+1,04+0,42 |  | 7.92 | [12 empty] | VV | 2 | 2 | True | 0 | ROZPOCET
| VV |  | * POHLED č. C4 | [14 empty] | VV | 2 | 1 | True | 0 | ROZPOCET
| VV |  | "bílá" 9,88+0,52 |  | 10.4 | [12 empty] | VV | 2 | 2 | True | 0 | ROZPOCET
| VV |  | "žlutá" 10,53+1,69+1,08 |  | 13.3 | [12 empty] | VV | 2 | 2 | True | 0 | ROZPOCET
| VV |  | Mezisoučet |  | 95.13 | [12 empty] | VV | 2 | 3 | True | 0 | ROZPOCET
| VV |  | "další plochy ve fasádě - ostění, zapuštěné - předsazené hrany ve fasádě, římsy ..." 9,5 |  | 9.5 | [12 empty] | VV | 2 | 2 | True | 0 | ROZPOCET
| VV |  | Součet |  | 104.63 | [12 empty] | VV | 2 | 4 | True | 1 | ROZPOCET
18 | K | 978036191a | Otlučení (osekání) cementových omítek tl. 50 mm vnějších ploch v rozsahu přes 80 do 100 % s vyškrabáním spar zdiva a s očištěním povrchu | m2 | 3.04 |  | 0 |  |  | základní |  | 0 | 0 | 0 | 0.05 | 0.152 | 4 | K | 2 |  |  |  | ROZPOCET | 0 | 0 | 0 | 0 | 0 | 1 | 0 | 4 | 720829952
| VV |  | * fasáda - sokl tl. 50 mm | [14 empty] | VV | 2 | 1 | True | 0 | ROZPOCET
| VV |  | "pohled č. C1" 3,04 |  | 3.04 | [12 empty] | VV | 2 | 2 | True | 1 | ROZPOCET
| D | 997 | Přesun sutě |  |  |  | 0 |  |  |  |  | 0 |  | 0 |  | 0 | 1 | D | 1 |  |  |  | ROZPOCET | [6 empty] | 0
19 | K | 997013156 | Vnitrostaveništní doprava suti a vybouraných hmot pro budovy v přes 18 do 21 m s omezením mechanizace, vodorovně do 50 m | t | 6.337 |  | 0 |  |  | základní |  | 0 | 0 | 0 | 0 | 0 | 4 | K | 2 |  |  |  | ROZPOCET | 0 | 0 | 0 | 0 | 0 | 1 | 0 | 4 | -722072625
20 | K | 997013501 | Odvoz suti a vybouraných hmot na skládku nebo meziskládku do 1 km se složením | t | 6.337 |  | 0 |  |  | základní |  | 0 | 0 | 0 | 0 | 0 | 4 | K | 2 |  |  |  | ROZPOCET | 0 | 0 | 0 | 0 | 0 | 1 | 0 | 4 | -357077774
21 | K | 997013509 | Příplatek k odvozu suti a vybouraných hmot na skládku ZKD 1 km přes 1 km | t | 152.088 |  | 0 |  |  | základní |  | 0 | 0 | 0 | 0 | 0 | 4 | K | 2 |  |  |  | ROZPOCET | 0 | 0 | 0 | 0 | 0 | 1 | 0 | 4 | 1442978035
| VV |  | "celková vzdálenost 25 km" 6,337*(25-1) |  | 152.088 | [12 empty] | VV | 2 | 2 | True | 1 | ROZPOCET
22 | K | 997013631 | Poplatek za uložení na skládce (skládkovné) stavebního odpadu směsného kód odpadu 17 09 04 | t | 6.337 |  | 0 |  |  | základní |  | 0 | 0 | 0 | 0 | 0 | 4 | K | 2 |  |  |  | ROZPOCET | 0 | 0 | 0 | 0 | 0 | 1 | 0 | 4 | -830890737
| D | 998 | Přesun hmot |  |  |  | 0 |  |  |  |  | 0 |  | 0 |  | 0 | 1 | D | 1 |  |  |  | ROZPOCET | [6 empty] | 0
23 | K | 998011010 | Přesun hmot pro budovy zděné s omezením mechanizace pro budovy v přes 12 do 24 m, vodorovně do 100 m | t | 6.447 |  | 0 |  |  | základní |  | 0 | 0 | 0 | 0 | 0 | 4 | K | 2 |  |  |  | ROZPOCET | 0 | 0 | 0 | 0 | 0 | 1 | 0 | 4 | -840191899
| D | PSV | Práce a dodávky PSV |  |  |  | 0 |  |  |  |  | 0 |  | 0.1023 |  | 0 | 2 | D | 0 |  |  |  | ROZPOCET | [6 empty] | 0
| D | 764 | Konstrukce klempířské |  |  |  | 0 |  |  |  |  | 0 |  | 0.012936 |  | 0 | 2 | D | 1 |  |  |  | ROZPOCET | [6 empty] | 0
24 | K | 764236404a | Oplechování parapetů z Cu plechu tl. 0,6 mm R.Š. 330 mm včetně podkladního Cu plechu tl. 1,0 mm R.Š. 125 mm a kotvících prvků z nerezové oceli, styk se zdivem utěsněn pomocí klempířského polyuretanového tmelu | m | 6.6 |  | 0 |  |  | základní |  | 0 | 0.00196 | 0.012936 | 0 | 0 | 16 | K | 2 |  |  |  | ROZPOCET | 0 | 0 | 0 | 0 | 0 | 1 | 0 | 16 | 1594181540
| VV |  | * výrobek proveden a osazen dle ČSN 733610 | [14 empty] | VV | 2 | 1 | True | 0 | ROZPOCET
| VV |  | * dle výpisu klempířských výrobků | [14 empty] | VV | 2 | 1 | True | 0 | ROZPOCET
| VV |  | "ozn. K24 - celková délka, ks 2" 1,10*2 |  | 2.2 | [12 empty] | VV | 2 | 2 | True | 0 | ROZPOCET
| VV |  | "ozn. K28 - celková délka, ks 2" 2,20*2 |  | 4.4 | [12 empty] | VV | 2 | 2 | True | 0 | ROZPOCET
| VV |  | Součet |  | 6.6 | [12 empty] | VV | 2 | 4 | True | 1 | ROZPOCET
25 | K | 998764213 | Přesun hmot procentní pro konstrukce klempířské s omezením mechanizace v objektech v přes 12 do 24 m | % |  |  | 0 |  |  | základní |  | 0 | 0 | 0 | 0 | 0 | 16 | K | 2 |  |  |  | ROZPOCET | 0 | 0 | 0 | 0 | 0 | 1 | 0 | 16 | -1469850378
| D | 783 | Dokončovací práce - nátěry |  |  |  | 0 |  |  |  |  | 0 |  | 0.089366 |  | 0 | 2 | D | 1 |  |  |  | ROZPOCET | [6 empty] | 0
26 | K | 783823133 | Penetrační silikátový nátěr hladkých, tenkovrstvých zrnitých nebo štukových omítek | m2 | 107.67 |  | 0 |  |  | základní |  | 0 | 0.00011 | 0.011844 | 0 | 0 | 16 | K | 2 |  |  |  | ROZPOCET | 0 | 0 | 0 | 0 | 0 | 1 | 0 | 16 | 783634348
| VV |  | * výměry dle barevných odstínů ve výkresech | [14 empty] | VV | 2 | 1 | True | 0 | ROZPOCET
| VV |  | * POHLED č. C1 | [14 empty] | VV | 2 | 1 | True | 0 | ROZPOCET
| VV |  | "bílá" 14,51+0,52 |  | 15.03 | [12 empty] | VV | 2 | 2 | True | 0 | ROZPOCET
| VV |  | "žlutá" 22,72+1,25+2,82 |  | 26.79 | [12 empty] | VV | 2 | 2 | True | 0 | ROZPOCET
| VV |  | * POHLED č. C2 | [14 empty] | VV | 2 | 1 | True | 0 | ROZPOCET
| VV |  | "bílá" 6,86 |  | 6.86 | [12 empty] | VV | 2 | 2 | True | 0 | ROZPOCET
| VV |  | "žlutá" 6,46+0,51+0,85 |  | 7.82 | [12 empty] | VV | 2 | 2 | True | 0 | ROZPOCET
| VV |  | * POHLED č. C3 | [14 empty] | VV | 2 | 1 | True | 0 | ROZPOCET
| VV |  | "bílá" 7,01 |  | 7.01 | [12 empty] | VV | 2 | 2 | True | 0 | ROZPOCET
| VV |  | "žlutá" 6,46+1,04+0,42 |  | 7.92 | [12 empty] | VV | 2 | 2 | True | 0 | ROZPOCET
| VV |  | * POHLED č. C4 | [14 empty] | VV | 2 | 1 | True | 0 | ROZPOCET
| VV |  | "bílá" 9,88+0,52 |  | 10.4 | [12 empty] | VV | 2 | 2 | True | 0 | ROZPOCET
| VV |  | "žlutá" 10,53+1,69+1,08 |  | 13.3 | [12 empty] | VV | 2 | 2 | True | 0 | ROZPOCET
| VV |  | Mezisoučet |  | 95.13 | [12 empty] | VV | 2 | 3 | True | 0 | ROZPOCET
| VV |  | "další plochy ve fasádě - ostění, zapuštěné - předsazené hrany ve fasádě, římsy ..." 9,5 |  | 9.5 | [12 empty] | VV | 2 | 2 | True | 0 | ROZPOCET
| VV |  | Mezisoučet |  | 9.5 | [12 empty] | VV | 2 | 3 | True | 0 | ROZPOCET
| VV |  | * fasáda - sokl tl. 50 mm | [14 empty] | VV | 2 | 1 | True | 0 | ROZPOCET
| VV |  | "pohled č. C1" 3,04 |  | 3.04 | [12 empty] | VV | 2 | 2 | True | 0 | ROZPOCET
| VV |  | Mezisoučet |  | 3.04 | [12 empty] | VV | 2 | 3 | True | 0 | ROZPOCET
| VV |  | Součet |  | 107.67 | [12 empty] | VV | 2 | 4 | True | 1 | ROZPOCET
27 | K | 783827423 | Krycí dvojnásobný silikátový nátěr omítek stupně členitosti 1 a 2 | m2 | 107.67 |  | 0 |  |  | základní |  | 0 | 0.00072 | 0.077522 | 0 | 0 | 16 | K | 2 |  |  |  | ROZPOCET | 0 | 0 | 0 | 0 | 0 | 1 | 0 | 16 | -969840791
| VV |  | * barevnost odsouhlasena na stavbě po vzorkování | [14 empty] | VV | 2 | 1 | True | 0 | ROZPOCET
| VV |  | * výměry dle barevných odstínů ve výkresech | [14 empty] | VV | 2 | 1 | True | 0 | ROZPOCET
| VV |  | * POHLED č. C1 | [14 empty] | VV | 2 | 1 | True | 0 | ROZPOCET
| VV |  | "bílá" 14,51+0,52 |  | 15.03 | [12 empty] | VV | 2 | 2 | True | 0 | ROZPOCET
| VV |  | "žlutá" 22,72+1,25+2,82 |  | 26.79 | [12 empty] | VV | 2 | 2 | True | 0 | ROZPOCET
| VV |  | * POHLED č. C2 | [14 empty] | VV | 2 | 1 | True | 0 | ROZPOCET
| VV |  | "bílá" 6,86 |  | 6.86 | [12 empty] | VV | 2 | 2 | True | 0 | ROZPOCET
| VV |  | "žlutá" 6,46+0,51+0,85 |  | 7.82 | [12 empty] | VV | 2 | 2 | True | 0 | ROZPOCET
| VV |  | * POHLED č. C3 | [14 empty] | VV | 2 | 1 | True | 0 | ROZPOCET
| VV |  | "bílá" 7,01 |  | 7.01 | [12 empty] | VV | 2 | 2 | True | 0 | ROZPOCET
| VV |  | "žlutá" 6,46+1,04+0,42 |  | 7.92 | [12 empty] | VV | 2 | 2 | True | 0 | ROZPOCET
| VV |  | * POHLED č. C4 | [14 empty] | VV | 2 | 1 | True | 0 | ROZPOCET
| VV |  | "bílá" 9,88+0,52 |  | 10.4 | [12 empty] | VV | 2 | 2 | True | 0 | ROZPOCET
| VV |  | "žlutá" 10,53+1,69+1,08 |  | 13.3 | [12 empty] | VV | 2 | 2 | True | 0 | ROZPOCET
| VV |  | Mezisoučet |  | 95.13 | [12 empty] | VV | 2 | 3 | True | 0 | ROZPOCET
| VV |  | "další plochy ve fasádě - ostění, zapuštěné - předsazené hrany ve fasádě, římsy ..." 9,5 |  | 9.5 | [12 empty] | VV | 2 | 2 | True | 0 | ROZPOCET
| VV |  | Mezisoučet |  | 9.5 | [12 empty] | VV | 2 | 3 | True | 0 | ROZPOCET
| VV |  | * fasáda - sokl tl. 50 mm | [14 empty] | VV | 2 | 1 | True | 0 | ROZPOCET
| VV |  | "pohled č. C1" 3,04 |  | 3.04 | [12 empty] | VV | 2 | 2 | True | 0 | ROZPOCET
| VV |  | Mezisoučet |  | 3.04 | [12 empty] | VV | 2 | 3 | True | 0 | ROZPOCET
| VV |  | Součet |  | 107.67 | [12 empty] | VV | 2 | 4 | True | 1 | ROZPOCET
| D | 796 | Ostatní konstrukce a práce |  |  |  | 0 |  |  |  |  | 0 |  | 0 |  | 0 | 2 | D | 1 |  |  |  | ROZPOCET | [6 empty] | 0
28 | K | 796-000001 | Zakrytí střechy proti znečištění a poškození (lešení) konstrukcí pomocí celoplošných tvrdých desek připevněných na vyneseném nosném podkladním roštu s geotextílií a včetně rozkrytí ochranné konstrukce | m2 | 66 |  | 0 |  |  | základní |  | 0 | 0 | 0 | 0 | 0 | 16 | K | 2 |  |  |  | ROZPOCET | 0 | 0 | 0 | 0 | 0 | 1 | 0 | 16 | 656798551
| VV |  | * oprava fasády věže | [14 empty] | VV | 2 | 1 | True | 0 | ROZPOCET
| VV |  | "pohledy č. C1 - C4" 66,0 |  | 66 | [12 empty] | VV | 2 | 2 | True | 1 | ROZPOCET
29 | K | 796-000002 | Restaurátorský záměr pro repasi stávajícího pískovcového portálu u dveří O01o světlosti 1450x2175mm, obsahující návrh a popis řešení restaurování, vč. zajištění souhlasného ZS NPU k danému restaurát. záměru | kus | 1 |  | 0 |  |  | základní |  | 0 | 0 | 0 | 0 | 0 | 16 | K | 2 |  |  |  | ROZPOCET | 0 | 0 | 0 | 0 | 0 | 1 | 0 | 16 | 742341588
30 | K | 796-000003 | Oprava stávaj. pevného okna ozn. O03, 900x1650 mm s půlkulatým horním rámem_provedeno očištění, obroušení rámu a antikorozní nátěr tř. C5 včetně nového tmelení zasklení a dle potřeby výměna rozbitých skleněných tabulí | kus | 2 |  | 0 |  |  | základní |  | 0 | 0 | 0 | 0 | 0 | 16 | K | 2 |  |  |  | ROZPOCET | 0 | 0 | 0 | 0 | 0 | 1 | 0 | 16 | -1487532392
| VV |  | * stávaj. zasklení jednoduchým sklem | [14 empty] | VV | 2 | 1 | True | 0 | ROZPOCET
| VV |  | * stávaj. rám z ocelových profilů | [14 empty] | VV | 2 | 1 | True | 0 | ROZPOCET
| VV |  | * barva nátěru dle výběru investora, TDI, AD a OPP | [14 empty] | VV | 2 | 1 | True | 0 | ROZPOCET
| VV |  | * typ skla a dekor dle výběru investora, TDI, AD a OPP | [14 empty] | VV | 2 | 1 | True | 0 | ROZPOCET
| VV |  | "dle výpisu výrobků PSV - výplně otvorů" 2 |  | 2 | [12 empty] | VV | 2 | 2 | True | 1 | ROZPOCET
31 | K | 796-000004 | Oprava stávaj. dvoukřídlových plných dřevěných dveří ozn. O02, 1450x2175 mm s půlkulatým horním rámem_provedeno očištění, obroušení, napouštěcí nátěr proti dřevokazným houbám a hmyzu a finální úprava lazurovacím lakem | kus | 1 |  | 0 |  |  | základní |  | 0 | 0 | 0 | 0 | 0 | 16 | K | 2 |  |  |  | ROZPOCET | 0 | 0 | 0 | 0 | 0 | 1 | 0 | 16 | -299422418
| VV |  | * barva nátěru dle výběru investora, TDI, AD a OPP | [14 empty] | VV | 2 | 1 | True | 0 | ROZPOCET
| VV |  | "dle výpisu výrobků PSV - výplně otvorů" 1 |  | 1 | [12 empty] | VV | 2 | 2 | True | 1 | ROZPOCET

## 004a - OPRAVA A ÚPRAVA ST...
{9fd8f9ac-bf22-4017-b154-920000a0ba83}
2
| KRYCÍ LIST SOUPISU PRACÍ | [7 empty] | v --- níže se nacházejí doplnkové a pomocné údaje k sestavám --- v | [8 empty] | False
Stavba:
HORA MATKY BOŽÍ U KRÁLÍK, OPRAVY A REVITALIZACE SOUBORU STAVEB POUTNÍHO AREÁLU S KOSTELEM NANEBEVZETÍ PANNY MARIE
Objekt:
01 - HORA MATKY BOŽÍ U KRÁLÍK, OPRAVY A REVITALIZACE SOUBORU STAVEB POUTNÍHO AREÁLU S KOSTELEM
Soupis:
004 - ČÁST D - HOSPODÁŘSKÉ ZÁZEMÍ
Úroveň 3:
004a - OPRAVA A ÚPRAVA STŘECHY
| KSO: |  |  |  |  | CC-CZ:
| Místo: |  | DOLNÍ HEDEČ |  |  | Datum: | 28. 6. 2024
| Zadavatel: |  |  |  |  | IČ: | 73631035
|  | DUCHOVNÍ SPRÁVA POUTNÍHO KOSTELA V KRÁLÍKÁCH II |  |  |  | DIČ:
| Uchazeč: |  |  |  |  | IČ: | Vyplň údaj
|  | Vyplň údaj |  |  |  | DIČ: | Vyplň údaj
| Projektant: |  |  |  |  | IČ: | 66833931
|  | ATELIER ARCHITEKTURY - ING. ARCH. JAN MÁDLÍK |  |  |  | DIČ: | CZ7006133046
| Zpracovatel: |  |  |  |  | IČ: | 60898887
|  | JIŘÍ KOCIÁN |  |  |  | DIČ:
Poznámka:
| Cena bez DPH | [5 empty] | 0
|  |  | Základ daně |  |  | Sazba daně | Výše daně
| DPH | základní | 0 |  |  | 21% | 0
|  | snížená | 0 |  |  | 12% | 0
|  | zákl. přenesená | 0 |  |  | 21% | 0
|  | sníž. přenesená | 0 |  |  | 12% | 0
|  | nulová | 0 |  |  | 0% | 0
| Cena s DPH |  |  | v | CZK |  | 0
| Projektant |  |  | Zpracovatel
| Datum a podpis: |  | Razítko | Datum a podpis: |  |  | Razítko
| Objednavatel |  |  | Uchazeč
| Datum a podpis: |  | Razítko | Datum a podpis: |  |  | Razítko
REKAPITULACE ČLENĚNÍ SOUPISU PRACÍ
Stavba:
HORA MATKY BOŽÍ U KRÁLÍK, OPRAVY A REVITALIZACE SOUBORU STAVEB POUTNÍHO AREÁLU S KOSTELEM NANEBEVZETÍ PANNY MARIE
Objekt:
01 - HORA MATKY BOŽÍ U KRÁLÍK, OPRAVY A REVITALIZACE SOUBORU STAVEB POUTNÍHO AREÁLU S KOSTELEM
Soupis:
004 - ČÁST D - HOSPODÁŘSKÉ ZÁZEMÍ
Úroveň 3:
004a - OPRAVA A ÚPRAVA STŘECHY
Místo: |  |  | DOLNÍ HEDEČ |  |  | Datum: | 28. 6. 2024
Zadavatel: |  |  | DUCHOVNÍ SPRÁVA POUTNÍHO KOSTELA V KRÁLÍKÁCH II |  |  | Projektant: | ATELIER ARCHITEKTURY - ING. ARCH. JAN MÁDLÍK
Uchazeč: |  |  | Vyplň údaj |  |  | Zpracovatel: | JIŘÍ KOCIÁN
Kód dílu - Popis | [6 empty] | Cena celkem [CZK]
Náklady ze soupisu prací | [6 empty] | 0 | [11 empty] | -1
| HSV - Práce a dodávky HSV | [5 empty] | 0
| 31 - Zdi pozemních staveb | [5 empty] | 0
| 62 - Úprava povrchů vnějších | [5 empty] | 0
| 94 - Lešení a stavební výtahy | [5 empty] | 0
| 95 - Různé dokončovací konstrukce a práce pozemních staveb | [5 empty] | 0
| 96 - Bourání konstrukcí | [5 empty] | 0
| 997 - Přesun sutě | [5 empty] | 0
| 998 - Přesun hmot | [5 empty] | 0
| PSV - Práce a dodávky PSV | [5 empty] | 0
| 762 - Konstrukce tesařské | [5 empty] | 0
| 764 - Konstrukce klempířské | [5 empty] | 0
| 765 - Krytina skládaná | [5 empty] | 0
| 783 - Dokončovací práce - nátěry | [5 empty] | 0
SOUPIS PRACÍ
Stavba:
HORA MATKY BOŽÍ U KRÁLÍK, OPRAVY A REVITALIZACE SOUBORU STAVEB POUTNÍHO AREÁLU S KOSTELEM NANEBEVZETÍ PANNY MARIE
Objekt:
01 - HORA MATKY BOŽÍ U KRÁLÍK, OPRAVY A REVITALIZACE SOUBORU STAVEB POUTNÍHO AREÁLU S KOSTELEM
Soupis:
004 - ČÁST D - HOSPODÁŘSKÉ ZÁZEMÍ
Úroveň 3:
004a - OPRAVA A ÚPRAVA STŘECHY
Místo: |  |  | DOLNÍ HEDEČ |  |  | Datum: | 28. 6. 2024
Zadavatel: |  |  | DUCHOVNÍ SPRÁVA POUTNÍHO KOSTELA V KRÁLÍKÁCH II |  |  | Projektant: | ATELIER ARCHITEKTURY - ING. ARCH. JAN MÁDLÍK
Uchazeč: |  |  | Vyplň údaj |  |  | Zpracovatel: | JIŘÍ KOCIÁN
PČ | Typ | Kód | Popis | MJ | Množství | J.cena [CZK] | Cena celkem [CZK] | Cenová soustava |  | DPH | J. Nh [h] | Nh celkem [h] | J. hmotnost [t] | Hmotnost celkem [t] | J. suť [t] | Suť Celkem [t]
Náklady soupisu celkem | [6 empty] | 0 |  |  |  |  | 0 |  | 13.3067 |  | 7.5888 |  | D | -1 | [10 empty] | 0
| D | HSV | Práce a dodávky HSV |  |  |  | 0 |  |  |  |  | 0 |  | 0.0921 |  | 7.5082 | 1 | D | 0 |  |  |  | ROZPOCET | [6 empty] | 0
| D | 31 | Zdi pozemních staveb |  |  |  | 0 |  |  |  |  | 0 |  | 0.04884 |  | 0 | 1 | D | 1 |  |  |  | ROZPOCET | [6 empty] | 0
1 | K | 314236194a | Komínová kruhová krycí nerezová stříška průduchu pr. 180 mm | kus | 2 |  | 0 |  |  | základní |  | 0 | 0.0013 | 0.0026 | 0 | 0 | 4 | K | 2 |  |  |  | ROZPOCET | 0 | 0 | 0 | 0 | 0 | 1 | 0 | 4 | -1772440367
| VV |  | "oprava komínového tělesa 600x600 mm, v. 1250 mm" 2 |  | 2 | [12 empty] | VV | 2 | 2 | True | 1 | ROZPOCET
2 | K | 314272371a | Krycí betonová deska komínového tělesa min. rozměrů 700x700x50 mm s okapním nosem | kus | 2 |  | 0 |  |  | základní |  | 0 | 0.02312 | 0.04624 | 0 | 0 | 4 | K | 2 |  |  |  | ROZPOCET | 0 | 0 | 0 | 0 | 0 | 1 | 0 | 4 | 797997046
| VV |  | * 2x komínové těleso 600x600 mm, v. 1250 mm | [14 empty] | VV | 2 | 1 | True | 0 | ROZPOCET
| VV |  | 2 |  | 2 | [12 empty] | VV | 2 | 2 | True | 1 | ROZPOCET
| D | 62 | Úprava povrchů vnějších |  |  |  | 0 |  |  |  |  | 0 |  | 0.02676 |  | 0 | 1 | D | 1 |  |  |  | ROZPOCET | [6 empty] | 0
3 | K | 622635091a | Oprava spárování komínového zdiva cementovou maltou v rozsahu 100 % včetně vysekání a vyčištění spar zdiva | m2 | 6 |  | 0 |  |  | základní |  | 0 | 0.00446 | 0.02676 | 0 | 0 | 4 | K | 2 |  |  |  | ROZPOCET | 0 | 0 | 0 | 0 | 0 | 1 | 0 | 4 | 924756195
| VV |  | * 2x komínové těleso 600x600 mm, v. 1250 mm | [14 empty] | VV | 2 | 1 | True | 0 | ROZPOCET
| VV |  | 0,6*4*1,25*2 |  | 6 | [12 empty] | VV | 2 | 2 | True | 1 | ROZPOCET
| D | 94 | Lešení a stavební výtahy |  |  |  | 0 |  |  |  |  | 0 |  | 0 |  | 0 | 1 | D | 1 |  |  |  | ROZPOCET | [6 empty] | 0
4 | K | 945421110 | Hydraulická zvedací plošina na automobilovém podvozku výška zdvihu do 18 m včetně obsluhy | hod | 210 |  | 0 |  |  | základní |  | 0 | 0 | 0 | 0 | 0 | 4 | K | 2 |  |  |  | ROZPOCET | 0 | 0 | 0 | 0 | 0 | 1 | 0 | 4 | 661687121
5 | K | 94-900001 | Dovoz a odvoz hydraulické plošiny | kus | 1 |  | 0 |  |  | základní |  | 0 | 0 | 0 | 0 | 0 | 4 | K | 2 |  |  |  | ROZPOCET | 0 | 0 | 0 | 0 | 0 | 1 | 0 | 4 | 1571124978
| D | 95 | Různé dokončovací konstrukce a práce pozemních staveb |  |  |  | 0 |  |  |  |  | 0 |  | 0.0165 |  | 0 | 1 | D | 1 |  |  |  | ROZPOCET | [6 empty] | 0
6 | K | 953841111a | Nástavec na komínový průduch nerezový v 1,00 m D 180 mm | kus | 1 |  | 0 |  |  | základní |  | 0 | 0.0165 | 0.0165 | 0 | 0 | 4 | K | 2 |  |  |  | ROZPOCET | 0 | 0 | 0 | 0 | 0 | 1 | 0 | 4 | 456243387
| VV |  | "oprava komínového tělesa 600x600 mm, v. 1250 mm" 1 |  | 1 | [12 empty] | VV | 2 | 2 | True | 1 | ROZPOCET
| D | 96 | Bourání konstrukcí |  |  |  | 0 |  |  |  |  | 0 |  | 0 |  | 7.5082 | 1 | D | 1 |  |  |  | ROZPOCET | [6 empty] | 0
7 | K | 762331932 | Vyřezání části střešní vazby průřezové pl řeziva přes 224 do 288 cm2 dl přes 3 do 5 m | m | 14.87 |  | 0 |  |  | základní |  | 0 | 0 | 0 | 0.01584 | 0.23554 | 4 | K | 2 |  |  |  | ROZPOCET | 0 | 0 | 0 | 0 | 0 | 1 | 0 | 4 | -68490702
| VV |  | * výměna degradovaných prvků | [14 empty] | VV | 2 | 1 | True | 0 | ROZPOCET
| VV |  | "krokev 140/180 mm - dl. 3290 mm, 3 ks" 3,29*3 |  | 9.87 | [12 empty] | VV | 2 | 2 | True | 0 | ROZPOCET
| VV |  | "pozednice 160/180 mm - dl. 5000 mm" 5,00 |  | 5 | [12 empty] | VV | 2 | 2 | True | 0 | ROZPOCET
| VV |  | Součet |  | 14.87 | [12 empty] | VV | 2 | 4 | True | 1 | ROZPOCET
8 | K | 762331942 | Vyřezání části střešní vazby průřezové pl řeziva přes 288 do 450 cm2 dl přes 3 do 5 m | m | 6.8 |  | 0 |  |  | základní |  | 0 | 0 | 0 | 0.02475 | 0.1683 | 4 | K | 2 |  |  |  | ROZPOCET | 0 | 0 | 0 | 0 | 0 | 1 | 0 | 4 | -816703324
| VV |  | * výměna degradovaných prvků | [14 empty] | VV | 2 | 1 | True | 0 | ROZPOCET
| VV |  | "vaznice 180/180 mm - dl. 3400 mm, 2 ks" 3,40*2 |  | 6.8 | [12 empty] | VV | 2 | 2 | True | 1 | ROZPOCET
9 | K | 762341811 | Demontáž bednění střech z prken | m2 | 310 |  | 0 |  |  | základní |  | 0 | 0 | 0 | 0.015 | 4.65 | 4 | K | 2 |  |  |  | ROZPOCET | 0 | 0 | 0 | 0 | 0 | 1 | 0 | 4 | 1881727240
| VV |  | "stávaj. podkladní prkenné bednění tl. 25 mm střešního pláště včetně případného dřevěného historického šindele" 310,0 |  | 310 | [12 empty] | VV | 2 | 2 | True | 1 | ROZPOCET
10 | K | 764001821 | Demontáž krytiny ze svitků nebo tabulí do suti | m2 | 310 |  | 0 |  |  | základní |  | 0 | 0 | 0 | 0.00594 | 1.8414 | 4 | K | 2 |  |  |  | ROZPOCET | 0 | 0 | 0 | 0 | 0 | 1 | 0 | 4 | -1130020621
| VV |  | "stávaj. střešní krytina z natíraného falcovaného pozinkovaného plechu" 310,0 |  | 310 | [12 empty] | VV | 2 | 2 | True | 1 | ROZPOCET
11 | K | 764001871 | Demontáž nároží nebo nárožním plechem do suti | m | 11.9 |  | 0 |  |  | základní |  | 0 | 0 | 0 | 0.00338 | 0.040222 | 4 | K | 2 |  |  |  | ROZPOCET | 0 | 0 | 0 | 0 | 0 | 1 | 0 | 4 | 764099283
| VV |  | 8,6+3,3 |  | 11.9 | [12 empty] | VV | 2 | 2 | True | 1 | ROZPOCET
12 | K | 764001891 | Demontáž úžlabí do suti | m | 3.3 |  | 0 |  |  | základní |  | 0 | 0 | 0 | 0.00348 | 0.011484 | 4 | K | 2 |  |  |  | ROZPOCET | 0 | 0 | 0 | 0 | 0 | 1 | 0 | 4 | -1635137405
| VV |  | 3,3 |  | 3.3 | [12 empty] | VV | 2 | 2 | True | 1 | ROZPOCET
13 | K | 764002812 | Demontáž okapového plechu do suti v krytině skládané | m | 90.673 |  | 0 |  |  | základní |  | 0 | 0 | 0 | 0.00177 | 0.16049 | 4 | K | 2 |  |  |  | ROZPOCET | 0 | 0 | 0 | 0 | 0 | 1 | 0 | 4 | -1427688903
| VV |  | 47,572+5,55+37,551 |  | 90.673 | [12 empty] | VV | 2 | 2 | True | 1 | ROZPOCET
14 | K | 764002871 | Demontáž lemování zdí do suti | m | 24.486 |  | 0 |  |  | základní |  | 0 | 0 | 0 | 0.00175 | 0.04285 | 4 | K | 2 |  |  |  | ROZPOCET | 0 | 0 | 0 | 0 | 0 | 1 | 0 | 4 | -1518862490
| VV |  | 5,8+0,9+3,293*2+2,8*4 |  | 24.486 | [12 empty] | VV | 2 | 2 | True | 1 | ROZPOCET
15 | K | 764004801 | Demontáž podokapního žlabu do suti | m | 90.673 |  | 0 |  |  | základní |  | 0 | 0 | 0 | 0.0026 | 0.23575 | 4 | K | 2 |  |  |  | ROZPOCET | 0 | 0 | 0 | 0 | 0 | 1 | 0 | 4 | 711835130
| VV |  | 47,572+5,55+37,551 |  | 90.673 | [12 empty] | VV | 2 | 2 | True | 1 | ROZPOCET
16 | K | 764004861 | Demontáž svodu do suti | m | 31 |  | 0 |  |  | základní |  | 0 | 0 | 0 | 0.00394 | 0.12214 | 4 | K | 2 |  |  |  | ROZPOCET | 0 | 0 | 0 | 0 | 0 | 1 | 0 | 4 | 806426643
| VV |  | 6,5*4+5,0 |  | 31 | [12 empty] | VV | 2 | 2 | True | 1 | ROZPOCET
| D | 997 | Přesun sutě |  |  |  | 0 |  |  |  |  | 0 |  | 0 |  | 0 | 1 | D | 1 |  |  |  | ROZPOCET | [6 empty] | 0
17 | K | 997013152 | Vnitrostaveništní doprava suti a vybouraných hmot pro budovy v přes 6 do 9 m s omezením mechanizace, vodorovně do 50 m | t | 7.589 |  | 0 |  |  | základní |  | 0 | 0 | 0 | 0 | 0 | 4 | K | 2 |  |  |  | ROZPOCET | 0 | 0 | 0 | 0 | 0 | 1 | 0 | 4 | -603123358
18 | K | 997013501 | Odvoz suti a vybouraných hmot na skládku nebo meziskládku do 1 km se složením | t | 7.589 |  | 0 |  |  | základní |  | 0 | 0 | 0 | 0 | 0 | 4 | K | 2 |  |  |  | ROZPOCET | 0 | 0 | 0 | 0 | 0 | 1 | 0 | 4 | 1556895788
19 | K | 997013509 | Příplatek k odvozu suti a vybouraných hmot na skládku ZKD 1 km přes 1 km | t | 180.192 |  | 0 |  |  | základní |  | 0 | 0 | 0 | 0 | 0 | 4 | K | 2 |  |  |  | ROZPOCET | 0 | 0 | 0 | 0 | 0 | 1 | 0 | 4 | 184673446
| VV |  | "celková vzdálenost 25 km" 7,508*(25-1) |  | 180.192 | [12 empty] | VV | 2 | 2 | True | 1 | ROZPOCET
20 | K | 997013631 | Poplatek za uložení na skládce (skládkovné) stavebního odpadu směsného kód odpadu 17 09 04 | t | 7.589 |  | 0 |  |  | základní |  | 0 | 0 | 0 | 0 | 0 | 4 | K | 2 |  |  |  | ROZPOCET | 0 | 0 | 0 | 0 | 0 | 1 | 0 | 4 | -1931514999
| D | 998 | Přesun hmot |  |  |  | 0 |  |  |  |  | 0 |  | 0 |  | 0 | 1 | D | 1 |  |  |  | ROZPOCET | [6 empty] | 0
21 | K | 998011009 | Přesun hmot pro budovy zděné s omezením mechanizace pro budovy v přes 6 do 12 m | t | 0.092 |  | 0 |  |  | základní |  | 0 | 0 | 0 | 0 | 0 | 4 | K | 2 |  |  |  | ROZPOCET | 0 | 0 | 0 | 0 | 0 | 1 | 0 | 4 | 958177480
| D | PSV | Práce a dodávky PSV |  |  |  | 0 |  |  |  |  | 0 |  | 13.2146 |  | 0.0806 | 2 | D | 0 |  |  |  | ROZPOCET | [6 empty] | 0
| D | 762 | Konstrukce tesařské |  |  |  | 0 |  |  |  |  | 0 |  | 7.3571 |  | 0 | 2 | D | 1 |  |  |  | ROZPOCET | [6 empty] | 0
22 | K | 762332923 | Doplnění části střešní vazby hranoly průřezové pl přes 224 do 288 cm2 včetně materiálu | m | 14.87 |  | 0 |  |  | základní |  | 0 | 0.01752 | 0.26052 | 0 | 0 | 16 | K | 2 |  |  |  | ROZPOCET | 0 | 0 | 0 | 0 | 0 | 1 | 0 | 16 | -2044668754
| VV |  | * výměna degradovaných prvků | [14 empty] | VV | 2 | 1 | True | 0 | ROZPOCET
| VV |  | "krokev 140/180 mm - dl. 3290 mm, 3 ks" 3,29*3 |  | 9.87 | [12 empty] | VV | 2 | 2 | True | 0 | ROZPOCET
| VV |  | "pozednice 160/180 mm - dl. 5000 mm" 5,00 |  | 5 | [12 empty] | VV | 2 | 2 | True | 0 | ROZPOCET
| VV |  | Součet |  | 14.87 | [12 empty] | VV | 2 | 4 | True | 1 | ROZPOCET
23 | K | 762332924 | Doplnění části střešní vazby hranoly průřezové pl přes 288 do 450 cm2 včetně materiálu | m | 6.8 |  | 0 |  |  | základní |  | 0 | 0.02733 | 0.18584 | 0 | 0 | 16 | K | 2 |  |  |  | ROZPOCET | 0 | 0 | 0 | 0 | 0 | 1 | 0 | 16 | -945342437
| VV |  | * výměna degradovaných prvků | [14 empty] | VV | 2 | 1 | True | 0 | ROZPOCET
| VV |  | "vaznice 180/180 mm - dl. 3400 mm, 2 ks" 3,40*2 |  | 6.8 | [12 empty] | VV | 2 | 2 | True | 1 | ROZPOCET
24 | K | 762341210a | Montáž bednění střech rovných a šikmých sklonu do 60° z hrubých prken na sraz tl do 33 mm | m2 | 264.766 |  | 0 |  |  | základní |  | 0 | 0 | 0 | 0 | 0 | 16 | K | 2 |  |  |  | ROZPOCET | 0 | 0 | 0 | 0 | 0 | 1 | 0 | 16 | 1876215969
| VV |  | * skl. S1 | [14 empty] | VV | 2 | 1 | True | 0 | ROZPOCET
| VV |  | "nové podkladní prkenné bednění střešního pláště" 264,766 |  | 264.766 | [12 empty] | VV | 2 | 2 | True | 1 | ROZPOCET
25 | M | 60511022 | řezivo jehličnaté středové smrk tl 33-100mm dl 2-3,5m | m3 | 9.611 |  | 0 |  |  | základní |  | 0 | 0.55 | 5.2861 | 0 | 0 | 32 | M | 2 |  |  |  | ROZPOCET | 0 | 0 | 0 | 0 | 0 | 1 | 0 | 16 | 2109529765
| VV |  | * skl. S1 | [14 empty] | VV | 2 | 1 | True | 0 | ROZPOCET
| VV |  | * dodávka řeziva | [14 empty] | VV | 2 | 1 | True | 0 | ROZPOCET
| VV |  | "nové podkladní prkenné bednění střešního pláště" 264,766*0,033*1,1 |  | 9.611 | [12 empty] | VV | 2 | 2 | True | 1 | ROZPOCET
26 | K | 762341420a | Montáž okrajového bednění u okapní hrany z hrubých fošen tl do 50 mm | m2 | 45.234 |  | 0 |  |  | základní |  | 0 | 0 | 0 | 0 | 0 | 16 | K | 2 |  |  |  | ROZPOCET | 0 | 0 | 0 | 0 | 0 | 1 | 0 | 16 | 356108646
| VV |  | * skl. S1 | [14 empty] | VV | 2 | 1 | True | 0 | ROZPOCET
| VV |  | "nové okrajového bednění u okapní hrany" 90,468*0,5 |  | 45.234 | [12 empty] | VV | 2 | 2 | True | 1 | ROZPOCET
27 | M | 60511130 | řezivo stavební fošny prismované středové š 160-220mm dl 2-5m | m3 | 2.488 |  | 0 |  |  | základní |  | 0 | 0.55 | 1.3684 | 0 | 0 | 32 | M | 2 |  |  |  | ROZPOCET | 0 | 0 | 0 | 0 | 0 | 1 | 0 | 16 | 1976407585
| VV |  | * skl. S1 | [14 empty] | VV | 2 | 1 | True | 0 | ROZPOCET
| VV |  | * dodávka řeziva | [14 empty] | VV | 2 | 1 | True | 0 | ROZPOCET
| VV |  | "nové okrajového bednění u okapní hrany" 90,468*0,5*0,05*1,1 |  | 2.488 | [12 empty] | VV | 2 | 2 | True | 1 | ROZPOCET
28 | K | 762395000 | Spojovací prostředky krovů, bednění, laťování, nadstřešních konstrukcí | m3 | 10.999 |  | 0 |  |  | základní |  | 0 | 0.0233 | 0.25628 | 0 | 0 | 16 | K | 2 |  |  |  | ROZPOCET | 0 | 0 | 0 | 0 | 0 | 1 | 0 | 16 | -377979692
| VV |  | * skl. S1 | [14 empty] | VV | 2 | 1 | True | 0 | ROZPOCET
| VV |  | "nové podkladní prkenné bednění střešního pláště" 264,766*0,033 |  | 8.737 | [12 empty] | VV | 2 | 2 | True | 0 | ROZPOCET
| VV |  | "nové okrajového bednění u okapní hrany" 90,468*0,5*0,05 |  | 2.262 | [12 empty] | VV | 2 | 2 | True | 0 | ROZPOCET
| VV |  | Součet |  | 10.999 | [12 empty] | VV | 2 | 4 | True | 1 | ROZPOCET
29 | K | 998762212 | Přesun hmot procentní pro kce tesařské s omezením mechanizace v objektech v přes 6 do 12 m | % |  |  | 0 |  |  | základní |  | 0 | 0 | 0 | 0 | 0 | 16 | K | 2 |  |  |  | ROZPOCET | 0 | 0 | 0 | 0 | 0 | 1 | 0 | 16 | 1933655335
| D | 764 | Konstrukce klempířské |  |  |  | 0 |  |  |  |  | 0 |  | 5.4389 |  | 0 | 2 | D | 1 |  |  |  | ROZPOCET | [6 empty] | 0
30 | K | 764002414 | Montáž strukturované oddělovací rohože jakkékoliv rš | m2 | 310 |  | 0 |  |  | základní |  | 0 | 0 | 0 | 0 | 0 | 16 | K | 2 |  |  |  | ROZPOCET | 0 | 0 | 0 | 0 | 0 | 1 | 0 | 16 | -1956287926
| VV |  | * skl. S1 | [14 empty] | VV | 2 | 1 | True | 0 | ROZPOCET
| VV |  | * aplikace na prkenné bednění | [14 empty] | VV | 2 | 1 | True | 0 | ROZPOCET
| VV |  | "střechy šikmé" 310,0 |  | 310 | [12 empty] | VV | 2 | 2 | True | 1 | ROZPOCET
31 | M | 28329043 | fólie difuzně propustné s nakašírovanou strukturovanou rohoží pod hladkou plechovou krytinu se samolepící páskou v podélném přesahu | m2 | 356.5 |  | 0 |  |  | základní |  | 0 | 0.0004 | 0.1426 | 0 | 0 | 32 | M | 2 |  |  |  | ROZPOCET | 0 | 0 | 0 | 0 | 0 | 1 | 0 | 16 | 1575415271
| VV |  | * skl. S1 | [14 empty] | VV | 2 | 1 | True | 0 | ROZPOCET
| VV |  | * dodávka rohože | [14 empty] | VV | 2 | 1 | True | 0 | ROZPOCET
| VV |  | "střechy šikmé" 310,0*1,15 |  | 356.5 | [12 empty] | VV | 2 | 2 | True | 1 | ROZPOCET
32 | K | 764131411 | Krytina střechy rovné drážkováním ze svitků z Cu plechu tl. 0,6 mm R.Š. 670 mm sklonu do 30° | m2 | 310 |  | 0 |  |  | základní |  | 0 | 0.00662 | 2.0522 | 0 | 0 | 16 | K | 2 |  |  |  | ROZPOCET | 0 | 0 | 0 | 0 | 0 | 1 | 0 | 16 | -1002994606
| VV |  | * skl. S1 | [14 empty] | VV | 2 | 1 | True | 0 | ROZPOCET
| VV |  | "střechy šikmé do 30 st." 310,0 |  | 310 | [12 empty] | VV | 2 | 2 | True | 1 | ROZPOCET
33 | K | 764131411a | Příplatek za hustší kotvení příponkami po 300 mm | m2 | 310 |  | 0 |  |  | základní |  | 0 | 0.00662 | 2.0522 | 0 | 0 | 16 | K | 2 |  |  |  | ROZPOCET | 0 | 0 | 0 | 0 | 0 | 1 | 0 | 16 | -1086700946
| VV |  | * skl. S1 | [14 empty] | VV | 2 | 1 | True | 0 | ROZPOCET
| VV |  | "střechy šikmé do 30 st." 310,0 |  | 310 | [12 empty] | VV | 2 | 2 | True | 1 | ROZPOCET
34 | K | 764031414a | Podkladní plech okraje střechy z Cu plechu tl. 1,0 mm R.Š. 330 mm včetně kotvících prvků z nerezové oceli | m | 90.55 |  | 0 |  |  | základní |  | 0 | 0.00192 | 0.17386 | 0 | 0 | 16 | K | 2 |  |  |  | ROZPOCET | 0 | 0 | 0 | 0 | 0 | 1 | 0 | 16 | -1760549957
| VV |  | * výrobek proveden a osazen dle ČSN 733610 | [14 empty] | VV | 2 | 1 | True | 0 | ROZPOCET
| VV |  | * dle výpisu klempířských výrobků | [14 empty] | VV | 2 | 1 | True | 0 | ROZPOCET
| VV |  | "ozn. K24 - celková délka" 47,60 |  | 47.6 | [12 empty] | VV | 2 | 2 | True | 0 | ROZPOCET
| VV |  | "ozn. K25 - celková délka" 5,35 |  | 5.35 | [12 empty] | VV | 2 | 2 | True | 0 | ROZPOCET
| VV |  | "ozn. K26 - celková délka" 37,60 |  | 37.6 | [12 empty] | VV | 2 | 2 | True | 0 | ROZPOCET
| VV |  | Součet |  | 90.55 | [12 empty] | VV | 2 | 4 | True | 1 | ROZPOCET
35 | K | 764231407a | Hřebenový plech z Cu plechu tl. 0,6 mm R.Š. 670 mm včetně kotvících měděných prvků a podkladního hřebenového pásu | m | 52.45 |  | 0 |  |  | základní |  | 0 | 0.0071 | 0.3724 | 0 | 0 | 16 | K | 2 |  |  |  | ROZPOCET | 0 | 0 | 0 | 0 | 0 | 1 | 0 | 16 | -273868474
| VV |  | * výrobek proveden a osazen dle ČSN 733610 | [14 empty] | VV | 2 | 1 | True | 0 | ROZPOCET
| VV |  | * dle výpisu klempířských výrobků | [14 empty] | VV | 2 | 1 | True | 0 | ROZPOCET
| VV |  | "ozn. K16 - celková délka" 11,60 |  | 11.6 | [12 empty] | VV | 2 | 2 | True | 0 | ROZPOCET
| VV |  | "ozn. K17 - celková délka" 28,70 |  | 28.7 | [12 empty] | VV | 2 | 2 | True | 0 | ROZPOCET
| VV |  | "ozn. K18 - celková délka" 4,10 |  | 4.1 | [12 empty] | VV | 2 | 2 | True | 0 | ROZPOCET
| VV |  | "ozn. K19 - celková délka" 8,05 |  | 8.05 | [12 empty] | VV | 2 | 2 | True | 0 | ROZPOCET
| VV |  | Součet |  | 52.45 | [12 empty] | VV | 2 | 4 | True | 1 | ROZPOCET
36 | K | 764231467a | Úžlabní plech z Cu plechu tl. 0,6 mm R.Š. 670 mm včetně kotvících měděných prvků, podkladního hřebenového pásu a těsnících pásek do drážky v napojení na krytinu | m | 3.85 |  | 0 |  |  | základní |  | 0 | 0.0038 | 0.01463 | 0 | 0 | 16 | K | 2 |  |  |  | ROZPOCET | 0 | 0 | 0 | 0 | 0 | 1 | 0 | 16 | 2044456888
| VV |  | * výrobek proveden a osazen dle ČSN 733610 | [14 empty] | VV | 2 | 1 | True | 0 | ROZPOCET
| VV |  | * dle výpisu klempířských výrobků | [14 empty] | VV | 2 | 1 | True | 0 | ROZPOCET
| VV |  | "ozn. K20 - celková délka" 3,85 |  | 3.85 | [12 empty] | VV | 2 | 2 | True | 1 | ROZPOCET
37 | K | 764232436 | Oplechování rovné okapové hrany z Cu plechu tl. 0,6 mm R.Š. 500 mm včetně Cu kotvících prvků | m | 90.55 |  | 0 |  |  | základní |  | 0 | 0.00284 | 0.25716 | 0 | 0 | 16 | K | 2 |  |  |  | ROZPOCET | 0 | 0 | 0 | 0 | 0 | 1 | 0 | 16 | -1224174063
| VV |  | * výrobek proveden a osazen dle ČSN 733610 | [14 empty] | VV | 2 | 1 | True | 0 | ROZPOCET
| VV |  | * dle výpisu klempířských výrobků | [14 empty] | VV | 2 | 1 | True | 0 | ROZPOCET
| VV |  | "ozn. K21 - celková délka" 47,60 |  | 47.6 | [12 empty] | VV | 2 | 2 | True | 0 | ROZPOCET
| VV |  | "ozn. K22 - celková délka" 5,35 |  | 5.35 | [12 empty] | VV | 2 | 2 | True | 0 | ROZPOCET
| VV |  | "ozn. K23 - celková délka" 37,60 |  | 37.6 | [12 empty] | VV | 2 | 2 | True | 0 | ROZPOCET
| VV |  | Součet |  | 90.55 | [12 empty] | VV | 2 | 4 | True | 1 | ROZPOCET
38 | K | 764234405a | Oplechování horních ploch a nadezdívek (atik) z Cu plechu tl. 0,6 mm R.Š. 400 mm_včetně podkladního Cu plechu a kotvících nerezových prvků včetně lemování na zdivo z Cu plechu tl. 0,6 mm R.Š. 670 mm zasazeného pod omítku zdiva | m | 6.6 |  | 0 |  |  | základní |  | 0 | 0.0023 | 0.01518 | 0 | 0 | 16 | K | 2 |  |  |  | ROZPOCET | 0 | 0 | 0 | 0 | 0 | 1 | 0 | 16 | -853715863
| VV |  | * včetně dotěsnění klempířským polyuretanovým tmelem včetně kotvících měděných prvků | [14 empty] | VV | 2 | 1 | True | 0 | ROZPOCET
| VV |  | * výrobek proveden a osazen dle ČSN 733610 | [14 empty] | VV | 2 | 1 | True | 0 | ROZPOCET
| VV |  | * dle výpisu klempířských výrobků | [14 empty] | VV | 2 | 1 | True | 0 | ROZPOCET
| VV |  | "ozn. K13 - celková délka" 6,60 |  | 6.6 | [12 empty] | VV | 2 | 2 | True | 1 | ROZPOCET
39 | K | 764332417a | Lemování na zdivo z Cu plechu tl. 0,6 mm R.Š. 670 mm včetně krycího Cu plechu R.Š. 150 mm zasazeného pod omítku zdiva s dotěsněním klempířským polyuretanovým tmelem včetně kotvících Cu prvků | m | 13.75 |  | 0 |  |  | základní |  | 0 | 0.0042 | 0.05775 | 0 | 0 | 16 | K | 2 |  |  |  | ROZPOCET | 0 | 0 | 0 | 0 | 0 | 1 | 0 | 16 | 655597880
| VV |  | * výrobek proveden a osazen dle ČSN 733610 | [14 empty] | VV | 2 | 1 | True | 0 | ROZPOCET
| VV |  | * dle výpisu klempířských výrobků | [14 empty] | VV | 2 | 1 | True | 0 | ROZPOCET
| VV |  | "ozn. K14 - celková délka" 6,75 |  | 6.75 | [12 empty] | VV | 2 | 2 | True | 0 | ROZPOCET
| VV |  | "ozn. K15 - celková délka" 7,00 |  | 7 | [12 empty] | VV | 2 | 2 | True | 0 | ROZPOCET
| VV |  | Součet |  | 13.75 | [12 empty] | VV | 2 | 4 | True | 1 | ROZPOCET
40 | K | 764334412a | Lemování komínového tělesa s krytinou plechovou z Cu plechu tl. 0,6 mm v provedení s dvojitou drážkou včetně kotvících Cu prvků | m2 | 4.56 |  | 0 |  |  | základní |  | 0 | 0.00637 | 0.029047 | 0 | 0 | 16 | K | 2 |  |  |  | ROZPOCET | 0 | 0 | 0 | 0 | 0 | 1 | 0 | 16 | -1880573443
| VV |  | * výrobek proveden a osazen dle ČSN 733610 | [14 empty] | VV | 2 | 1 | True | 0 | ROZPOCET
| VV |  | * dle výpisu klempířských výrobků | [14 empty] | VV | 2 | 1 | True | 0 | ROZPOCET
| VV |  | "ozn. K12 - lemování komínového tělesa 600x600 mm, 2 ks" 2,28*2 |  | 4.56 | [12 empty] | VV | 2 | 2 | True | 1 | ROZPOCET
41 | K | 764531404a | Žlab podokapní půlkruhový z Cu plechu tl. 0,6 mm R.Š. 330 mm (šířky 150 mm)_napojování žlabů pomocí letování_do žlabu vloženy systémové dilatační spojky z Cu plechu_nerezové žlabové háky opláštěny Cu plechem | m | 72 |  | 0 |  |  | základní |  | 0 | 0.00312 | 0.22464 | 0 | 0 | 16 | K | 2 |  |  |  | ROZPOCET | 0 | 0 | 0 | 0 | 0 | 1 | 0 | 16 | -389409197
| VV |  | * nerezový žlabový hák s proměnlivou délkou - min. 550 mm ohýbaný na místě s ohledem na sklon žlabu - min. 0,5 % | [14 empty] | VV | 2 | 1 | True | 0 | ROZPOCET
| VV |  | * nerezové žlabové háky kotvené do první řady zesíleného bednění z fošen tl. 50 mm - kotvení pomocí nerezových vrutů k podkladní konstrukci | [14 empty] | VV | 2 | 1 | True | 0 | ROZPOCET
| VV |  | * včetně žlabového vnějšího rohu lisovaného z Cu plechu tl. 0,6 mm - spojení se žlabem pomocí letování | [14 empty] | VV | 2 | 1 | True | 0 | ROZPOCET
| VV |  | * včetně čel žlabu z Cu plechu tl. 0,6 mm - spojení se žlabem pomocí letování | [14 empty] | VV | 2 | 1 | True | 0 | ROZPOCET
| VV |  | * výrobek proveden a osazen dle ČSN 733610 | [14 empty] | VV | 2 | 1 | True | 0 | ROZPOCET
| VV |  | * dle výpisu klempířských výrobků | [14 empty] | VV | 2 | 1 | True | 0 | ROZPOCET
| VV |  | "celková délka žlabu (ozn. K01) včetně háků (ozn. K02) žlabového rohu (ozn. K03) a čela žlabu (ozn. K04) " 52,95 |  | 52.95 | [12 empty] | VV | 2 | 2 | True | 0 | ROZPOCET
| VV |  | "celková délka žlabu (ozn. K07) včetně háků (ozn. K08) a čela žlabu (ozn. K09) " 19,05 |  | 19.05 | [12 empty] | VV | 2 | 2 | True | 0 | ROZPOCET
| VV |  | Součet |  | 72 | [12 empty] | VV | 2 | 4 | True | 1 | ROZPOCET
42 | K | 764531445a | Kotlík oválný (trychtýřový) pro podokapní žlaby z Cu plechu tl. 0,6 mm 330/120 mm - spojení ze žlabem pomocí letování | kus | 5 |  | 0 |  |  | základní |  | 0 | 0.00389 | 0.01945 | 0 | 0 | 16 | K | 2 |  |  |  | ROZPOCET | 0 | 0 | 0 | 0 | 0 | 1 | 0 | 16 | 670843290
| VV |  | * výrobek proveden a osazen dle ČSN 733610 | [14 empty] | VV | 2 | 1 | True | 0 | ROZPOCET
| VV |  | * dle výpisu klempířských výrobků | [14 empty] | VV | 2 | 1 | True | 0 | ROZPOCET
| VV |  | "ozn. K05" 4 |  | 4 | [12 empty] | VV | 2 | 2 | True | 0 | ROZPOCET
| VV |  | "ozn. K10" 1 |  | 1 | [12 empty] | VV | 2 | 2 | True | 0 | ROZPOCET
| VV |  | Součet |  | 5 | [12 empty] | VV | 2 | 4 | True | 1 | ROZPOCET
43 | K | 764538423a | Svody kruhové včetně systémových odskokových a výtokových kolen z Cu plechu tl. 0,6 mm průměru 120 mm_včetně Cu objímek bez trnu kotvených nerezovým hrotem pr. 10 mm se závitem do silikonové hmoždinky s lemem určené pro plné cihelné zdivo | m | 7.5 |  | 0 |  |  | základní |  | 0 | 0.00371 | 0.027825 | 0 | 0 | 16 | K | 2 |  |  |  | ROZPOCET | 0 | 0 | 0 | 0 | 0 | 1 | 0 | 16 | -1274857333
| VV |  | * výrobek proveden a osazen dle ČSN 733610 | [14 empty] | VV | 2 | 1 | True | 0 | ROZPOCET
| VV |  | * dle výpisu klempířských výrobků | [14 empty] | VV | 2 | 1 | True | 0 | ROZPOCET
| VV |  | "ozn. K06" 6,50 |  | 6.5 | [12 empty] | VV | 2 | 2 | True | 0 | ROZPOCET
| VV |  | "ozn. K11" 1,00 |  | 1 | [12 empty] | VV | 2 | 2 | True | 0 | ROZPOCET
| VV |  | Součet |  | 7.5 | [12 empty] | VV | 2 | 4 | True | 1 | ROZPOCET
44 | K | 998764212 | Přesun hmot procentní pro konstrukce klempířské s omezením mechanizace v objektech v přes 6 do 12 m | % |  |  | 0 |  |  | základní |  | 0 | 0 | 0 | 0 | 0 | 16 | K | 2 |  |  |  | ROZPOCET | 0 | 0 | 0 | 0 | 0 | 1 | 0 | 16 | -2102969424
| D | 765 | Krytina skládaná |  |  |  | 0 |  |  |  |  | 0 |  | 0.13175 |  | 0.0806 | 2 | D | 1 |  |  |  | ROZPOCET | [6 empty] | 0
45 | K | 765191023 | Montáž pojistné hydroizolační nebo parotěsné kladené ve sklonu přes 20° s lepenými spoji na bednění | m2 | 310 |  | 0 |  |  | základní |  | 0 | 0 | 0 | 0 | 0 | 16 | K | 2 |  |  |  | ROZPOCET | 0 | 0 | 0 | 0 | 0 | 1 | 0 | 16 | -1284314208
| VV |  | * skl. S1 | [14 empty] | VV | 2 | 1 | True | 0 | ROZPOCET
| VV |  | * aplikace na prkenné bednění | [14 empty] | VV | 2 | 1 | True | 0 | ROZPOCET
| VV |  | "střechy šikmé do 30 st." 310,0 |  | 310 | [12 empty] | VV | 2 | 2 | True | 1 | ROZPOCET
46 | M | 28329030 | fólie kontaktní difuzně propustná pro doplňkovou hydroizolační vrstvu, monolitická třívrstvá PES/PP 150-160g/m2, integrovaná samolepící páska | m2 | 341 |  | 0 |  |  | základní |  | 0 | 0.00015 | 0.05115 | 0 | 0 | 32 | M | 2 |  |  |  | ROZPOCET | 0 | 0 | 0 | 0 | 0 | 1 | 0 | 16 | 1716963547
| VV |  | * skl. S1 | [14 empty] | VV | 2 | 1 | True | 0 | ROZPOCET
| VV |  | * dodávka fólie | [14 empty] | VV | 2 | 1 | True | 0 | ROZPOCET
| VV |  | "střechy šikmé" 310,0*1,1 |  | 341 | [12 empty] | VV | 2 | 2 | True | 1 | ROZPOCET
47 | K | 765192001 | Nouzové (provizorní) zakrytí střechy plachtou | m2 | 310 |  | 0 |  |  | základní |  | 0 | 0.00026 | 0.0806 | 0.00026 | 0.0806 | 16 | K | 2 |  |  |  | ROZPOCET | 0 | 0 | 0 | 0 | 0 | 1 | 0 | 16 | -1843855843
| VV |  | * provizorní zakrytí odkryté střechy proti dešti | [14 empty] | VV | 2 | 1 | True | 0 | ROZPOCET
| VV |  | "celková plocha střechy" 310,0 |  | 310 | [12 empty] | VV | 2 | 2 | True | 1 | ROZPOCET
48 | K | 998765212 | Přesun hmot procentní pro krytiny skládané s omezením mechanizace v objektech v přes 6 do 12 m | % |  |  | 0 |  |  | základní |  | 0 | 0 | 0 | 0 | 0 | 16 | K | 2 |  |  |  | ROZPOCET | 0 | 0 | 0 | 0 | 0 | 1 | 0 | 16 | -1223868941
| D | 783 | Dokončovací práce - nátěry |  |  |  | 0 |  |  |  |  | 0 |  | 0.28684 |  | 0 | 2 | D | 1 |  |  |  | ROZPOCET | [6 empty] | 0
49 | K | 783214121 | Sanační biocidní ošetření stříkáním tesařských konstrukcí zabudovaných do konstrukce | m2 | 634.613 |  | 0 |  |  | základní |  | 0 | 0.00045 | 0.28558 | 0 | 0 | 16 | K | 2 |  |  |  | ROZPOCET | 0 | 0 | 0 | 0 | 0 | 1 | 0 | 16 | -532700201
| VV |  | * skl. S1 | [14 empty] | VV | 2 | 1 | True | 0 | ROZPOCET
| VV |  | "nové podkladní prkenné bednění střešního pláště" 264,766*2 |  | 529.532 | [12 empty] | VV | 2 | 2 | True | 0 | ROZPOCET
| VV |  | "nové okrajového bednění u okapní hrany" 90,468*0,5*2 |  | 90.468 | [12 empty] | VV | 2 | 2 | True | 0 | ROZPOCET
| VV |  | * výměna degradovaných prvků | [14 empty] | VV | 2 | 1 | True | 0 | ROZPOCET
| VV |  | "krokev 140/180 mm - dl. 3290 mm, 3 ks" (3,29*3)*(0,14*2+0,18*2) |  | 6.317 | [12 empty] | VV | 2 | 2 | True | 0 | ROZPOCET
| VV |  | "pozednice 160/180 mm - dl. 5000 mm" 5,00*(0,16*2+0,18*2) |  | 3.4 | [12 empty] | VV | 2 | 2 | True | 0 | ROZPOCET
| VV |  | "vaznice 180/180 mm - dl. 3400 mm, 2 ks" (3,40*2)*0,18*4 |  | 4.896 | [12 empty] | VV | 2 | 2 | True | 0 | ROZPOCET
| VV |  | Součet |  | 634.613 | [12 empty] | VV | 2 | 4 | True | 1 | ROZPOCET
50 | K | 783826655a | Hydrofobizační (impregnačně-uzavírací) nátěr lícového zdiva | m2 | 6 |  | 0 |  |  | základní |  | 0 | 0.00021 | 0.00126 | 0 | 0 | 16 | K | 2 |  |  |  | ROZPOCET | 0 | 0 | 0 | 0 | 0 | 1 | 0 | 16 | -1447381847
| VV |  | * 2x komínové těleso 600x600 mm, v. 1250 mm | [14 empty] | VV | 2 | 1 | True | 0 | ROZPOCET
| VV |  | 0,6*4*1,25*2 |  | 6 | [12 empty] | VV | 2 | 2 | True | 1 | ROZPOCET

## 005a - OPRAVA A ÚPRAVA ST...
{585874bf-e13f-410e-b4b3-17543e14f508}
2
| KRYCÍ LIST SOUPISU PRACÍ | [7 empty] | v --- níže se nacházejí doplnkové a pomocné údaje k sestavám --- v | [8 empty] | False
Stavba:
HORA MATKY BOŽÍ U KRÁLÍK, OPRAVY A REVITALIZACE SOUBORU STAVEB POUTNÍHO AREÁLU S KOSTELEM NANEBEVZETÍ PANNY MARIE
Objekt:
01 - HORA MATKY BOŽÍ U KRÁLÍK, OPRAVY A REVITALIZACE SOUBORU STAVEB POUTNÍHO AREÁLU S KOSTELEM
Soupis:
005 - ČÁST E - AMBITY
Úroveň 3:
005a - OPRAVA A ÚPRAVA STŘECHY
| KSO: |  |  |  |  | CC-CZ:
| Místo: |  | DOLNÍ HEDEČ |  |  | Datum: | 28. 6. 2024
| Zadavatel: |  |  |  |  | IČ: | 73631035
|  | DUCHOVNÍ SPRÁVA POUTNÍHO KOSTELA V KRÁLÍKÁCH II |  |  |  | DIČ:
| Uchazeč: |  |  |  |  | IČ: | Vyplň údaj
|  | Vyplň údaj |  |  |  | DIČ: | Vyplň údaj
| Projektant: |  |  |  |  | IČ: | 66833931
|  | ATELIER ARCHITEKTURY - ING. ARCH. JAN MÁDLÍK |  |  |  | DIČ: | CZ7006133046
| Zpracovatel: |  |  |  |  | IČ: | 60898887
|  | JIŘÍ KOCIÁN |  |  |  | DIČ:
Poznámka:
| Cena bez DPH | [5 empty] | 0
|  |  | Základ daně |  |  | Sazba daně | Výše daně
| DPH | základní | 0 |  |  | 21% | 0
|  | snížená | 0 |  |  | 12% | 0
|  | zákl. přenesená | 0 |  |  | 21% | 0
|  | sníž. přenesená | 0 |  |  | 12% | 0
|  | nulová | 0 |  |  | 0% | 0
| Cena s DPH |  |  | v | CZK |  | 0
| Projektant |  |  | Zpracovatel
| Datum a podpis: |  | Razítko | Datum a podpis: |  |  | Razítko
| Objednavatel |  |  | Uchazeč
| Datum a podpis: |  | Razítko | Datum a podpis: |  |  | Razítko
REKAPITULACE ČLENĚNÍ SOUPISU PRACÍ
Stavba:
HORA MATKY BOŽÍ U KRÁLÍK, OPRAVY A REVITALIZACE SOUBORU STAVEB POUTNÍHO AREÁLU S KOSTELEM NANEBEVZETÍ PANNY MARIE
Objekt:
01 - HORA MATKY BOŽÍ U KRÁLÍK, OPRAVY A REVITALIZACE SOUBORU STAVEB POUTNÍHO AREÁLU S KOSTELEM
Soupis:
005 - ČÁST E - AMBITY
Úroveň 3:
005a - OPRAVA A ÚPRAVA STŘECHY
Místo: |  |  | DOLNÍ HEDEČ |  |  | Datum: | 28. 6. 2024
Zadavatel: |  |  | DUCHOVNÍ SPRÁVA POUTNÍHO KOSTELA V KRÁLÍKÁCH II |  |  | Projektant: | ATELIER ARCHITEKTURY - ING. ARCH. JAN MÁDLÍK
Uchazeč: |  |  | Vyplň údaj |  |  | Zpracovatel: | JIŘÍ KOCIÁN
Kód dílu - Popis | [6 empty] | Cena celkem [CZK]
Náklady ze soupisu prací | [6 empty] | 0 | [11 empty] | -1
| HSV - Práce a dodávky HSV | [5 empty] | 0
| 94 - Lešení a stavební výtahy | [5 empty] | 0
| 96 - Bourání konstrukcí | [5 empty] | 0
| 997 - Přesun sutě | [5 empty] | 0
| PSV - Práce a dodávky PSV | [5 empty] | 0
| 762 - Konstrukce tesařské | [5 empty] | 0
| 764 - Konstrukce klempířské | [5 empty] | 0
| 765 - Krytina skládaná | [5 empty] | 0
| 783 - Dokončovací práce - nátěry | [5 empty] | 0
| 796 - Ostatní konstrukce a práce | [5 empty] | 0
SOUPIS PRACÍ
Stavba:
HORA MATKY BOŽÍ U KRÁLÍK, OPRAVY A REVITALIZACE SOUBORU STAVEB POUTNÍHO AREÁLU S KOSTELEM NANEBEVZETÍ PANNY MARIE
Objekt:
01 - HORA MATKY BOŽÍ U KRÁLÍK, OPRAVY A REVITALIZACE SOUBORU STAVEB POUTNÍHO AREÁLU S KOSTELEM
Soupis:
005 - ČÁST E - AMBITY
Úroveň 3:
005a - OPRAVA A ÚPRAVA STŘECHY
Místo: |  |  | DOLNÍ HEDEČ |  |  | Datum: | 28. 6. 2024
Zadavatel: |  |  | DUCHOVNÍ SPRÁVA POUTNÍHO KOSTELA V KRÁLÍKÁCH II |  |  | Projektant: | ATELIER ARCHITEKTURY - ING. ARCH. JAN MÁDLÍK
Uchazeč: |  |  | Vyplň údaj |  |  | Zpracovatel: | JIŘÍ KOCIÁN
PČ | Typ | Kód | Popis | MJ | Množství | J.cena [CZK] | Cena celkem [CZK] | Cenová soustava |  | DPH | J. Nh [h] | Nh celkem [h] | J. hmotnost [t] | Hmotnost celkem [t] | J. suť [t] | Suť Celkem [t]
Náklady soupisu celkem | [6 empty] | 0 |  |  |  |  | 0 |  | 61.9057 |  | 39.2656 |  | D | -1 | [10 empty] | 0
| D | HSV | Práce a dodávky HSV |  |  |  | 0 |  |  |  |  | 0 |  | 0 |  | 38.9378 | 1 | D | 0 |  |  |  | ROZPOCET | [6 empty] | 0
| D | 94 | Lešení a stavební výtahy |  |  |  | 0 |  |  |  |  | 0 |  | 0 |  | 0 | 1 | D | 1 |  |  |  | ROZPOCET | [6 empty] | 0
1 | K | 943221112a | Montáž lešení prostorového rámového těžkého s podlahami zatížení do 300 kg/m2 v do 30 m pro střechy obloukovité, kopulovité - věže (báně) včetně ochranné sítě zavěšené na konstrukci lešení | m3 | 2284 |  | 0 |  |  | základní |  | 0 | 0 | 0 | 0 | 0 | 4 | K | 2 |  |  |  | ROZPOCET | 0 | 0 | 0 | 0 | 0 | 1 | 0 | 4 | -659255736
| VV |  | "pro opravu a úpravu střechy věže (báně), 2 ks" 1142*2 |  | 2284 | [12 empty] | VV | 2 | 2 | True | 1 | ROZPOCET
2 | K | 943221212a | Příplatek k lešení prostorovému rámovému těžkému s podlahami do 300 kg/m2 v do 30 m za každý den použití pro střechy obloukovité, kopulovité - věže (báně) včetně ochranné sítě zavěšené na konstrukci lešení | m3 | 205560 |  | 0 |  |  | základní |  | 0 | 0 | 0 | 0 | 0 | 4 | K | 2 |  |  |  | ROZPOCET | 0 | 0 | 0 | 0 | 0 | 1 | 0 | 4 | 1217584653
| VV |  | "celková doba použití lešení 90 dní" 2284,0*90 |  | 205560 | [12 empty] | VV | 2 | 2 | True | 1 | ROZPOCET
3 | K | 943221812a | Demontáž lešení prostorového rámového těžkého s podlahami zatížení do 300 kg/m2 v do 30 m pro střechy obloukovité, kopulovité - věže (báně) včetně ochranné sítě | m3 | 2284 |  | 0 |  |  | základní |  | 0 | 0 | 0 | 0 | 0 | 4 | K | 2 |  |  |  | ROZPOCET | 0 | 0 | 0 | 0 | 0 | 1 | 0 | 4 | -1649929438
| VV |  | "po opravě a úpravě střechy věže (báně), 2 ks" 1142,0*2 |  | 2284 | [12 empty] | VV | 2 | 2 | True | 1 | ROZPOCET
4 | K | 993121211 | Dovoz a odvoz lešení prostorového těžkého do 10 km včetně naložení a složení | m3 | 2284 |  | 0 |  |  | základní |  | 0 | 0 | 0 | 0 | 0 | 4 | K | 2 |  |  |  | ROZPOCET | 0 | 0 | 0 | 0 | 0 | 1 | 0 | 4 | -1212665270
| VV |  | "pro opravu a úpravu střechy věže (báně), 2 ks" 1142,0*2 |  | 2284 | [12 empty] | VV | 2 | 2 | True | 1 | ROZPOCET
5 | K | 993121219 | Příplatek k ceně dovozu a odvozu lešení prostorového těžkého ZKD 10 km přes 10 km | m3 | 9136 |  | 0 |  |  | základní |  | 0 | 0 | 0 | 0 | 0 | 4 | K | 2 |  |  |  | ROZPOCET | 0 | 0 | 0 | 0 | 0 | 1 | 0 | 4 | -1016965469
| VV |  | "pro opravu a úpravu střechy věže (báně), 2 ks" 1142*2*4 |  | 9136 | [12 empty] | VV | 2 | 2 | True | 1 | ROZPOCET
6 | K | 943221312 | Odborná prohlídka lešení prostorového rámového těžkého s podlahami zatížení do 300 kg/m2 v do 25 m objemu do 1000 m3 zakrytého sítí | kus | 3 |  | 0 |  |  | základní |  | 0 | 0 | 0 | 0 | 0 | 4 | K | 2 |  |  |  | ROZPOCET | 0 | 0 | 0 | 0 | 0 | 1 | 0 | 4 | -1434436809
| VV |  | "pro opravu a úpravu střechy věže (báně), 2 ks" 3 |  | 3 | [12 empty] | VV | 2 | 2 | True | 1 | ROZPOCET
7 | K | 945421110 | Hydraulická zvedací plošina na automobilovém podvozku výška zdvihu do 18 m včetně obsluhy | hod | 300 |  | 0 |  |  | základní |  | 0 | 0 | 0 | 0 | 0 | 4 | K | 2 |  |  |  | ROZPOCET | 0 | 0 | 0 | 0 | 0 | 1 | 0 | 4 | 327997099
| VV |  | "celkem 30 dní" 30*10 |  | 300 | [12 empty] | VV | 2 | 2 | True | 1 | ROZPOCET
8 | K | 94-900001 | Dovoz a odvoz hydraulické plošiny | kus | 1 |  | 0 |  |  | základní |  | 0 | 0 | 0 | 0 | 0 | 4 | K | 2 |  |  |  | ROZPOCET | 0 | 0 | 0 | 0 | 0 | 1 | 0 | 4 | 1734881542
| D | 96 | Bourání konstrukcí |  |  |  | 0 |  |  |  |  | 0 |  | 0 |  | 38.9378 | 1 | D | 1 |  |  |  | ROZPOCET | [6 empty] | 0
9 | K | 762331911 | Vyřezání části střešní vazby průřezové pl řeziva do 120 cm2 dl do 3 m | m | 190.5 |  | 0 |  |  | základní |  | 0 | 0 | 0 | 0.0066 | 1.2573 | 4 | K | 2 |  |  |  | ROZPOCET | 0 | 0 | 0 | 0 | 0 | 1 | 0 | 4 | 1086343205
| VV |  | * skl. S3 | [14 empty] | VV | 2 | 1 | True | 0 | ROZPOCET
| VV |  | "krokve 80/80 mm - dl. 750 mm, 254 ks" 0,75*254 |  | 190.5 | [12 empty] | VV | 2 | 2 | True | 1 | ROZPOCET
10 | K | 762331913 | Vyřezání části střešní vazby průřezové pl řeziva do 120 cm2 dl přes 5 do 8 m | m | 162 |  | 0 |  |  | základní |  | 0 | 0 | 0 | 0.0066 | 1.0692 | 4 | K | 2 |  |  |  | ROZPOCET | 0 | 0 | 0 | 0 | 0 | 1 | 0 | 4 | 874152253
| VV |  | * skl. S3 | [14 empty] | VV | 2 | 1 | True | 0 | ROZPOCET
| VV |  | "pozednice 80/80 mm - dl. 6000 mm, 27 ks" 6,0*27 |  | 162 | [12 empty] | VV | 2 | 2 | True | 1 | ROZPOCET
11 | K | 762331921 | Vyřezání části střešní vazby průřezové pl řeziva přes 120 do 224 cm2 dl do 3 m | m | 33.8 |  | 0 |  |  | základní |  | 0 | 0 | 0 | 0.01232 | 0.41642 | 4 | K | 2 |  |  |  | ROZPOCET | 0 | 0 | 0 | 0 | 0 | 1 | 0 | 4 | -1640280861
| VV |  | * výměna degradovaných prvků | [14 empty] | VV | 2 | 1 | True | 0 | ROZPOCET
| VV |  | "pásky 140/120 mm - dl. 1100 mm, 10 ks" 1,1*10 |  | 11 | [12 empty] | VV | 2 | 2 | True | 0 | ROZPOCET
| VV |  | "vzpěry 120/120 mm - dl. 1900 mm, 12 ks" 1,9*12 |  | 22.8 | [12 empty] | VV | 2 | 2 | True | 0 | ROZPOCET
| VV |  | Součet |  | 33.8 | [12 empty] | VV | 2 | 4 | True | 1 | ROZPOCET
12 | K | 762331932 | Vyřezání části střešní vazby průřezové pl řeziva přes 224 do 288 cm2 dl přes 3 do 5 m | m | 25 |  | 0 |  |  | základní |  | 0 | 0 | 0 | 0.01584 | 0.396 | 4 | K | 2 |  |  |  | ROZPOCET | 0 | 0 | 0 | 0 | 0 | 1 | 0 | 4 | -1212122144
| VV |  | * výměna degradovaných prvků | [14 empty] | VV | 2 | 1 | True | 0 | ROZPOCET
| VV |  | "pozednice 170/140 mm - dl. 5000 mm, 5 ks" 5,00*5 |  | 25 | [12 empty] | VV | 2 | 2 | True | 1 | ROZPOCET
13 | K | 762331933 | Vyřezání části střešní vazby průřezové pl řeziva přes 224 do 288 cm2 dl přes 5 do 8 m | m | 95.2 |  | 0 |  |  | základní |  | 0 | 0 | 0 | 0.01584 | 1.508 | 4 | K | 2 |  |  |  | ROZPOCET | 0 | 0 | 0 | 0 | 0 | 1 | 0 | 4 | -672502602
| VV |  | * výměna degradovaných prvků | [14 empty] | VV | 2 | 1 | True | 0 | ROZPOCET
| VV |  | "krokve 140/170 mm - dl. 5600 mm, 17 ks" 5,6*17 |  | 95.2 | [12 empty] | VV | 2 | 2 | True | 1 | ROZPOCET
14 | K | 762331942 | Vyřezání části střešní vazby průřezové pl řeziva přes 288 do 450 cm2 dl přes 3 do 5 m | m | 32 |  | 0 |  |  | základní |  | 0 | 0 | 0 | 0.02475 | 0.792 | 4 | K | 2 |  |  |  | ROZPOCET | 0 | 0 | 0 | 0 | 0 | 1 | 0 | 4 | -1657576367
| VV |  | * výměna degradovaných prvků | [14 empty] | VV | 2 | 1 | True | 0 | ROZPOCET
| VV |  | "vaznice 180/180 mm - dl. 4000 mm, 8 ks" 4,0*8 |  | 32 | [12 empty] | VV | 2 | 2 | True | 1 | ROZPOCET
15 | K | 762331931a | Vyřezání části střešní vazby průřezové pl řeziva do 288 cm2 dl do 3 m - střech obloukovitých, kopulovitých - věží (bání) | m | 122 |  | 0 |  |  | základní |  | 0 | 0 | 0 | 0.01584 | 1.9325 | 4 | K | 2 |  |  |  | ROZPOCET | 0 | 0 | 0 | 0 | 0 | 1 | 0 | 4 | -1417405113
| VV |  | * výměna degradovaných prvků | [14 empty] | VV | 2 | 1 | True | 0 | ROZPOCET
| VV |  | "2 ramenáty - nosná dřevěná krovová konstrukce věže (báně), 2 ks" 61,0*2 |  | 122 | [12 empty] | VV | 2 | 2 | True | 1 | ROZPOCET
16 | K | 762331933a | Vyřezání části střešní vazby průřezové pl řeziva do 288 cm2 dl do 8 m - střech obloukovitých, kopulovitých - věží (bání) | m | 110 |  | 0 |  |  | základní |  | 0 | 0 | 0 | 0.01584 | 1.7424 | 4 | K | 2 |  |  |  | ROZPOCET | 0 | 0 | 0 | 0 | 0 | 1 | 0 | 4 | 409640642
| VV |  | * výměna degradovaných prvků | [14 empty] | VV | 2 | 1 | True | 0 | ROZPOCET
| VV |  | "2 ramenáty - nosná dřevěná krovová konstrukce věže (báně), 2 ks" 55,0*2 |  | 110 | [12 empty] | VV | 2 | 2 | True | 1 | ROZPOCET
17 | K | 762131811 | Demontáž bednění svislých stěn z hrubých prken | m2 | 59.5 |  | 0 |  |  | základní |  | 0 | 0 | 0 | 0.014 | 0.833 | 4 | K | 2 |  |  |  | ROZPOCET | 0 | 0 | 0 | 0 | 0 | 1 | 0 | 4 | 590508183
| VV |  | "stěny vikýřů" 59,5 |  | 59.5 | [12 empty] | VV | 2 | 2 | True | 1 | ROZPOCET
18 | K | 762341811 | Demontáž bednění střech z prken | m2 | 1093.926 |  | 0 |  |  | základní |  | 0 | 0 | 0 | 0.015 | 16.4089 | 4 | K | 2 |  |  |  | ROZPOCET | 0 | 0 | 0 | 0 | 0 | 1 | 0 | 4 | -1503768030
| VV |  | * bez věží (bání) | [14 empty] | VV | 2 | 1 | True | 0 | ROZPOCET
| VV |  | "stávaj. podkladní prkenné bednění tl. 25 mm střešního pláště včetně případného dřevěného historického šindele" 971,5 |  | 971.5 | [12 empty] | VV | 2 | 2 | True | 0 | ROZPOCET
| VV |  | "nové podkladní prkenné bednění střešní římsy" 122,426 |  | 122.426 | [12 empty] | VV | 2 | 2 | True | 0 | ROZPOCET
| VV |  | Součet |  | 1093.926 | [12 empty] | VV | 2 | 4 | True | 1 | ROZPOCET
19 | K | 762341811a | Demontáž bednění střech z prken - věže (báně) | m2 | 230 |  | 0 |  |  | základní |  | 0 | 0 | 0 | 0.015 | 3.45 | 4 | K | 2 |  |  |  | ROZPOCET | 0 | 0 | 0 | 0 | 0 | 1 | 0 | 4 | -704573745
| VV |  | * věže (báně) | [14 empty] | VV | 2 | 1 | True | 0 | ROZPOCET
| VV |  | "stávaj. podkladní prkenné bednění tl. 25 mm střešního pláště včetně případného dřevěného historického šindele" 115,0*2 |  | 230 | [12 empty] | VV | 2 | 2 | True | 1 | ROZPOCET
20 | K | 764001821 | Demontáž krytiny ze svitků nebo tabulí do suti | m2 | 971.5 |  | 0 |  |  | základní |  | 0 | 0 | 0 | 0.00594 | 5.7707 | 4 | K | 2 |  |  |  | ROZPOCET | 0 | 0 | 0 | 0 | 0 | 1 | 0 | 4 | 1155558006
| VV |  | * bez věží (bání) | [14 empty] | VV | 2 | 1 | True | 0 | ROZPOCET
| VV |  | "stávaj. střešní krytina z natíraného falcovaného pozinkovaného plechu + vikýře" 971,5 |  | 971.5 | [12 empty] | VV | 2 | 2 | True | 1 | ROZPOCET
21 | K | 764001821a | Demontáž krytiny ze svitků nebo tabulí do suti - věž (báně) | m2 | 230 |  | 0 |  |  | základní |  | 0 | 0 | 0 | 0.00594 | 1.3662 | 4 | K | 2 |  |  |  | ROZPOCET | 0 | 0 | 0 | 0 | 0 | 1 | 0 | 4 | 1943044179
| VV |  | * věže (báně) | [14 empty] | VV | 2 | 1 | True | 0 | ROZPOCET
| VV |  | "stávaj. střešní krytina z natíraného falcovaného pozinkovaného plechu" 115,0*2 |  | 230 | [12 empty] | VV | 2 | 2 | True | 1 | ROZPOCET
22 | K | 764001871 | Demontáž nároží nebo nárožním plechem do suti | m | 62.116 |  | 0 |  |  | základní |  | 0 | 0 | 0 | 0.00338 | 0.20995 | 4 | K | 2 |  |  |  | ROZPOCET | 0 | 0 | 0 | 0 | 0 | 1 | 0 | 4 | -1749658340
| VV |  | 3,68*8+2,819*4+1,5*8+9,4 |  | 62.116 | [12 empty] | VV | 2 | 2 | True | 1 | ROZPOCET
23 | K | 764001891 | Demontáž úžlabí do suti | m | 49.1 |  | 0 |  |  | základní |  | 0 | 0 | 0 | 0.00348 | 0.17087 | 4 | K | 2 |  |  |  | ROZPOCET | 0 | 0 | 0 | 0 | 0 | 1 | 0 | 4 | -2113158971
| VV |  | 3,9*8+5,2*2+7,5 |  | 49.1 | [12 empty] | VV | 2 | 2 | True | 1 | ROZPOCET
24 | K | 764002801 | Demontáž závětrné lišty do suti | m | 163.234 |  | 0 |  |  | základní |  | 0 | 0 | 0 | 0.0017 | 0.2775 | 4 | K | 2 |  |  |  | ROZPOCET | 0 | 0 | 0 | 0 | 0 | 1 | 0 | 4 | -1701383444
| VV |  | 52,16+52,218+58,856 |  | 163.234 | [12 empty] | VV | 2 | 2 | True | 1 | ROZPOCET
25 | K | 764002812 | Demontáž okapového plechu do suti v krytině skládané | m | 134.63 |  | 0 |  |  | základní |  | 0 | 0 | 0 | 0.00177 | 0.2383 | 4 | K | 2 |  |  |  | ROZPOCET | 0 | 0 | 0 | 0 | 0 | 1 | 0 | 4 | -689083360
| VV |  | 12,15+17,0+16,93+21,15+21,15+17,0+17,0+12,25 |  | 134.63 | [12 empty] | VV | 2 | 2 | True | 1 | ROZPOCET
26 | K | 764002821a | Demontáž střešního výlezu do suti na střeše obloukovité, kopulovité - věž (báně) | kus | 8 |  | 0 |  |  | základní |  | 0 | 0 | 0 | 0.015 | 0.12 | 4 | K | 2 |  |  |  | ROZPOCET | 0 | 0 | 0 | 0 | 0 | 1 | 0 | 4 | -704252039
| VV |  | "4 ks na jednu věž (báň), 2 báně" 4,0*2 |  | 8 | [12 empty] | VV | 2 | 2 | True | 1 | ROZPOCET
27 | K | 764002861 | Demontáž oplechování říms a ozdobných prvků do suti | m | 163.234 |  | 0 |  |  | základní |  | 0 | 0 | 0 | 0.00223 | 0.36401 | 4 | K | 2 |  |  |  | ROZPOCET | 0 | 0 | 0 | 0 | 0 | 1 | 0 | 4 | -546509096
| VV |  | 52,16+52,218+58,856 |  | 163.234 | [12 empty] | VV | 2 | 2 | True | 1 | ROZPOCET
28 | K | 764002871 | Demontáž lemování zdí do suti | m | 34.1 |  | 0 |  |  | základní |  | 0 | 0 | 0 | 0.00175 | 0.059675 | 4 | K | 2 |  |  |  | ROZPOCET | 0 | 0 | 0 | 0 | 0 | 1 | 0 | 4 | -1055316754
| VV |  | 5,8*2+1,35+7,0*2+5,8+1,35 |  | 34.1 | [12 empty] | VV | 2 | 2 | True | 1 | ROZPOCET
29 | K | 764004801 | Demontáž podokapního žlabu do suti | m | 134.63 |  | 0 |  |  | základní |  | 0 | 0 | 0 | 0.0026 | 0.35004 | 4 | K | 2 |  |  |  | ROZPOCET | 0 | 0 | 0 | 0 | 0 | 1 | 0 | 4 | -204698692
| VV |  | 12,15+17,0+16,93+21,15+21,15+17,0+17,0+12,25 |  | 134.63 | [12 empty] | VV | 2 | 2 | True | 1 | ROZPOCET
30 | K | 764004861 | Demontáž svodu do suti | m | 52 |  | 0 |  |  | základní |  | 0 | 0 | 0 | 0.00394 | 0.20488 | 4 | K | 2 |  |  |  | ROZPOCET | 0 | 0 | 0 | 0 | 0 | 1 | 0 | 4 | 1002965684
| VV |  | * prům. výška dešťových svodů = 6,5 m, celkem 8 svodů | [14 empty] | VV | 2 | 1 | True | 0 | ROZPOCET
| VV |  | 6,5*8 |  | 52 | [12 empty] | VV | 2 | 2 | True | 1 | ROZPOCET
| D | 997 | Přesun sutě |  |  |  | 0 |  |  |  |  | 0 |  | 0 |  | 0 | 1 | D | 1 |  |  |  | ROZPOCET | [6 empty] | 0
31 | K | 997013158 | Vnitrostaveništní doprava suti a vybouraných hmot pro budovy v přes 24 do 27 m s omezením mechanizace, vodorovně do 50 m | t | 39.266 |  | 0 |  |  | základní |  | 0 | 0 | 0 | 0 | 0 | 4 | K | 2 |  |  |  | ROZPOCET | 0 | 0 | 0 | 0 | 0 | 1 | 0 | 4 | -669021306
32 | K | 997013501 | Odvoz suti a vybouraných hmot na skládku nebo meziskládku do 1 km se složením | t | 39.266 |  | 0 |  |  | základní |  | 0 | 0 | 0 | 0 | 0 | 4 | K | 2 |  |  |  | ROZPOCET | 0 | 0 | 0 | 0 | 0 | 1 | 0 | 4 | -649432202
33 | K | 997013509 | Příplatek k odvozu suti a vybouraných hmot na skládku ZKD 1 km přes 1 km | t | 934.512 |  | 0 |  |  | základní |  | 0 | 0 | 0 | 0 | 0 | 4 | K | 2 |  |  |  | ROZPOCET | 0 | 0 | 0 | 0 | 0 | 1 | 0 | 4 | 1374065488
| VV |  | "celková vzdálenost 25 km" 38,938*(25-1) |  | 934.512 | [12 empty] | VV | 2 | 2 | True | 1 | ROZPOCET
34 | K | 997013631 | Poplatek za uložení na skládce (skládkovné) stavebního odpadu směsného kód odpadu 17 09 04 | t | 39.266 |  | 0 |  |  | základní |  | 0 | 0 | 0 | 0 | 0 | 4 | K | 2 |  |  |  | ROZPOCET | 0 | 0 | 0 | 0 | 0 | 1 | 0 | 4 | -280238369
| D | PSV | Práce a dodávky PSV |  |  |  | 0 |  |  |  |  | 0 |  | 61.9057 |  | 0.32786 | 2 | D | 0 |  |  |  | ROZPOCET | [6 empty] | 0
| D | 762 | Konstrukce tesařské |  |  |  | 0 |  |  |  |  | 0 |  | 38.6588 |  | 0 | 2 | D | 1 |  |  |  | ROZPOCET | [6 empty] | 0
35 | K | 762332921 | Doplnění části střešní vazby hranoly průřezové pl do 120 cm2 včetně materiálu | m | 352.5 |  | 0 |  |  | základní |  | 0 | 0.00732 | 2.5803 | 0 | 0 | 16 | K | 2 |  |  |  | ROZPOCET | 0 | 0 | 0 | 0 | 0 | 1 | 0 | 16 | 1829750645
| VV |  | * skl. S3 | [14 empty] | VV | 2 | 1 | True | 0 | ROZPOCET
| VV |  | "krokve 80/80 mm - dl. 750 mm, 254 ks" 0,75*254 |  | 190.5 | [12 empty] | VV | 2 | 2 | True | 0 | ROZPOCET
| VV |  | "pozednice 80/80 mm - dl. 6000 mm, 27 ks" 6,0*27 |  | 162 | [12 empty] | VV | 2 | 2 | True | 0 | ROZPOCET
| VV |  | Součet |  | 352.5 | [12 empty] | VV | 2 | 4 | True | 1 | ROZPOCET
36 | K | 762332922 | Doplnění části střešní vazby hranoly průřezové pl přes 120 do 224 cm2 včetně materiálu | m | 33.8 |  | 0 |  |  | základní |  | 0 | 0.01363 | 0.46069 | 0 | 0 | 16 | K | 2 |  |  |  | ROZPOCET | 0 | 0 | 0 | 0 | 0 | 1 | 0 | 16 | -2074554718
| VV |  | * výměna degradovaných prvků | [14 empty] | VV | 2 | 1 | True | 0 | ROZPOCET
| VV |  | "pásky 140/120 mm - dl. 1100 mm, 10 ks" 1,1*10 |  | 11 | [12 empty] | VV | 2 | 2 | True | 0 | ROZPOCET
| VV |  | "vzpěry 120/120 mm - dl. 1900 mm, 12 ks" 1,9*12 |  | 22.8 | [12 empty] | VV | 2 | 2 | True | 0 | ROZPOCET
| VV |  | Součet |  | 33.8 | [12 empty] | VV | 2 | 4 | True | 1 | ROZPOCET
37 | K | 762332923 | Doplnění části střešní vazby hranoly průřezové pl přes 224 do 288 cm2 včetně materiálu | m | 120.2 |  | 0 |  |  | základní |  | 0 | 0.01752 | 2.1059 | 0 | 0 | 16 | K | 2 |  |  |  | ROZPOCET | 0 | 0 | 0 | 0 | 0 | 1 | 0 | 16 | 1379730980
| VV |  | * výměna degradovaných prvků | [14 empty] | VV | 2 | 1 | True | 0 | ROZPOCET
| VV |  | "pozednice 170/140 mm - dl. 5000 mm, 5 ks" 5,00*5 |  | 25 | [12 empty] | VV | 2 | 2 | True | 0 | ROZPOCET
| VV |  | "krokve 140/170 mm - dl. 5600 mm, 17 ks" 5,6*17 |  | 95.2 | [12 empty] | VV | 2 | 2 | True | 0 | ROZPOCET
| VV |  | Součet |  | 120.2 | [12 empty] | VV | 2 | 4 | True | 1 | ROZPOCET
38 | K | 762332924 | Doplnění části střešní vazby hranoly průřezové pl přes 288 do 450 cm2 včetně materiálu | m | 32 |  | 0 |  |  | základní |  | 0 | 0.02733 | 0.87456 | 0 | 0 | 16 | K | 2 |  |  |  | ROZPOCET | 0 | 0 | 0 | 0 | 0 | 1 | 0 | 16 | 1154236945
| VV |  | * výměna degradovaných prvků | [14 empty] | VV | 2 | 1 | True | 0 | ROZPOCET
| VV |  | "vaznice 180/180 mm - dl. 4000 mm, 8 ks" 4,0*8 |  | 32 | [12 empty] | VV | 2 | 2 | True | 1 | ROZPOCET
39 | K | 762332923a | Doplnění části střešní vazby hranoly průřezové pl do 288 cm2 včetně materiálu - na střeše obloukovité, kopulovité - věže (báně) | m | 232 |  | 0 |  |  | základní |  | 0 | 0.01752 | 4.0646 | 0 | 0 | 16 | K | 2 |  |  |  | ROZPOCET | 0 | 0 | 0 | 0 | 0 | 1 | 0 | 16 | -1322678219
| VV |  | * výměna degradovaných prvků | [14 empty] | VV | 2 | 1 | True | 0 | ROZPOCET
| VV |  | "2 ramenáty - nosná dřevěná krovová konstrukce věže (báně), 2 ks" (61,0+55,0)*2 |  | 232 | [12 empty] | VV | 2 | 2 | True | 1 | ROZPOCET
40 | K | 762131124a | Montáž bednění stěn z hrubých prken tl do 33 mm na sraz | m2 | 59.5 |  | 0 |  |  | základní |  | 0 | 0 | 0 | 0 | 0 | 16 | K | 2 |  |  |  | ROZPOCET | 0 | 0 | 0 | 0 | 0 | 1 | 0 | 16 | -840123524
| VV |  | * skl. S1 | [14 empty] | VV | 2 | 1 | True | 0 | ROZPOCET
| VV |  | "stěny vikýřů" 59,5 |  | 59.5 | [12 empty] | VV | 2 | 2 | True | 1 | ROZPOCET
41 | K | 762195000 | Spojovací prostředky pro montáž stěn, příček, bednění stěn | m3 | 1.964 |  | 0 |  |  | základní |  | 0 | 0.01254 | 0.024629 | 0 | 0 | 16 | K | 2 |  |  |  | ROZPOCET | 0 | 0 | 0 | 0 | 0 | 1 | 0 | 16 | 1125405062
| VV |  | * skl. S1 | [14 empty] | VV | 2 | 1 | True | 0 | ROZPOCET
| VV |  | "stěny vikýřů" 59,5*0,033 |  | 1.964 | [12 empty] | VV | 2 | 2 | True | 1 | ROZPOCET
42 | K | 762341210a | Montáž bednění střech rovných a šikmých sklonu do 60° z hrubých prken na sraz tl do 33 mm | m2 | 1014.06 |  | 0 |  |  | základní |  | 0 | 0 | 0 | 0 | 0 | 16 | K | 2 |  |  |  | ROZPOCET | 0 | 0 | 0 | 0 | 0 | 1 | 0 | 16 | -435952602
| VV |  | * bez věží (bání) | [14 empty] | VV | 2 | 1 | True | 0 | ROZPOCET
| VV |  | * skl. S1 | [14 empty] | VV | 2 | 1 | True | 0 | ROZPOCET
| VV |  | "nové podkladní prkenné bednění střešního pláště" 971,5-79,866 |  | 891.634 | [12 empty] | VV | 2 | 2 | True | 0 | ROZPOCET
| VV |  | * skl. S3 | [14 empty] | VV | 2 | 1 | True | 0 | ROZPOCET
| VV |  | "nové podkladní prkenné bednění střešní římsy" 122,426 |  | 122.426 | [12 empty] | VV | 2 | 2 | True | 0 | ROZPOCET
| VV |  | Součet |  | 1014.06 | [12 empty] | VV | 2 | 4 | True | 1 | ROZPOCET
43 | M | 60511022 | řezivo jehličnaté středové smrk tl 33-100mm dl 2-3,5m | m3 | 39.068 |  | 0 |  |  | základní |  | 0 | 0.55 | 21.4874 | 0 | 0 | 32 | M | 2 |  |  |  | ROZPOCET | 0 | 0 | 0 | 0 | 0 | 1 | 0 | 16 | -401384525
| VV |  | * dodávka řeziva | [14 empty] | VV | 2 | 1 | True | 0 | ROZPOCET
| VV |  | "pro střechy šikmé do 60 st. - skl. S1" 891,634*0,033*1,1 |  | 32.366 | [12 empty] | VV | 2 | 2 | True | 0 | ROZPOCET
| VV |  | "stěny vikýřů - skl. S1" 59,5*0,033*1,15 |  | 2.258 | [12 empty] | VV | 2 | 2 | True | 0 | ROZPOCET
| VV |  | "střešní římsa - skl. S3" 122,426*0,033*1,1 |  | 4.444 | [12 empty] | VV | 2 | 2 | True | 0 | ROZPOCET
| VV |  | Součet |  | 39.068 | [12 empty] | VV | 2 | 4 | True | 1 | ROZPOCET
44 | K | 762341210b | Montáž bednění střech obloukovitých, kopulovitých z hrubých prken na sraz tl 24 mm - věže (báně) | m2 | 230 |  | 0 |  |  | základní |  | 0 | 0 | 0 | 0 | 0 | 16 | K | 2 |  |  |  | ROZPOCET | 0 | 0 | 0 | 0 | 0 | 1 | 0 | 16 | -1439391630
| VV |  | * skl. S2 | [14 empty] | VV | 2 | 1 | True | 0 | ROZPOCET
| VV |  | * věže (báně) | [14 empty] | VV | 2 | 1 | True | 0 | ROZPOCET
| VV |  | "nové podkladní prkenné bednění střešního pláště" 115*2 |  | 230 | [12 empty] | VV | 2 | 2 | True | 1 | ROZPOCET
45 | M | 60511109 | řezivo jehličnaté smrk, borovice š přes 80mm tl 24mm dl 2-3m | m3 | 6.624 |  | 0 |  |  | základní |  | 0 | 0.55 | 3.6432 | 0 | 0 | 32 | M | 2 |  |  |  | ROZPOCET | 0 | 0 | 0 | 0 | 0 | 1 | 0 | 16 | 2097335664
| VV |  | * dodávka řeziva | [14 empty] | VV | 2 | 1 | True | 0 | ROZPOCET
| VV |  | "pro věže (báně) - skl. S2" 115,0*2*0,024*1,2 |  | 6.624 | [12 empty] | VV | 2 | 2 | True | 1 | ROZPOCET
46 | K | 762341420a | Montáž okrajového bednění u okapní hrany z hrubých fošen tl do 50 mm | m2 | 79.866 |  | 0 |  |  | základní |  | 0 | 0 | 0 | 0 | 0 | 16 | K | 2 |  |  |  | ROZPOCET | 0 | 0 | 0 | 0 | 0 | 1 | 0 | 16 | -1670100559
| VV |  | * skl. S1 | [14 empty] | VV | 2 | 1 | True | 0 | ROZPOCET
| VV |  | "nové okrajového bednění u okapní hrany" 159,732*0,5 |  | 79.866 | [12 empty] | VV | 2 | 2 | True | 1 | ROZPOCET
47 | M | 60511130 | řezivo stavební fošny prismované středové š 160-220mm dl 2-5m | m3 | 4.393 |  | 0 |  |  | základní |  | 0 | 0.55 | 2.4162 | 0 | 0 | 32 | M | 2 |  |  |  | ROZPOCET | 0 | 0 | 0 | 0 | 0 | 1 | 0 | 16 | 399756829
| VV |  | * skl. S1 | [14 empty] | VV | 2 | 1 | True | 0 | ROZPOCET
| VV |  | * dodávka řeziva | [14 empty] | VV | 2 | 1 | True | 0 | ROZPOCET
| VV |  | "nové okrajového bednění u okapní hrany" 159,732*0,5*0,05*1,1 |  | 4.393 | [12 empty] | VV | 2 | 2 | True | 1 | ROZPOCET
48 | K | 762395000 | Spojovací prostředky krovů, bednění, laťování, nadstřešních konstrukcí | m3 | 42.977 |  | 0 |  |  | základní |  | 0 | 0.0233 | 1.0014 | 0 | 0 | 16 | K | 2 |  |  |  | ROZPOCET | 0 | 0 | 0 | 0 | 0 | 1 | 0 | 16 | -1806549131
| VV |  | "pro střechy šikmé do 60 st. - skl. S1" 891,634*0,033 |  | 29.424 | [12 empty] | VV | 2 | 2 | True | 0 | ROZPOCET
| VV |  | "pro okrajové bednění u okapní hrany - skl. S1" 79,866*0,05 |  | 3.993 | [12 empty] | VV | 2 | 2 | True | 0 | ROZPOCET
| VV |  | "pro věže (báně) - skl. S2" 115,0*2*0,024 |  | 5.52 | [12 empty] | VV | 2 | 2 | True | 0 | ROZPOCET
| VV |  | "pro střešní římsu - skl. S3" 122,426*0,033 |  | 4.04 | [12 empty] | VV | 2 | 2 | True | 0 | ROZPOCET
| VV |  | Součet |  | 42.977 | [12 empty] | VV | 2 | 4 | True | 1 | ROZPOCET
49 | K | 998762214 | Přesun hmot procentní pro kce tesařské s omezením mechanizace v objektech v přes 24 do 36 m | % |  |  | 0 |  |  | základní |  | 0 | 0 | 0 | 0 | 0 | 16 | K | 2 |  |  |  | ROZPOCET | 0 | 0 | 0 | 0 | 0 | 1 | 0 | 16 | 2139977267
| D | 764 | Konstrukce klempířské |  |  |  | 0 |  |  |  |  | 0 |  | 21.2651 |  | 0 | 2 | D | 1 |  |  |  | ROZPOCET | [6 empty] | 0
50 | K | 764002414 | Montáž strukturované oddělovací rohože jakkékoliv rš | m2 | 1153.426 |  | 0 |  |  | základní |  | 0 | 0 | 0 | 0 | 0 | 16 | K | 2 |  |  |  | ROZPOCET | 0 | 0 | 0 | 0 | 0 | 1 | 0 | 16 | -158508377
| VV |  | * aplikace na prkenné bednění | [14 empty] | VV | 2 | 1 | True | 0 | ROZPOCET
| VV |  | "střechy šikmé - skl. S1" 971,5 |  | 971.5 | [12 empty] | VV | 2 | 2 | True | 0 | ROZPOCET
| VV |  | "stěny vikýřů - skl. S1" 59,5 |  | 59.5 | [12 empty] | VV | 2 | 2 | True | 0 | ROZPOCET
| VV |  | "římsa - skl. S3" 122,426 |  | 122.426 | [12 empty] | VV | 2 | 2 | True | 0 | ROZPOCET
| VV |  | Součet |  | 1153.426 | [12 empty] | VV | 2 | 4 | True | 1 | ROZPOCET
51 | K | 764002414a | Montáž strukturované oddělovací rohože jakkékoliv rš na střechy obloukovité, kopulovité | m2 | 230 |  | 0 |  |  | základní |  | 0 | 0 | 0 | 0 | 0 | 16 | K | 2 |  |  |  | ROZPOCET | 0 | 0 | 0 | 0 | 0 | 1 | 0 | 16 | -725802313
| VV |  | * aplikace na prkenné bednění | [14 empty] | VV | 2 | 1 | True | 0 | ROZPOCET
| VV |  | "věže (báně) - skl. S2" 115,0*2 |  | 230 | [12 empty] | VV | 2 | 2 | True | 1 | ROZPOCET
52 | M | 28329043 | fólie difuzně propustné s nakašírovanou strukturovanou rohoží pod hladkou plechovou krytinu se samolepící páskou v podélném přesahu | m2 | 1628.415 |  | 0 |  |  | základní |  | 0 | 0.0004 | 0.65137 | 0 | 0 | 32 | M | 2 |  |  |  | ROZPOCET | 0 | 0 | 0 | 0 | 0 | 1 | 0 | 16 | -1669464083
| VV |  | * dodávka rohože | [14 empty] | VV | 2 | 1 | True | 0 | ROZPOCET
| VV |  | "střechy šikmé - skl. S1" 971,5*1,15 |  | 1117.225 | [12 empty] | VV | 2 | 2 | True | 0 | ROZPOCET
| VV |  | "stěny vikýřů - skl. S1" 59,5*1,20 |  | 71.4 | [12 empty] | VV | 2 | 2 | True | 0 | ROZPOCET
| VV |  | "římsa - skl. S3" 122,426*1,15 |  | 140.79 | [12 empty] | VV | 2 | 2 | True | 0 | ROZPOCET
| VV |  | "věže (báně) - skl. S2" 115,0*2*1,30 |  | 299 | [12 empty] | VV | 2 | 2 | True | 0 | ROZPOCET
| VV |  | Součet |  | 1628.415 | [12 empty] | VV | 2 | 4 | True | 1 | ROZPOCET
53 | K | 764131411 | Krytina střechy rovné drážkováním ze svitků z Cu plechu tl. 0,6 mm R.Š. 670 mm sklonu do 30°, D+M | m2 | 971.5 |  | 0 |  |  | základní |  | 0 | 0.00662 | 6.4313 | 0 | 0 | 16 | K | 2 |  |  |  | ROZPOCET | 0 | 0 | 0 | 0 | 0 | 1 | 0 | 16 | 1583471669
| VV |  | * skl. S1 | [14 empty] | VV | 2 | 1 | True | 0 | ROZPOCET
| VV |  | "střechy šikmé" 971,5 |  | 971.5 | [12 empty] | VV | 2 | 2 | True | 1 | ROZPOCET
54 | K | 764131411a | Příplatek za hustší kotvení příponkami po 300 mm | m2 | 971.5 |  | 0 |  |  | základní |  | 0 | 0.00662 | 6.4313 | 0 | 0 | 16 | K | 2 |  |  |  | ROZPOCET | 0 | 0 | 0 | 0 | 0 | 1 | 0 | 16 | 1880654258
| VV |  | * skl. S1 | [14 empty] | VV | 2 | 1 | True | 0 | ROZPOCET
| VV |  | "střechy šikmé" 971,5 |  | 971.5 | [12 empty] | VV | 2 | 2 | True | 1 | ROZPOCET
55 | K | 764031414a | Podkladní plech okraje střechy z Cu plechu tl. 1,0 mm R.Š. 330 mm včetně kotvících prvků z nerezové oceli | m | 378 |  | 0 |  |  | základní |  | 0 | 0.00192 | 0.72576 | 0 | 0 | 16 | K | 2 |  |  |  | ROZPOCET | 0 | 0 | 0 | 0 | 0 | 1 | 0 | 16 | -426089874
| VV |  | * výrobek proveden a osazen dle ČSN 733610 | [14 empty] | VV | 2 | 1 | True | 0 | ROZPOCET
| VV |  | * dle výpisu klempířských výrobků | [14 empty] | VV | 2 | 1 | True | 0 | ROZPOCET
| VV |  | "ozn. K37 - celková délka, 2 ks" 60,10*2 |  | 120.2 | [12 empty] | VV | 2 | 2 | True | 0 | ROZPOCET
| VV |  | "ozn. K39 - celková délka, 2 ks" 20,00*2 |  | 40 | [12 empty] | VV | 2 | 2 | True | 0 | ROZPOCET
| VV |  | "ozn. K45 - celková délka, 2 ks" 10,25*2 |  | 20.5 | [12 empty] | VV | 2 | 2 | True | 0 | ROZPOCET
| VV |  | "ozn. K52 - celková délka, 2 ks" 51,50*2 |  | 103 | [12 empty] | VV | 2 | 2 | True | 0 | ROZPOCET
| VV |  | "ozn. K54 - celková délka" 47,10 |  | 47.1 | [12 empty] | VV | 2 | 2 | True | 0 | ROZPOCET
| VV |  | "ozn. K73 - celková délka, 8 ks" 5,90*8 |  | 47.2 | [12 empty] | VV | 2 | 2 | True | 0 | ROZPOCET
| VV |  | Součet |  | 378 | [12 empty] | VV | 2 | 4 | True | 1 | ROZPOCET
56 | K | 764131415 | Krytina střechy rovné drážkováním ze svitků z Cu plechu tl. 0,6 mm R.Š. 670 mm sklonu přes 60° | m2 | 59.5 |  | 0 |  |  | základní |  | 0 | 0.0066 | 0.3927 | 0 | 0 | 16 | K | 2 |  |  |  | ROZPOCET | 0 | 0 | 0 | 0 | 0 | 1 | 0 | 16 | 1914040547
| VV |  | * skl. S1 | [14 empty] | VV | 2 | 1 | True | 0 | ROZPOCET
| VV |  | "stěny vikýřů" 59,5 |  | 59.5 | [12 empty] | VV | 2 | 2 | True | 1 | ROZPOCET
57 | K | 764131415a | Příplatek za hustší kotvení příponkami po 300 mm - sklonu přes 60° | m2 | 59.5 |  | 0 |  |  | základní |  | 0 | 0.0066 | 0.3927 | 0 | 0 | 16 | K | 2 |  |  |  | ROZPOCET | 0 | 0 | 0 | 0 | 0 | 1 | 0 | 16 | 1547541005
| VV |  | * skl. S1 | [14 empty] | VV | 2 | 1 | True | 0 | ROZPOCET
| VV |  | "stěny vikýřů" 59,5 |  | 59.5 | [12 empty] | VV | 2 | 2 | True | 1 | ROZPOCET
58 | K | 764131457a | Krytina střechy obloukovité, kopulovité drážkováním ze svitků z Cu plechu tl. 0,6 mm R.Š. 670 mm | m2 | 230 |  | 0 |  |  | základní |  | 0 | 0.00661 | 1.5203 | 0 | 0 | 16 | K | 2 |  |  |  | ROZPOCET | 0 | 0 | 0 | 0 | 0 | 1 | 0 | 16 | 95444206
| VV |  | * skl. S2 | [14 empty] | VV | 2 | 1 | True | 0 | ROZPOCET
| VV |  | "věže (báně)" 115,0*2 |  | 230 | [12 empty] | VV | 2 | 2 | True | 1 | ROZPOCET
59 | K | 764231407a | Hřebenový plech z Cu plechu tl. 0,6 mm R.Š. 670 mm včetně kotvících měděných prvků a podkladního hřebenového pásu | m | 59.45 |  | 0 |  |  | základní |  | 0 | 0.0071 | 0.4221 | 0 | 0 | 16 | K | 2 |  |  |  | ROZPOCET | 0 | 0 | 0 | 0 | 0 | 1 | 0 | 16 | -1221458066
| VV |  | * výrobek proveden a osazen dle ČSN 733610 | [14 empty] | VV | 2 | 1 | True | 0 | ROZPOCET
| VV |  | * dle výpisu klempířských výrobků | [14 empty] | VV | 2 | 1 | True | 0 | ROZPOCET
| VV |  | "ozn. K55 - celková délka, ks 8" 3,75*8 |  | 30 | [12 empty] | VV | 2 | 2 | True | 0 | ROZPOCET
| VV |  | "ozn. K56 - celková délka, ks 2" 2,85*2 |  | 5.7 | [12 empty] | VV | 2 | 2 | True | 0 | ROZPOCET
| VV |  | "ozn. K57 - celková délka, ks 2" 1,85*2 |  | 3.7 | [12 empty] | VV | 2 | 2 | True | 0 | ROZPOCET
| VV |  | "ozn. K58 - celková délka" 1,25 |  | 1.25 | [12 empty] | VV | 2 | 2 | True | 0 | ROZPOCET
| VV |  | "ozn. K59 - celková délka" 5,60 |  | 5.6 | [12 empty] | VV | 2 | 2 | True | 0 | ROZPOCET
| VV |  | "ozn. K66 - celková délka, ks 4" 1,70*4 |  | 6.8 | [12 empty] | VV | 2 | 2 | True | 0 | ROZPOCET
| VV |  | "ozn. K67 - celková délka, ks 4" 1,60*4 |  | 6.4 | [12 empty] | VV | 2 | 2 | True | 0 | ROZPOCET
| VV |  | Součet |  | 59.45 | [12 empty] | VV | 2 | 4 | True | 1 | ROZPOCET
60 | K | 764231467a | Úžlabní plech z Cu plechu tl. 0,6 mm R.Š. 670 mm včetně kotvících měděných prvků, podkladního hřebenového pásu a těsnících pásek do drážky v napojení na krytinu | m | 72 |  | 0 |  |  | základní |  | 0 | 0.0038 | 0.2736 | 0 | 0 | 16 | K | 2 |  |  |  | ROZPOCET | 0 | 0 | 0 | 0 | 0 | 1 | 0 | 16 | -870265625
| VV |  | * výrobek proveden a osazen dle ČSN 733610 | [14 empty] | VV | 2 | 1 | True | 0 | ROZPOCET
| VV |  | * dle výpisu klempířských výrobků | [14 empty] | VV | 2 | 1 | True | 0 | ROZPOCET
| VV |  | "ozn. K60 - celková délka, 4 ks" 3,90*4 |  | 15.6 | [12 empty] | VV | 2 | 2 | True | 0 | ROZPOCET
| VV |  | "ozn. K61 - celková délka, 4 ks" 4,00*4 |  | 16 | [12 empty] | VV | 2 | 2 | True | 0 | ROZPOCET
| VV |  | "ozn. K62 - celková délka, 2 ks" 2,70*2 |  | 5.4 | [12 empty] | VV | 2 | 2 | True | 0 | ROZPOCET
| VV |  | "ozn. K63 - celková délka, 2 ks" 4,50*2 |  | 9 | [12 empty] | VV | 2 | 2 | True | 0 | ROZPOCET
| VV |  | "ozn. K64 - celková délka, 2 ks" 3,00*2 |  | 6 | [12 empty] | VV | 2 | 2 | True | 0 | ROZPOCET
| VV |  | "ozn. K65 - celková délka, 2 ks" 2,65*2 |  | 5.3 | [12 empty] | VV | 2 | 2 | True | 0 | ROZPOCET
| VV |  | "ozn. K68 - celková délka" 6,35 |  | 6.35 | [12 empty] | VV | 2 | 2 | True | 0 | ROZPOCET
| VV |  | "ozn. K69 - celková délka" 6,15 |  | 6.15 | [12 empty] | VV | 2 | 2 | True | 0 | ROZPOCET
| VV |  | "ozn. K70 - celková délka, 2 ks" 1,10*2 |  | 2.2 | [12 empty] | VV | 2 | 2 | True | 0 | ROZPOCET
| VV |  | Součet |  | 72 | [12 empty] | VV | 2 | 4 | True | 1 | ROZPOCET
61 | K | 764232404a | Závětrná lišta na pultovou střechu z Cu plechu tl. 0,6 mm R.Š. 330 mm včetně kotvícího rohového plechu z měděného plechu tl. 1,0 mm R.Š. 125 mm a kotvících prvků z nerezové oceli | m | 149.5 |  | 0 |  |  | základní |  | 0 | 0.00188 | 0.28106 | 0 | 0 | 16 | K | 2 |  |  |  | ROZPOCET | 0 | 0 | 0 | 0 | 0 | 1 | 0 | 16 | -2091882959
| VV |  | * výrobek proveden a osazen dle ČSN 733610 | [14 empty] | VV | 2 | 1 | True | 0 | ROZPOCET
| VV |  | * dle výpisu klempířských výrobků | [14 empty] | VV | 2 | 1 | True | 0 | ROZPOCET
| VV |  | "ozn. K47 - celková délka, 2 ks" 53,0*2 |  | 106 | [12 empty] | VV | 2 | 2 | True | 0 | ROZPOCET
| VV |  | "ozn. K48 - celková délka, 2 ks" 21,75*2 |  | 43.5 | [12 empty] | VV | 2 | 2 | True | 0 | ROZPOCET
| VV |  | Součet |  | 149.5 | [12 empty] | VV | 2 | 4 | True | 1 | ROZPOCET
62 | K | 764232436 | Oplechování rovné okapové hrany z Cu plechu tl. 0,6 mm R.Š. 500 mm včetně Cu kotvících prvků | m | 378 |  | 0 |  |  | základní |  | 0 | 0.00284 | 1.0735 | 0 | 0 | 16 | K | 2 |  |  |  | ROZPOCET | 0 | 0 | 0 | 0 | 0 | 1 | 0 | 16 | 1438664734
| VV |  | * výrobek proveden a osazen dle ČSN 733610 | [14 empty] | VV | 2 | 1 | True | 0 | ROZPOCET
| VV |  | * dle výpisu klempířských výrobků | [14 empty] | VV | 2 | 1 | True | 0 | ROZPOCET
| VV |  | "ozn. K36 - celková délka, 2 ks" 60,10*2 |  | 120.2 | [12 empty] | VV | 2 | 2 | True | 0 | ROZPOCET
| VV |  | "ozn. K38 - celková délka, 2 ks" 20,00*2 |  | 40 | [12 empty] | VV | 2 | 2 | True | 0 | ROZPOCET
| VV |  | "ozn. K44 - celková délka, 2 ks" 10,25*2 |  | 20.5 | [12 empty] | VV | 2 | 2 | True | 0 | ROZPOCET
| VV |  | "ozn. K51 - celková délka, 2 ks" 51,50*2 |  | 103 | [12 empty] | VV | 2 | 2 | True | 0 | ROZPOCET
| VV |  | "ozn. K53 - celková délka" 47,10 |  | 47.1 | [12 empty] | VV | 2 | 2 | True | 0 | ROZPOCET
| VV |  | "ozn. K72 - celková délka, 8 ks" 5,90*8 |  | 47.2 | [12 empty] | VV | 2 | 2 | True | 0 | ROZPOCET
| VV |  | Součet |  | 378 | [12 empty] | VV | 2 | 4 | True | 1 | ROZPOCET
63 | K | 764233452a | Střešní výlez 600x600 mm pro falcované krytiny z Cu plechu, křídlo zhotoveno jako plné celoplošně oplechované Cu plechem tl. 0,6 mm, standartní skryté panty a aretační prvek pro zajištění při uzavření | kus | 8 |  | 0 |  |  | základní |  | 0 | 0.00906 | 0.07248 | 0 | 0 | 16 | K | 2 |  |  |  | ROZPOCET | 0 | 0 | 0 | 0 | 0 | 1 | 0 | 16 | 1113017372
| VV |  | * výrobek proveden a osazen dle ČSN 733610 a ČSN 746077 | [14 empty] | VV | 2 | 1 | True | 0 | ROZPOCET
| VV |  | * dle výpisu PSV - výplně otvorů | [14 empty] | VV | 2 | 1 | True | 0 | ROZPOCET
| VV |  | "ozn. O01 - 8 ks" 8 |  | 8 | [12 empty] | VV | 2 | 2 | True | 1 | ROZPOCET
64 | K | 764234405aa | Oplechování římsy věže š. 200 mm z Cu plechu tl. 0,6 mm R.Š. 330 mm_včetně podkladního Cu plechu a kotvících nerezových prvků včetně lemování na zdivo z Cu plechu tl. 0,6 mm R.Š. 330 mm zasazeného pod omítku zdiva | m | 9.2 |  | 0 |  |  | základní |  | 0 | 0.0023 | 0.02116 | 0 | 0 | 16 | K | 2 |  |  |  | ROZPOCET | 0 | 0 | 0 | 0 | 0 | 1 | 0 | 16 | 655779495
| VV |  | * včetně dotěsnění klempířským polyuretanovým tmelem včetně kotvících měděných prvků | [14 empty] | VV | 2 | 1 | True | 0 | ROZPOCET
| VV |  | * výrobek proveden a osazen dle ČSN 733610 | [14 empty] | VV | 2 | 1 | True | 0 | ROZPOCET
| VV |  | * dle výpisu klempířských výrobků | [14 empty] | VV | 2 | 1 | True | 0 | ROZPOCET
| VV |  | "ozn. K74 - celková délka, ks 4" 2,30*4 |  | 9.2 | [12 empty] | VV | 2 | 2 | True | 1 | ROZPOCET
65 | K | 764238411a | Oplechování římsy rovné drážkováním ze svitků z Cu plechu tl. 0,6 mm R.Š. 670 mm | m2 | 122.426 |  | 0 |  |  | základní |  | 0 | 0.00584 | 0.71497 | 0 | 0 | 16 | K | 2 |  |  |  | ROZPOCET | 0 | 0 | 0 | 0 | 0 | 1 | 0 | 16 | -1268573240
| VV |  | * skl. S3 | [14 empty] | VV | 2 | 1 | True | 0 | ROZPOCET
| VV |  | "střešní římsa" (52,16+52,218+58,856)*0,75 |  | 122.426 | [12 empty] | VV | 2 | 2 | True | 1 | ROZPOCET
66 | K | 764238447 | Příplatek k cenám římsy rovné z Cu plechu za zvýšenou pracnost provedení rohu nebo koutu rš přes 400 mm | kus | 4 |  | 0 |  |  | základní |  | 0 | 0 | 0 | 0 | 0 | 16 | K | 2 |  |  |  | ROZPOCET | 0 | 0 | 0 | 0 | 0 | 1 | 0 | 16 | 2128507478
| VV |  | * skl. S3 | [14 empty] | VV | 2 | 1 | True | 0 | ROZPOCET
| VV |  | "střešní římsa" 4 |  | 4 | [12 empty] | VV | 2 | 2 | True | 1 | ROZPOCET
67 | K | 764332414a | Lemování štítové hrany z Cu plechu tl. 0,6 mm R.Š. 330 mm včetně kotvícího rohového plechu z Cu plechu tl. 1,0 mm R.Š. 125 mm a kotvících prvků z nerezové oceli | m | 3.6 |  | 0 |  |  | základní |  | 0 | 0.00201 | 0.007236 | 0 | 0 | 16 | K | 2 |  |  |  | ROZPOCET | 0 | 0 | 0 | 0 | 0 | 1 | 0 | 16 | -757595908
| VV |  | * výrobek proveden a osazen dle ČSN 733610 | [14 empty] | VV | 2 | 1 | True | 0 | ROZPOCET
| VV |  | * dle výpisu klempířských výrobků | [14 empty] | VV | 2 | 1 | True | 0 | ROZPOCET
| VV |  | "ozn. K46 - celková délka, 2 ks" 1,80*2 |  | 3.6 | [12 empty] | VV | 2 | 2 | True | 1 | ROZPOCET
68 | K | 764332416a | Lemování ozdobných pískovcových prvků z Cu plechu tl. 0,6 mm R.Š. 500 mm, horní ohyb dotěsněn klempířským polyuretanovým tmelem včetně kotvících Cu prvků | m | 32.4 |  | 0 |  |  | základní |  | 0 | 0.0031 | 0.10044 | 0 | 0 | 16 | K | 2 |  |  |  | ROZPOCET | 0 | 0 | 0 | 0 | 0 | 1 | 0 | 16 | -2141713502
| VV |  | * výrobek proveden a osazen dle ČSN 733610 | [14 empty] | VV | 2 | 1 | True | 0 | ROZPOCET
| VV |  | * dle výpisu klempířských výrobků | [14 empty] | VV | 2 | 1 | True | 0 | ROZPOCET
| VV |  | "ozn. K43 - celková délka, 12 ks" 2,70*12 |  | 32.4 | [12 empty] | VV | 2 | 2 | True | 1 | ROZPOCET
69 | K | 764332417a | Lemování na zdivo z Cu plechu tl. 0,6 mm R.Š. 670 mm včetně krycího Cu plechu R.Š. 150 mm zasazeného pod omítku zdiva s dotěsněním klempířským polyuretanovým tmelem včetně kotvících Cu prvků | m | 190 |  | 0 |  |  | základní |  | 0 | 0.0042 | 0.798 | 0 | 0 | 16 | K | 2 |  |  |  | ROZPOCET | 0 | 0 | 0 | 0 | 0 | 1 | 0 | 16 | 2047058857
| VV |  | * výrobek proveden a osazen dle ČSN 733610 | [14 empty] | VV | 2 | 1 | True | 0 | ROZPOCET
| VV |  | * dle výpisu klempířských výrobků | [14 empty] | VV | 2 | 1 | True | 0 | ROZPOCET
| VV |  | "ozn. K40 - celková délka, 2 ks" 6,90*2 |  | 13.8 | [12 empty] | VV | 2 | 2 | True | 0 | ROZPOCET
| VV |  | "ozn. K41 - celková délka, 2 ks" 7,50*2 |  | 15 | [12 empty] | VV | 2 | 2 | True | 0 | ROZPOCET
| VV |  | "ozn. K42 - celková délka" 6,50 |  | 6.5 | [12 empty] | VV | 2 | 2 | True | 0 | ROZPOCET
| VV |  | "ozn. K49 - celková délka, ks 2" 53,00*2 |  | 106 | [12 empty] | VV | 2 | 2 | True | 0 | ROZPOCET
| VV |  | "ozn. K50 - celková délka" 48,70 |  | 48.7 | [12 empty] | VV | 2 | 2 | True | 0 | ROZPOCET
| VV |  | Součet |  | 190 | [12 empty] | VV | 2 | 4 | True | 1 | ROZPOCET
70 | K | 764334412b | Lemování střešního výlezu 600x600 mm s krytinou plechovou z Cu plechu tl. 0,6 mm včetně kotvících Cu prvků | m2 | 18.24 |  | 0 |  |  | základní |  | 0 | 0.00637 | 0.11619 | 0 | 0 | 16 | K | 2 |  |  |  | ROZPOCET | 0 | 0 | 0 | 0 | 0 | 1 | 0 | 16 | -1888063785
| VV |  | * výrobek proveden a osazen dle ČSN 733610 | [14 empty] | VV | 2 | 1 | True | 0 | ROZPOCET
| VV |  | * dle výpisu klempířských výrobků | [14 empty] | VV | 2 | 1 | True | 0 | ROZPOCET
| VV |  | "ozn. K71 - lemování střešního výlezu 600x600 mm, 8 ks" 2,28*8 |  | 18.24 | [12 empty] | VV | 2 | 2 | True | 1 | ROZPOCET
71 | K | 764531404a | Žlab podokapní půlkruhový z Cu plechu tl. 0,6 mm R.Š. 330 mm (šířky 150 mm)_napojování žlabů pomocí letování_do žlabu vloženy systémové dilatační spojky z Cu plechu_nerezové žlabové háky opláštěny Cu plechem | m | 159 |  | 0 |  |  | základní |  | 0 | 0.00312 | 0.49608 | 0 | 0 | 16 | K | 2 |  |  |  | ROZPOCET | 0 | 0 | 0 | 0 | 0 | 1 | 0 | 16 | 537031742
| VV |  | * nerezový žlabový hák s proměnlivou délkou - min. 550 mm ohýbaný na místě s ohledem na sklon žlabu - min. 0,5 % | [14 empty] | VV | 2 | 1 | True | 0 | ROZPOCET
| VV |  | * nerezové žlabové háky kotvené do první řady zesíleného bednění z fošen tl. 50 mm - kotvení pomocí nerezových vrutů k podkladní konstrukci | [14 empty] | VV | 2 | 1 | True | 0 | ROZPOCET
| VV |  | * včetně žlabového vnějšího nebo vnitřního rohu lisovaného z Cu plechu tl. 0,6 mm - spojení se žlabem pomocí letování | [14 empty] | VV | 2 | 1 | True | 0 | ROZPOCET
| VV |  | * včetně čel žlabu z Cu plechu tl. 0,6 mm - spojení se žlabem pomocí letování | [14 empty] | VV | 2 | 1 | True | 0 | ROZPOCET
| VV |  | * výrobek proveden a osazen dle ČSN 733610 | [14 empty] | VV | 2 | 1 | True | 0 | ROZPOCET
| VV |  | * dle výpisu klempířských výrobků | [14 empty] | VV | 2 | 1 | True | 0 | ROZPOCET
| VV |  | "celková délka žlabu (ozn. K05)" 12,10 |  | 12.1 | [12 empty] | VV | 2 | 2 | True | 0 | ROZPOCET
| VV |  | "celková délka žlabu (ozn. K06), 4 ks" 1,00*4 |  | 4 | [12 empty] | VV | 2 | 2 | True | 0 | ROZPOCET
| VV |  | "celková délka žlabu (ozn. K07)" 5,05 |  | 5.05 | [12 empty] | VV | 2 | 2 | True | 0 | ROZPOCET
| VV |  | "celková délka žlabu (ozn. K08)" 16,50 |  | 16.5 | [12 empty] | VV | 2 | 2 | True | 0 | ROZPOCET
| VV |  | "celková délka žlabu (ozn. K09)" 5,25 |  | 5.25 | [12 empty] | VV | 2 | 2 | True | 0 | ROZPOCET
| VV |  | "celková délka žlabu (ozn. K10)" 16,60 |  | 16.6 | [12 empty] | VV | 2 | 2 | True | 0 | ROZPOCET
| VV |  | "celková délka žlabu (ozn. K18), 2 ks " 20,00*2 |  | 40 | [12 empty] | VV | 2 | 2 | True | 0 | ROZPOCET
| VV |  | "celková délka žlabu (ozn. K25)" 12,10 |  | 12.1 | [12 empty] | VV | 2 | 2 | True | 0 | ROZPOCET
| VV |  | "celková délka žlabu (ozn. K26), 4 ks" 1,00*4 |  | 4 | [12 empty] | VV | 2 | 2 | True | 0 | ROZPOCET
| VV |  | "celková délka žlabu (ozn. K27)" 5,05 |  | 5.05 | [12 empty] | VV | 2 | 2 | True | 0 | ROZPOCET
| VV |  | "celková délka žlabu (ozn. K28)" 16,50 |  | 16.5 | [12 empty] | VV | 2 | 2 | True | 0 | ROZPOCET
| VV |  | "celková délka žlabu (ozn. K29)" 5,25 |  | 5.25 | [12 empty] | VV | 2 | 2 | True | 0 | ROZPOCET
| VV |  | "celková délka žlabu (ozn. K30)" 16,60 |  | 16.6 | [12 empty] | VV | 2 | 2 | True | 0 | ROZPOCET
| VV |  | * včetně háků (ozn. K15, K20, K35) | [14 empty] | VV | 2 | 1 | True | 0 | ROZPOCET
| VV |  | * včetně žlabového rohu (ozn. K02, K03, K22, K23) | [14 empty] | VV | 2 | 1 | True | 0 | ROZPOCET
| VV |  | * včetně čela žlabu (ozn. K01, K16, K21) | [14 empty] | VV | 2 | 1 | True | 0 | ROZPOCET
| VV |  | Součet |  | 159 | [12 empty] | VV | 2 | 4 | True | 1 | ROZPOCET
72 | K | 764531445a | Kotlík oválný (trychtýřový) pro podokapní žlaby z Cu plechu tl. 0,6 mm 330/120 mm - spojení ze žlabem pomocí letování | kus | 10 |  | 0 |  |  | základní |  | 0 | 0.00389 | 0.0389 | 0 | 0 | 16 | K | 2 |  |  |  | ROZPOCET | 0 | 0 | 0 | 0 | 0 | 1 | 0 | 16 | 1543801145
| VV |  | * výrobek proveden a osazen dle ČSN 733610 | [14 empty] | VV | 2 | 1 | True | 0 | ROZPOCET
| VV |  | * dle výpisu klempířských výrobků | [14 empty] | VV | 2 | 1 | True | 0 | ROZPOCET
| VV |  | "ozn. K04" 4 |  | 4 | [12 empty] | VV | 2 | 2 | True | 0 | ROZPOCET
| VV |  | "ozn. K17" 2 |  | 2 | [12 empty] | VV | 2 | 2 | True | 0 | ROZPOCET
| VV |  | "ozn. K24" 4 |  | 4 | [12 empty] | VV | 2 | 2 | True | 0 | ROZPOCET
| VV |  | Součet |  | 10 | [12 empty] | VV | 2 | 4 | True | 1 | ROZPOCET
73 | K | 764538423a | Svody kruhové včetně systémových odskokových a výtokových kolen z Cu plechu tl. 0,6 mm průměru 120 mm_včetně Cu objímek bez trnu kotvených nerezovým hrotem pr. 10 mm se závitem do silikonové hmoždinky s lemem určené pro plné cihelné zdivo | m | 81.9 |  | 0 |  |  | základní |  | 0 | 0.00371 | 0.30385 | 0 | 0 | 16 | K | 2 |  |  |  | ROZPOCET | 0 | 0 | 0 | 0 | 0 | 1 | 0 | 16 | 702858548
| VV |  | * výrobek proveden a osazen dle ČSN 733610 | [14 empty] | VV | 2 | 1 | True | 0 | ROZPOCET
| VV |  | * dle výpisu klempířských výrobků | [14 empty] | VV | 2 | 1 | True | 0 | ROZPOCET
| VV |  | "ozn. K11" 6,85 |  | 6.85 | [12 empty] | VV | 2 | 2 | True | 0 | ROZPOCET
| VV |  | "ozn. K12" 7,25 |  | 7.25 | [12 empty] | VV | 2 | 2 | True | 0 | ROZPOCET
| VV |  | "ozn. K13" 8,70 |  | 8.7 | [12 empty] | VV | 2 | 2 | True | 0 | ROZPOCET
| VV |  | "ozn. K14" 9,10 |  | 9.1 | [12 empty] | VV | 2 | 2 | True | 0 | ROZPOCET
| VV |  | "ozn. K19, 2 ks" 11,10*2 |  | 22.2 | [12 empty] | VV | 2 | 2 | True | 0 | ROZPOCET
| VV |  | "ozn. K31" 6,00 |  | 6 | [12 empty] | VV | 2 | 2 | True | 0 | ROZPOCET
| VV |  | "ozn. K32" 6,25 |  | 6.25 | [12 empty] | VV | 2 | 2 | True | 0 | ROZPOCET
| VV |  | "ozn. K33" 7,40 |  | 7.4 | [12 empty] | VV | 2 | 2 | True | 0 | ROZPOCET
| VV |  | "ozn. K34" 8,15 |  | 8.15 | [12 empty] | VV | 2 | 2 | True | 0 | ROZPOCET
| VV |  | Součet |  | 81.9 | [12 empty] | VV | 2 | 4 | True | 1 | ROZPOCET
74 | K | 998764214 | Přesun hmot procentní pro konstrukce klempířské s omezením mechanizace v objektech v přes 24 do 36 m | % |  |  | 0 |  |  | základní |  | 0 | 0 | 0 | 0 | 0 | 16 | K | 2 |  |  |  | ROZPOCET | 0 | 0 | 0 | 0 | 0 | 1 | 0 | 16 | 50033518
| D | 765 | Krytina skládaná |  |  |  | 0 |  |  |  |  | 0 |  | 0.56347 |  | 0.32786 | 2 | D | 1 |  |  |  | ROZPOCET | [6 empty] | 0
75 | K | 765191023 | Montáž pojistné hydroizolační nebo parotěsné kladené ve sklonu přes 20° s lepenými spoji na bednění | m2 | 1153.426 |  | 0 |  |  | základní |  | 0 | 0 | 0 | 0 | 0 | 16 | K | 2 |  |  |  | ROZPOCET | 0 | 0 | 0 | 0 | 0 | 1 | 0 | 16 | -1037678443
| VV |  | * aplikace na prkenné bednění | [14 empty] | VV | 2 | 1 | True | 0 | ROZPOCET
| VV |  | "střechy šikmé do 30 st. - skl. S1" 971,5 |  | 971.5 | [12 empty] | VV | 2 | 2 | True | 0 | ROZPOCET
| VV |  | "stěny vikýřů - skl. S1" 59,5 |  | 59.5 | [12 empty] | VV | 2 | 2 | True | 0 | ROZPOCET
| VV |  | "římsa - skl. S3" 122,426 |  | 122.426 | [12 empty] | VV | 2 | 2 | True | 0 | ROZPOCET
| VV |  | Součet |  | 1153.426 | [12 empty] | VV | 2 | 4 | True | 1 | ROZPOCET
76 | K | 765191091 | Příplatek k cenám montáž pojistné hydroizolační nebo parotěsné fólie za sklon přes 30° | m2 | 59.5 |  | 0 |  |  | základní |  | 0 | 0 | 0 | 0 | 0 | 16 | K | 2 |  |  |  | ROZPOCET | 0 | 0 | 0 | 0 | 0 | 1 | 0 | 16 | 1735932725
| VV |  | "stěny vikýřů - skl. S1" 59,5 |  | 59.5 | [12 empty] | VV | 2 | 2 | True | 1 | ROZPOCET
77 | K | 765191023a | Montáž pojistné hydroizolační nebo parotěsné kladené na střechy obloukovité, kopulovité s lepenými spoji na bednění | m2 | 230 |  | 0 |  |  | základní |  | 0 | 0 | 0 | 0 | 0 | 16 | K | 2 |  |  |  | ROZPOCET | 0 | 0 | 0 | 0 | 0 | 1 | 0 | 16 | 1044485850
| VV |  | * aplikace na prkenné bednění | [14 empty] | VV | 2 | 1 | True | 0 | ROZPOCET
| VV |  | "věže (báně) - skl. 2" 115,0*2 |  | 230 | [12 empty] | VV | 2 | 2 | True | 1 | ROZPOCET
78 | M | 28329030 | fólie kontaktní difuzně propustná pro doplňkovou hydroizolační vrstvu, monolitická třívrstvá PES/PP 150-160g/m2, integrovaná samolepící páska | m2 | 1570.744 |  | 0 |  |  | základní |  | 0 | 0.00015 | 0.23561 | 0 | 0 | 32 | M | 2 |  |  |  | ROZPOCET | 0 | 0 | 0 | 0 | 0 | 1 | 0 | 16 | 748124133
| VV |  | * dodávka fólie | [14 empty] | VV | 2 | 1 | True | 0 | ROZPOCET
| VV |  | "střechy šikmé do 30 st. - skl. S1" 971,5*1,1 |  | 1068.65 | [12 empty] | VV | 2 | 2 | True | 0 | ROZPOCET
| VV |  | "stěny vikýřů - skl. S1" 59,5*1,15 |  | 68.425 | [12 empty] | VV | 2 | 2 | True | 0 | ROZPOCET
| VV |  | "římsa - skl. S3" 122,426*1,1 |  | 134.669 | [12 empty] | VV | 2 | 2 | True | 0 | ROZPOCET
| VV |  | "věže (báně) - skl. 2" 115,0*2*1,30 |  | 299 | [12 empty] | VV | 2 | 2 | True | 0 | ROZPOCET
| VV |  | Součet |  | 1570.744 | [12 empty] | VV | 2 | 4 | True | 1 | ROZPOCET
79 | K | 765192001 | Nouzové (provizorní) zakrytí střechy plachtou | m2 | 1261 |  | 0 |  |  | základní |  | 0 | 0.00026 | 0.32786 | 0.00026 | 0.32786 | 16 | K | 2 |  |  |  | ROZPOCET | 0 | 0 | 0 | 0 | 0 | 1 | 0 | 16 | 1983261378
| VV |  | * provizorní zakrytí odkryté střechy proti dešti | [14 empty] | VV | 2 | 1 | True | 0 | ROZPOCET
| VV |  | "celková plocha střechy" 1261,0 |  | 1261 | [12 empty] | VV | 2 | 2 | True | 1 | ROZPOCET
80 | K | 998765214 | Přesun hmot procentní pro krytiny skládané s omezením mechanizace v objektech v přes 24 do 36 m | % |  |  | 0 |  |  | základní |  | 0 | 0 | 0 | 0 | 0 | 16 | K | 2 |  |  |  | ROZPOCET | 0 | 0 | 0 | 0 | 0 | 1 | 0 | 16 | -1191980050
| D | 783 | Dokončovací práce - nátěry |  |  |  | 0 |  |  |  |  | 0 |  | 1.4183 |  | 0 | 2 | D | 1 |  |  |  | ROZPOCET | [6 empty] | 0
81 | K | 783214121 | Sanační biocidní ošetření stříkáním tesařských konstrukcí zabudovaných do konstrukce | m2 | 2533.88 |  | 0 |  |  | základní |  | 0 | 0.00045 | 1.1402 | 0 | 0 | 16 | K | 2 |  |  |  | ROZPOCET | 0 | 0 | 0 | 0 | 0 | 1 | 0 | 16 | 606725644
| VV |  | "nové prkenné bednění střešního pláště - skl. S1" 891,634*2 |  | 1783.268 | [12 empty] | VV | 2 | 2 | True | 0 | ROZPOCET
| VV |  | "nové okrajové bednění u okapní hrany - skl. S1" 79,866*2 |  | 159.732 | [12 empty] | VV | 2 | 2 | True | 0 | ROZPOCET
| VV |  | "nové prkenné bednění střešní římsy - skl. S3" 122,426*2 |  | 244.852 | [12 empty] | VV | 2 | 2 | True | 0 | ROZPOCET
| VV |  | "nové prkenné bednění - stěny vikýřů - skl. S1" 59,5*2 |  | 119 | [12 empty] | VV | 2 | 2 | True | 0 | ROZPOCET
| VV |  | * skl. S3 | [14 empty] | VV | 2 | 1 | True | 0 | ROZPOCET
| VV |  | "krokve 80/80 mm - dl. 750 mm, 254 ks" (0,75*254)*0,08*4 |  | 60.96 | [12 empty] | VV | 2 | 2 | True | 0 | ROZPOCET
| VV |  | "pozednice 80/80 mm - dl. 6000 mm, 27 ks" (6,0*27)*0,08*4 |  | 51.84 | [12 empty] | VV | 2 | 2 | True | 0 | ROZPOCET
| VV |  | * výměna degradovaných prvků | [14 empty] | VV | 2 | 1 | True | 0 | ROZPOCET
| VV |  | "pásky 140/120 mm - dl. 1100 mm, 10 ks" (1,1*10)*(0,14*2+0,12*2) |  | 5.72 | [12 empty] | VV | 2 | 2 | True | 0 | ROZPOCET
| VV |  | "vzpěry 120/120 mm - dl. 1900 mm, 12 ks" (1,9*12)*0,12*4 |  | 10.944 | [12 empty] | VV | 2 | 2 | True | 0 | ROZPOCET
| VV |  | "pozednice 170/140 mm - dl. 5000 mm, 5 ks" (5,00*5)*(0,17*2+0,14*2) |  | 15.5 | [12 empty] | VV | 2 | 2 | True | 0 | ROZPOCET
| VV |  | "krokve 140/170 mm - dl. 5600 mm, 17 ks" (5,6*17)*(0,14*2+0,17*2) |  | 59.024 | [12 empty] | VV | 2 | 2 | True | 0 | ROZPOCET
| VV |  | "vaznice 180/180 mm - dl. 4000 mm, 8 ks" (4,0*8)*0,18*4 |  | 23.04 | [12 empty] | VV | 2 | 2 | True | 0 | ROZPOCET
| VV |  | Součet |  | 2533.88 | [12 empty] | VV | 2 | 4 | True | 1 | ROZPOCET
82 | K | 783214121a | Sanační biocidní ošetření stříkáním tesařských konstrukcí zabudovaných do konstrukce - báně | m2 | 618 |  | 0 |  |  | základní |  | 0 | 0.00045 | 0.2781 | 0 | 0 | 16 | K | 2 |  |  |  | ROZPOCET | 0 | 0 | 0 | 0 | 0 | 1 | 0 | 16 | 648434510
| VV |  | * skl. S2 | [14 empty] | VV | 2 | 1 | True | 0 | ROZPOCET
| VV |  | "nové podkladní prkenné bednění střešního pláště - věže (báně)" 115*2*2 |  | 460 | [12 empty] | VV | 2 | 2 | True | 0 | ROZPOCET
| VV |  | * výměna degradovaných prvků | [14 empty] | VV | 2 | 1 | True | 0 | ROZPOCET
| VV |  | "2 ramenáty - nosná dřevěná krovová konstrukce věže (báně), 2 ks-celk. délka (61,0 m+55,0 m)*2" 79,0*2 |  | 158 | [12 empty] | VV | 2 | 2 | True | 0 | ROZPOCET
| VV |  | Součet |  | 618 | [12 empty] | VV | 2 | 4 | True | 1 | ROZPOCET
| D | 796 | Ostatní konstrukce a práce |  |  |  | 0 |  |  |  |  | 0 |  | 0 |  | 0 | 2 | D | 1 |  |  |  | ROZPOCET | [6 empty] | 0
83 | K | 796-00001 | Restaurování / výroba replik ozdobných pískovcových prvků (kuželek) na střeše objektu | kus | 12 |  | 0 |  |  | základní |  | 0 | 0 | 0 | 0 | 0 | 16 | K | 2 |  |  |  | ROZPOCET | 0 | 0 | 0 | 0 | 0 | 1 | 0 | 16 | -1954609472
| VV |  | "D+M - viz půdorysy střech" 12 |  | 12 | [12 empty] | VV | 2 | 2 | True | 1 | ROZPOCET
84 | K | 796-00003 | Provedení odborného restaurování/opravy nebo výroba repliky makovice věže (báně) se sedmicípou hvězdou včetně očištění, zhotovení antikorozní úpravy a konzervačního zlatého nátěru v RAL dle výběru investora, TDI a OPP | kus | 2 |  | 0 |  |  | základní |  | 0 | 0 | 0 | 0 | 0 | 16 | K | 2 |  |  |  | ROZPOCET | 0 | 0 | 0 | 0 | 0 | 1 | 0 | 16 | 119864735
| VV |  | "věže (báně), 2 ks" 2 |  | 2 | [12 empty] | VV | 2 | 2 | True | 1 | ROZPOCET
85 | K | 796-00004 | Vysátí nečistot z půdních prostor a vyklizení nepotřebných hmot včetně jejich liikvidace | m2 | 971.5 |  | 0 |  |  | základní |  | 0 | 0 | 0 | 0 | 0 | 16 | K | 2 |  |  |  | ROZPOCET | 0 | 0 | 0 | 0 | 0 | 1 | 0 | 16 | 1406656069
| VV |  | "plocha střechy - Ambity" 971,5 |  | 971.5 | [12 empty] | VV | 2 | 2 | True | 1 | ROZPOCET

## 005b - OPRAVA FASÁDY VĚŽÍ...
{6cd636f4-1f81-4899-b393-86b986363be4}
2
| KRYCÍ LIST SOUPISU PRACÍ | [7 empty] | v --- níže se nacházejí doplnkové a pomocné údaje k sestavám --- v | [8 empty] | False
Stavba:
HORA MATKY BOŽÍ U KRÁLÍK, OPRAVY A REVITALIZACE SOUBORU STAVEB POUTNÍHO AREÁLU S KOSTELEM NANEBEVZETÍ PANNY MARIE
Objekt:
01 - HORA MATKY BOŽÍ U KRÁLÍK, OPRAVY A REVITALIZACE SOUBORU STAVEB POUTNÍHO AREÁLU S KOSTELEM
Soupis:
005 - ČÁST E - AMBITY
Úroveň 3:
005b - OPRAVA FASÁDY VĚŽÍ AMBITY
| KSO: |  |  |  |  | CC-CZ:
| Místo: |  | DOLNÍ HEDEČ |  |  | Datum: | 28. 6. 2024
| Zadavatel: |  |  |  |  | IČ: | 73631035
|  | DUCHOVNÍ SPRÁVA POUTNÍHO KOSTELA V KRÁLÍKÁCH II |  |  |  | DIČ:
| Uchazeč: |  |  |  |  | IČ: | Vyplň údaj
|  | Vyplň údaj |  |  |  | DIČ: | Vyplň údaj
| Projektant: |  |  |  |  | IČ: | 66833931
|  | ATELIER ARCHITEKTURY - ING. ARCH. JAN MÁDLÍK |  |  |  | DIČ: | CZ7006133046
| Zpracovatel: |  |  |  |  | IČ: | 60898887
|  | JIŘÍ KOCIÁN |  |  |  | DIČ:
Poznámka:
| Cena bez DPH | [5 empty] | 0
|  |  | Základ daně |  |  | Sazba daně | Výše daně
| DPH | základní | 0 |  |  | 21% | 0
|  | snížená | 0 |  |  | 12% | 0
|  | zákl. přenesená | 0 |  |  | 21% | 0
|  | sníž. přenesená | 0 |  |  | 12% | 0
|  | nulová | 0 |  |  | 0% | 0
| Cena s DPH |  |  | v | CZK |  | 0
| Projektant |  |  | Zpracovatel
| Datum a podpis: |  | Razítko | Datum a podpis: |  |  | Razítko
| Objednavatel |  |  | Uchazeč
| Datum a podpis: |  | Razítko | Datum a podpis: |  |  | Razítko
REKAPITULACE ČLENĚNÍ SOUPISU PRACÍ
Stavba:
HORA MATKY BOŽÍ U KRÁLÍK, OPRAVY A REVITALIZACE SOUBORU STAVEB POUTNÍHO AREÁLU S KOSTELEM NANEBEVZETÍ PANNY MARIE
Objekt:
01 - HORA MATKY BOŽÍ U KRÁLÍK, OPRAVY A REVITALIZACE SOUBORU STAVEB POUTNÍHO AREÁLU S KOSTELEM
Soupis:
005 - ČÁST E - AMBITY
Úroveň 3:
005b - OPRAVA FASÁDY VĚŽÍ AMBITY
Místo: |  |  | DOLNÍ HEDEČ |  |  | Datum: | 28. 6. 2024
Zadavatel: |  |  | DUCHOVNÍ SPRÁVA POUTNÍHO KOSTELA V KRÁLÍKÁCH II |  |  | Projektant: | ATELIER ARCHITEKTURY - ING. ARCH. JAN MÁDLÍK
Uchazeč: |  |  | Vyplň údaj |  |  | Zpracovatel: | JIŘÍ KOCIÁN
Kód dílu - Popis | [6 empty] | Cena celkem [CZK]
Náklady ze soupisu prací | [6 empty] | 0 | [11 empty] | -1
| HSV - Práce a dodávky HSV | [5 empty] | 0
| 62 - Úprava povrchů vnějších | [5 empty] | 0
| 94 - Lešení a stavební výtahy | [5 empty] | 0
| 95 - Různé dokončovací konstrukce a práce pozemních staveb | [5 empty] | 0
| 96 - Bourání konstrukcí | [5 empty] | 0
| 997 - Přesun sutě | [5 empty] | 0
| 998 - Přesun hmot | [5 empty] | 0
| PSV - Práce a dodávky PSV | [5 empty] | 0
| 783 - Dokončovací práce - nátěry | [5 empty] | 0
| 796 - Ostatní konstrukce a práce | [5 empty] | 0
SOUPIS PRACÍ
Stavba:
HORA MATKY BOŽÍ U KRÁLÍK, OPRAVY A REVITALIZACE SOUBORU STAVEB POUTNÍHO AREÁLU S KOSTELEM NANEBEVZETÍ PANNY MARIE
Objekt:
01 - HORA MATKY BOŽÍ U KRÁLÍK, OPRAVY A REVITALIZACE SOUBORU STAVEB POUTNÍHO AREÁLU S KOSTELEM
Soupis:
005 - ČÁST E - AMBITY
Úroveň 3:
005b - OPRAVA FASÁDY VĚŽÍ AMBITY
Místo: |  |  | DOLNÍ HEDEČ |  |  | Datum: | 28. 6. 2024
Zadavatel: |  |  | DUCHOVNÍ SPRÁVA POUTNÍHO KOSTELA V KRÁLÍKÁCH II |  |  | Projektant: | ATELIER ARCHITEKTURY - ING. ARCH. JAN MÁDLÍK
Uchazeč: |  |  | Vyplň údaj |  |  | Zpracovatel: | JIŘÍ KOCIÁN
PČ | Typ | Kód | Popis | MJ | Množství | J.cena [CZK] | Cena celkem [CZK] | Cenová soustava |  | DPH | J. Nh [h] | Nh celkem [h] | J. hmotnost [t] | Hmotnost celkem [t] | J. suť [t] | Suť Celkem [t]
Náklady soupisu celkem | [6 empty] | 0 |  |  |  |  | 0 |  | 2.3668 |  | 2.0726 |  | D | -1 | [10 empty] | 0
| D | HSV | Práce a dodávky HSV |  |  |  | 0 |  |  |  |  | 0 |  | 2.3074 |  | 2.0726 | 1 | D | 0 |  |  |  | ROZPOCET | [6 empty] | 0
| D | 62 | Úprava povrchů vnějších |  |  |  | 0 |  |  |  |  | 0 |  | 2.3074 |  | 0.000213 | 1 | D | 1 |  |  |  | ROZPOCET | [6 empty] | 0
1 | K | 622326356 | Oprava vnější vápenocementové omítky s celoplošným přeštukováním členitosti 2 v rozsahu přes 40 do 50 % | m2 | 71.46 |  | 0 |  |  | základní |  | 0 | 0.03229 | 2.3074 | 0 | 0 | 4 | K | 2 |  |  |  | ROZPOCET | 0 | 0 | 0 | 0 | 0 | 1 | 0 | 4 | -225292103
| VV |  | * zrnitost max. 1,0 mm - zrnitost odsouhlasena na stavbě po vzorkování | [14 empty] | VV | 2 | 1 | True | 0 | ROZPOCET
| VV |  | * výměry dle barevných odstínů ve výkresech | [14 empty] | VV | 2 | 1 | True | 0 | ROZPOCET
| VV |  | * POHLED č. E1 | [14 empty] | VV | 2 | 1 | True | 0 | ROZPOCET
| VV |  | "bílá" 8,03 |  | 8.03 | [12 empty] | VV | 2 | 2 | True | 0 | ROZPOCET
| VV |  | "žlutá" 11,04+0,55+0,13+0,49+0,13 |  | 12.34 | [12 empty] | VV | 2 | 2 | True | 0 | ROZPOCET
| VV |  | Mezisoučet |  | 20.37 | [12 empty] | VV | 2 | 3 | True | 0 | ROZPOCET
| VV |  | * POHLED č. E2 | [14 empty] | VV | 2 | 1 | True | 0 | ROZPOCET
| VV |  | "bílá" 2,31 |  | 2.31 | [12 empty] | VV | 2 | 2 | True | 0 | ROZPOCET
| VV |  | "žlutá" 0,51+0,13 |  | 0.64 | [12 empty] | VV | 2 | 2 | True | 0 | ROZPOCET
| VV |  | Mezisoučet |  | 2.95 | [12 empty] | VV | 2 | 3 | True | 0 | ROZPOCET
| VV |  | * POHLED č. E3 | [14 empty] | VV | 2 | 1 | True | 0 | ROZPOCET
| VV |  | "bílá" 8,03 |  | 8.03 | [12 empty] | VV | 2 | 2 | True | 0 | ROZPOCET
| VV |  | "žlutá" 11,04+0,49+0,13+0,55+0,13 |  | 12.34 | [12 empty] | VV | 2 | 2 | True | 0 | ROZPOCET
| VV |  | Mezisoučet |  | 20.37 | [12 empty] | VV | 2 | 3 | True | 0 | ROZPOCET
| VV |  | * POHLED č. E4 | [14 empty] | VV | 2 | 1 | True | 0 | ROZPOCET
| VV |  | "bílá" 2,31 |  | 2.31 | [12 empty] | VV | 2 | 2 | True | 0 | ROZPOCET
| VV |  | "žlutá" 0,51+0,13 |  | 0.64 | [12 empty] | VV | 2 | 2 | True | 0 | ROZPOCET
| VV |  | Mezisoučet |  | 2.95 | [12 empty] | VV | 2 | 3 | True | 0 | ROZPOCET
| VV |  | * POHLED č. E5 | [14 empty] | VV | 2 | 1 | True | 0 | ROZPOCET
| VV |  | "žlutá" 0,83+0,83 |  | 1.66 | [12 empty] | VV | 2 | 2 | True | 0 | ROZPOCET
| VV |  | Mezisoučet |  | 1.66 | [12 empty] | VV | 2 | 3 | True | 0 | ROZPOCET
| VV |  | * POHLED č. E6 | [14 empty] | VV | 2 | 1 | True | 0 | ROZPOCET
| VV |  | "žlutá" 7,89+0,44 |  | 8.33 | [12 empty] | VV | 2 | 2 | True | 0 | ROZPOCET
| VV |  | Mezisoučet |  | 8.33 | [12 empty] | VV | 2 | 3 | True | 0 | ROZPOCET
| VV |  | * POHLED č. E7 | [14 empty] | VV | 2 | 1 | True | 0 | ROZPOCET
| VV |  | "žlutá" 7,89+0,44 |  | 8.33 | [12 empty] | VV | 2 | 2 | True | 0 | ROZPOCET
| VV |  | Mezisoučet |  | 8.33 | [12 empty] | VV | 2 | 3 | True | 0 | ROZPOCET
| VV |  | "další plochy ve fasádě - ostění, zapuštěné - předsazené hrany ve fasádě, římsy ..." 6,5 |  | 6.5 | [12 empty] | VV | 2 | 2 | True | 0 | ROZPOCET
| VV |  | Součet |  | 71.46 | [12 empty] | VV | 2 | 4 | True | 1 | ROZPOCET
2 | K | 629991011 | Zakrytí výplní otvorů a svislých ploch fólií přilepenou lepící páskou | m2 | 21.3 |  | 0 |  |  | základní |  | 0 | 0 | 0 | 1e-05 | 0.000213 | 4 | K | 2 |  |  |  | ROZPOCET | 0 | 0 | 0 | 0 | 0 | 1 | 0 | 4 | 212642768
| VV |  | * zakrytí potřebného oplechování fasádních prvků před znečištěním | [14 empty] | VV | 2 | 1 | True | 0 | ROZPOCET
| VV |  | "POHLEDY č. E1 - E7" 21,3 |  | 21.3 | [12 empty] | VV | 2 | 2 | True | 1 | ROZPOCET
3 | K | 629995101 | Očištění vnějších ploch tlakovou vodou | m2 | 35.73 |  | 0 |  |  | základní |  | 0 | 0 | 0 | 0 | 0 | 4 | K | 2 |  |  |  | ROZPOCET | 0 | 0 | 0 | 0 | 0 | 1 | 0 | 4 | 1805530012
| VV |  | * pod nový fasádní nátěr na stávajících plochách | [14 empty] | VV | 2 | 1 | True | 0 | ROZPOCET
| VV |  | * 50 % z celkové plochy | [14 empty] | VV | 2 | 1 | True | 0 | ROZPOCET
| VV |  | "pohled č. E1" 20,37*0,5 |  | 10.185 | [12 empty] | VV | 2 | 2 | True | 0 | ROZPOCET
| VV |  | "pohled č. E2" 2,95*0,5 |  | 1.475 | [12 empty] | VV | 2 | 2 | True | 0 | ROZPOCET
| VV |  | "pohled č. E3" 20,37*0,5 |  | 10.185 | [12 empty] | VV | 2 | 2 | True | 0 | ROZPOCET
| VV |  | "pohled č. E4" 2,95*0,5 |  | 1.475 | [12 empty] | VV | 2 | 2 | True | 0 | ROZPOCET
| VV |  | "pohled č. E5" 1,66*0,5 |  | 0.83 | [12 empty] | VV | 2 | 2 | True | 0 | ROZPOCET
| VV |  | "pohled č. E6" 8,33*0,5 |  | 4.165 | [12 empty] | VV | 2 | 2 | True | 0 | ROZPOCET
| VV |  | "pohled č. E7" 8,33*0,5 |  | 4.165 | [12 empty] | VV | 2 | 2 | True | 0 | ROZPOCET
| VV |  | "další plochy ve fasádě - ostění, zapuštěné - předsazené hrany ve fasádě, římsy ..." 6,5*0,5 |  | 3.25 | [12 empty] | VV | 2 | 2 | True | 0 | ROZPOCET
| VV |  | Součet |  | 35.73 | [12 empty] | VV | 2 | 4 | True | 1 | ROZPOCET
4 | K | 629999011 | Příplatek k úpravám povrchů za provádění styku dvou barev nebo struktur na fasádě | m | 61.8 |  | 0 |  |  | základní |  | 0 | 0 | 0 | 0 | 0 | 4 | K | 2 |  |  |  | ROZPOCET | 0 | 0 | 0 | 0 | 0 | 1 | 0 | 4 | 1182542663
| VV |  | "pohled č. E1" 5,4+3,8+3,65+3,5+3,35 |  | 19.7 | [12 empty] | VV | 2 | 2 | True | 0 | ROZPOCET
| VV |  | "pohled č. E2" 3,5 |  | 3.5 | [12 empty] | VV | 2 | 2 | True | 0 | ROZPOCET
| VV |  | "pohled č. E3" 5,4+3,5+3,35+3,8+3,65 |  | 19.7 | [12 empty] | VV | 2 | 2 | True | 0 | ROZPOCET
| VV |  | "pohled č. E4" 3,5 |  | 3.5 | [12 empty] | VV | 2 | 2 | True | 0 | ROZPOCET
| VV |  | "pohled č. E5" 1,7+1,7 |  | 3.4 | [12 empty] | VV | 2 | 2 | True | 0 | ROZPOCET
| VV |  | "pohled č. E6" 6,0 |  | 6 | [12 empty] | VV | 2 | 2 | True | 0 | ROZPOCET
| VV |  | "pohled č. E7" 6,0 |  | 6 | [12 empty] | VV | 2 | 2 | True | 0 | ROZPOCET
| VV |  | Součet |  | 61.8 | [12 empty] | VV | 2 | 4 | True | 1 | ROZPOCET
| D | 94 | Lešení a stavební výtahy |  |  |  | 0 |  |  |  |  | 0 |  | 0 |  | 0 | 1 | D | 1 |  |  |  | ROZPOCET | [6 empty] | 0
5 | K | 941321123 | Montáž lešení řadového modulového těžkého zatížení do 300 kg/m2 š od 1,2 do 1,5 m v přes 25 do 40 m | m2 | 563.404 |  | 0 |  |  | základní |  | 0 | 0 | 0 | 0 | 0 | 4 | K | 2 |  |  |  | ROZPOCET | 0 | 0 | 0 | 0 | 0 | 1 | 0 | 4 | -518222853
| VV |  | * pro opravu části fasády | [14 empty] | VV | 2 | 1 | True | 0 | ROZPOCET
| VV |  | "pohled E1" (6,07+1,5)*15,1 |  | 114.307 | [12 empty] | VV | 2 | 2 | True | 0 | ROZPOCET
| VV |  | "pohled E2" 3,0*26,73+1,5*15,1 |  | 102.84 | [12 empty] | VV | 2 | 2 | True | 0 | ROZPOCET
| VV |  | "pohled E3" (6,07+1,5)*15,1 |  | 114.307 | [12 empty] | VV | 2 | 2 | True | 0 | ROZPOCET
| VV |  | "pohled E4" 3,0*26,62+1,5*15,1 |  | 102.51 | [12 empty] | VV | 2 | 2 | True | 0 | ROZPOCET
| VV |  | "pohled E5" 3,0*11,0*2 |  | 66 | [12 empty] | VV | 2 | 2 | True | 0 | ROZPOCET
| VV |  | "pohled E6" 6,1*2,6*2 |  | 31.72 | [12 empty] | VV | 2 | 2 | True | 0 | ROZPOCET
| VV |  | "pohled E7" 6,1*2,6*2 |  | 31.72 | [12 empty] | VV | 2 | 2 | True | 0 | ROZPOCET
| VV |  | Součet |  | 563.404 | [12 empty] | VV | 2 | 4 | True | 1 | ROZPOCET
6 | K | 941321223 | Příplatek k lešení řadovému modulovému těžkému do 300 kg/m2 š od 1,2 do 1,5 m v přes 25 do 40 m za každý den použití | m2 | 33804.24 |  | 0 |  |  | základní |  | 0 | 0 | 0 | 0 | 0 | 4 | K | 2 |  |  |  | ROZPOCET | 0 | 0 | 0 | 0 | 0 | 1 | 0 | 4 | -1112898223
| VV |  | * celková doba použití lešení 60 dní | [14 empty] | VV | 2 | 1 | True | 0 | ROZPOCET
| VV |  | "pohled E1" (6,07+1,5)*15,1*60 |  | 6858.42 | [12 empty] | VV | 2 | 2 | True | 0 | ROZPOCET
| VV |  | "pohled E2" (3,0*26,73+1,5*15,1)*60 |  | 6170.4 | [12 empty] | VV | 2 | 2 | True | 0 | ROZPOCET
| VV |  | "pohled E3" (6,07+1,5)*15,1*60 |  | 6858.42 | [12 empty] | VV | 2 | 2 | True | 0 | ROZPOCET
| VV |  | "pohled E4" (3,0*26,62+1,5*15,1)*60 |  | 6150.6 | [12 empty] | VV | 2 | 2 | True | 0 | ROZPOCET
| VV |  | "pohled E5" 3,0*11,0*2*60 |  | 3960 | [12 empty] | VV | 2 | 2 | True | 0 | ROZPOCET
| VV |  | "pohled E6" 6,1*2,6*2*60 |  | 1903.2 | [12 empty] | VV | 2 | 2 | True | 0 | ROZPOCET
| VV |  | "pohled E7" 6,1*2,6*2*60 |  | 1903.2 | [12 empty] | VV | 2 | 2 | True | 0 | ROZPOCET
| VV |  | Součet |  | 33804.24 | [12 empty] | VV | 2 | 4 | True | 1 | ROZPOCET
7 | K | 941321823 | Demontáž lešení řadového modulového těžkého zatížení do 300 kg/m2 š od 1,2 do 1,5 m v přes 25 do 40 m | m2 | 563.404 |  | 0 |  |  | základní |  | 0 | 0 | 0 | 0 | 0 | 4 | K | 2 |  |  |  | ROZPOCET | 0 | 0 | 0 | 0 | 0 | 1 | 0 | 4 | 1430886925
| VV |  | * pro opravu části fasády | [14 empty] | VV | 2 | 1 | True | 0 | ROZPOCET
| VV |  | "pohled E1" (6,07+1,5)*15,1 |  | 114.307 | [12 empty] | VV | 2 | 2 | True | 0 | ROZPOCET
| VV |  | "pohled E2" 3,0*26,73+1,5*15,1 |  | 102.84 | [12 empty] | VV | 2 | 2 | True | 0 | ROZPOCET
| VV |  | "pohled E3" (6,07+1,5)*15,1 |  | 114.307 | [12 empty] | VV | 2 | 2 | True | 0 | ROZPOCET
| VV |  | "pohled E4" 3,0*26,62+1,5*15,1 |  | 102.51 | [12 empty] | VV | 2 | 2 | True | 0 | ROZPOCET
| VV |  | "pohled E5" 3,0*11,0*2 |  | 66 | [12 empty] | VV | 2 | 2 | True | 0 | ROZPOCET
| VV |  | "pohled E6" 6,1*2,6*2 |  | 31.72 | [12 empty] | VV | 2 | 2 | True | 0 | ROZPOCET
| VV |  | "pohled E7" 6,1*2,6*2 |  | 31.72 | [12 empty] | VV | 2 | 2 | True | 0 | ROZPOCET
| VV |  | Součet |  | 563.404 | [12 empty] | VV | 2 | 4 | True | 1 | ROZPOCET
8 | K | 941321312 | Odborná prohlídka lešení řadového modulvého těžkého s podlahami zatížení do 300 kg/m2 š od 0,9 do 1,5 m v do 25 m pl do 500 m2 zakrytého sítí | kus | 2 |  | 0 |  |  | základní |  | 0 | 0 | 0 | 0 | 0 | 4 | K | 2 |  |  |  | ROZPOCET | 0 | 0 | 0 | 0 | 0 | 1 | 0 | 4 | 307108125
9 | K | 944511111 | Montáž ochranné sítě z textilie z umělých vláken | m2 | 563.404 |  | 0 |  |  | základní |  | 0 | 0 | 0 | 0 | 0 | 4 | K | 2 |  |  |  | ROZPOCET | 0 | 0 | 0 | 0 | 0 | 1 | 0 | 4 | 225559036
| VV |  | * pro opravu části fasády | [14 empty] | VV | 2 | 1 | True | 0 | ROZPOCET
| VV |  | "pohled E1" (6,07+1,5)*15,1 |  | 114.307 | [12 empty] | VV | 2 | 2 | True | 0 | ROZPOCET
| VV |  | "pohled E2" 3,0*26,73+1,5*15,1 |  | 102.84 | [12 empty] | VV | 2 | 2 | True | 0 | ROZPOCET
| VV |  | "pohled E3" (6,07+1,5)*15,1 |  | 114.307 | [12 empty] | VV | 2 | 2 | True | 0 | ROZPOCET
| VV |  | "pohled E4" 3,0*26,62+1,5*15,1 |  | 102.51 | [12 empty] | VV | 2 | 2 | True | 0 | ROZPOCET
| VV |  | "pohled E5" 3,0*11,0*2 |  | 66 | [12 empty] | VV | 2 | 2 | True | 0 | ROZPOCET
| VV |  | "pohled E6" 6,1*2,6*2 |  | 31.72 | [12 empty] | VV | 2 | 2 | True | 0 | ROZPOCET
| VV |  | "pohled E7" 6,1*2,6*2 |  | 31.72 | [12 empty] | VV | 2 | 2 | True | 0 | ROZPOCET
| VV |  | Součet |  | 563.404 | [12 empty] | VV | 2 | 4 | True | 1 | ROZPOCET
10 | K | 944511211 | Příplatek k ochranné síti za každý den použití | m2 | 33804.24 |  | 0 |  |  | základní |  | 0 | 0 | 0 | 0 | 0 | 4 | K | 2 |  |  |  | ROZPOCET | 0 | 0 | 0 | 0 | 0 | 1 | 0 | 4 | 550084071
| VV |  | * celkem doba použití 60 dní | [14 empty] | VV | 2 | 1 | True | 0 | ROZPOCET
| VV |  | "pohled E1" (6,07+1,5)*15,1*60 |  | 6858.42 | [12 empty] | VV | 2 | 2 | True | 0 | ROZPOCET
| VV |  | "pohled E2" (3,0*26,73+1,5*15,1)*60 |  | 6170.4 | [12 empty] | VV | 2 | 2 | True | 0 | ROZPOCET
| VV |  | "pohled E3" (6,07+1,5)*15,1*60 |  | 6858.42 | [12 empty] | VV | 2 | 2 | True | 0 | ROZPOCET
| VV |  | "pohled E4" (3,0*26,62+1,5*15,1)*60 |  | 6150.6 | [12 empty] | VV | 2 | 2 | True | 0 | ROZPOCET
| VV |  | "pohled E5" 3,0*11,0*2*60 |  | 3960 | [12 empty] | VV | 2 | 2 | True | 0 | ROZPOCET
| VV |  | "pohled E6" 6,1*2,6*2*60 |  | 1903.2 | [12 empty] | VV | 2 | 2 | True | 0 | ROZPOCET
| VV |  | "pohled E7" 6,1*2,6*2*60 |  | 1903.2 | [12 empty] | VV | 2 | 2 | True | 0 | ROZPOCET
| VV |  | Součet |  | 33804.24 | [12 empty] | VV | 2 | 4 | True | 1 | ROZPOCET
11 | K | 944511811 | Demontáž ochranné sítě z textilie z umělých vláken | m2 | 563.404 |  | 0 |  |  | základní |  | 0 | 0 | 0 | 0 | 0 | 4 | K | 2 |  |  |  | ROZPOCET | 0 | 0 | 0 | 0 | 0 | 1 | 0 | 4 | 370501675
| VV |  | * pro opravu části fasády | [14 empty] | VV | 2 | 1 | True | 0 | ROZPOCET
| VV |  | "pohled E1" (6,07+1,5)*15,1 |  | 114.307 | [12 empty] | VV | 2 | 2 | True | 0 | ROZPOCET
| VV |  | "pohled E2" 3,0*26,73+1,5*15,1 |  | 102.84 | [12 empty] | VV | 2 | 2 | True | 0 | ROZPOCET
| VV |  | "pohled E3" (6,07+1,5)*15,1 |  | 114.307 | [12 empty] | VV | 2 | 2 | True | 0 | ROZPOCET
| VV |  | "pohled E4" 3,0*26,62+1,5*15,1 |  | 102.51 | [12 empty] | VV | 2 | 2 | True | 0 | ROZPOCET
| VV |  | "pohled E5" 3,0*11,0*2 |  | 66 | [12 empty] | VV | 2 | 2 | True | 0 | ROZPOCET
| VV |  | "pohled E6" 6,1*2,6*2 |  | 31.72 | [12 empty] | VV | 2 | 2 | True | 0 | ROZPOCET
| VV |  | "pohled E7" 6,1*2,6*2 |  | 31.72 | [12 empty] | VV | 2 | 2 | True | 0 | ROZPOCET
| VV |  | Součet |  | 563.404 | [12 empty] | VV | 2 | 4 | True | 1 | ROZPOCET
12 | K | 944711114 | Montáž záchytné stříšky š přes 2,5 m | m | 4 |  | 0 |  |  | základní |  | 0 | 0 | 0 | 0 | 0 | 4 | K | 2 |  |  |  | ROZPOCET | 0 | 0 | 0 | 0 | 0 | 1 | 0 | 4 | -578583004
| VV |  | "aplikace nad vchodem - pohled E5" 4 |  | 4 | [12 empty] | VV | 2 | 2 | True | 1 | ROZPOCET
13 | K | 944711214 | Příplatek k záchytné stříšce š přes 2,5 m za každý den použití | m | 120 |  | 0 |  |  | základní |  | 0 | 0 | 0 | 0 | 0 | 4 | K | 2 |  |  |  | ROZPOCET | 0 | 0 | 0 | 0 | 0 | 1 | 0 | 4 | 1643170743
| VV |  | * celkem doba použití 30 dní | [14 empty] | VV | 2 | 1 | True | 0 | ROZPOCET
| VV |  | "aplikace nad vchodem - pohled E5" 4*30 |  | 120 | [12 empty] | VV | 2 | 2 | True | 1 | ROZPOCET
14 | K | 944711814 | Demontáž záchytné stříšky š přes 2,5 m | m | 4 |  | 0 |  |  | základní |  | 0 | 0 | 0 | 0 | 0 | 4 | K | 2 |  |  |  | ROZPOCET | 0 | 0 | 0 | 0 | 0 | 1 | 0 | 4 | -714510182
| VV |  | "aplikace nad vchodem - pohled E5" 4 |  | 4 | [12 empty] | VV | 2 | 2 | True | 1 | ROZPOCET
15 | K | 993111111 | Dovoz a odvoz lešení řadového do 10 km včetně naložení a složení | m2 | 563.404 |  | 0 |  |  | základní |  | 0 | 0 | 0 | 0 | 0 | 4 | K | 2 |  |  |  | ROZPOCET | 0 | 0 | 0 | 0 | 0 | 1 | 0 | 4 | -643897421
| VV |  | * pro opravu části fasády | [14 empty] | VV | 2 | 1 | True | 0 | ROZPOCET
| VV |  | "pohled E1" (6,07+1,5)*15,1 |  | 114.307 | [12 empty] | VV | 2 | 2 | True | 0 | ROZPOCET
| VV |  | "pohled E2" 3,0*26,73+1,5*15,1 |  | 102.84 | [12 empty] | VV | 2 | 2 | True | 0 | ROZPOCET
| VV |  | "pohled E3" (6,07+1,5)*15,1 |  | 114.307 | [12 empty] | VV | 2 | 2 | True | 0 | ROZPOCET
| VV |  | "pohled E4" 3,0*26,62+1,5*15,1 |  | 102.51 | [12 empty] | VV | 2 | 2 | True | 0 | ROZPOCET
| VV |  | "pohled E5" 3,0*11,0*2 |  | 66 | [12 empty] | VV | 2 | 2 | True | 0 | ROZPOCET
| VV |  | "pohled E6" 6,1*2,6*2 |  | 31.72 | [12 empty] | VV | 2 | 2 | True | 0 | ROZPOCET
| VV |  | "pohled E7" 6,1*2,6*2 |  | 31.72 | [12 empty] | VV | 2 | 2 | True | 0 | ROZPOCET
| VV |  | Součet |  | 563.404 | [12 empty] | VV | 2 | 4 | True | 1 | ROZPOCET
16 | K | 993111119 | Příplatek k ceně dovozu a odvozu lešení řadového ZKD 10 km přes 10 km | m2 | 2253.616 |  | 0 |  |  | základní |  | 0 | 0 | 0 | 0 | 0 | 4 | K | 2 |  |  |  | ROZPOCET | 0 | 0 | 0 | 0 | 0 | 1 | 0 | 4 | -2124341162
| VV |  | * celková vzdálenost do 50 km | [14 empty] | VV | 2 | 1 | True | 0 | ROZPOCET
| VV |  | * pro opravu části fasády | [14 empty] | VV | 2 | 1 | True | 0 | ROZPOCET
| VV |  | "pohled E1" (6,07+1,5)*15,1*4 |  | 457.228 | [12 empty] | VV | 2 | 2 | True | 0 | ROZPOCET
| VV |  | "pohled E2" (3,0*26,73+1,5*15,1)*4 |  | 411.36 | [12 empty] | VV | 2 | 2 | True | 0 | ROZPOCET
| VV |  | "pohled E3" (6,07+1,5)*15,1*4 |  | 457.228 | [12 empty] | VV | 2 | 2 | True | 0 | ROZPOCET
| VV |  | "pohled E4" (3,0*26,62+1,5*15,1)*4 |  | 410.04 | [12 empty] | VV | 2 | 2 | True | 0 | ROZPOCET
| VV |  | "pohled E5" 3,0*11,0*2*4 |  | 264 | [12 empty] | VV | 2 | 2 | True | 0 | ROZPOCET
| VV |  | "pohled E6" 6,1*2,6*2*4 |  | 126.88 | [12 empty] | VV | 2 | 2 | True | 0 | ROZPOCET
| VV |  | "pohled E7" 6,1*2,6*2*4 |  | 126.88 | [12 empty] | VV | 2 | 2 | True | 0 | ROZPOCET
| VV |  | Součet |  | 2253.616 | [12 empty] | VV | 2 | 4 | True | 1 | ROZPOCET
| D | 95 | Různé dokončovací konstrukce a práce pozemních staveb |  |  |  | 0 |  |  |  |  | 0 |  | 0 |  | 0 | 1 | D | 1 |  |  |  | ROZPOCET | [6 empty] | 0
17 | K | 952902121a | Kompletní úklid kolem objektu | m2 | 80 |  | 0 |  |  | základní |  | 0 | 0 | 0 | 0 | 0 | 4 | K | 2 |  |  |  | ROZPOCET | 0 | 0 | 0 | 0 | 0 | 1 | 0 | 4 | -2054644812
| VV |  | "úklid kolem objektu po dokončení opravy fasády" 80 |  | 80 | [12 empty] | VV | 2 | 2 | True | 1 | ROZPOCET
| D | 96 | Bourání konstrukcí |  |  |  | 0 |  |  |  |  | 0 |  | 0 |  | 2.0723 | 1 | D | 1 |  |  |  | ROZPOCET | [6 empty] | 0
18 | K | 978015361 | Otlučení (osekání) vnější vápenné nebo vápenocementové omítky stupně členitosti 1 a 2 v rozsahu přes 40 do 50 % s vyškrabáním spar a očištěním zdiva | m2 | 71.46 |  | 0 |  |  | základní |  | 0 | 0 | 0 | 0.029 | 2.0723 | 4 | K | 2 |  |  |  | ROZPOCET | 0 | 0 | 0 | 0 | 0 | 1 | 0 | 4 | 1160164312
| VV |  | * výměry dle barevných odstínů ve výkresech | [14 empty] | VV | 2 | 1 | True | 0 | ROZPOCET
| VV |  | * POHLED č. E1 | [14 empty] | VV | 2 | 1 | True | 0 | ROZPOCET
| VV |  | "bílá" 8,03 |  | 8.03 | [12 empty] | VV | 2 | 2 | True | 0 | ROZPOCET
| VV |  | "žlutá" 11,04+0,55+0,13+0,49+0,13 |  | 12.34 | [12 empty] | VV | 2 | 2 | True | 0 | ROZPOCET
| VV |  | * POHLED č. E2 | [14 empty] | VV | 2 | 1 | True | 0 | ROZPOCET
| VV |  | "bílá" 2,31 |  | 2.31 | [12 empty] | VV | 2 | 2 | True | 0 | ROZPOCET
| VV |  | "žlutá" 0,51+0,13 |  | 0.64 | [12 empty] | VV | 2 | 2 | True | 0 | ROZPOCET
| VV |  | * POHLED č. E3 | [14 empty] | VV | 2 | 1 | True | 0 | ROZPOCET
| VV |  | "bílá" 8,03 |  | 8.03 | [12 empty] | VV | 2 | 2 | True | 0 | ROZPOCET
| VV |  | "žlutá" 11,04+0,49+0,13+0,55+0,13 |  | 12.34 | [12 empty] | VV | 2 | 2 | True | 0 | ROZPOCET
| VV |  | * POHLED č. E4 | [14 empty] | VV | 2 | 1 | True | 0 | ROZPOCET
| VV |  | "bílá" 2,31 |  | 2.31 | [12 empty] | VV | 2 | 2 | True | 0 | ROZPOCET
| VV |  | "žlutá" 0,51+0,13 |  | 0.64 | [12 empty] | VV | 2 | 2 | True | 0 | ROZPOCET
| VV |  | * POHLED č. E5 | [14 empty] | VV | 2 | 1 | True | 0 | ROZPOCET
| VV |  | "žlutá" 0,83+0,83 |  | 1.66 | [12 empty] | VV | 2 | 2 | True | 0 | ROZPOCET
| VV |  | * POHLED č. E6 | [14 empty] | VV | 2 | 1 | True | 0 | ROZPOCET
| VV |  | "žlutá" 7,89+0,44 |  | 8.33 | [12 empty] | VV | 2 | 2 | True | 0 | ROZPOCET
| VV |  | * POHLED č. E7 | [14 empty] | VV | 2 | 1 | True | 0 | ROZPOCET
| VV |  | "žlutá" 7,89+0,44 |  | 8.33 | [12 empty] | VV | 2 | 2 | True | 0 | ROZPOCET
| VV |  | Mezisoučet |  | 64.96 | [12 empty] | VV | 2 | 3 | True | 0 | ROZPOCET
| VV |  | "další plochy ve fasádě - ostění, zapuštěné - předsazené hrany ve fasádě, římsy ..." 6,5 |  | 6.5 | [12 empty] | VV | 2 | 2 | True | 0 | ROZPOCET
| VV |  | Součet |  | 71.46 | [12 empty] | VV | 2 | 4 | True | 1 | ROZPOCET
| D | 997 | Přesun sutě |  |  |  | 0 |  |  |  |  | 0 |  | 0 |  | 0 | 1 | D | 1 |  |  |  | ROZPOCET | [6 empty] | 0
19 | K | 997013158 | Vnitrostaveništní doprava suti a vybouraných hmot pro budovy v přes 24 do 27 m s omezením mechanizace, vodorovně do 50 m | t | 2.073 |  | 0 |  |  | základní |  | 0 | 0 | 0 | 0 | 0 | 4 | K | 2 |  |  |  | ROZPOCET | 0 | 0 | 0 | 0 | 0 | 1 | 0 | 4 | -496007935
20 | K | 997013501 | Odvoz suti a vybouraných hmot na skládku nebo meziskládku do 1 km se složením | t | 2.073 |  | 0 |  |  | základní |  | 0 | 0 | 0 | 0 | 0 | 4 | K | 2 |  |  |  | ROZPOCET | 0 | 0 | 0 | 0 | 0 | 1 | 0 | 4 | -782158889
21 | K | 997013509 | Příplatek k odvozu suti a vybouraných hmot na skládku ZKD 1 km přes 1 km | t | 49.752 |  | 0 |  |  | základní |  | 0 | 0 | 0 | 0 | 0 | 4 | K | 2 |  |  |  | ROZPOCET | 0 | 0 | 0 | 0 | 0 | 1 | 0 | 4 | 1454390530
| VV |  | "celková vzdálenost 25 km" 2,073*(25-1) |  | 49.752 | [12 empty] | VV | 2 | 2 | True | 1 | ROZPOCET
22 | K | 997013631 | Poplatek za uložení na skládce (skládkovné) stavebního odpadu směsného kód odpadu 17 09 04 | t | 2.073 |  | 0 |  |  | základní |  | 0 | 0 | 0 | 0 | 0 | 4 | K | 2 |  |  |  | ROZPOCET | 0 | 0 | 0 | 0 | 0 | 1 | 0 | 4 | 626261136
| D | 998 | Přesun hmot |  |  |  | 0 |  |  |  |  | 0 |  | 0 |  | 0 | 1 | D | 1 |  |  |  | ROZPOCET | [6 empty] | 0
23 | K | 998011011 | Přesun hmot pro budovy zděné s omezením mechanizace pro budovy v přes 24 do 36 m, vodorovně do 100 m | t | 2.307 |  | 0 |  |  | základní |  | 0 | 0 | 0 | 0 | 0 | 4 | K | 2 |  |  |  | ROZPOCET | 0 | 0 | 0 | 0 | 0 | 1 | 0 | 4 | -1443284714
| D | PSV | Práce a dodávky PSV |  |  |  | 0 |  |  |  |  | 0 |  | 0.059312 |  | 0 | 2 | D | 0 |  |  |  | ROZPOCET | [6 empty] | 0
| D | 783 | Dokončovací práce - nátěry |  |  |  | 0 |  |  |  |  | 0 |  | 0.059312 |  | 0 | 2 | D | 1 |  |  |  | ROZPOCET | [6 empty] | 0
24 | K | 783823133 | Penetrační silikátový nátěr hladkých, tenkovrstvých zrnitých nebo štukových omítek | m2 | 71.46 |  | 0 |  |  | základní |  | 0 | 0.00011 | 0.0078606 | 0 | 0 | 16 | K | 2 |  |  |  | ROZPOCET | 0 | 0 | 0 | 0 | 0 | 1 | 0 | 16 | 1700302536
| VV |  | * výměry dle barevných odstínů ve výkresech | [14 empty] | VV | 2 | 1 | True | 0 | ROZPOCET
| VV |  | * POHLED č. E1 | [14 empty] | VV | 2 | 1 | True | 0 | ROZPOCET
| VV |  | "bílá" 8,03 |  | 8.03 | [12 empty] | VV | 2 | 2 | True | 0 | ROZPOCET
| VV |  | "žlutá" 11,04+0,55+0,13+0,49+0,13 |  | 12.34 | [12 empty] | VV | 2 | 2 | True | 0 | ROZPOCET
| VV |  | * POHLED č. E2 | [14 empty] | VV | 2 | 1 | True | 0 | ROZPOCET
| VV |  | "bílá" 2,31 |  | 2.31 | [12 empty] | VV | 2 | 2 | True | 0 | ROZPOCET
| VV |  | "žlutá" 0,51+0,13 |  | 0.64 | [12 empty] | VV | 2 | 2 | True | 0 | ROZPOCET
| VV |  | * POHLED č. E3 | [14 empty] | VV | 2 | 1 | True | 0 | ROZPOCET
| VV |  | "bílá" 8,03 |  | 8.03 | [12 empty] | VV | 2 | 2 | True | 0 | ROZPOCET
| VV |  | "žlutá" 11,04+0,49+0,13+0,55+0,13 |  | 12.34 | [12 empty] | VV | 2 | 2 | True | 0 | ROZPOCET
| VV |  | * POHLED č. E4 | [14 empty] | VV | 2 | 1 | True | 0 | ROZPOCET
| VV |  | "bílá" 2,31 |  | 2.31 | [12 empty] | VV | 2 | 2 | True | 0 | ROZPOCET
| VV |  | "žlutá" 0,51+0,13 |  | 0.64 | [12 empty] | VV | 2 | 2 | True | 0 | ROZPOCET
| VV |  | * POHLED č. E5 | [14 empty] | VV | 2 | 1 | True | 0 | ROZPOCET
| VV |  | "žlutá" 0,83+0,83 |  | 1.66 | [12 empty] | VV | 2 | 2 | True | 0 | ROZPOCET
| VV |  | * POHLED č. E6 | [14 empty] | VV | 2 | 1 | True | 0 | ROZPOCET
| VV |  | "žlutá" 7,89+0,44 |  | 8.33 | [12 empty] | VV | 2 | 2 | True | 0 | ROZPOCET
| VV |  | * POHLED č. E7 | [14 empty] | VV | 2 | 1 | True | 0 | ROZPOCET
| VV |  | "žlutá" 7,89+0,44 |  | 8.33 | [12 empty] | VV | 2 | 2 | True | 0 | ROZPOCET
| VV |  | Mezisoučet |  | 64.96 | [12 empty] | VV | 2 | 3 | True | 0 | ROZPOCET
| VV |  | "další plochy ve fasádě - ostění, zapuštěné - předsazené hrany ve fasádě, římsy ..." 6,5 |  | 6.5 | [12 empty] | VV | 2 | 2 | True | 0 | ROZPOCET
| VV |  | Součet |  | 71.46 | [12 empty] | VV | 2 | 4 | True | 1 | ROZPOCET
25 | K | 783827423 | Krycí dvojnásobný silikátový nátěr omítek stupně členitosti 1 a 2 | m2 | 71.46 |  | 0 |  |  | základní |  | 0 | 0.00072 | 0.051451 | 0 | 0 | 16 | K | 2 |  |  |  | ROZPOCET | 0 | 0 | 0 | 0 | 0 | 1 | 0 | 16 | 186512023
| VV |  | * barevnost odsouhlasena na stavbě po vzorkování | [14 empty] | VV | 2 | 1 | True | 0 | ROZPOCET
| VV |  | * výměry dle barevných odstínů ve výkresech | [14 empty] | VV | 2 | 1 | True | 0 | ROZPOCET
| VV |  | * POHLED č. E1 | [14 empty] | VV | 2 | 1 | True | 0 | ROZPOCET
| VV |  | "bílá" 8,03 |  | 8.03 | [12 empty] | VV | 2 | 2 | True | 0 | ROZPOCET
| VV |  | "žlutá" 11,04+0,55+0,13+0,49+0,13 |  | 12.34 | [12 empty] | VV | 2 | 2 | True | 0 | ROZPOCET
| VV |  | * POHLED č. E2 | [14 empty] | VV | 2 | 1 | True | 0 | ROZPOCET
| VV |  | "bílá" 2,31 |  | 2.31 | [12 empty] | VV | 2 | 2 | True | 0 | ROZPOCET
| VV |  | "žlutá" 0,51+0,13 |  | 0.64 | [12 empty] | VV | 2 | 2 | True | 0 | ROZPOCET
| VV |  | * POHLED č. E3 | [14 empty] | VV | 2 | 1 | True | 0 | ROZPOCET
| VV |  | "bílá" 8,03 |  | 8.03 | [12 empty] | VV | 2 | 2 | True | 0 | ROZPOCET
| VV |  | "žlutá" 11,04+0,49+0,13+0,55+0,13 |  | 12.34 | [12 empty] | VV | 2 | 2 | True | 0 | ROZPOCET
| VV |  | * POHLED č. E4 | [14 empty] | VV | 2 | 1 | True | 0 | ROZPOCET
| VV |  | "bílá" 2,31 |  | 2.31 | [12 empty] | VV | 2 | 2 | True | 0 | ROZPOCET
| VV |  | "žlutá" 0,51+0,13 |  | 0.64 | [12 empty] | VV | 2 | 2 | True | 0 | ROZPOCET
| VV |  | * POHLED č. E5 | [14 empty] | VV | 2 | 1 | True | 0 | ROZPOCET
| VV |  | "žlutá" 0,83+0,83 |  | 1.66 | [12 empty] | VV | 2 | 2 | True | 0 | ROZPOCET
| VV |  | * POHLED č. E6 | [14 empty] | VV | 2 | 1 | True | 0 | ROZPOCET
| VV |  | "žlutá" 7,89+0,44 |  | 8.33 | [12 empty] | VV | 2 | 2 | True | 0 | ROZPOCET
| VV |  | * POHLED č. E7 | [14 empty] | VV | 2 | 1 | True | 0 | ROZPOCET
| VV |  | "žlutá" 7,89+0,44 |  | 8.33 | [12 empty] | VV | 2 | 2 | True | 0 | ROZPOCET
| VV |  | Mezisoučet |  | 64.96 | [12 empty] | VV | 2 | 3 | True | 0 | ROZPOCET
| VV |  | "další plochy ve fasádě - ostění, zapuštěné - předsazené hrany ve fasádě, římsy ..." 6,5 |  | 6.5 | [12 empty] | VV | 2 | 2 | True | 0 | ROZPOCET
| VV |  | Součet |  | 71.46 | [12 empty] | VV | 2 | 4 | True | 1 | ROZPOCET
| D | 796 | Ostatní konstrukce a práce |  |  |  | 0 |  |  |  |  | 0 |  | 0 |  | 0 | 2 | D | 1 |  |  |  | ROZPOCET | [6 empty] | 0
26 | K | 796-000001 | Zakrytí střechy proti znečištění a poškození (lešení) konstrukcí pomocí celoplošných tvrdých desek připevněných na vyneseném nosném podkladním roštu s geotextílií a včetně rozkrytí ochranné konstrukce | m2 | 148 |  | 0 |  |  | základní |  | 0 | 0 | 0 | 0 | 0 | 16 | K | 2 |  |  |  | ROZPOCET | 0 | 0 | 0 | 0 | 0 | 1 | 0 | 16 | 1353036733
| VV |  | * oprava části fasády | [14 empty] | VV | 2 | 1 | True | 0 | ROZPOCET
| VV |  | "pohled E1" 30,0 |  | 30 | [12 empty] | VV | 2 | 2 | True | 0 | ROZPOCET
| VV |  | "pohled E2" 14,0 |  | 14 | [12 empty] | VV | 2 | 2 | True | 0 | ROZPOCET
| VV |  | "pohled E3" 30,0 |  | 30 | [12 empty] | VV | 2 | 2 | True | 0 | ROZPOCET
| VV |  | "pohled E4" 14,0 |  | 14 | [12 empty] | VV | 2 | 2 | True | 0 | ROZPOCET
| VV |  | "pohled E6" 30,0*2 |  | 60 | [12 empty] | VV | 2 | 2 | True | 0 | ROZPOCET
| VV |  | Součet |  | 148 | [12 empty] | VV | 2 | 4 | True | 1 | ROZPOCET

## 006a - OPRAVA FASÁDY KOSTELA
{1cb5d40a-b12a-4688-a9df-f33ae35304fd}
2
| KRYCÍ LIST SOUPISU PRACÍ | [7 empty] | v --- níže se nacházejí doplnkové a pomocné údaje k sestavám --- v | [8 empty] | False
Stavba:
HORA MATKY BOŽÍ U KRÁLÍK, OPRAVY A REVITALIZACE SOUBORU STAVEB POUTNÍHO AREÁLU S KOSTELEM NANEBEVZETÍ PANNY MARIE
Objekt:
01 - HORA MATKY BOŽÍ U KRÁLÍK, OPRAVY A REVITALIZACE SOUBORU STAVEB POUTNÍHO AREÁLU S KOSTELEM
Soupis:
006 - ČÁST F - KOSTEL
Úroveň 3:
006a - OPRAVA FASÁDY KOSTELA
| KSO: |  |  |  |  | CC-CZ:
| Místo: |  | DOLNÍ HEDEČ |  |  | Datum: | 28. 6. 2024
| Zadavatel: |  |  |  |  | IČ: | 73631035
|  | DUCHOVNÍ SPRÁVA POUTNÍHO KOSTELA V KRÁLÍKÁCH II |  |  |  | DIČ:
| Uchazeč: |  |  |  |  | IČ: | Vyplň údaj
|  | Vyplň údaj |  |  |  | DIČ: | Vyplň údaj
| Projektant: |  |  |  |  | IČ: | 66833931
|  | ATELIER ARCHITEKTURY - ING. ARCH. JAN MÁDLÍK |  |  |  | DIČ: | CZ7006133046
| Zpracovatel: |  |  |  |  | IČ: | 60898887
|  | JIŘÍ KOCIÁN |  |  |  | DIČ:
Poznámka:
| Cena bez DPH | [5 empty] | 0
|  |  | Základ daně |  |  | Sazba daně | Výše daně
| DPH | základní | 0 |  |  | 21% | 0
|  | snížená | 0 |  |  | 12% | 0
|  | zákl. přenesená | 0 |  |  | 21% | 0
|  | sníž. přenesená | 0 |  |  | 12% | 0
|  | nulová | 0 |  |  | 0% | 0
| Cena s DPH |  |  | v | CZK |  | 0
| Projektant |  |  | Zpracovatel
| Datum a podpis: |  | Razítko | Datum a podpis: |  |  | Razítko
| Objednavatel |  |  | Uchazeč
| Datum a podpis: |  | Razítko | Datum a podpis: |  |  | Razítko
REKAPITULACE ČLENĚNÍ SOUPISU PRACÍ
Stavba:
HORA MATKY BOŽÍ U KRÁLÍK, OPRAVY A REVITALIZACE SOUBORU STAVEB POUTNÍHO AREÁLU S KOSTELEM NANEBEVZETÍ PANNY MARIE
Objekt:
01 - HORA MATKY BOŽÍ U KRÁLÍK, OPRAVY A REVITALIZACE SOUBORU STAVEB POUTNÍHO AREÁLU S KOSTELEM
Soupis:
006 - ČÁST F - KOSTEL
Úroveň 3:
006a - OPRAVA FASÁDY KOSTELA
Místo: |  |  | DOLNÍ HEDEČ |  |  | Datum: | 28. 6. 2024
Zadavatel: |  |  | DUCHOVNÍ SPRÁVA POUTNÍHO KOSTELA V KRÁLÍKÁCH II |  |  | Projektant: | ATELIER ARCHITEKTURY - ING. ARCH. JAN MÁDLÍK
Uchazeč: |  |  | Vyplň údaj |  |  | Zpracovatel: | JIŘÍ KOCIÁN
Kód dílu - Popis | [6 empty] | Cena celkem [CZK]
Náklady ze soupisu prací | [6 empty] | 0 | [11 empty] | -1
| HSV - Práce a dodávky HSV | [5 empty] | 0
| 62 - Úprava povrchů vnějších | [5 empty] | 0
| 94 - Lešení a stavební výtahy | [5 empty] | 0
| 95 - Různé dokončovací konstrukce a práce pozemních staveb | [5 empty] | 0
| 96 - Bourání konstrukcí | [5 empty] | 0
| 997 - Přesun sutě | [5 empty] | 0
| 998 - Přesun hmot | [5 empty] | 0
| PSV - Práce a dodávky PSV | [5 empty] | 0
| 764 - Konstrukce klempířské | [5 empty] | 0
| 783 - Dokončovací práce - nátěry | [5 empty] | 0
| 796 - Ostatní konstrukce a práce | [5 empty] | 0
SOUPIS PRACÍ
Stavba:
HORA MATKY BOŽÍ U KRÁLÍK, OPRAVY A REVITALIZACE SOUBORU STAVEB POUTNÍHO AREÁLU S KOSTELEM NANEBEVZETÍ PANNY MARIE
Objekt:
01 - HORA MATKY BOŽÍ U KRÁLÍK, OPRAVY A REVITALIZACE SOUBORU STAVEB POUTNÍHO AREÁLU S KOSTELEM
Soupis:
006 - ČÁST F - KOSTEL
Úroveň 3:
006a - OPRAVA FASÁDY KOSTELA
Místo: |  |  | DOLNÍ HEDEČ |  |  | Datum: | 28. 6. 2024
Zadavatel: |  |  | DUCHOVNÍ SPRÁVA POUTNÍHO KOSTELA V KRÁLÍKÁCH II |  |  | Projektant: | ATELIER ARCHITEKTURY - ING. ARCH. JAN MÁDLÍK
Uchazeč: |  |  | Vyplň údaj |  |  | Zpracovatel: | JIŘÍ KOCIÁN
PČ | Typ | Kód | Popis | MJ | Množství | J.cena [CZK] | Cena celkem [CZK] | Cenová soustava |  | DPH | J. Nh [h] | Nh celkem [h] | J. hmotnost [t] | Hmotnost celkem [t] | J. suť [t] | Suť Celkem [t]
Náklady soupisu celkem | [6 empty] | 0 |  |  |  |  | 0 |  | 76.9883 |  | 70.7442 |  | D | -1 | [10 empty] | 0
| D | HSV | Práce a dodávky HSV |  |  |  | 0 |  |  |  |  | 0 |  | 74.5311 |  | 70.7442 | 1 | D | 0 |  |  |  | ROZPOCET | [6 empty] | 0
| D | 62 | Úprava povrchů vnějších |  |  |  | 0 |  |  |  |  | 0 |  | 74.5311 |  | 0.00296 | 1 | D | 1 |  |  |  | ROZPOCET | [6 empty] | 0
1 | K | 622326456 | Oprava vnější vápenocementové omítky s celoplošným přeštukováním členitosti 3 v rozsahu přes 40 do 50 % | m2 | 1906.97 |  | 0 |  |  | základní |  | 0 | 0.03474 | 66.2481 | 0 | 0 | 4 | K | 2 |  |  |  | ROZPOCET | 0 | 0 | 0 | 0 | 0 | 1 | 0 | 4 | -699610633
| VV |  | * zrnitost max. 1,0 mm - zrnitost odsouhlasena na stavbě po vzorkování | [14 empty] | VV | 2 | 1 | True | 0 | ROZPOCET
| VV |  | * výměry dle barevných odstínů ve výkresech | [14 empty] | VV | 2 | 1 | True | 0 | ROZPOCET
| VV |  | * POHLED č. F1 | [14 empty] | VV | 2 | 1 | True | 0 | ROZPOCET
| VV |  | "bílá" 5,12*2+0,64*2+4,74*4+2,88+11,56 |  | 44.92 | [12 empty] | VV | 2 | 2 | True | 0 | ROZPOCET
| VV |  | "bílá" 3,04+19,54*2 |  | 42.12 | [12 empty] | VV | 2 | 2 | True | 0 | ROZPOCET
| VV |  | "bílá" 1,60+21,63*2+3,53+0,88+2,75*2+0,69*2 |  | 56.15 | [12 empty] | VV | 2 | 2 | True | 0 | ROZPOCET
| VV |  | "bílá" 9,55*2+12,71*2 |  | 44.52 | [12 empty] | VV | 2 | 2 | True | 0 | ROZPOCET
| VV |  | "bílé šály oken" 1,72*2+0,89+1,14*2+1,51+1,03*2+1,01*4 |  | 14.22 | [12 empty] | VV | 2 | 2 | True | 0 | ROZPOCET
| VV |  | "žlutá" 2,53*2+25,78*2+3,72*2+9,35+9,98 |  | 83.39 | [12 empty] | VV | 2 | 2 | True | 0 | ROZPOCET
| VV |  | "žlutá" 20,87*2+41,81 |  | 83.55 | [12 empty] | VV | 2 | 2 | True | 0 | ROZPOCET
| VV |  | "žlutá" 27,88*2+38,90 |  | 94.66 | [12 empty] | VV | 2 | 2 | True | 0 | ROZPOCET
| VV |  | "žlutá" 3,91*2+3,77*2+3,85*2+10,12*2+9,61*2+11,34*2 |  | 85.2 | [12 empty] | VV | 2 | 2 | True | 0 | ROZPOCET
| VV |  | "další plochy ve fasádě - ostění, zapuštěné - předsazené hrany ve fasádě, římsy ..." 54,9 |  | 54.9 | [12 empty] | VV | 2 | 2 | True | 0 | ROZPOCET
| VV |  | Mezisoučet |  | 603.63 | [12 empty] | VV | 2 | 3 | True | 0 | ROZPOCET
| VV |  | * POHLED č. F2 | [14 empty] | VV | 2 | 1 | True | 0 | ROZPOCET
| VV |  | "bílá" 5,12+0,64+4,74*2 |  | 15.24 | [12 empty] | VV | 2 | 2 | True | 0 | ROZPOCET
| VV |  | "bílá" 70,39+19,54 |  | 89.93 | [12 empty] | VV | 2 | 2 | True | 0 | ROZPOCET
| VV |  | "bílá" 2,49+0,69+56,33+11,44 |  | 70.95 | [12 empty] | VV | 2 | 2 | True | 0 | ROZPOCET
| VV |  | "bílé šály oken a dveří" 1,72+1,14*6+1,27*2+1,62*2+1,03*6+0,64 |  | 21.16 | [12 empty] | VV | 2 | 2 | True | 0 | ROZPOCET
| VV |  | "žlutá" 2,53+25,78 |  | 28.31 | [12 empty] | VV | 2 | 2 | True | 0 | ROZPOCET
| VV |  | "žlutá" 12,48+8,89+13,42+12,61+12,44+20,87 |  | 80.71 | [12 empty] | VV | 2 | 2 | True | 0 | ROZPOCET
| VV |  | "žlutá" 2,49+84,02+16,46+23,19+25,08+29,87+14,32+6,65 |  | 202.08 | [12 empty] | VV | 2 | 2 | True | 0 | ROZPOCET
| VV |  | "další plochy ve fasádě - ostění, zapuštěné - předsazené hrany ve fasádě, římsy ..." 50,8 |  | 50.8 | [12 empty] | VV | 2 | 2 | True | 0 | ROZPOCET
| VV |  | Mezisoučet |  | 559.18 | [12 empty] | VV | 2 | 3 | True | 0 | ROZPOCET
| VV |  | * POHLED č. F3 | [14 empty] | VV | 2 | 1 | True | 0 | ROZPOCET
| VV |  | "bílá" 5,12+0,64+4,74*2 |  | 15.24 | [12 empty] | VV | 2 | 2 | True | 0 | ROZPOCET
| VV |  | "bílá" 19,54+73,90 |  | 93.44 | [12 empty] | VV | 2 | 2 | True | 0 | ROZPOCET
| VV |  | "bílá" 12,24+56,12+8,32+2,08 |  | 78.76 | [12 empty] | VV | 2 | 2 | True | 0 | ROZPOCET
| VV |  | "bílé šaly oken a dveří" 1,72+1,14*6+1,03*5+0,64 |  | 14.35 | [12 empty] | VV | 2 | 2 | True | 0 | ROZPOCET
| VV |  | "žlutá" 2,53+25,78 |  | 28.31 | [12 empty] | VV | 2 | 2 | True | 0 | ROZPOCET
| VV |  | "žlutá" 20,87+12,44+12,61+13,42+8,89+12,52+3,13 |  | 83.88 | [12 empty] | VV | 2 | 2 | True | 0 | ROZPOCET
| VV |  | "žlutá" 11,52+25,27+30,29+28,33+23,19+9,51+2,37 |  | 130.48 | [12 empty] | VV | 2 | 2 | True | 0 | ROZPOCET
| VV |  | "další plochy ve fasádě - ostění, zapuštěné - předsazené hrany ve fasádě, římsy ..." 44,4 |  | 44.4 | [12 empty] | VV | 2 | 2 | True | 0 | ROZPOCET
| VV |  | Mezisoučet |  | 488.86 | [12 empty] | VV | 2 | 3 | True | 0 | ROZPOCET
| VV |  | * POHLED č. F4 | [14 empty] | VV | 2 | 1 | True | 0 | ROZPOCET
| VV |  | "bílá" 5,12*2+0,64*2+4,74*2+3,36*2+11,53*2+25,0 |  | 75.78 | [12 empty] | VV | 2 | 2 | True | 0 | ROZPOCET
| VV |  | "žlutá" 2,53*2+24,39*2+11,99*2+84,0 |  | 161.82 | [12 empty] | VV | 2 | 2 | True | 0 | ROZPOCET
| VV |  | "další plochy ve fasádě - ostění, zapuštěné - předsazené hrany ve fasádě, římsy ..." 17,7 |  | 17.7 | [12 empty] | VV | 2 | 2 | True | 0 | ROZPOCET
| VV |  | Mezisoučet |  | 255.3 | [12 empty] | VV | 2 | 3 | True | 0 | ROZPOCET
| VV |  | Součet |  | 1906.97 | [12 empty] | VV | 2 | 4 | True | 1 | ROZPOCET
2 | K | 622331141 | Cementová omítka štuková dvouvrstvá vnějších stěn nanášená ručně, tl. jádrové omítky do 15 mm, tl. štuku do 3 mm | m2 | 76.2 |  | 0 |  |  | základní |  | 0 | 0.0352 | 2.6822 | 0 | 0 | 4 | K | 2 |  |  |  | ROZPOCET | 0 | 0 | 0 | 0 | 0 | 1 | 0 | 4 | -2036405216
| VV |  | * fasáda - sokl tl. 50 mm | [14 empty] | VV | 2 | 1 | True | 0 | ROZPOCET
| VV |  | "pohled č. F1 - F4" 76,2 |  | 76.2 | [12 empty] | VV | 2 | 2 | True | 1 | ROZPOCET
3 | K | 622331191 | Příplatek k cementové omítce vnějších stěn za každých dalších 5 mm tloušťky ručně | m2 | 533.4 |  | 0 |  |  | základní |  | 0 | 0.0105 | 5.6007 | 0 | 0 | 4 | K | 2 |  |  |  | ROZPOCET | 0 | 0 | 0 | 0 | 0 | 1 | 0 | 4 | 1163537858
| VV |  | * fasáda - sokl - celková tl. 50 mm | [14 empty] | VV | 2 | 1 | True | 0 | ROZPOCET
| VV |  | "pohled č. F1 - F4" 76,2*7 |  | 533.4 | [12 empty] | VV | 2 | 2 | True | 1 | ROZPOCET
4 | K | 629991011 | Zakrytí výplní otvorů a svislých ploch fólií přilepenou lepící páskou | m2 | 296 |  | 0 |  |  | základní |  | 0 | 0 | 0 | 1e-05 | 0.00296 | 4 | K | 2 |  |  |  | ROZPOCET | 0 | 0 | 0 | 0 | 0 | 1 | 0 | 4 | 1968363868
| VV |  | * zakrytí výplní otvorů a oplechování fasádních prvků před znečištěním | [14 empty] | VV | 2 | 1 | True | 0 | ROZPOCET
| VV |  | "POHLED č. F1" 111,0 |  | 111 | [12 empty] | VV | 2 | 2 | True | 0 | ROZPOCET
| VV |  | "POHLED č. F2" 86,0 |  | 86 | [12 empty] | VV | 2 | 2 | True | 0 | ROZPOCET
| VV |  | "POHLED č. F3" 71,0 |  | 71 | [12 empty] | VV | 2 | 2 | True | 0 | ROZPOCET
| VV |  | "POHLED č. F4" 28,0 |  | 28 | [12 empty] | VV | 2 | 2 | True | 0 | ROZPOCET
| VV |  | Součet |  | 296 | [12 empty] | VV | 2 | 4 | True | 1 | ROZPOCET
5 | K | 629995101 | Očištění vnějších ploch tlakovou vodou | m2 | 953.485 |  | 0 |  |  | základní |  | 0 | 0 | 0 | 0 | 0 | 4 | K | 2 |  |  |  | ROZPOCET | 0 | 0 | 0 | 0 | 0 | 1 | 0 | 4 | 2051632923
| VV |  | * pod nový fasádní nátěr na stávajících plochách | [14 empty] | VV | 2 | 1 | True | 0 | ROZPOCET
| VV |  | * 50 % z celkové plochy | [14 empty] | VV | 2 | 1 | True | 0 | ROZPOCET
| VV |  | "POHLED č. F1" 603,63*0,5 |  | 301.815 | [12 empty] | VV | 2 | 2 | True | 0 | ROZPOCET
| VV |  | "POHLED č. F2" 559,18*0,5 |  | 279.59 | [12 empty] | VV | 2 | 2 | True | 0 | ROZPOCET
| VV |  | "POHLED č. F3" 488,86*0,5 |  | 244.43 | [12 empty] | VV | 2 | 2 | True | 0 | ROZPOCET
| VV |  | "POHLED č. F4" 255,30*0,5 |  | 127.65 | [12 empty] | VV | 2 | 2 | True | 0 | ROZPOCET
| VV |  | Součet |  | 953.485 | [12 empty] | VV | 2 | 4 | True | 1 | ROZPOCET
6 | K | 629999011 | Příplatek k úpravám povrchů za provádění styku dvou barev nebo struktur na fasádě | m | 1263.927 |  | 0 |  |  | základní |  | 0 | 0 | 0 | 0 | 0 | 4 | K | 2 |  |  |  | ROZPOCET | 0 | 0 | 0 | 0 | 0 | 1 | 0 | 4 | -1098575555
| VV |  | "pohled č. F1" 6,294*6+6,8*4+5,1*2+7,056*2+1,41*2+12,1*2+6,8 |  | 123.096 | [12 empty] | VV | 2 | 2 | True | 0 | ROZPOCET
| VV |  | 4,9*2+5,2*4+7,95+6,2*2+8,5*2+10,7 |  | 78.65 | [12 empty] | VV | 2 | 2 | True | 0 | ROZPOCET
| VV |  | 4,9*4+7,385*4+7,5+8,2*2+7,7*2+6,15+6,8*2 |  | 108.19 | [12 empty] | VV | 2 | 2 | True | 0 | ROZPOCET
| VV |  | 3,535*6+3,41*6+3,485*6+4,07*12+1,06*12+8,3*4 |  | 157.34 | [12 empty] | VV | 2 | 2 | True | 0 | ROZPOCET
| VV |  | "pohled č. F2" 6,294*3+6,8*2+12,1 |  | 44.582 | [12 empty] | VV | 2 | 2 | True | 0 | ROZPOCET
| VV |  | 4,744+3,787+5,547+5,297+5,244+4,9+3,65*4+3,25*6+5,2*2+8,2*6 |  | 123.219 | [12 empty] | VV | 2 | 2 | True | 0 | ROZPOCET
| VV |  | 12,448+3,05+4,996+4,447+5,249+5,244+4,9+8,12*2+6,7*2+6,495*6+12,5+2,15*2+2,75*2+3,0*2+7,7*6+4,2+7,8 |  | 195.444 | [12 empty] | VV | 2 | 2 | True | 0 | ROZPOCET
| VV |  | "pohled č. F3" 6,294*3+6,8*2+12,1 |  | 44.582 | [12 empty] | VV | 2 | 2 | True | 0 | ROZPOCET
| VV |  | 4,744+3,787+5,547+5,297+5,244+4,9+3,65*4+3,25*6+5,2*2+8,2*6 |  | 123.219 | [12 empty] | VV | 2 | 2 | True | 0 | ROZPOCET
| VV |  | 4,9+5,244+5,297+5,0+5,0+4,2+6,8+3,75+6,55*9+7,7*5+7,8+8,6 |  | 154.041 | [12 empty] | VV | 2 | 2 | True | 0 | ROZPOCET
| VV |  | "pohled č. F4" 6,294*6+6,8*4+12,1*2 |  | 89.164 | [12 empty] | VV | 2 | 2 | True | 0 | ROZPOCET
| VV |  | 11,2*2 |  | 22.4 | [12 empty] | VV | 2 | 2 | True | 0 | ROZPOCET
| VV |  | Součet |  | 1263.927 | [12 empty] | VV | 2 | 4 | True | 1 | ROZPOCET
| D | 94 | Lešení a stavební výtahy |  |  |  | 0 |  |  |  |  | 0 |  | 0 |  | 0 | 1 | D | 1 |  |  |  | ROZPOCET | [6 empty] | 0
7 | K | 941311111 | Montáž lešení řadového modulového lehkého zatížení do 200 kg/m2 š od 0,6 do 0,9 m v do 10 m | m2 | 332.809 |  | 0 |  |  | základní |  | 0 | 0 | 0 | 0 | 0 | 4 | K | 2 |  |  |  | ROZPOCET | 0 | 0 | 0 | 0 | 0 | 1 | 0 | 4 | -1549779706
| VV |  | * pro opravu fasády | [14 empty] | VV | 2 | 1 | True | 0 | ROZPOCET
| VV |  | "pohled F1" (12,78+12,78)*6,82 |  | 174.319 | [12 empty] | VV | 2 | 2 | True | 0 | ROZPOCET
| VV |  | "pohled F2 + navazující F4" (12,448+3,5+0,9*2)*8,93 |  | 158.49 | [12 empty] | VV | 2 | 2 | True | 0 | ROZPOCET
| VV |  | Součet |  | 332.809 | [12 empty] | VV | 2 | 4 | True | 1 | ROZPOCET
8 | K | 941311211 | Příplatek k lešení řadovému modulovému lehkému do 200 kg/m2 š od 0,6 do 0,9 m v do 10 m za každý den použití | m2 | 19968.53 |  | 0 |  |  | základní |  | 0 | 0 | 0 | 0 | 0 | 4 | K | 2 |  |  |  | ROZPOCET | 0 | 0 | 0 | 0 | 0 | 1 | 0 | 4 | 1739297370
| VV |  | * celkem doba použití lešení 60 dní | [14 empty] | VV | 2 | 1 | True | 0 | ROZPOCET
| VV |  | "pohled F1" (12,78+12,78)*6,82*60 |  | 10459.152 | [12 empty] | VV | 2 | 2 | True | 0 | ROZPOCET
| VV |  | "pohled F2 + navazující F4" (12,448+3,5+0,9*2)*8,93*60 |  | 9509.378 | [12 empty] | VV | 2 | 2 | True | 0 | ROZPOCET
| VV |  | Součet |  | 19968.53 | [12 empty] | VV | 2 | 4 | True | 1 | ROZPOCET
9 | K | 941311811 | Demontáž lešení řadového modulového lehkého zatížení do 200 kg/m2 š od 0,6 do 0,9 m v do 10 m | m2 | 332.809 |  | 0 |  |  | základní |  | 0 | 0 | 0 | 0 | 0 | 4 | K | 2 |  |  |  | ROZPOCET | 0 | 0 | 0 | 0 | 0 | 1 | 0 | 4 | 182907821
| VV |  | * pro opravu fasády | [14 empty] | VV | 2 | 1 | True | 0 | ROZPOCET
| VV |  | "pohled F1" (12,78+12,78)*6,82 |  | 174.319 | [12 empty] | VV | 2 | 2 | True | 0 | ROZPOCET
| VV |  | "pohled F2 + navazující F4" (12,448+3,5+0,9*2)*8,93 |  | 158.49 | [12 empty] | VV | 2 | 2 | True | 0 | ROZPOCET
| VV |  | Součet |  | 332.809 | [12 empty] | VV | 2 | 4 | True | 1 | ROZPOCET
10 | K | 941311312 | Odborná prohlídka lešení řadového modulového lehkého s podlahami zatížení do 200 kg/m2 š od 0,6 do 0,9 m v do 25 m pl do 500 m2 zakryté sítěmi | kus | 1 |  | 0 |  |  | základní |  | 0 | 0 | 0 | 0 | 0 | 4 | K | 2 |  |  |  | ROZPOCET | 0 | 0 | 0 | 0 | 0 | 1 | 0 | 4 | -1214070510
11 | K | 941321122 | Montáž lešení řadového modulového těžkého zatížení do 300 kg/m2 š od 1,2 do 1,5 m v přes 10 do 25 m | m2 | 2117.74 |  | 0 |  |  | základní |  | 0 | 0 | 0 | 0 | 0 | 4 | K | 2 |  |  |  | ROZPOCET | 0 | 0 | 0 | 0 | 0 | 1 | 0 | 4 | -890758812
| VV |  | * pro opravu fasády | [14 empty] | VV | 2 | 1 | True | 0 | ROZPOCET
| VV |  | "pohled F1" 22,05*23,5+1,5*17,0*2 |  | 569.175 | [12 empty] | VV | 2 | 2 | True | 0 | ROZPOCET
| VV |  | "pohled F2 + navazující F4" 24,36*14,8+14,78*10,15+6,8*8,7+1,5*17,0+4*1,5*4,65+2*1,5*8,7 |  | 649.205 | [12 empty] | VV | 2 | 2 | True | 0 | ROZPOCET
| VV |  | "pohled F3 + navazující F4" 29,0*14,8+10,0*10,15+6,8*8,7+1,5*17,0+4*1,5*4,65+2*1,5*8,7 |  | 669.36 | [12 empty] | VV | 2 | 2 | True | 0 | ROZPOCET
| VV |  | "pohled F4" 115,0*2 |  | 230 | [12 empty] | VV | 2 | 2 | True | 0 | ROZPOCET
| VV |  | Součet |  | 2117.74 | [12 empty] | VV | 2 | 4 | True | 1 | ROZPOCET
12 | K | 941321222 | Příplatek k lešení řadovému modulovému těžkému do 300 kg/m2 š od 1,2 do 1,5 m v přes 10 do 25 m za každý den použití | m2 | 127064.4 |  | 0 |  |  | základní |  | 0 | 0 | 0 | 0 | 0 | 4 | K | 2 |  |  |  | ROZPOCET | 0 | 0 | 0 | 0 | 0 | 1 | 0 | 4 | 403652042
| VV |  | * celkem doba použití lešení 60 dní | [14 empty] | VV | 2 | 1 | True | 0 | ROZPOCET
| VV |  | "pohled F1" (22,05*23,5+1,5*17,0*2)*60 |  | 34150.5 | [12 empty] | VV | 2 | 2 | True | 0 | ROZPOCET
| VV |  | "pohled F2 + navazující F4" (24,36*14,8+14,78*10,15+6,8*8,7+1,5*17,0+4*1,5*4,65+2*1,5*8,7)*60 |  | 38952.3 | [12 empty] | VV | 2 | 2 | True | 0 | ROZPOCET
| VV |  | "pohled F3 + navazující F4" (29,0*14,8+10,0*10,15+6,8*8,7+1,5*17,0+4*1,5*4,65+2*1,5*8,7)*60 |  | 40161.6 | [12 empty] | VV | 2 | 2 | True | 0 | ROZPOCET
| VV |  | "pohled F4" 115,0*2*60 |  | 13800 | [12 empty] | VV | 2 | 2 | True | 0 | ROZPOCET
| VV |  | Součet |  | 127064.4 | [12 empty] | VV | 2 | 4 | True | 1 | ROZPOCET
13 | K | 941321822 | Demontáž lešení řadového modulového těžkého zatížení do 300 kg/m2 š od 1,2 do 1,5 m v přes 10 do 25 m | m2 | 2117.74 |  | 0 |  |  | základní |  | 0 | 0 | 0 | 0 | 0 | 4 | K | 2 |  |  |  | ROZPOCET | 0 | 0 | 0 | 0 | 0 | 1 | 0 | 4 | -713615528
| VV |  | * pro opravu fasády | [14 empty] | VV | 2 | 1 | True | 0 | ROZPOCET
| VV |  | "pohled F1" 22,05*23,5+1,5*17,0*2 |  | 569.175 | [12 empty] | VV | 2 | 2 | True | 0 | ROZPOCET
| VV |  | "pohled F2 + navazující F4" 24,36*14,8+14,78*10,15+6,8*8,7+1,5*17,0+4*1,5*4,65+2*1,5*8,7 |  | 649.205 | [12 empty] | VV | 2 | 2 | True | 0 | ROZPOCET
| VV |  | "pohled F3 + navazující F4" 29,0*14,8+10,0*10,15+6,8*8,7+1,5*17,0+4*1,5*4,65+2*1,5*8,7 |  | 669.36 | [12 empty] | VV | 2 | 2 | True | 0 | ROZPOCET
| VV |  | "pohled F4" 115,0*2 |  | 230 | [12 empty] | VV | 2 | 2 | True | 0 | ROZPOCET
| VV |  | Součet |  | 2117.74 | [12 empty] | VV | 2 | 4 | True | 1 | ROZPOCET
14 | K | 941311332 | Odborná prohlídka lešení řadového modulového lehkého s podlahami zatížení do 200 kg/m2 š od 0,6 do 0,9 m v do 25 m pl přes 2000 do 4000 m2 zakryté sítěmi | kus | 1 |  | 0 |  |  | základní |  | 0 | 0 | 0 | 0 | 0 | 4 | K | 2 |  |  |  | ROZPOCET | 0 | 0 | 0 | 0 | 0 | 1 | 0 | 4 | 2095497908
15 | K | 944511111 | Montáž ochranné sítě z textilie z umělých vláken | m2 | 2450.549 |  | 0 |  |  | základní |  | 0 | 0 | 0 | 0 | 0 | 4 | K | 2 |  |  |  | ROZPOCET | 0 | 0 | 0 | 0 | 0 | 1 | 0 | 4 | 93455178
| VV |  | * pro opravu fasády | [14 empty] | VV | 2 | 1 | True | 0 | ROZPOCET
| VV |  | * lešení š. do 0,9 m, v. do 10 m | [14 empty] | VV | 2 | 1 | True | 0 | ROZPOCET
| VV |  | "pohled F1" (12,78+12,78)*6,82 |  | 174.319 | [12 empty] | VV | 2 | 2 | True | 0 | ROZPOCET
| VV |  | "pohled F2 + navazující F4" (12,448+3,5+0,9*2)*8,93 |  | 158.49 | [12 empty] | VV | 2 | 2 | True | 0 | ROZPOCET
| VV |  | * lešení š. do 1,5 m, v. do 25 m | [14 empty] | VV | 2 | 1 | True | 0 | ROZPOCET
| VV |  | "pohled F1" 22,05*23,5+1,5*17,0*2 |  | 569.175 | [12 empty] | VV | 2 | 2 | True | 0 | ROZPOCET
| VV |  | "pohled F2 + navazující F4" 24,36*14,8+14,78*10,15+6,8*8,7+1,5*17,0+4*1,5*4,65+2*1,5*8,7 |  | 649.205 | [12 empty] | VV | 2 | 2 | True | 0 | ROZPOCET
| VV |  | "pohled F3 + navazující F4" 29,0*14,8+10,0*10,15+6,8*8,7+1,5*17,0+4*1,5*4,65+2*1,5*8,7 |  | 669.36 | [12 empty] | VV | 2 | 2 | True | 0 | ROZPOCET
| VV |  | "pohled F4" 115,0*2 |  | 230 | [12 empty] | VV | 2 | 2 | True | 0 | ROZPOCET
| VV |  | Součet |  | 2450.549 | [12 empty] | VV | 2 | 4 | True | 1 | ROZPOCET
16 | K | 944511211 | Příplatek k ochranné síti za každý den použití | m2 | 147032.93 |  | 0 |  |  | základní |  | 0 | 0 | 0 | 0 | 0 | 4 | K | 2 |  |  |  | ROZPOCET | 0 | 0 | 0 | 0 | 0 | 1 | 0 | 4 | 610628414
| VV |  | * celkem doba použití 60 dní | [14 empty] | VV | 2 | 1 | True | 0 | ROZPOCET
| VV |  | * lešení š. do 0,9 m, v. do 10 m | [14 empty] | VV | 2 | 1 | True | 0 | ROZPOCET
| VV |  | "pohled F1" (12,78+12,78)*6,82*60 |  | 10459.152 | [12 empty] | VV | 2 | 2 | True | 0 | ROZPOCET
| VV |  | "pohled F2 + navazující F4" (12,448+3,5+0,9*2)*8,93*60 |  | 9509.378 | [12 empty] | VV | 2 | 2 | True | 0 | ROZPOCET
| VV |  | * lešení š. do 1,5 m, v. do 25 m | [14 empty] | VV | 2 | 1 | True | 0 | ROZPOCET
| VV |  | "pohled F1" (22,05*23,5+1,5*17,0*2)*60 |  | 34150.5 | [12 empty] | VV | 2 | 2 | True | 0 | ROZPOCET
| VV |  | "pohled F2 + navazující F4" (24,36*14,8+14,78*10,15+6,8*8,7+1,5*17,0+4*1,5*4,65+2*1,5*8,7)*60 |  | 38952.3 | [12 empty] | VV | 2 | 2 | True | 0 | ROZPOCET
| VV |  | "pohled F3 + navazující F4" (29,0*14,8+10,0*10,15+6,8*8,7+1,5*17,0+4*1,5*4,65+2*1,5*8,7)*60 |  | 40161.6 | [12 empty] | VV | 2 | 2 | True | 0 | ROZPOCET
| VV |  | "pohled F4" 115,0*2*60 |  | 13800 | [12 empty] | VV | 2 | 2 | True | 0 | ROZPOCET
| VV |  | Součet |  | 147032.93 | [12 empty] | VV | 2 | 4 | True | 1 | ROZPOCET
17 | K | 944511811 | Demontáž ochranné sítě z textilie z umělých vláken | m2 | 2450.549 |  | 0 |  |  | základní |  | 0 | 0 | 0 | 0 | 0 | 4 | K | 2 |  |  |  | ROZPOCET | 0 | 0 | 0 | 0 | 0 | 1 | 0 | 4 | -476858812
| VV |  | * pro opravu fasády | [14 empty] | VV | 2 | 1 | True | 0 | ROZPOCET
| VV |  | * lešení š. do 0,9 m, v. do 10 m | [14 empty] | VV | 2 | 1 | True | 0 | ROZPOCET
| VV |  | "pohled F1" (12,78+12,78)*6,82 |  | 174.319 | [12 empty] | VV | 2 | 2 | True | 0 | ROZPOCET
| VV |  | "pohled F2 + navazující F4" (12,448+3,5+0,9*2)*8,93 |  | 158.49 | [12 empty] | VV | 2 | 2 | True | 0 | ROZPOCET
| VV |  | * lešení š. do 1,5 m, v. do 25 m | [14 empty] | VV | 2 | 1 | True | 0 | ROZPOCET
| VV |  | "pohled F1" 22,05*23,5+1,5*17,0*2 |  | 569.175 | [12 empty] | VV | 2 | 2 | True | 0 | ROZPOCET
| VV |  | "pohled F2 + navazující F4" 24,36*14,8+14,78*10,15+6,8*8,7+1,5*17,0+4*1,5*4,65+2*1,5*8,7 |  | 649.205 | [12 empty] | VV | 2 | 2 | True | 0 | ROZPOCET
| VV |  | "pohled F3 + navazující F4" 29,0*14,8+10,0*10,15+6,8*8,7+1,5*17,0+4*1,5*4,65+2*1,5*8,7 |  | 669.36 | [12 empty] | VV | 2 | 2 | True | 0 | ROZPOCET
| VV |  | "pohled F4" 115,0*2 |  | 230 | [12 empty] | VV | 2 | 2 | True | 0 | ROZPOCET
| VV |  | Součet |  | 2450.549 | [12 empty] | VV | 2 | 4 | True | 1 | ROZPOCET
18 | K | 944711114 | Montáž záchytné stříšky š přes 2,5 m | m | 21.5 |  | 0 |  |  | základní |  | 0 | 0 | 0 | 0 | 0 | 4 | K | 2 |  |  |  | ROZPOCET | 0 | 0 | 0 | 0 | 0 | 1 | 0 | 4 | -1585102397
| VV |  | * aplikace nad vstupními dveřmi | [14 empty] | VV | 2 | 1 | True | 0 | ROZPOCET
| VV |  | "pohled F1" 3,5+3,0*4 |  | 15.5 | [12 empty] | VV | 2 | 2 | True | 0 | ROZPOCET
| VV |  | "pohled F2" 3,0 |  | 3 | [12 empty] | VV | 2 | 2 | True | 0 | ROZPOCET
| VV |  | "pohled F3" 3,0 |  | 3 | [12 empty] | VV | 2 | 2 | True | 0 | ROZPOCET
| VV |  | Součet |  | 21.5 | [12 empty] | VV | 2 | 4 | True | 1 | ROZPOCET
19 | K | 944711214 | Příplatek k záchytné stříšce š přes 2,5 m za každý den použití | m | 1290 |  | 0 |  |  | základní |  | 0 | 0 | 0 | 0 | 0 | 4 | K | 2 |  |  |  | ROZPOCET | 0 | 0 | 0 | 0 | 0 | 1 | 0 | 4 | 1207285412
| VV |  | * celkem doba použití 60 dní | [14 empty] | VV | 2 | 1 | True | 0 | ROZPOCET
| VV |  | * aplikace nad vstupními dveřmi | [14 empty] | VV | 2 | 1 | True | 0 | ROZPOCET
| VV |  | "pohled F1" (3,5+3,0*4)*60 |  | 930 | [12 empty] | VV | 2 | 2 | True | 0 | ROZPOCET
| VV |  | "pohled F2" 3,0*60 |  | 180 | [12 empty] | VV | 2 | 2 | True | 0 | ROZPOCET
| VV |  | "pohled F3" 3,0*60 |  | 180 | [12 empty] | VV | 2 | 2 | True | 0 | ROZPOCET
| VV |  | Součet |  | 1290 | [12 empty] | VV | 2 | 4 | True | 1 | ROZPOCET
20 | K | 944711814 | Demontáž záchytné stříšky š přes 2,5 m | m | 21.5 |  | 0 |  |  | základní |  | 0 | 0 | 0 | 0 | 0 | 4 | K | 2 |  |  |  | ROZPOCET | 0 | 0 | 0 | 0 | 0 | 1 | 0 | 4 | 1558076888
| VV |  | * aplikace nad vstupními dveřmi | [14 empty] | VV | 2 | 1 | True | 0 | ROZPOCET
| VV |  | "pohled F1" 3,5+3,0*4 |  | 15.5 | [12 empty] | VV | 2 | 2 | True | 0 | ROZPOCET
| VV |  | "pohled F2" 3,0 |  | 3 | [12 empty] | VV | 2 | 2 | True | 0 | ROZPOCET
| VV |  | "pohled F3" 3,0 |  | 3 | [12 empty] | VV | 2 | 2 | True | 0 | ROZPOCET
| VV |  | Součet |  | 21.5 | [12 empty] | VV | 2 | 4 | True | 1 | ROZPOCET
21 | K | 993111111 | Dovoz a odvoz lešení řadového do 10 km včetně naložení a složení | m2 | 2450.549 |  | 0 |  |  | základní |  | 0 | 0 | 0 | 0 | 0 | 4 | K | 2 |  |  |  | ROZPOCET | 0 | 0 | 0 | 0 | 0 | 1 | 0 | 4 | -1235130374
| VV |  | * pro opravu fasády | [14 empty] | VV | 2 | 1 | True | 0 | ROZPOCET
| VV |  | * lešení š. do 0,9 m, v. do 10 m | [14 empty] | VV | 2 | 1 | True | 0 | ROZPOCET
| VV |  | "pohled F1" (12,78+12,78)*6,82 |  | 174.319 | [12 empty] | VV | 2 | 2 | True | 0 | ROZPOCET
| VV |  | "pohled F2 + navazující F4" (12,448+3,5+0,9*2)*8,93 |  | 158.49 | [12 empty] | VV | 2 | 2 | True | 0 | ROZPOCET
| VV |  | * lešení š. do 1,5 m, v. do 25 m | [14 empty] | VV | 2 | 1 | True | 0 | ROZPOCET
| VV |  | "pohled F1" 22,05*23,5+1,5*17,0*2 |  | 569.175 | [12 empty] | VV | 2 | 2 | True | 0 | ROZPOCET
| VV |  | "pohled F2 + navazující F4" 24,36*14,8+14,78*10,15+6,8*8,7+1,5*17,0+4*1,5*4,65+2*1,5*8,7 |  | 649.205 | [12 empty] | VV | 2 | 2 | True | 0 | ROZPOCET
| VV |  | "pohled F3 + navazující F4" 29,0*14,8+10,0*10,15+6,8*8,7+1,5*17,0+4*1,5*4,65+2*1,5*8,7 |  | 669.36 | [12 empty] | VV | 2 | 2 | True | 0 | ROZPOCET
| VV |  | "pohled F4" 115,0*2 |  | 230 | [12 empty] | VV | 2 | 2 | True | 0 | ROZPOCET
| VV |  | Součet |  | 2450.549 | [12 empty] | VV | 2 | 4 | True | 1 | ROZPOCET
22 | K | 993111119 | Příplatek k ceně dovozu a odvozu lešení řadového ZKD 10 km přes 10 km | m2 | 9802.196 |  | 0 |  |  | základní |  | 0 | 0 | 0 | 0 | 0 | 4 | K | 2 |  |  |  | ROZPOCET | 0 | 0 | 0 | 0 | 0 | 1 | 0 | 4 | -2028998614
| VV |  | * pro opravu fasády - celková vzdálenost do 50 km | [14 empty] | VV | 2 | 1 | True | 0 | ROZPOCET
| VV |  | * lešení š. do 0,9 m, v. do 10 m | [14 empty] | VV | 2 | 1 | True | 0 | ROZPOCET
| VV |  | "pohled F1" (12,78+12,78)*6,82*4 |  | 697.277 | [12 empty] | VV | 2 | 2 | True | 0 | ROZPOCET
| VV |  | "pohled F2 + navazující F4" (12,448+3,5+0,9*2)*8,93*4 |  | 633.959 | [12 empty] | VV | 2 | 2 | True | 0 | ROZPOCET
| VV |  | * lešení š. do 1,5 m, v. do 25 m | [14 empty] | VV | 2 | 1 | True | 0 | ROZPOCET
| VV |  | "pohled F1" (22,05*23,5+1,5*17,0*2)*4 |  | 2276.7 | [12 empty] | VV | 2 | 2 | True | 0 | ROZPOCET
| VV |  | "pohled F2 + navazující F4" (24,36*14,8+14,78*10,15+6,8*8,7+1,5*17,0+4*1,5*4,65+2*1,5*8,7)*4 |  | 2596.82 | [12 empty] | VV | 2 | 2 | True | 0 | ROZPOCET
| VV |  | "pohled F3 + navazující F4" (29,0*14,8+10,0*10,15+6,8*8,7+1,5*17,0+4*1,5*4,65+2*1,5*8,7)*4 |  | 2677.44 | [12 empty] | VV | 2 | 2 | True | 0 | ROZPOCET
| VV |  | "pohled F4" 115,0*2*4 |  | 920 | [12 empty] | VV | 2 | 2 | True | 0 | ROZPOCET
| VV |  | Součet |  | 9802.196 | [12 empty] | VV | 2 | 4 | True | 1 | ROZPOCET
| D | 95 | Různé dokončovací konstrukce a práce pozemních staveb |  |  |  | 0 |  |  |  |  | 0 |  | 0 |  | 0 | 1 | D | 1 |  |  |  | ROZPOCET | [6 empty] | 0
23 | K | 952902121a | Kompletní úklid kolem objektu | m2 | 815 |  | 0 |  |  | základní |  | 0 | 0 | 0 | 0 | 0 | 4 | K | 2 |  |  |  | ROZPOCET | 0 | 0 | 0 | 0 | 0 | 1 | 0 | 4 | 904493611
| VV |  | "úklid kolem objektu po dokončení opravy fasády" 815 |  | 815 | [12 empty] | VV | 2 | 2 | True | 1 | ROZPOCET
| D | 96 | Bourání konstrukcí |  |  |  | 0 |  |  |  |  | 0 |  | 0 |  | 70.7412 | 1 | D | 1 |  |  |  | ROZPOCET | [6 empty] | 0
24 | K | 978019361 | Otlučení (osekání) vnější vápenné nebo vápenocementové omítky stupně členitosti 3 až 5 v rozsahu přes 40 do 50 % s vyškrabáním spar a očištěním zdiva | m2 | 1906.97 |  | 0 |  |  | základní |  | 0 | 0 | 0 | 0.035 | 66.744 | 4 | K | 2 |  |  |  | ROZPOCET | 0 | 0 | 0 | 0 | 0 | 1 | 0 | 4 | -1215505501
| VV |  | * výměry dle barevných odstínů ve výkresech | [14 empty] | VV | 2 | 1 | True | 0 | ROZPOCET
| VV |  | * POHLED č. F1 | [14 empty] | VV | 2 | 1 | True | 0 | ROZPOCET
| VV |  | "bílá" 5,12*2+0,64*2+4,74*4+2,88+11,56 |  | 44.92 | [12 empty] | VV | 2 | 2 | True | 0 | ROZPOCET
| VV |  | "bílá" 3,04+19,54*2 |  | 42.12 | [12 empty] | VV | 2 | 2 | True | 0 | ROZPOCET
| VV |  | "bílá" 1,60+21,63*2+3,53+0,88+2,75*2+0,69*2 |  | 56.15 | [12 empty] | VV | 2 | 2 | True | 0 | ROZPOCET
| VV |  | "bílá" 9,55*2+12,71*2 |  | 44.52 | [12 empty] | VV | 2 | 2 | True | 0 | ROZPOCET
| VV |  | "bílé šály oken" 1,72*2+0,89+1,14*2+1,51+1,03*2+1,01*4 |  | 14.22 | [12 empty] | VV | 2 | 2 | True | 0 | ROZPOCET
| VV |  | "žlutá" 2,53*2+25,78*2+3,72*2+9,35+9,98 |  | 83.39 | [12 empty] | VV | 2 | 2 | True | 0 | ROZPOCET
| VV |  | "žlutá" 20,87*2+41,81 |  | 83.55 | [12 empty] | VV | 2 | 2 | True | 0 | ROZPOCET
| VV |  | "žlutá" 27,88*2+38,90 |  | 94.66 | [12 empty] | VV | 2 | 2 | True | 0 | ROZPOCET
| VV |  | "žlutá" 3,91*2+3,77*2+3,85*2+10,12*2+9,61*2+11,34*2 |  | 85.2 | [12 empty] | VV | 2 | 2 | True | 0 | ROZPOCET
| VV |  | "další plochy ve fasádě - ostění, zapuštěné - předsazené hrany ve fasádě, římsy ..." 54,9 |  | 54.9 | [12 empty] | VV | 2 | 2 | True | 0 | ROZPOCET
| VV |  | Mezisoučet |  | 603.63 | [12 empty] | VV | 2 | 3 | True | 0 | ROZPOCET
| VV |  | * POHLED č. F2 | [14 empty] | VV | 2 | 1 | True | 0 | ROZPOCET
| VV |  | "bílá" 5,12+0,64+4,74*2 |  | 15.24 | [12 empty] | VV | 2 | 2 | True | 0 | ROZPOCET
| VV |  | "bílá" 70,39+19,54 |  | 89.93 | [12 empty] | VV | 2 | 2 | True | 0 | ROZPOCET
| VV |  | "bílá" 2,49+0,69+56,33+11,44 |  | 70.95 | [12 empty] | VV | 2 | 2 | True | 0 | ROZPOCET
| VV |  | "bílé šály oken a dveří" 1,72+1,14*6+1,27*2+1,62*2+1,03*6+0,64 |  | 21.16 | [12 empty] | VV | 2 | 2 | True | 0 | ROZPOCET
| VV |  | "žlutá" 2,53+25,78 |  | 28.31 | [12 empty] | VV | 2 | 2 | True | 0 | ROZPOCET
| VV |  | "žlutá" 12,48+8,89+13,42+12,61+12,44+20,87 |  | 80.71 | [12 empty] | VV | 2 | 2 | True | 0 | ROZPOCET
| VV |  | "žlutá" 2,49+84,02+16,46+23,19+25,08+29,87+14,32+6,65 |  | 202.08 | [12 empty] | VV | 2 | 2 | True | 0 | ROZPOCET
| VV |  | "další plochy ve fasádě - ostění, zapuštěné - předsazené hrany ve fasádě, římsy ..." 50,8 |  | 50.8 | [12 empty] | VV | 2 | 2 | True | 0 | ROZPOCET
| VV |  | Mezisoučet |  | 559.18 | [12 empty] | VV | 2 | 3 | True | 0 | ROZPOCET
| VV |  | * POHLED č. F3 | [14 empty] | VV | 2 | 1 | True | 0 | ROZPOCET
| VV |  | "bílá" 5,12+0,64+4,74*2 |  | 15.24 | [12 empty] | VV | 2 | 2 | True | 0 | ROZPOCET
| VV |  | "bílá" 19,54+73,90 |  | 93.44 | [12 empty] | VV | 2 | 2 | True | 0 | ROZPOCET
| VV |  | "bílá" 12,24+56,12+8,32+2,08 |  | 78.76 | [12 empty] | VV | 2 | 2 | True | 0 | ROZPOCET
| VV |  | "bílé šaly oken a dveří" 1,72+1,14*6+1,03*5+0,64 |  | 14.35 | [12 empty] | VV | 2 | 2 | True | 0 | ROZPOCET
| VV |  | "žlutá" 2,53+25,78 |  | 28.31 | [12 empty] | VV | 2 | 2 | True | 0 | ROZPOCET
| VV |  | "žlutá" 20,87+12,44+12,61+13,42+8,89+12,52+3,13 |  | 83.88 | [12 empty] | VV | 2 | 2 | True | 0 | ROZPOCET
| VV |  | "žlutá" 11,52+25,27+30,29+28,33+23,19+9,51+2,37 |  | 130.48 | [12 empty] | VV | 2 | 2 | True | 0 | ROZPOCET
| VV |  | "další plochy ve fasádě - ostění, zapuštěné - předsazené hrany ve fasádě, římsy ..." 44,4 |  | 44.4 | [12 empty] | VV | 2 | 2 | True | 0 | ROZPOCET
| VV |  | Mezisoučet |  | 488.86 | [12 empty] | VV | 2 | 3 | True | 0 | ROZPOCET
| VV |  | * POHLED č. F4 | [14 empty] | VV | 2 | 1 | True | 0 | ROZPOCET
| VV |  | "bílá" 5,12*2+0,64*2+4,74*2+3,36*2+11,53*2+25,0 |  | 75.78 | [12 empty] | VV | 2 | 2 | True | 0 | ROZPOCET
| VV |  | "žlutá" 2,53*2+24,39*2+11,99*2+84,0 |  | 161.82 | [12 empty] | VV | 2 | 2 | True | 0 | ROZPOCET
| VV |  | "další plochy ve fasádě - ostění, zapuštěné - předsazené hrany ve fasádě, římsy ..." 17,7 |  | 17.7 | [12 empty] | VV | 2 | 2 | True | 0 | ROZPOCET
| VV |  | Mezisoučet |  | 255.3 | [12 empty] | VV | 2 | 3 | True | 0 | ROZPOCET
| VV |  | Součet |  | 1906.97 | [12 empty] | VV | 2 | 4 | True | 1 | ROZPOCET
25 | K | 978036191a | Otlučení (osekání) cementových omítek tl. 50 mm vnějších ploch v rozsahu přes 80 do 100 % s vyškrabáním spar zdiva a s očištěním povrchu | m2 | 76.2 |  | 0 |  |  | základní |  | 0 | 0 | 0 | 0.05 | 3.81 | 4 | K | 2 |  |  |  | ROZPOCET | 0 | 0 | 0 | 0 | 0 | 1 | 0 | 4 | -1638435387
| VV |  | * fasáda - sokl tl. 50 mm | [14 empty] | VV | 2 | 1 | True | 0 | ROZPOCET
| VV |  | "pohled č. F1 - F4" 76,2 |  | 76.2 | [12 empty] | VV | 2 | 2 | True | 1 | ROZPOCET
26 | K | 968062456 | Vybourání dřevěných dveřních zárubní pl přes 2 m2 včetně vyvěšení křídel | m2 | 2.795 |  | 0 |  |  | základní |  | 0 | 0 | 0 | 0.067 | 0.18727 | 4 | K | 2 |  |  |  | ROZPOCET | 0 | 0 | 0 | 0 | 0 | 1 | 0 | 4 | 1916651926
| VV |  | "viz výrobky PSV - výplně otvorů - pro novou pol. č. O09" 1,30*2,15 |  | 2.795 | [12 empty] | VV | 2 | 2 | True | 1 | ROZPOCET
| D | 997 | Přesun sutě |  |  |  | 0 |  |  |  |  | 0 |  | 0 |  | 0 | 1 | D | 1 |  |  |  | ROZPOCET | [6 empty] | 0
27 | K | 997013157 | Vnitrostaveništní doprava suti a vybouraných hmot pro budovy v přes 21 do 24 m s omezením mechanizace, vodorovně do 50 m | t | 70.744 |  | 0 |  |  | základní |  | 0 | 0 | 0 | 0 | 0 | 4 | K | 2 |  |  |  | ROZPOCET | 0 | 0 | 0 | 0 | 0 | 1 | 0 | 4 | -1317384
28 | K | 997013501 | Odvoz suti a vybouraných hmot na skládku nebo meziskládku do 1 km se složením | t | 70.744 |  | 0 |  |  | základní |  | 0 | 0 | 0 | 0 | 0 | 4 | K | 2 |  |  |  | ROZPOCET | 0 | 0 | 0 | 0 | 0 | 1 | 0 | 4 | -923418131
29 | K | 997013509 | Příplatek k odvozu suti a vybouraných hmot na skládku ZKD 1 km přes 1 km | t | 1697.856 |  | 0 |  |  | základní |  | 0 | 0 | 0 | 0 | 0 | 4 | K | 2 |  |  |  | ROZPOCET | 0 | 0 | 0 | 0 | 0 | 1 | 0 | 4 | 521918005
| VV |  | "celková vzdálenost 25 km" 70,744*(25-1) |  | 1697.856 | [12 empty] | VV | 2 | 2 | True | 1 | ROZPOCET
30 | K | 997013631 | Poplatek za uložení na skládce (skládkovné) stavebního odpadu směsného kód odpadu 17 09 04 | t | 70.744 |  | 0 |  |  | základní |  | 0 | 0 | 0 | 0 | 0 | 4 | K | 2 |  |  |  | ROZPOCET | 0 | 0 | 0 | 0 | 0 | 1 | 0 | 4 | -818549046
| D | 998 | Přesun hmot |  |  |  | 0 |  |  |  |  | 0 |  | 0 |  | 0 | 1 | D | 1 |  |  |  | ROZPOCET | [6 empty] | 0
31 | K | 998011010 | Přesun hmot pro budovy zděné s omezením mechanizace pro budovy v přes 12 do 24 m, vodorovně do 100 m | t | 74.531 |  | 0 |  |  | základní |  | 0 | 0 | 0 | 0 | 0 | 4 | K | 2 |  |  |  | ROZPOCET | 0 | 0 | 0 | 0 | 0 | 1 | 0 | 4 | -279292769
| D | PSV | Práce a dodávky PSV |  |  |  | 0 |  |  |  |  | 0 |  | 2.4572 |  | 0 | 2 | D | 0 |  |  |  | ROZPOCET | [6 empty] | 0
| D | 764 | Konstrukce klempířské |  |  |  | 0 |  |  |  |  | 0 |  | 0.58235 |  | 0 | 2 | D | 1 |  |  |  | ROZPOCET | [6 empty] | 0
32 | K | 764234405ab | Oplechování římsy věže š. 500 mm z Cu plechu tl. 0,6 mm R.Š. 670 mm_včetně podkladního Cu plechu a kotvících nerezových prvků včetně lemování na zdivo z Cu plechu tl. 0,6 mm R.Š. 330 mm zasazeného pod omítku zdiva | m | 91 |  | 0 |  |  | základní |  | 0 | 0.0023 | 0.2093 | 0 | 0 | 16 | K | 2 |  |  |  | ROZPOCET | 0 | 0 | 0 | 0 | 0 | 1 | 0 | 16 | 307310337
| VV |  | * včetně dotěsnění klempířským polyuretanovým tmelem včetně kotvících měděných prvků | [14 empty] | VV | 2 | 1 | True | 0 | ROZPOCET
| VV |  | * výrobek proveden a osazen dle ČSN 733610 | [14 empty] | VV | 2 | 1 | True | 0 | ROZPOCET
| VV |  | * dle výpisu klempířských výrobků | [14 empty] | VV | 2 | 1 | True | 0 | ROZPOCET
| VV |  | "ozn. K01 - celková délka" 41,0 |  | 41 | [12 empty] | VV | 2 | 2 | True | 0 | ROZPOCET
| VV |  | "ozn. K02 - celková délka" 50,0 |  | 50 | [12 empty] | VV | 2 | 2 | True | 0 | ROZPOCET
| VV |  | Součet |  | 91 | [12 empty] | VV | 2 | 4 | True | 1 | ROZPOCET
33 | K | 764234405ac | Oplechování římsy věže š. 300 mm z Cu plechu tl. 0,6 mm R.Š. 500 mm_včetně podkladního Cu plechu a kotvících nerezových prvků včetně lemování na zdivo z Cu plechu tl. 0,6 mm R.Š. 330 mm zasazeného pod omítku zdiva | m | 27 |  | 0 |  |  | základní |  | 0 | 0.0023 | 0.0621 | 0 | 0 | 16 | K | 2 |  |  |  | ROZPOCET | 0 | 0 | 0 | 0 | 0 | 1 | 0 | 16 | -1457263126
| VV |  | * včetně dotěsnění klempířským polyuretanovým tmelem včetně kotvících měděných prvků | [14 empty] | VV | 2 | 1 | True | 0 | ROZPOCET
| VV |  | * výrobek proveden a osazen dle ČSN 733610 | [14 empty] | VV | 2 | 1 | True | 0 | ROZPOCET
| VV |  | * dle výpisu klempířských výrobků | [14 empty] | VV | 2 | 1 | True | 0 | ROZPOCET
| VV |  | "ozn. K03 - celková délka, 8 ks" 2,30*8 |  | 18.4 | [12 empty] | VV | 2 | 2 | True | 0 | ROZPOCET
| VV |  | "ozn. K10 - celková délka" 8,60 |  | 8.6 | [12 empty] | VV | 2 | 2 | True | 0 | ROZPOCET
| VV |  | Součet |  | 27 | [12 empty] | VV | 2 | 4 | True | 1 | ROZPOCET
34 | K | 764234405ad | Oplechování horní hrany soklu š. 150 mm z Cu plechu tl. 0,6 mm R.Š. 330 mm_včetně podkladního Cu plechu a kotvících nerezových prvků včetně lemování na zdivo z Cu plechu tl. 0,6 mm R.Š. 200 mm zasazeného pod omítku zdiva | m | 24 |  | 0 |  |  | základní |  | 0 | 0.0023 | 0.0552 | 0 | 0 | 16 | K | 2 |  |  |  | ROZPOCET | 0 | 0 | 0 | 0 | 0 | 1 | 0 | 16 | -1145992389
| VV |  | * včetně dotěsnění klempířským polyuretanovým tmelem včetně kotvících měděných prvků | [14 empty] | VV | 2 | 1 | True | 0 | ROZPOCET
| VV |  | * výrobek proveden a osazen dle ČSN 733610 | [14 empty] | VV | 2 | 1 | True | 0 | ROZPOCET
| VV |  | * dle výpisu klempířských výrobků | [14 empty] | VV | 2 | 1 | True | 0 | ROZPOCET
| VV |  | "ozn. K22 - celková délka" 24,0 |  | 24 | [12 empty] | VV | 2 | 2 | True | 1 | ROZPOCET
35 | K | 764234405ax | Oplechování horních ploch a nadezdívek (atik) z Cu plechu tl. 0,6 mm R.Š. 500 mm_včetně podkladního Cu plechu tl. 1,0 mm R.Š. 125 mm a kotvících nerezových prvků | m | 6.2 |  | 0 |  |  | základní |  | 0 | 0.0023 | 0.01426 | 0 | 0 | 16 | K | 2 |  |  |  | ROZPOCET | 0 | 0 | 0 | 0 | 0 | 1 | 0 | 16 | 1616831383
| VV |  | * výrobek proveden a osazen dle ČSN 733610 | [14 empty] | VV | 2 | 1 | True | 0 | ROZPOCET
| VV |  | * dle výpisu klempířských výrobků | [14 empty] | VV | 2 | 1 | True | 0 | ROZPOCET
| VV |  | "ozn. K12 - celková délka, 2 ks" 3,10*2 |  | 6.2 | [12 empty] | VV | 2 | 2 | True | 1 | ROZPOCET
36 | K | 764234405bx | Oplechování pískovcového portálu z Cu plechu tl. 0,6 mm R.Š. 400 mm_včetně podkladního Cu plechu a kotvících nerezových prvků včetně lemování na zdivo z Cu plechu tl. 0,6 mm R.Š. 330 mm zasazeného pod omítku zdiva | m | 9.6 |  | 0 |  |  | základní |  | 0 | 0.0023 | 0.02208 | 0 | 0 | 16 | K | 2 |  |  |  | ROZPOCET | 0 | 0 | 0 | 0 | 0 | 1 | 0 | 16 | 1802844944
| VV |  | * včetně dotěsnění klempířským polyuretanovým tmelem včetně kotvících měděných prvků | [14 empty] | VV | 2 | 1 | True | 0 | ROZPOCET
| VV |  | * výrobek proveden a osazen dle ČSN 733610 | [14 empty] | VV | 2 | 1 | True | 0 | ROZPOCET
| VV |  | * dle výpisu klempířských výrobků | [14 empty] | VV | 2 | 1 | True | 0 | ROZPOCET
| VV |  | "ozn. K04 - celková délka" 5,0 |  | 5 | [12 empty] | VV | 2 | 2 | True | 0 | ROZPOCET
| VV |  | "ozn. K05 - celková délka, 2 ks" 2,30*2 |  | 4.6 | [12 empty] | VV | 2 | 2 | True | 0 | ROZPOCET
| VV |  | Součet |  | 9.6 | [12 empty] | VV | 2 | 4 | True | 1 | ROZPOCET
37 | K | 764234405cx | Oplechování pískovcového portálu z Cu plechu tl. 0,6 mm R.Š. 330 mm_včetně podkladního Cu plechu tl. 1,0 mm R.Š. 125 mm a kotvících nerezových prvků | m | 3.6 |  | 0 |  |  | základní |  | 0 | 0.0023 | 0.00828 | 0 | 0 | 16 | K | 2 |  |  |  | ROZPOCET | 0 | 0 | 0 | 0 | 0 | 1 | 0 | 16 | 1247451893
| VV |  | * oplechování slouží zároveň jako oplechování okenního parapetu | [14 empty] | VV | 2 | 1 | True | 0 | ROZPOCET
| VV |  | * včetně dotěsnění styku se zdivem pomocí klempířským polyuretanovým tmelem | [14 empty] | VV | 2 | 1 | True | 0 | ROZPOCET
| VV |  | * výrobek proveden a osazen dle ČSN 733610 | [14 empty] | VV | 2 | 1 | True | 0 | ROZPOCET
| VV |  | * dle výpisu klempířských výrobků | [14 empty] | VV | 2 | 1 | True | 0 | ROZPOCET
| VV |  | "ozn. K17 - celková délka, 2 ks" 1,8*2 |  | 3.6 | [12 empty] | VV | 2 | 2 | True | 1 | ROZPOCET
38 | K | 764236404a | Oplechování parapetů z Cu plechu tl. 0,6 mm R.Š. 330 mm včetně podkladního Cu plechu tl. 1,0 mm R.Š. 125 mm a kotvících prvků z nerezové oceli, styk se zdivem utěsněn pomocí klempířského polyuretanového tmelu | m | 72 |  | 0 |  |  | základní |  | 0 | 0.00196 | 0.14112 | 0 | 0 | 16 | K | 2 |  |  |  | ROZPOCET | 0 | 0 | 0 | 0 | 0 | 1 | 0 | 16 | 1120904670
| VV |  | * výrobek proveden a osazen dle ČSN 733610 | [14 empty] | VV | 2 | 1 | True | 0 | ROZPOCET
| VV |  | * dle výpisu klempířských výrobků | [14 empty] | VV | 2 | 1 | True | 0 | ROZPOCET
| VV |  | "ozn. K08 - celková délka, ks 6" 2,20*6 |  | 13.2 | [12 empty] | VV | 2 | 2 | True | 0 | ROZPOCET
| VV |  | "ozn. K13 - celková délka, ks 3" 2,20*3 |  | 6.6 | [12 empty] | VV | 2 | 2 | True | 0 | ROZPOCET
| VV |  | "ozn. K16 - celková délka, ks 20" 2,20*20 |  | 44 | [12 empty] | VV | 2 | 2 | True | 0 | ROZPOCET
| VV |  | "ozn. K18 - celková délka" 1,10 |  | 1.1 | [12 empty] | VV | 2 | 2 | True | 0 | ROZPOCET
| VV |  | "ozn. K19 - celková délka, ks 2" 0,75*2 |  | 1.5 | [12 empty] | VV | 2 | 2 | True | 0 | ROZPOCET
| VV |  | "ozn. K20 - celková délka, ks 2" 1,50*2 |  | 3 | [12 empty] | VV | 2 | 2 | True | 0 | ROZPOCET
| VV |  | "ozn. K21 - celková délka, ks 2" 1,30*2 |  | 2.6 | [12 empty] | VV | 2 | 2 | True | 0 | ROZPOCET
| VV |  | Součet |  | 72 | [12 empty] | VV | 2 | 4 | True | 1 | ROZPOCET
39 | K | 764236406a | Oplechování parapetů z Cu plechu tl. 0,6 mm R.Š. 500 mm včetně podkladního Cu plechu tl. 1,0 mm R.Š. 125 mm a kotvících prvků z nerezové oceli, styk se zdivem utěsněn pomocí klempířského polyuretanového tmelu | m | 13.2 |  | 0 |  |  | základní |  | 0 | 0.00293 | 0.038676 | 0 | 0 | 16 | K | 2 |  |  |  | ROZPOCET | 0 | 0 | 0 | 0 | 0 | 1 | 0 | 16 | 201108515
| VV |  | * výrobek proveden a osazen dle ČSN 733610 | [14 empty] | VV | 2 | 1 | True | 0 | ROZPOCET
| VV |  | * dle výpisu klempířských výrobků | [14 empty] | VV | 2 | 1 | True | 0 | ROZPOCET
| VV |  | "ozn. K09 - celková délka, ks 2" 2,20*2 |  | 4.4 | [12 empty] | VV | 2 | 2 | True | 0 | ROZPOCET
| VV |  | "ozn. K14 - celková délka, ks 2" 2,20*2 |  | 4.4 | [12 empty] | VV | 2 | 2 | True | 0 | ROZPOCET
| VV |  | "ozn. K15 - celková délka, ks 2" 2,20*2 |  | 4.4 | [12 empty] | VV | 2 | 2 | True | 0 | ROZPOCET
| VV |  | Součet |  | 13.2 | [12 empty] | VV | 2 | 4 | True | 1 | ROZPOCET
40 | K | 764236404b | Oplechování parapetů půlkulatého výklenku z Cu plechu tl. 0,6 mm R.Š. 330 mm včetně podkladního Cu plechu tl. 1,0 mm R.Š. 125 mm a kotvících prvků z nerezové oceli, styk se zdivem utěsněn pomocí klempířského polyuretanového tmelu | m | 2.4 |  | 0 |  |  | základní |  | 0 | 0.00196 | 0.004704 | 0 | 0 | 16 | K | 2 |  |  |  | ROZPOCET | 0 | 0 | 0 | 0 | 0 | 1 | 0 | 16 | 1469606681
| VV |  | * výrobek proveden a osazen dle ČSN 733610 | [14 empty] | VV | 2 | 1 | True | 0 | ROZPOCET
| VV |  | * dle výpisu klempířských výrobků | [14 empty] | VV | 2 | 1 | True | 0 | ROZPOCET
| VV |  | "ozn. K06 - celková délka, ks 2" 1,20*2 |  | 2.4 | [12 empty] | VV | 2 | 2 | True | 1 | ROZPOCET
41 | K | 764236406b | Oplechování parapetů půlkulatého výklenku z Cu plechu tl. 0,6 mm R.Š. 500 mm včetně podkladního Cu plechu tl. 1,0 mm R.Š. 125 mm a kotvících prvků z nerezové oceli, styk se zdivem utěsněn pomocí klempířského polyuretanového tmelu | m | 1.2 |  | 0 |  |  | základní |  | 0 | 0.00293 | 0.003516 | 0 | 0 | 16 | K | 2 |  |  |  | ROZPOCET | 0 | 0 | 0 | 0 | 0 | 1 | 0 | 16 | 719214180
| VV |  | * výrobek proveden a osazen dle ČSN 733610 | [14 empty] | VV | 2 | 1 | True | 0 | ROZPOCET
| VV |  | * dle výpisu klempířských výrobků | [14 empty] | VV | 2 | 1 | True | 0 | ROZPOCET
| VV |  | "ozn. K07 - celková délka" 1,20 |  | 1.2 | [12 empty] | VV | 2 | 2 | True | 1 | ROZPOCET
42 | K | 764332414ab | Lemování štítové hrany a oplechování atiky z Cu plechu tl. 0,6 mm R.Š. 670 mm včetně kotvícího plechu z Cu plechu tl. 1,0 mm R.Š. 125 mm a kotvících prvků z nerezové oceli | m | 11.5 |  | 0 |  |  | základní |  | 0 | 0.00201 | 0.023115 | 0 | 0 | 16 | K | 2 |  |  |  | ROZPOCET | 0 | 0 | 0 | 0 | 0 | 1 | 0 | 16 | 526696440
| VV |  | * výrobek proveden a osazen dle ČSN 733610 | [14 empty] | VV | 2 | 1 | True | 0 | ROZPOCET
| VV |  | * dle výpisu klempířských výrobků | [14 empty] | VV | 2 | 1 | True | 0 | ROZPOCET
| VV |  | "ozn. K11 - celková délka" 11,50 |  | 11.5 | [12 empty] | VV | 2 | 2 | True | 1 | ROZPOCET
43 | K | 998764213 | Přesun hmot procentní pro konstrukce klempířské s omezením mechanizace v objektech v přes 12 do 24 m | % |  |  | 0 |  |  | základní |  | 0 | 0 | 0 | 0 | 0 | 16 | K | 2 |  |  |  | ROZPOCET | 0 | 0 | 0 | 0 | 0 | 1 | 0 | 16 | 1122237930
| D | 783 | Dokončovací práce - nátěry |  |  |  | 0 |  |  |  |  | 0 |  | 1.8749 |  | 0 | 2 | D | 1 |  |  |  | ROZPOCET | [6 empty] | 0
44 | K | 783823133 | Penetrační silikátový nátěr hladkých, tenkovrstvých zrnitých nebo štukových omítek čl. 1 a 2 | m2 | 76.2 |  | 0 |  |  | základní |  | 0 | 0.00011 | 0.008382 | 0 | 0 | 16 | K | 2 |  |  |  | ROZPOCET | 0 | 0 | 0 | 0 | 0 | 1 | 0 | 16 | 2054966996
| VV |  | * fasáda - sokl | [14 empty] | VV | 2 | 1 | True | 0 | ROZPOCET
| VV |  | "pohled č. F1 - F4" 76,2 |  | 76.2 | [12 empty] | VV | 2 | 2 | True | 1 | ROZPOCET
45 | K | 783823163 | Penetrační silikátový nátěr omítek stupně členitosti 3 | m2 | 1906.97 |  | 0 |  |  | základní |  | 0 | 0.00012 | 0.22884 | 0 | 0 | 16 | K | 2 |  |  |  | ROZPOCET | 0 | 0 | 0 | 0 | 0 | 1 | 0 | 16 | -12225263
| VV |  | * výměry dle barevných odstínů ve výkresech | [14 empty] | VV | 2 | 1 | True | 0 | ROZPOCET
| VV |  | * POHLED č. F1 | [14 empty] | VV | 2 | 1 | True | 0 | ROZPOCET
| VV |  | "bílá" 5,12*2+0,64*2+4,74*4+2,88+11,56 |  | 44.92 | [12 empty] | VV | 2 | 2 | True | 0 | ROZPOCET
| VV |  | "bílá" 3,04+19,54*2 |  | 42.12 | [12 empty] | VV | 2 | 2 | True | 0 | ROZPOCET
| VV |  | "bílá" 1,60+21,63*2+3,53+0,88+2,75*2+0,69*2 |  | 56.15 | [12 empty] | VV | 2 | 2 | True | 0 | ROZPOCET
| VV |  | "bílá" 9,55*2+12,71*2 |  | 44.52 | [12 empty] | VV | 2 | 2 | True | 0 | ROZPOCET
| VV |  | "bílé šály oken" 1,72*2+0,89+1,14*2+1,51+1,03*2+1,01*4 |  | 14.22 | [12 empty] | VV | 2 | 2 | True | 0 | ROZPOCET
| VV |  | "žlutá" 2,53*2+25,78*2+3,72*2+9,35+9,98 |  | 83.39 | [12 empty] | VV | 2 | 2 | True | 0 | ROZPOCET
| VV |  | "žlutá" 20,87*2+41,81 |  | 83.55 | [12 empty] | VV | 2 | 2 | True | 0 | ROZPOCET
| VV |  | "žlutá" 27,88*2+38,90 |  | 94.66 | [12 empty] | VV | 2 | 2 | True | 0 | ROZPOCET
| VV |  | "žlutá" 3,91*2+3,77*2+3,85*2+10,12*2+9,61*2+11,34*2 |  | 85.2 | [12 empty] | VV | 2 | 2 | True | 0 | ROZPOCET
| VV |  | "další plochy ve fasádě - ostění, zapuštěné - předsazené hrany ve fasádě, římsy ..." 54,9 |  | 54.9 | [12 empty] | VV | 2 | 2 | True | 0 | ROZPOCET
| VV |  | Mezisoučet |  | 603.63 | [12 empty] | VV | 2 | 3 | True | 0 | ROZPOCET
| VV |  | * POHLED č. F2 | [14 empty] | VV | 2 | 1 | True | 0 | ROZPOCET
| VV |  | "bílá" 5,12+0,64+4,74*2 |  | 15.24 | [12 empty] | VV | 2 | 2 | True | 0 | ROZPOCET
| VV |  | "bílá" 70,39+19,54 |  | 89.93 | [12 empty] | VV | 2 | 2 | True | 0 | ROZPOCET
| VV |  | "bílá" 2,49+0,69+56,33+11,44 |  | 70.95 | [12 empty] | VV | 2 | 2 | True | 0 | ROZPOCET
| VV |  | "bílé šály oken a dveří" 1,72+1,14*6+1,27*2+1,62*2+1,03*6+0,64 |  | 21.16 | [12 empty] | VV | 2 | 2 | True | 0 | ROZPOCET
| VV |  | "žlutá" 2,53+25,78 |  | 28.31 | [12 empty] | VV | 2 | 2 | True | 0 | ROZPOCET
| VV |  | "žlutá" 12,48+8,89+13,42+12,61+12,44+20,87 |  | 80.71 | [12 empty] | VV | 2 | 2 | True | 0 | ROZPOCET
| VV |  | "žlutá" 2,49+84,02+16,46+23,19+25,08+29,87+14,32+6,65 |  | 202.08 | [12 empty] | VV | 2 | 2 | True | 0 | ROZPOCET
| VV |  | "další plochy ve fasádě - ostění, zapuštěné - předsazené hrany ve fasádě, římsy ..." 50,8 |  | 50.8 | [12 empty] | VV | 2 | 2 | True | 0 | ROZPOCET
| VV |  | Mezisoučet |  | 559.18 | [12 empty] | VV | 2 | 3 | True | 0 | ROZPOCET
| VV |  | * POHLED č. F3 | [14 empty] | VV | 2 | 1 | True | 0 | ROZPOCET
| VV |  | "bílá" 5,12+0,64+4,74*2 |  | 15.24 | [12 empty] | VV | 2 | 2 | True | 0 | ROZPOCET
| VV |  | "bílá" 19,54+73,90 |  | 93.44 | [12 empty] | VV | 2 | 2 | True | 0 | ROZPOCET
| VV |  | "bílá" 12,24+56,12+8,32+2,08 |  | 78.76 | [12 empty] | VV | 2 | 2 | True | 0 | ROZPOCET
| VV |  | "bílé šaly oken a dveří" 1,72+1,14*6+1,03*5+0,64 |  | 14.35 | [12 empty] | VV | 2 | 2 | True | 0 | ROZPOCET
| VV |  | "žlutá" 2,53+25,78 |  | 28.31 | [12 empty] | VV | 2 | 2 | True | 0 | ROZPOCET
| VV |  | "žlutá" 20,87+12,44+12,61+13,42+8,89+12,52+3,13 |  | 83.88 | [12 empty] | VV | 2 | 2 | True | 0 | ROZPOCET
| VV |  | "žlutá" 11,52+25,27+30,29+28,33+23,19+9,51+2,37 |  | 130.48 | [12 empty] | VV | 2 | 2 | True | 0 | ROZPOCET
| VV |  | "další plochy ve fasádě - ostění, zapuštěné - předsazené hrany ve fasádě, římsy ..." 44,4 |  | 44.4 | [12 empty] | VV | 2 | 2 | True | 0 | ROZPOCET
| VV |  | Mezisoučet |  | 488.86 | [12 empty] | VV | 2 | 3 | True | 0 | ROZPOCET
| VV |  | * POHLED č. F4 | [14 empty] | VV | 2 | 1 | True | 0 | ROZPOCET
| VV |  | "bílá" 5,12*2+0,64*2+4,74*2+3,36*2+11,53*2+25,0 |  | 75.78 | [12 empty] | VV | 2 | 2 | True | 0 | ROZPOCET
| VV |  | "žlutá" 2,53*2+24,39*2+11,99*2+84,0 |  | 161.82 | [12 empty] | VV | 2 | 2 | True | 0 | ROZPOCET
| VV |  | "další plochy ve fasádě - ostění, zapuštěné - předsazené hrany ve fasádě, římsy ..." 17,7 |  | 17.7 | [12 empty] | VV | 2 | 2 | True | 0 | ROZPOCET
| VV |  | Mezisoučet |  | 255.3 | [12 empty] | VV | 2 | 3 | True | 0 | ROZPOCET
| VV |  | Součet |  | 1906.97 | [12 empty] | VV | 2 | 4 | True | 1 | ROZPOCET
46 | K | 783827423 | Krycí dvojnásobný silikátový nátěr omítek stupně členitosti 1 a 2 | m2 | 76.2 |  | 0 |  |  | základní |  | 0 | 0.00072 | 0.054864 | 0 | 0 | 16 | K | 2 |  |  |  | ROZPOCET | 0 | 0 | 0 | 0 | 0 | 1 | 0 | 16 | 233723402
| VV |  | * fasáda - sokl | [14 empty] | VV | 2 | 1 | True | 0 | ROZPOCET
| VV |  | "pohled č. F1 - F4" 76,2 |  | 76.2 | [12 empty] | VV | 2 | 2 | True | 1 | ROZPOCET
47 | K | 783827443 | Krycí dvojnásobný silikátový nátěr omítek stupně členitosti 3 | m2 | 1906.97 |  | 0 |  |  | základní |  | 0 | 0.00083 | 1.5828 | 0 | 0 | 16 | K | 2 |  |  |  | ROZPOCET | 0 | 0 | 0 | 0 | 0 | 1 | 0 | 16 | 119685340
| VV |  | * barevnost odsouhlasena na stavbě po vzorkování | [14 empty] | VV | 2 | 1 | True | 0 | ROZPOCET
| VV |  | * výměry dle barevných odstínů ve výkresech | [14 empty] | VV | 2 | 1 | True | 0 | ROZPOCET
| VV |  | * POHLED č. F1 | [14 empty] | VV | 2 | 1 | True | 0 | ROZPOCET
| VV |  | "bílá" 5,12*2+0,64*2+4,74*4+2,88+11,56 |  | 44.92 | [12 empty] | VV | 2 | 2 | True | 0 | ROZPOCET
| VV |  | "bílá" 3,04+19,54*2 |  | 42.12 | [12 empty] | VV | 2 | 2 | True | 0 | ROZPOCET
| VV |  | "bílá" 1,60+21,63*2+3,53+0,88+2,75*2+0,69*2 |  | 56.15 | [12 empty] | VV | 2 | 2 | True | 0 | ROZPOCET
| VV |  | "bílá" 9,55*2+12,71*2 |  | 44.52 | [12 empty] | VV | 2 | 2 | True | 0 | ROZPOCET
| VV |  | "bílé šály oken" 1,72*2+0,89+1,14*2+1,51+1,03*2+1,01*4 |  | 14.22 | [12 empty] | VV | 2 | 2 | True | 0 | ROZPOCET
| VV |  | "žlutá" 2,53*2+25,78*2+3,72*2+9,35+9,98 |  | 83.39 | [12 empty] | VV | 2 | 2 | True | 0 | ROZPOCET
| VV |  | "žlutá" 20,87*2+41,81 |  | 83.55 | [12 empty] | VV | 2 | 2 | True | 0 | ROZPOCET
| VV |  | "žlutá" 27,88*2+38,90 |  | 94.66 | [12 empty] | VV | 2 | 2 | True | 0 | ROZPOCET
| VV |  | "žlutá" 3,91*2+3,77*2+3,85*2+10,12*2+9,61*2+11,34*2 |  | 85.2 | [12 empty] | VV | 2 | 2 | True | 0 | ROZPOCET
| VV |  | "další plochy ve fasádě - ostění, zapuštěné - předsazené hrany ve fasádě, římsy ..." 54,9 |  | 54.9 | [12 empty] | VV | 2 | 2 | True | 0 | ROZPOCET
| VV |  | Mezisoučet |  | 603.63 | [12 empty] | VV | 2 | 3 | True | 0 | ROZPOCET
| VV |  | * POHLED č. F2 | [14 empty] | VV | 2 | 1 | True | 0 | ROZPOCET
| VV |  | "bílá" 5,12+0,64+4,74*2 |  | 15.24 | [12 empty] | VV | 2 | 2 | True | 0 | ROZPOCET
| VV |  | "bílá" 70,39+19,54 |  | 89.93 | [12 empty] | VV | 2 | 2 | True | 0 | ROZPOCET
| VV |  | "bílá" 2,49+0,69+56,33+11,44 |  | 70.95 | [12 empty] | VV | 2 | 2 | True | 0 | ROZPOCET
| VV |  | "bílé šály oken a dveří" 1,72+1,14*6+1,27*2+1,62*2+1,03*6+0,64 |  | 21.16 | [12 empty] | VV | 2 | 2 | True | 0 | ROZPOCET
| VV |  | "žlutá" 2,53+25,78 |  | 28.31 | [12 empty] | VV | 2 | 2 | True | 0 | ROZPOCET
| VV |  | "žlutá" 12,48+8,89+13,42+12,61+12,44+20,87 |  | 80.71 | [12 empty] | VV | 2 | 2 | True | 0 | ROZPOCET
| VV |  | "žlutá" 2,49+84,02+16,46+23,19+25,08+29,87+14,32+6,65 |  | 202.08 | [12 empty] | VV | 2 | 2 | True | 0 | ROZPOCET
| VV |  | "další plochy ve fasádě - ostění, zapuštěné - předsazené hrany ve fasádě, římsy ..." 50,8 |  | 50.8 | [12 empty] | VV | 2 | 2 | True | 0 | ROZPOCET
| VV |  | Mezisoučet |  | 559.18 | [12 empty] | VV | 2 | 3 | True | 0 | ROZPOCET
| VV |  | * POHLED č. F3 | [14 empty] | VV | 2 | 1 | True | 0 | ROZPOCET
| VV |  | "bílá" 5,12+0,64+4,74*2 |  | 15.24 | [12 empty] | VV | 2 | 2 | True | 0 | ROZPOCET
| VV |  | "bílá" 19,54+73,90 |  | 93.44 | [12 empty] | VV | 2 | 2 | True | 0 | ROZPOCET
| VV |  | "bílá" 12,24+56,12+8,32+2,08 |  | 78.76 | [12 empty] | VV | 2 | 2 | True | 0 | ROZPOCET
| VV |  | "bílé šaly oken a dveří" 1,72+1,14*6+1,03*5+0,64 |  | 14.35 | [12 empty] | VV | 2 | 2 | True | 0 | ROZPOCET
| VV |  | "žlutá" 2,53+25,78 |  | 28.31 | [12 empty] | VV | 2 | 2 | True | 0 | ROZPOCET
| VV |  | "žlutá" 20,87+12,44+12,61+13,42+8,89+12,52+3,13 |  | 83.88 | [12 empty] | VV | 2 | 2 | True | 0 | ROZPOCET
| VV |  | "žlutá" 11,52+25,27+30,29+28,33+23,19+9,51+2,37 |  | 130.48 | [12 empty] | VV | 2 | 2 | True | 0 | ROZPOCET
| VV |  | "další plochy ve fasádě - ostění, zapuštěné - předsazené hrany ve fasádě, římsy ..." 44,4 |  | 44.4 | [12 empty] | VV | 2 | 2 | True | 0 | ROZPOCET
| VV |  | Mezisoučet |  | 488.86 | [12 empty] | VV | 2 | 3 | True | 0 | ROZPOCET
| VV |  | * POHLED č. F4 | [14 empty] | VV | 2 | 1 | True | 0 | ROZPOCET
| VV |  | "bílá" 5,12*2+0,64*2+4,74*2+3,36*2+11,53*2+25,0 |  | 75.78 | [12 empty] | VV | 2 | 2 | True | 0 | ROZPOCET
| VV |  | "žlutá" 2,53*2+24,39*2+11,99*2+84,0 |  | 161.82 | [12 empty] | VV | 2 | 2 | True | 0 | ROZPOCET
| VV |  | "další plochy ve fasádě - ostění, zapuštěné - předsazené hrany ve fasádě, římsy ..." 17,7 |  | 17.7 | [12 empty] | VV | 2 | 2 | True | 0 | ROZPOCET
| VV |  | Mezisoučet |  | 255.3 | [12 empty] | VV | 2 | 3 | True | 0 | ROZPOCET
| VV |  | Součet |  | 1906.97 | [12 empty] | VV | 2 | 4 | True | 1 | ROZPOCET
| D | 796 | Ostatní konstrukce a práce |  |  |  | 0 |  |  |  |  | 0 |  | 0 |  | 0 | 2 | D | 1 |  |  |  | ROZPOCET | [6 empty] | 0
48 | K | 796-0001 | Zakrytí střechy proti znečištění a poškození (lešení) konstrukcí pomocí celoplošných tvrdých desek připevněných na vyneseném nosném podkladním roštu s geotextílií a včetně rozkrytí ochranné konstrukce | m2 | 517 |  | 0 |  |  | základní |  | 0 | 0 | 0 | 0 | 0 | 16 | K | 2 |  |  |  | ROZPOCET | 0 | 0 | 0 | 0 | 0 | 1 | 0 | 16 | -1555078521
| VV |  | * oprava fasády | [14 empty] | VV | 2 | 1 | True | 0 | ROZPOCET
| VV |  | "pohled F2" 224,0 |  | 224 | [12 empty] | VV | 2 | 2 | True | 0 | ROZPOCET
| VV |  | "pohled F3" 203,0 |  | 203 | [12 empty] | VV | 2 | 2 | True | 0 | ROZPOCET
| VV |  | "pohled F4" 45,0*2 |  | 90 | [12 empty] | VV | 2 | 2 | True | 0 | ROZPOCET
| VV |  | Součet |  | 517 | [12 empty] | VV | 2 | 4 | True | 1 | ROZPOCET
49 | K | 796-0002 | Oprava stávaj. pevného okna ozn. O01, 1850x1700 mm s půlkulatým horním rámem_provedeno očištění, obroušení rámu a antikorozní nátěr tř. C5 včetně nového tmelení zasklení a dle potřeby výměna rozbitých skleněných tabulí | kus | 2 |  | 0 |  |  | základní |  | 0 | 0 | 0 | 0 | 0 | 16 | K | 2 |  |  |  | ROZPOCET | 0 | 0 | 0 | 0 | 0 | 1 | 0 | 16 | 459166126
| VV |  | * stávaj. zasklení jednoduchým sklem | [14 empty] | VV | 2 | 1 | True | 0 | ROZPOCET
| VV |  | * stávaj. rám z ocelových profilů | [14 empty] | VV | 2 | 1 | True | 0 | ROZPOCET
| VV |  | * barva nátěru dle výběru investora, TDI, AD a OPP | [14 empty] | VV | 2 | 1 | True | 0 | ROZPOCET
| VV |  | * typ skla a dekor dle výběru investora, TDI, AD a OPP | [14 empty] | VV | 2 | 1 | True | 0 | ROZPOCET
| VV |  | "dle výpisu výrobků PSV - výplně otvorů" 2 |  | 2 | [12 empty] | VV | 2 | 2 | True | 1 | ROZPOCET
50 | K | 796-0003 | Oprava stávaj. pevného okna ozn. O02, 2000x1950 mm s půlkulatým horním rámem_provedeno očištění, obroušení rámu a antikorozní nátěr tř. C5 včetně nového tmelení zasklení a dle potřeby výměna rozbitých skleněných tabulí | kus | 2 |  | 0 |  |  | základní |  | 0 | 0 | 0 | 0 | 0 | 16 | K | 2 |  |  |  | ROZPOCET | 0 | 0 | 0 | 0 | 0 | 1 | 0 | 16 | 610288276
| VV |  | * stávaj. zasklení jednoduchým sklem | [14 empty] | VV | 2 | 1 | True | 0 | ROZPOCET
| VV |  | * stávaj. rám z ocelových profilů | [14 empty] | VV | 2 | 1 | True | 0 | ROZPOCET
| VV |  | * barva nátěru dle výběru investora, TDI, AD a OPP | [14 empty] | VV | 2 | 1 | True | 0 | ROZPOCET
| VV |  | * typ skla a dekor dle výběru investora, TDI, AD a OPP | [14 empty] | VV | 2 | 1 | True | 0 | ROZPOCET
| VV |  | "dle výpisu výrobků PSV - výplně otvorů" 2 |  | 2 | [12 empty] | VV | 2 | 2 | True | 1 | ROZPOCET
51 | K | 796-0004 | Oprava stávaj. pevného okna ozn. O03, 2000x3200 mm s půlkulatým horním rámem_provedeno očištění, obroušení rámu a antikorozní nátěr tř. C5 včetně nového tmelení zasklení a dle potřeby výměna rozbitých skleněných tabulí | kus | 1 |  | 0 |  |  | základní |  | 0 | 0 | 0 | 0 | 0 | 16 | K | 2 |  |  |  | ROZPOCET | 0 | 0 | 0 | 0 | 0 | 1 | 0 | 16 | 53064911
| VV |  | * stávaj. zasklení jednoduchým sklem | [14 empty] | VV | 2 | 1 | True | 0 | ROZPOCET
| VV |  | * stávaj. rám z ocelových profilů | [14 empty] | VV | 2 | 1 | True | 0 | ROZPOCET
| VV |  | * barva nátěru dle výběru investora, TDI, AD a OPP | [14 empty] | VV | 2 | 1 | True | 0 | ROZPOCET
| VV |  | * typ skla a dekor dle výběru investora, TDI, AD a OPP | [14 empty] | VV | 2 | 1 | True | 0 | ROZPOCET
| VV |  | "dle výpisu výrobků PSV - výplně otvorů" 1 |  | 1 | [12 empty] | VV | 2 | 2 | True | 1 | ROZPOCET
52 | K | 796-0005 | Oprava stávaj. pevného okna ozn. O04, 1850x1250 mm s půlkulatým horním rámem_provedeno očištění, obroušení rámu a antikorozní nátěr tř. C5 včetně nového tmelení zasklení a dle potřeby výměna rozbitých skleněných tabulí | kus | 1 |  | 0 |  |  | základní |  | 0 | 0 | 0 | 0 | 0 | 16 | K | 2 |  |  |  | ROZPOCET | 0 | 0 | 0 | 0 | 0 | 1 | 0 | 16 | 602391893
| VV |  | * stávaj. zasklení jednoduchým sklem | [14 empty] | VV | 2 | 1 | True | 0 | ROZPOCET
| VV |  | * stávaj. rám z ocelových profilů | [14 empty] | VV | 2 | 1 | True | 0 | ROZPOCET
| VV |  | * barva nátěru dle výběru investora, TDI, AD a OPP | [14 empty] | VV | 2 | 1 | True | 0 | ROZPOCET
| VV |  | * typ skla a dekor dle výběru investora, TDI, AD a OPP | [14 empty] | VV | 2 | 1 | True | 0 | ROZPOCET
| VV |  | "dle výpisu výrobků PSV - výplně otvorů" 1 |  | 1 | [12 empty] | VV | 2 | 2 | True | 1 | ROZPOCET
53 | K | 796-0006 | Oprava stávaj. pevného okna ozn. O06, 1850x1700 mm s půlkulatým horním rámem_provedeno očištění, obroušení rámu a antikorozní nátěr tř. C5 včetně nového tmelení zasklení a dle potřeby výměna rozbitých skleněných tabulí | kus | 11 |  | 0 |  |  | základní |  | 0 | 0 | 0 | 0 | 0 | 16 | K | 2 |  |  |  | ROZPOCET | 0 | 0 | 0 | 0 | 0 | 1 | 0 | 16 | 1099794854
| VV |  | * stávaj. zasklení jednoduchým sklem | [14 empty] | VV | 2 | 1 | True | 0 | ROZPOCET
| VV |  | * stávaj. rám z ocelových profilů | [14 empty] | VV | 2 | 1 | True | 0 | ROZPOCET
| VV |  | * barva nátěru dle výběru investora, TDI, AD a OPP | [14 empty] | VV | 2 | 1 | True | 0 | ROZPOCET
| VV |  | * typ skla a dekor dle výběru investora, TDI, AD a OPP | [14 empty] | VV | 2 | 1 | True | 0 | ROZPOCET
| VV |  | "dle výpisu výrobků PSV - výplně otvorů" 11 |  | 11 | [12 empty] | VV | 2 | 2 | True | 1 | ROZPOCET
54 | K | 796-0007 | Oprava stávaj. pevného okna ozn. O07, 2000x1950 mm s půlkulatým horním rámem_provedeno očištění, obroušení rámu a antikorozní nátěr tř. C5 včetně nového tmelení zasklení a dle potřeby výměna rozbitých skleněných tabulí | kus | 12 |  | 0 |  |  | základní |  | 0 | 0 | 0 | 0 | 0 | 16 | K | 2 |  |  |  | ROZPOCET | 0 | 0 | 0 | 0 | 0 | 1 | 0 | 16 | 1034263310
| VV |  | * stávaj. zasklení jednoduchým sklem | [14 empty] | VV | 2 | 1 | True | 0 | ROZPOCET
| VV |  | * stávaj. rám z ocelových profilů | [14 empty] | VV | 2 | 1 | True | 0 | ROZPOCET
| VV |  | * barva nátěru dle výběru investora, TDI, AD a OPP | [14 empty] | VV | 2 | 1 | True | 0 | ROZPOCET
| VV |  | * typ skla a dekor dle výběru investora, TDI, AD a OPP | [14 empty] | VV | 2 | 1 | True | 0 | ROZPOCET
| VV |  | "dle výpisu výrobků PSV - výplně otvorů" 12 |  | 12 | [12 empty] | VV | 2 | 2 | True | 1 | ROZPOCET
55 | K | 796-0008 | Oprava stávaj. pevného okna ozn. O08, 1450x1350 mm s půlkulatým horním rámem_provedeno očištění, obroušení rámu a antikorozní nátěr tř. C5 včetně nového tmelení zasklení a dle potřeby výměna rozbitých skleněných tabulí | kus | 2 |  | 0 |  |  | základní |  | 0 | 0 | 0 | 0 | 0 | 16 | K | 2 |  |  |  | ROZPOCET | 0 | 0 | 0 | 0 | 0 | 1 | 0 | 16 | 821536051
| VV |  | * stávaj. zasklení jednoduchým sklem | [14 empty] | VV | 2 | 1 | True | 0 | ROZPOCET
| VV |  | * stávaj. rám z ocelových profilů | [14 empty] | VV | 2 | 1 | True | 0 | ROZPOCET
| VV |  | * barva nátěru dle výběru investora, TDI, AD a OPP | [14 empty] | VV | 2 | 1 | True | 0 | ROZPOCET
| VV |  | * typ skla a dekor dle výběru investora, TDI, AD a OPP | [14 empty] | VV | 2 | 1 | True | 0 | ROZPOCET
| VV |  | "dle výpisu výrobků PSV - výplně otvorů" 2 |  | 2 | [12 empty] | VV | 2 | 2 | True | 1 | ROZPOCET
56 | K | 796-0009 | Oprava stávaj. dvoukřídlového okna ozn. O10, 1000x1130 mm_provedeno očištění, obroušení rámu, napouštěcí nátěr proti dřevokaz. houbám a hmyzu a finální povrch. úprava lazurovacím lakem | kus | 1 |  | 0 |  |  | základní |  | 0 | 0 | 0 | 0 | 0 | 16 | K | 2 |  |  |  | ROZPOCET | 0 | 0 | 0 | 0 | 0 | 1 | 0 | 16 | 1907559065
| VV |  | * stávaj. zasklení jednoduchým sklem | [14 empty] | VV | 2 | 1 | True | 0 | ROZPOCET
| VV |  | * stávaj. rám z dřevěných profilů | [14 empty] | VV | 2 | 1 | True | 0 | ROZPOCET
| VV |  | * včetně nového tmelení zasklení a dle potřeby výměna rozbitých skleněných tabulí | [14 empty] | VV | 2 | 1 | True | 0 | ROZPOCET
| VV |  | * barva nátěru dle výběru investora, TDI, AD a OPP | [14 empty] | VV | 2 | 1 | True | 0 | ROZPOCET
| VV |  | * typ skla a dekor dle výběru investora, TDI, AD a OPP | [14 empty] | VV | 2 | 1 | True | 0 | ROZPOCET
| VV |  | "dle výpisu výrobků PSV - výplně otvorů" 1 |  | 1 | [12 empty] | VV | 2 | 2 | True | 1 | ROZPOCET
57 | K | 796-0010 | Oprava stávaj. dvoukřídlového okna ozn. O11, 600x820 mm_provedeno očištění, obroušení rámu, napouštěcí nátěr proti dřevokaz. houbám a hmyzu a finální povrch. úprava lazurovacím lakem | kus | 2 |  | 0 |  |  | základní |  | 0 | 0 | 0 | 0 | 0 | 16 | K | 2 |  |  |  | ROZPOCET | 0 | 0 | 0 | 0 | 0 | 1 | 0 | 16 | 495904635
| VV |  | * stávaj. zasklení jednoduchým sklem | [14 empty] | VV | 2 | 1 | True | 0 | ROZPOCET
| VV |  | * stávaj. rám z dřevěných profilů | [14 empty] | VV | 2 | 1 | True | 0 | ROZPOCET
| VV |  | * včetně nového tmelení zasklení a dle potřeby výměna rozbitých skleněných tabulí | [14 empty] | VV | 2 | 1 | True | 0 | ROZPOCET
| VV |  | * barva nátěru dle výběru investora, TDI, AD a OPP | [14 empty] | VV | 2 | 1 | True | 0 | ROZPOCET
| VV |  | * typ skla a dekor dle výběru investora, TDI, AD a OPP | [14 empty] | VV | 2 | 1 | True | 0 | ROZPOCET
| VV |  | "dle výpisu výrobků PSV - výplně otvorů" 2 |  | 2 | [12 empty] | VV | 2 | 2 | True | 1 | ROZPOCET
58 | K | 796-0011 | Oprava stávaj. dvoukřídlového okna ozn. O12, 1335x2360 mm_provedeno očištění, obroušení rámu, napouštěcí nátěr proti dřevokaz. houbám a hmyzu a finální povrch. úprava lazurovacím lakem | kus | 2 |  | 0 |  |  | základní |  | 0 | 0 | 0 | 0 | 0 | 16 | K | 2 |  |  |  | ROZPOCET | 0 | 0 | 0 | 0 | 0 | 1 | 0 | 16 | -1971928181
| VV |  | * stávaj. zasklení jednoduchým sklem | [14 empty] | VV | 2 | 1 | True | 0 | ROZPOCET
| VV |  | * stávaj. rám z dřevěných profilů | [14 empty] | VV | 2 | 1 | True | 0 | ROZPOCET
| VV |  | * včetně nového tmelení zasklení a dle potřeby výměna rozbitých skleněných tabulí | [14 empty] | VV | 2 | 1 | True | 0 | ROZPOCET
| VV |  | * barva nátěru dle výběru investora, TDI, AD a OPP | [14 empty] | VV | 2 | 1 | True | 0 | ROZPOCET
| VV |  | * typ skla a dekor dle výběru investora, TDI, AD a OPP | [14 empty] | VV | 2 | 1 | True | 0 | ROZPOCET
| VV |  | "dle výpisu výrobků PSV - výplně otvorů" 2 |  | 2 | [12 empty] | VV | 2 | 2 | True | 1 | ROZPOCET
59 | K | 796-0012 | Oprava stávaj. dvoukřídlových plných dřevěných dveří ozn. O13, 1150x2150 mm_provedeno očištění, obroušení, napouštěcí nátěr proti dřevokaz. houbám a hmyzu a finální povrch. úprava lazurovacím lakem | kus | 2 |  | 0 |  |  | základní |  | 0 | 0 | 0 | 0 | 0 | 16 | K | 2 |  |  |  | ROZPOCET | 0 | 0 | 0 | 0 | 0 | 1 | 0 | 16 | -1303534677
| VV |  | * barva nátěru dle výběru investora, TDI, AD a OPP | [14 empty] | VV | 2 | 1 | True | 0 | ROZPOCET
| VV |  | "dle výpisu výrobků PSV - výplně otvorů" 2 |  | 2 | [12 empty] | VV | 2 | 2 | True | 1 | ROZPOCET
60 | K | 796-0013 | Oprava stávaj. dvoukřídlových plných dřevěných dveří ozn. O14, 1900x3100 mm_provedeno očištění, obroušení, napouštěcí nátěr proti dřevokaz. houbám a hmyzu a finální povrch. úprava lazurovacím lakem | kus | 1 |  | 0 |  |  | základní |  | 0 | 0 | 0 | 0 | 0 | 16 | K | 2 |  |  |  | ROZPOCET | 0 | 0 | 0 | 0 | 0 | 1 | 0 | 16 | 1055337069
| VV |  | * barva nátěru dle výběru investora, TDI, AD a OPP | [14 empty] | VV | 2 | 1 | True | 0 | ROZPOCET
| VV |  | "dle výpisu výrobků PSV - výplně otvorů" 1 |  | 1 | [12 empty] | VV | 2 | 2 | True | 1 | ROZPOCET
61 | K | 796-0014 | Dvoukřídlové plné dřevěné dveře ozn. O09, 1300x2150 mm, hlavní křídlo levé, rám a křídlo z dubových profilů 80x80 mm, výplně z dubových profilov. kazet tl. 35 mm, napouštěcí nátěr proti dřevokaz. houbám a hmyzu a finální povrch. úprava lazurovacím lakem | kus | 2 |  | 0 |  |  | základní |  | 0 | 0 | 0 | 0 | 0 | 16 | K | 2 |  |  |  | ROZPOCET | 0 | 0 | 0 | 0 | 0 | 1 | 0 | 16 | 1567376136
| VV |  | * standardní mosazné dobové kování | [14 empty] | VV | 2 | 1 | True | 0 | ROZPOCET
| VV |  | * barva nátěru dle SHP provedeného v rámci stavby a výběru investora, TDI, AD a OPP - | [14 empty] | VV | 2 | 1 | True | 0 | ROZPOCET
| VV |  | * - přesná specifikace dle SHP provedeného v rámci stavby a výběru investora, TDI, AD a OPP | [14 empty] | VV | 2 | 1 | True | 0 | ROZPOCET
| VV |  | * dobové mosazné panty a aretační mechanismus pro uzavření dveří a jejich zajištění proti otevření | [14 empty] | VV | 2 | 1 | True | 0 | ROZPOCET
| VV |  | "dle výpisu výrobků PSV - výplně otvorů" 2 |  | 2 | [12 empty] | VV | 2 | 2 | True | 1 | ROZPOCET
62 | K | 796-0015 | Replika dřevěné okenice zvonice, ozn. O05, 2000x3900 mm, rám z dubových profilů 80x80 mm, křídlo z dubových profilů 80x40 mm, napouštěcí nátěr proti dřevokaz. houbám a hmyzu a finální povrch. úprava lazurovacím lakem | kus | 6 |  | 0 |  |  | základní |  | 0 | 0 | 0 | 0 | 0 | 16 | K | 2 |  |  |  | ROZPOCET | 0 | 0 | 0 | 0 | 0 | 1 | 0 | 16 | -1245486677
| VV |  | * včetně vybourání stávaj. okenice a její likvidace | [14 empty] | VV | 2 | 1 | True | 0 | ROZPOCET
| VV |  | * výplně z vodorovných dubových prken tl. 24 mm | [14 empty] | VV | 2 | 1 | True | 0 | ROZPOCET
| VV |  | * barva nátěru dle SHP provedeného v rámci stavby a výběru investora, TDI, AD a OPP - | [14 empty] | VV | 2 | 1 | True | 0 | ROZPOCET
| VV |  | * dobové mosazné panty a aretační mechanismus pro uzavření okenice a její zajištění proti otevření | [14 empty] | VV | 2 | 1 | True | 0 | ROZPOCET
| VV |  | * - přesná specifikace dle SHP provedeného v rámci stavby a výběru investora, TDI, AD a OPP | [14 empty] | VV | 2 | 1 | True | 0 | ROZPOCET
| VV |  | "dle výpisu výrobků PSV - výplně otvorů" 6 |  | 6 | [12 empty] | VV | 2 | 2 | True | 1 | ROZPOCET
63 | K | 796-0016 | Restaurátorský záměr-repase stávaj. pískovcových portálů u dveří kostela a části ,,B,, a ,,C, ambitů u prvků O9,O13, O14 ,obsahující návrh a popis řešení restaurování 7 kusů pískovc. portálů, vč. zajištění souhlasného ZS NPU k danému restaurát. záměru | kus | 1 |  | 0 |  |  | základní |  | 0 | 0 | 0 | 0 | 0 | 16 | K | 2 |  |  |  | ROZPOCET | 0 | 0 | 0 | 0 | 0 | 1 | 0 | 16 | 2052357552

## 007a - OPRAVA A ÚPRAVA VS...
{bcf27b34-0db5-4806-992a-7956c41f3e13}
2
| KRYCÍ LIST SOUPISU PRACÍ | [7 empty] | v --- níže se nacházejí doplnkové a pomocné údaje k sestavám --- v | [8 empty] | False
Stavba:
HORA MATKY BOŽÍ U KRÁLÍK, OPRAVY A REVITALIZACE SOUBORU STAVEB POUTNÍHO AREÁLU S KOSTELEM NANEBEVZETÍ PANNY MARIE
Objekt:
01 - HORA MATKY BOŽÍ U KRÁLÍK, OPRAVY A REVITALIZACE SOUBORU STAVEB POUTNÍHO AREÁLU S KOSTELEM
Soupis:
007 - ČÁST G - ÚPRAVA VSTUPU
Úroveň 3:
007a - OPRAVA A ÚPRAVA VSTUPU
| KSO: |  |  |  |  | CC-CZ:
| Místo: |  | DOLNÍ HEDEČ |  |  | Datum: | 28. 6. 2024
| Zadavatel: |  |  |  |  | IČ: | 73631035
|  | DUCHOVNÍ SPRÁVA POUTNÍHO KOSTELA V KRÁLÍKÁCH II |  |  |  | DIČ:
| Uchazeč: |  |  |  |  | IČ: | Vyplň údaj
|  | Vyplň údaj |  |  |  | DIČ: | Vyplň údaj
| Projektant: |  |  |  |  | IČ: | 66833931
|  | ATELIER ARCHITEKTURY - ING. ARCH. JAN MÁDLÍK |  |  |  | DIČ: | CZ7006133046
| Zpracovatel: |  |  |  |  | IČ: | 60898887
|  | JIŘÍ KOCIÁN |  |  |  | DIČ:
Poznámka:
| Cena bez DPH | [5 empty] | 0
|  |  | Základ daně |  |  | Sazba daně | Výše daně
| DPH | základní | 0 |  |  | 21% | 0
|  | snížená | 0 |  |  | 12% | 0
|  | zákl. přenesená | 0 |  |  | 21% | 0
|  | sníž. přenesená | 0 |  |  | 12% | 0
|  | nulová | 0 |  |  | 0% | 0
| Cena s DPH |  |  | v | CZK |  | 0
| Projektant |  |  | Zpracovatel
| Datum a podpis: |  | Razítko | Datum a podpis: |  |  | Razítko
| Objednavatel |  |  | Uchazeč
| Datum a podpis: |  | Razítko | Datum a podpis: |  |  | Razítko
REKAPITULACE ČLENĚNÍ SOUPISU PRACÍ
Stavba:
HORA MATKY BOŽÍ U KRÁLÍK, OPRAVY A REVITALIZACE SOUBORU STAVEB POUTNÍHO AREÁLU S KOSTELEM NANEBEVZETÍ PANNY MARIE
Objekt:
01 - HORA MATKY BOŽÍ U KRÁLÍK, OPRAVY A REVITALIZACE SOUBORU STAVEB POUTNÍHO AREÁLU S KOSTELEM
Soupis:
007 - ČÁST G - ÚPRAVA VSTUPU
Úroveň 3:
007a - OPRAVA A ÚPRAVA VSTUPU
Místo: |  |  | DOLNÍ HEDEČ |  |  | Datum: | 28. 6. 2024
Zadavatel: |  |  | DUCHOVNÍ SPRÁVA POUTNÍHO KOSTELA V KRÁLÍKÁCH II |  |  | Projektant: | ATELIER ARCHITEKTURY - ING. ARCH. JAN MÁDLÍK
Uchazeč: |  |  | Vyplň údaj |  |  | Zpracovatel: | JIŘÍ KOCIÁN
Kód dílu - Popis | [6 empty] | Cena celkem [CZK]
Náklady ze soupisu prací | [6 empty] | 0 | [11 empty] | -1
| HSV - Práce a dodávky HSV | [5 empty] | 0
| 1 - Zemní práce | [5 empty] | 0
| 27 - Zakládání - základy | [5 empty] | 0
| 31 - Zdi pozemních staveb | [5 empty] | 0
| 41 - Stropy a stropní konstrukce pozemních staveb | [5 empty] | 0
| 43 - Schodišťové konstrukce a rampy | [5 empty] | 0
| 59 - Kryty pozemních komunikací, letišť a ploch dlážděných (předlažby) | [5 empty] | 0
| 62 - Úprava povrchů vnějších | [5 empty] | 0
| 63 - Podlahy a podlahové konstrukce | [5 empty] | 0
| 91 - Doplňující konstrukce a práce pozemních komunikací, letišť a ploch | [5 empty] | 0
| 94 - Lešení a stavební výtahy | [5 empty] | 0
| 95 - Různé dokončovací konstrukce a práce pozemních staveb | [5 empty] | 0
| 96 - Bourání konstrukcí | [5 empty] | 0
| 997 - Přesun sutě | [5 empty] | 0
| 998 - Přesun hmot | [5 empty] | 0
| PSV - Práce a dodávky PSV | [5 empty] | 0
| 711 - Izolace proti vodě, vlhkosti a plynům | [5 empty] | 0
| 713 - Izolace tepelné | [5 empty] | 0
| 762 - Konstrukce tesařské | [5 empty] | 0
| 763 - Konstrukce suché výstavby | [5 empty] | 0
| 764 - Konstrukce klempířské | [5 empty] | 0
| 765 - Krytina skládaná | [5 empty] | 0
| 767 - Konstrukce zámečnické | [5 empty] | 0
| 772 - Podlahy z kamene | [5 empty] | 0
| 783 - Dokončovací práce - nátěry | [5 empty] | 0
| 784 - Dokončovací práce - malby a tapety | [5 empty] | 0
| 796 - Ostatní konstrukce a práce | [5 empty] | 0
SOUPIS PRACÍ
Stavba:
HORA MATKY BOŽÍ U KRÁLÍK, OPRAVY A REVITALIZACE SOUBORU STAVEB POUTNÍHO AREÁLU S KOSTELEM NANEBEVZETÍ PANNY MARIE
Objekt:
01 - HORA MATKY BOŽÍ U KRÁLÍK, OPRAVY A REVITALIZACE SOUBORU STAVEB POUTNÍHO AREÁLU S KOSTELEM
Soupis:
007 - ČÁST G - ÚPRAVA VSTUPU
Úroveň 3:
007a - OPRAVA A ÚPRAVA VSTUPU
Místo: |  |  | DOLNÍ HEDEČ |  |  | Datum: | 28. 6. 2024
Zadavatel: |  |  | DUCHOVNÍ SPRÁVA POUTNÍHO KOSTELA V KRÁLÍKÁCH II |  |  | Projektant: | ATELIER ARCHITEKTURY - ING. ARCH. JAN MÁDLÍK
Uchazeč: |  |  | Vyplň údaj |  |  | Zpracovatel: | JIŘÍ KOCIÁN
PČ | Typ | Kód | Popis | MJ | Množství | J.cena [CZK] | Cena celkem [CZK] | Cenová soustava |  | DPH | J. Nh [h] | Nh celkem [h] | J. hmotnost [t] | Hmotnost celkem [t] | J. suť [t] | Suť Celkem [t]
Náklady soupisu celkem | [6 empty] | 0 |  |  |  |  | 0 |  | 140.3766 |  | 36.2856 |  | D | -1 | [10 empty] | 0
| D | HSV | Práce a dodávky HSV |  |  |  | 0 |  |  |  |  | 0 |  | 134.4763 |  | 36.2856 | 1 | D | 0 |  |  |  | ROZPOCET | [6 empty] | 0
| D | 1 | Zemní práce |  |  |  | 0 |  |  |  |  | 0 |  | 0 |  | 0 | 1 | D | 1 |  |  |  | ROZPOCET | [6 empty] | 0
1 | K | 122151101 | Odkopávky a prokopávky nezapažené v hornině třídy těžitelnosti I skupiny 1 a 2 objem do 20 m3 strojně | m3 | 7.9 |  | 0 |  |  | základní |  | 0 | 0 | 0 | 0 | 0 | 4 | K | 2 |  |  |  | ROZPOCET | 0 | 0 | 0 | 0 | 0 | 1 | 0 | 4 | -1670886141
| VV |  | "odkopávky pro zakládání" 7,9 |  | 7.9 | [12 empty] | VV | 2 | 2 | True | 1 | ROZPOCET
2 | K | 132212131 | Hloubení nezapažených rýh šířky do 800 mm v soudržných horninách třídy těžitelnosti I skupiny 3 ručně | m3 | 3.36 |  | 0 |  |  | základní |  | 0 | 0 | 0 | 0 | 0 | 4 | K | 2 |  |  |  | ROZPOCET | 0 | 0 | 0 | 0 | 0 | 1 | 0 | 4 | -1870783519
| VV |  | * pro základy - 30 % | [14 empty] | VV | 2 | 1 | True | 0 | ROZPOCET
| VV |  | (2,759+2,015)*0,5*0,85*0,3 |  | 0.609 | [12 empty] | VV | 2 | 2 | True | 0 | ROZPOCET
| VV |  | 2,759*0,3*0,85*0,3 |  | 0.211 | [12 empty] | VV | 2 | 2 | True | 0 | ROZPOCET
| VV |  | 2,25*0,5*0,978*0,3 |  | 0.33 | [12 empty] | VV | 2 | 2 | True | 0 | ROZPOCET
| VV |  | 1,925*0,3*0,978*0,3 |  | 0.169 | [12 empty] | VV | 2 | 2 | True | 0 | ROZPOCET
| VV |  | (2,086+2,015)*0,5*1,105*0,3 |  | 0.68 | [12 empty] | VV | 2 | 2 | True | 0 | ROZPOCET
| VV |  | (2,086+3,897+2,89+0,297+2,01+0,875)*0,3*1,105*0,3 |  | 1.199 | [12 empty] | VV | 2 | 2 | True | 0 | ROZPOCET
| VV |  | 1,59*0,3*0,310*0,3 |  | 0.044 | [12 empty] | VV | 2 | 2 | True | 0 | ROZPOCET
| VV |  | 0,75*0,3*0,795*0,3 |  | 0.054 | [12 empty] | VV | 2 | 2 | True | 0 | ROZPOCET
| VV |  | 0,75*0,3*0,95*0,3 |  | 0.064 | [12 empty] | VV | 2 | 2 | True | 0 | ROZPOCET
| VV |  | Součet |  | 3.36 | [12 empty] | VV | 2 | 4 | True | 1 | ROZPOCET
3 | K | 132251101 | Hloubení rýh nezapažených š do 800 mm v hornině třídy těžitelnosti I skupiny 3 objem do 20 m3 strojně | m3 | 7.839 |  | 0 |  |  | základní |  | 0 | 0 | 0 | 0 | 0 | 4 | K | 2 |  |  |  | ROZPOCET | 0 | 0 | 0 | 0 | 0 | 1 | 0 | 4 | -1927327243
| VV |  | * pro základy - 70 % | [14 empty] | VV | 2 | 1 | True | 0 | ROZPOCET
| VV |  | (2,759+2,015)*0,5*0,85*0,7 |  | 1.42 | [12 empty] | VV | 2 | 2 | True | 0 | ROZPOCET
| VV |  | 2,759*0,3*0,85*0,7 |  | 0.492 | [12 empty] | VV | 2 | 2 | True | 0 | ROZPOCET
| VV |  | 2,25*0,5*0,978*0,7 |  | 0.77 | [12 empty] | VV | 2 | 2 | True | 0 | ROZPOCET
| VV |  | 1,925*0,3*0,978*0,7 |  | 0.395 | [12 empty] | VV | 2 | 2 | True | 0 | ROZPOCET
| VV |  | (2,086+2,015)*0,5*1,105*0,7 |  | 1.586 | [12 empty] | VV | 2 | 2 | True | 0 | ROZPOCET
| VV |  | (2,086+3,897+2,89+0,297+2,01+0,875)*0,3*1,105*0,7 |  | 2.797 | [12 empty] | VV | 2 | 2 | True | 0 | ROZPOCET
| VV |  | 1,59*0,3*0,310*0,7 |  | 0.104 | [12 empty] | VV | 2 | 2 | True | 0 | ROZPOCET
| VV |  | 0,75*0,3*0,795*0,7 |  | 0.125 | [12 empty] | VV | 2 | 2 | True | 0 | ROZPOCET
| VV |  | 0,75*0,3*0,95*0,7 |  | 0.15 | [12 empty] | VV | 2 | 2 | True | 0 | ROZPOCET
| VV |  | Součet |  | 7.839 | [12 empty] | VV | 2 | 4 | True | 1 | ROZPOCET
4 | K | 162751117 | Vodorovné přemístění přes 9 000 do 10000 m výkopku/sypaniny z horniny třídy těžitelnosti I skupiny 1 až 3 | m3 | 19.099 |  | 0 |  |  | základní |  | 0 | 0 | 0 | 0 | 0 | 4 | K | 2 |  |  |  | ROZPOCET | 0 | 0 | 0 | 0 | 0 | 1 | 0 | 4 | -951070001
| VV |  | "odvoz přebytečného výkopku na skládku" 7,90+3,36+7,839 |  | 19.099 | [12 empty] | VV | 2 | 2 | True | 1 | ROZPOCET
5 | K | 162751119 | Příplatek k vodorovnému přemístění výkopku/sypaniny z horniny třídy těžitelnosti I skupiny 1 až 3 ZKD 1000 m přes 10000 m | m3 | 286.485 |  | 0 |  |  | základní |  | 0 | 0 | 0 | 0 | 0 | 4 | K | 2 |  |  |  | ROZPOCET | 0 | 0 | 0 | 0 | 0 | 1 | 0 | 4 | -1367272236
| VV |  | "celková vzdálenost 25 km" 19,099*(25-10) |  | 286.485 | [12 empty] | VV | 2 | 2 | True | 1 | ROZPOCET
6 | K | 171152501 | Zhutnění podloží z hornin soudržných nebo nesoudržných pod násypy | m2 | 162 |  | 0 |  |  | základní |  | 0 | 0 | 0 | 0 | 0 | 4 | K | 2 |  |  |  | ROZPOCET | 0 | 0 | 0 | 0 | 0 | 1 | 0 | 4 | 1957775536
| VV |  | "zhutnění plochy pod schodišť. kci a zpevněné plochy" 162,0 |  | 162 | [12 empty] | VV | 2 | 2 | True | 1 | ROZPOCET
7 | K | 171201231 | Poplatek za uložení zeminy a kamení na recyklační skládce (skládkovné) kód odpadu 17 05 04 | t | 34.378 |  | 0 |  |  | základní |  | 0 | 0 | 0 | 0 | 0 | 4 | K | 2 |  |  |  | ROZPOCET | 0 | 0 | 0 | 0 | 0 | 1 | 0 | 4 | -570733399
| VV |  | 19,099*1,8 |  | 34.378 | [12 empty] | VV | 2 | 2 | True | 1 | ROZPOCET
| D | 27 | Zakládání - základy |  |  |  | 0 |  |  |  |  | 0 |  | 44.7604 |  | 0 | 1 | D | 1 |  |  |  | ROZPOCET | [6 empty] | 0
8 | K | 273321411 | Základové desky ze ŽB bez zvýšených nároků na prostředí tř. C 20/25 | m3 | 4.402 |  | 0 |  |  | základní |  | 0 | 2.5019 | 11.0132 | 0 | 0 | 4 | K | 2 |  |  |  | ROZPOCET | 0 | 0 | 0 | 0 | 0 | 1 | 0 | 4 | -1513570516
| VV |  | * podkladní beton | [14 empty] | VV | 2 | 1 | True | 0 | ROZPOCET
| VV |  | "skl. S13" 2,015*(3,085+2,156)*0,15 |  | 1.584 | [12 empty] | VV | 2 | 2 | True | 0 | ROZPOCET
| VV |  | "skl. S16" (2,52*2,30)*0,15 |  | 0.869 | [12 empty] | VV | 2 | 2 | True | 0 | ROZPOCET
| VV |  | "skl. S15" 4,497*2,89*0,15 |  | 1.949 | [12 empty] | VV | 2 | 2 | True | 0 | ROZPOCET
| VV |  | Součet |  | 4.402 | [12 empty] | VV | 2 | 4 | True | 1 | ROZPOCET
9 | K | 273351121 | Zřízení bednění základových desek | m2 | 7.2 |  | 0 |  |  | základní |  | 0 | 0.00294 | 0.021168 | 0 | 0 | 4 | K | 2 |  |  |  | ROZPOCET | 0 | 0 | 0 | 0 | 0 | 1 | 0 | 4 | 1759046641
| VV |  | "podkladní beton - bednění" 7,20 |  | 7.2 | [12 empty] | VV | 2 | 2 | True | 1 | ROZPOCET
10 | K | 273351122 | Odstranění bednění základových desek | m2 | 7.2 |  | 0 |  |  | základní |  | 0 | 0 | 0 | 0 | 0 | 4 | K | 2 |  |  |  | ROZPOCET | 0 | 0 | 0 | 0 | 0 | 1 | 0 | 4 | -546823194
11 | K | 273362021 | Výztuž základových desek svařovanými sítěmi Kari | t | 0.102 |  | 0 |  |  | základní |  | 0 | 1.0628 | 0.1084 | 0 | 0 | 4 | K | 2 |  |  |  | ROZPOCET | 0 | 0 | 0 | 0 | 0 | 1 | 0 | 4 | 1994718809
| VV |  | * síť KARI 6/150x6/150 mm = 3,033 kg/m2 | [14 empty] | VV | 2 | 1 | True | 0 | ROZPOCET
| VV |  | * podkladní beton | [14 empty] | VV | 2 | 1 | True | 0 | ROZPOCET
| VV |  | "skl. S13" 2,015*(3,085+2,156)*1,15*0,003033 |  | 0.037 | [12 empty] | VV | 2 | 2 | True | 0 | ROZPOCET
| VV |  | "skl. S16" (2,52*2,30)*1,15*0,003033 |  | 0.02 | [12 empty] | VV | 2 | 2 | True | 0 | ROZPOCET
| VV |  | "skl. S15" 4,497*2,89*1,15*0,003033 |  | 0.045 | [12 empty] | VV | 2 | 2 | True | 0 | ROZPOCET
| VV |  | Součet |  | 0.102 | [12 empty] | VV | 2 | 4 | True | 1 | ROZPOCET
12 | K | 274313711 | Základové pásy z betonu tř. C 20/25 | m3 | 13.427 |  | 0 |  |  | základní |  | 0 | 2.5019 | 33.5926 | 0 | 0 | 4 | K | 2 |  |  |  | ROZPOCET | 0 | 0 | 0 | 0 | 0 | 1 | 0 | 4 | 1629537005
| VV |  | * základy | [14 empty] | VV | 2 | 1 | True | 0 | ROZPOCET
| VV |  | (2,759+2,015)*0,5*1,0 |  | 2.387 | [12 empty] | VV | 2 | 2 | True | 0 | ROZPOCET
| VV |  | 2,759*0,3*1,0 |  | 0.828 | [12 empty] | VV | 2 | 2 | True | 0 | ROZPOCET
| VV |  | 2,25*0,5*1,128 |  | 1.269 | [12 empty] | VV | 2 | 2 | True | 0 | ROZPOCET
| VV |  | 1,925*0,3*1,128 |  | 0.651 | [12 empty] | VV | 2 | 2 | True | 0 | ROZPOCET
| VV |  | (2,086+2,015)*0,5*1,255 |  | 2.573 | [12 empty] | VV | 2 | 2 | True | 0 | ROZPOCET
| VV |  | (2,086+3,897+2,89+0,297+2,01+0,875)*0,3*1,255 |  | 4.539 | [12 empty] | VV | 2 | 2 | True | 0 | ROZPOCET
| VV |  | 1,59*0,3*0,310 |  | 0.148 | [12 empty] | VV | 2 | 2 | True | 0 | ROZPOCET
| VV |  | 0,75*0,3*0,795 |  | 0.179 | [12 empty] | VV | 2 | 2 | True | 0 | ROZPOCET
| VV |  | 0,75*0,3*0,95 |  | 0.214 | [12 empty] | VV | 2 | 2 | True | 0 | ROZPOCET
| VV |  | Mezisoučet |  | 12.788 | [12 empty] | VV | 2 | 3 | True | 0 | ROZPOCET
| VV |  | "ztratné betonu při ukládání přímo do výkopu" 12,788*0,05 |  | 0.639 | [12 empty] | VV | 2 | 2 | True | 0 | ROZPOCET
| VV |  | Součet |  | 13.427 | [12 empty] | VV | 2 | 4 | True | 1 | ROZPOCET
13 | K | 274351121 | Zřízení bednění základových pasů rovného | m2 | 9.3 |  | 0 |  |  | základní |  | 0 | 0.00269 | 0.025017 | 0 | 0 | 4 | K | 2 |  |  |  | ROZPOCET | 0 | 0 | 0 | 0 | 0 | 1 | 0 | 4 | 2026044097
| VV |  | "základy - bednění" 9,30 |  | 9.3 | [12 empty] | VV | 2 | 2 | True | 1 | ROZPOCET
14 | K | 274351122 | Odstranění bednění základových pasů rovného | m2 | 9.3 |  | 0 |  |  | základní |  | 0 | 0 | 0 | 0 | 0 | 4 | K | 2 |  |  |  | ROZPOCET | 0 | 0 | 0 | 0 | 0 | 1 | 0 | 4 | 113184176
| D | 31 | Zdi pozemních staveb |  |  |  | 0 |  |  |  |  | 0 |  | 8.139 |  | 0 | 1 | D | 1 |  |  |  | ROZPOCET | [6 empty] | 0
15 | K | 311113144a | Nadzákladová zeď tl přes 250 do 300 mm z hladkých tvárnic ztraceného bednění včetně výplně z betonu tř. C 20/25 včetně ošetření prostupů hydroizolací dvojitou asfaltovou stěrkou s kompozitními vlákny | m2 | 9.75 |  | 0 |  |  | základní |  | 0 | 0.73558 | 7.1719 | 0 | 0 | 4 | K | 2 |  |  |  | ROZPOCET | 0 | 0 | 0 | 0 | 0 | 1 | 0 | 4 | 23084898
| VV |  | "čelní schodišťové zdivo" 9,75 |  | 9.75 | [12 empty] | VV | 2 | 2 | True | 1 | ROZPOCET
16 | K | 311361821 | Výztuž nosných zdí betonářskou ocelí 10 505 | t | 0.219 |  | 0 |  |  | základní |  | 0 | 1.0492 | 0.22978 | 0 | 0 | 4 | K | 2 |  |  |  | ROZPOCET | 0 | 0 | 0 | 0 | 0 | 1 | 0 | 4 | -140821441
| VV |  | * hmotnost výztuže 90 kg/m3 betonu | [14 empty] | VV | 2 | 1 | True | 0 | ROZPOCET
| VV |  | * aplikace do betonových skořepinových tvárnic ztraceného bednění | [14 empty] | VV | 2 | 1 | True | 0 | ROZPOCET
| VV |  | "čelní schodišťové zdivo" 9,75*0,25*0,09 |  | 0.219 | [12 empty] | VV | 2 | 2 | True | 1 | ROZPOCET
17 | K | 317941123 | Osazování ocelových válcovaných nosníků na zdivu I, IE, U, UE nebo L přes č. 14 do č. 22 nebo výšky do 220 mm | t | 0.656 |  | 0 |  |  | základní |  | 0 | 0.01709 | 0.011211 | 0 | 0 | 4 | K | 2 |  |  |  | ROZPOCET | 0 | 0 | 0 | 0 | 0 | 1 | 0 | 4 | 953882717
| VV |  | * viz půdorys základů | [14 empty] | VV | 2 | 1 | True | 0 | ROZPOCET
| VV |  | (3,14+3,14+2,125+2,3)*0,0613 |  | 0.656 | [12 empty] | VV | 2 | 2 | True | 1 | ROZPOCET
18 | M | 13010980 | ocel profilová jakost S235JR (11 375) průřez HEB 200 | t | 0.709 |  | 0 |  |  | základní |  | 0 | 1 | 0.709 | 0 | 0 | 8 | M | 2 |  |  |  | ROZPOCET | 0 | 0 | 0 | 0 | 0 | 1 | 0 | 4 | 900379322
| VV |  | * viz půdorys základů | [14 empty] | VV | 2 | 1 | True | 0 | ROZPOCET
| VV |  | (3,14+3,14+2,125+2,3)*0,0613*1,08 |  | 0.709 | [12 empty] | VV | 2 | 2 | True | 1 | ROZPOCET
19 | K | 317941123a | Příplatek za přivaření ocelových válcovaných nosníků HEB | kus | 1 |  | 0 |  |  | základní |  | 0 | 0.01709 | 0.01709 | 0 | 0 | 4 | K | 2 |  |  |  | ROZPOCET | 0 | 0 | 0 | 0 | 0 | 1 | 0 | 4 | 293064716
| VV |  | * viz půdorys základů | [14 empty] | VV | 2 | 1 | True | 0 | ROZPOCET
| VV |  | 1 |  | 1 | [12 empty] | VV | 2 | 2 | True | 1 | ROZPOCET
| D | 41 | Stropy a stropní konstrukce pozemních staveb |  |  |  | 0 |  |  |  |  | 0 |  | 0.118 |  | 0 | 1 | D | 1 |  |  |  | ROZPOCET | [6 empty] | 0
20 | K | 413232221 | Zazdívka zhlaví válcovaných nosníků v přes 150 do 300 mm | kus | 2 |  | 0 |  |  | základní |  | 0 | 0.059 | 0.118 | 0 | 0 | 4 | K | 2 |  |  |  | ROZPOCET | 0 | 0 | 0 | 0 | 0 | 1 | 0 | 4 | 1770808763
| VV |  | "po osazení nosníků HEB" 2 |  | 2 | [12 empty] | VV | 2 | 2 | True | 1 | ROZPOCET
| D | 43 | Schodišťové konstrukce a rampy |  |  |  | 0 |  |  |  |  | 0 |  | 4.8055 |  | 0 | 1 | D | 1 |  |  |  | ROZPOCET | [6 empty] | 0
21 | K | 434191423a | Osazení schodišťových stupňů kamenných na desku do lože z betonu C16/20 | m | 36.87 |  | 0 |  |  | základní |  | 0 | 0.03465 | 1.2775 | 0 | 0 | 4 | K | 2 |  |  |  | ROZPOCET | 0 | 0 | 0 | 0 | 0 | 1 | 0 | 4 | 1961973984
| VV |  | * skl. S13 | [14 empty] | VV | 2 | 1 | True | 0 | ROZPOCET
| VV |  | 1,715*(10+8) |  | 30.87 | [12 empty] | VV | 2 | 2 | True | 0 | ROZPOCET
| VV |  | "návaznost na skl. S15" 2,0*3 |  | 6 | [12 empty] | VV | 2 | 2 | True | 0 | ROZPOCET
| VV |  | Součet |  | 36.87 | [12 empty] | VV | 2 | 4 | True | 1 | ROZPOCET
22 | M | 58388024a | stupeň schodišťový pískovcový 155x320x1715mm | kus | 18 |  | 0 |  |  | základní |  | 0 | 0.168 | 3.024 | 0 | 0 | 8 | M | 2 |  |  |  | ROZPOCET | 0 | 0 | 0 | 0 | 0 | 1 | 0 | 4 | -812298648
| VV |  | * skl. S13 | [14 empty] | VV | 2 | 1 | True | 0 | ROZPOCET
| VV |  | 10+8 |  | 18 | [12 empty] | VV | 2 | 2 | True | 1 | ROZPOCET
23 | M | 58388024b | stupeň schodišťový pískovcový 155x320x2000 mm | kus | 3 |  | 0 |  |  | základní |  | 0 | 0.168 | 0.504 | 0 | 0 | 8 | M | 2 |  |  |  | ROZPOCET | 0 | 0 | 0 | 0 | 0 | 1 | 0 | 4 | 805771832
| VV |  | "návaznost na skl. S15" 3 |  | 3 | [12 empty] | VV | 2 | 2 | True | 1 | ROZPOCET
| D | 59 | Kryty pozemních komunikací, letišť a ploch dlážděných (předlažby) |  |  |  | 0 |  |  |  |  | 0 |  | 40.4452 |  | 0 | 1 | D | 1 |  |  |  | ROZPOCET | [6 empty] | 0
24 | K | 591211111b | Kladení dlažby ze žulových odseků do lože z kameniva těženého tl 40 mm | m2 | 118.738 |  | 0 |  |  | základní |  | 0 | 0.1837 | 21.8122 | 0 | 0 | 4 | K | 2 |  |  |  | ROZPOCET | 0 | 0 | 0 | 0 | 0 | 1 | 0 | 4 | -549007110
| VV |  | "kladení dlažby ze žulových odseků" 4,369*2+110,0 |  | 118.738 | [12 empty] | VV | 2 | 2 | True | 1 | ROZPOCET
25 | M | 58380-0001a | žulové odseky ze štípaných drobných kostek (1 t = 6,5 m2) | t | 18.633 |  | 0 |  |  | základní |  | 0 | 1 | 18.633 | 0 | 0 | 8 | M | 2 |  |  |  | ROZPOCET | 0 | 0 | 0 | 0 | 0 | 1 | 0 | 4 | -1911909563
| VV |  | "žulové odseky" 118,738/6,5*1,02 |  | 18.633 | [12 empty] | VV | 2 | 2 | True | 1 | ROZPOCET
| D | 62 | Úprava povrchů vnějších |  |  |  | 0 |  |  |  |  | 0 |  | 6.4601 |  | 0 | 1 | D | 1 |  |  |  | ROZPOCET | [6 empty] | 0
26 | K | 622131101 | Cementový postřik vnějších stěn nanášený celoplošně ručně | m2 | 14.8 |  | 0 |  |  | základní |  | 0 | 0.00735 | 0.10878 | 0 | 0 | 4 | K | 2 |  |  |  | ROZPOCET | 0 | 0 | 0 | 0 | 0 | 1 | 0 | 4 | 856755651
| VV |  | * aplikace na novém zdivu | [14 empty] | VV | 2 | 1 | True | 0 | ROZPOCET
| VV |  | "pro fasádu - barva žlutá" 9,30 |  | 9.3 | [12 empty] | VV | 2 | 2 | True | 0 | ROZPOCET
| VV |  | "pro fasádu - barva tmavě hnědá" 5,50 |  | 5.5 | [12 empty] | VV | 2 | 2 | True | 0 | ROZPOCET
| VV |  | Součet |  | 14.8 | [12 empty] | VV | 2 | 4 | True | 1 | ROZPOCET
27 | K | 622321141 | Vápenocementová omítka štuková dvouvrstvá vnějších stěn nanášená ručně | m2 | 14.8 |  | 0 |  |  | základní |  | 0 | 0.02636 | 0.39013 | 0 | 0 | 4 | K | 2 |  |  |  | ROZPOCET | 0 | 0 | 0 | 0 | 0 | 1 | 0 | 4 | 1949020002
| VV |  | * aplikace na novém zdivu | [14 empty] | VV | 2 | 1 | True | 0 | ROZPOCET
| VV |  | "pro fasádu - barva žlutá" 9,30 |  | 9.3 | [12 empty] | VV | 2 | 2 | True | 0 | ROZPOCET
| VV |  | "pro fasádu - barva tmavě hnědá" 5,50 |  | 5.5 | [12 empty] | VV | 2 | 2 | True | 0 | ROZPOCET
| VV |  | Součet |  | 14.8 | [12 empty] | VV | 2 | 4 | True | 1 | ROZPOCET
28 | K | 622326253 | Oprava vnější vápenocementové omítky s celoplošným přeštukováním členitosti 1 v rozsahu přes 30 do 50 % | m2 | 80.6 |  | 0 |  |  | základní |  | 0 | 0.07396 | 5.9612 | 0 | 0 | 4 | K | 2 |  |  |  | ROZPOCET | 0 | 0 | 0 | 0 | 0 | 1 | 0 | 4 | -1335857306
| VV |  | "pro novou fasádu - barva žlutá" 51,0 |  | 51 | [12 empty] | VV | 2 | 2 | True | 0 | ROZPOCET
| VV |  | "pro novou fasádu - barva bílá" 17,4 |  | 17.4 | [12 empty] | VV | 2 | 2 | True | 0 | ROZPOCET
| VV |  | "pro novou fasádu - barva tmavě hnědá" 12,20 |  | 12.2 | [12 empty] | VV | 2 | 2 | True | 0 | ROZPOCET
| VV |  | Součet |  | 80.6 | [12 empty] | VV | 2 | 4 | True | 1 | ROZPOCET
| D | 63 | Podlahy a podlahové konstrukce |  |  |  | 0 |  |  |  |  | 0 |  | 19.9822 |  | 0 | 1 | D | 1 |  |  |  | ROZPOCET | [6 empty] | 0
29 | K | 635111241a | Násyp pod podlahy z hrubého kameniva 0-16 se zhutněním | m3 | 0.318 |  | 0 |  |  | základní |  | 0 | 2.16 | 0.68688 | 0 | 0 | 4 | K | 2 |  |  |  | ROZPOCET | 0 | 0 | 0 | 0 | 0 | 1 | 0 | 4 | 352787094
| VV |  | "skl. S13" 1,215*(3,085+2,156)*0,05 |  | 0.318 | [12 empty] | VV | 2 | 2 | True | 1 | ROZPOCET
30 | K | 635111242 | Násyp pod podlahy z hrubého kameniva 16-32 se zhutněním | m3 | 1.846 |  | 0 |  |  | základní |  | 0 | 2.16 | 3.9874 | 0 | 0 | 4 | K | 2 |  |  |  | ROZPOCET | 0 | 0 | 0 | 0 | 0 | 1 | 0 | 4 | 2144692771
| VV |  | "skl. S14" 9,23*0,2 |  | 1.846 | [12 empty] | VV | 2 | 2 | True | 1 | ROZPOCET
31 | K | 635111242a | Násyp pod podlahy z hrubého kameniva 0-32 se zhutněním | m3 | 1.95 |  | 0 |  |  | základní |  | 0 | 2.16 | 4.212 | 0 | 0 | 4 | K | 2 |  |  |  | ROZPOCET | 0 | 0 | 0 | 0 | 0 | 1 | 0 | 4 | -1382850732
| VV |  | "skl. S15" 13,0*0,15 |  | 1.95 | [12 empty] | VV | 2 | 2 | True | 1 | ROZPOCET
32 | K | 635321212 | Násyp pod podlahy z betonového recyklátu se zhutněním | m3 | 5.84 |  | 0 |  |  | základní |  | 0 | 1.9 | 11.096 | 0 | 0 | 4 | K | 2 |  |  |  | ROZPOCET | 0 | 0 | 0 | 0 | 0 | 1 | 0 | 4 | -290378777
| VV |  | "skl. S13, S16" 5,84 |  | 5.84 | [12 empty] | VV | 2 | 2 | True | 1 | ROZPOCET
| D | 91 | Doplňující konstrukce a práce pozemních komunikací, letišť a ploch |  |  |  | 0 |  |  |  |  | 0 |  | 9.7575 |  | 0 | 1 | D | 1 |  |  |  | ROZPOCET | [6 empty] | 0
33 | K | 916241213 | Osazení obrubníku kamenného stojatého s boční opěrou do lože z betonu prostého | m | 43.5 |  | 0 |  |  | základní |  | 0 | 0.14067 | 6.1191 | 0 | 0 | 4 | K | 2 |  |  |  | ROZPOCET | 0 | 0 | 0 | 0 | 0 | 1 | 0 | 4 | -1152991668
| VV |  | "obruby ke skl. S14" 4,10 |  | 4.1 | [12 empty] | VV | 2 | 2 | True | 0 | ROZPOCET
| VV |  | "obruby k dlažbě ze žulových odseků" 4,40+35,0 |  | 39.4 | [12 empty] | VV | 2 | 2 | True | 0 | ROZPOCET
| VV |  | Součet |  | 43.5 | [12 empty] | VV | 2 | 4 | True | 1 | ROZPOCET
34 | M | 58380374a | obrubník kamenný pískovcový přímý 1000x100x250mm | m | 44.37 |  | 0 |  |  | základní |  | 0 | 0.082 | 3.6383 | 0 | 0 | 8 | M | 2 |  |  |  | ROZPOCET | 0 | 0 | 0 | 0 | 0 | 1 | 0 | 4 | -567901015
| VV |  | "obruby ke skl. S14" 4,10*1,02 |  | 4.182 | [12 empty] | VV | 2 | 2 | True | 0 | ROZPOCET
| VV |  | "obruby k dlažbě ze žulových odseků" (4,40+35,0)*1,02 |  | 40.188 | [12 empty] | VV | 2 | 2 | True | 0 | ROZPOCET
| VV |  | Součet |  | 44.37 | [12 empty] | VV | 2 | 4 | True | 1 | ROZPOCET
| D | 94 | Lešení a stavební výtahy |  |  |  | 0 |  |  |  |  | 0 |  | 0.0073704 |  | 0 | 1 | D | 1 |  |  |  | ROZPOCET | [6 empty] | 0
35 | K | 941321111 | Montáž lešení řadového modulového těžkého zatížení do 300 kg/m2 š od 0,9 do 1,2 m v do 10 m | m2 | 182.16 |  | 0 |  |  | základní |  | 0 | 0 | 0 | 0 | 0 | 4 | K | 2 |  |  |  | ROZPOCET | 0 | 0 | 0 | 0 | 0 | 1 | 0 | 4 | 846776289
| VV |  | * pro opravu části fasády a zastřešení vstupu | [14 empty] | VV | 2 | 1 | True | 0 | ROZPOCET
| VV |  | (14,5+3,0*2+4*1,2)*7,2 |  | 182.16 | [12 empty] | VV | 2 | 2 | True | 1 | ROZPOCET
36 | K | 941321211 | Příplatek k lešení řadovému modulovému těžkému do 300 kg/m2 š od 0,9 do 1,2 m v do 10 m za každý den použití | m2 | 10929.6 |  | 0 |  |  | základní |  | 0 | 0 | 0 | 0 | 0 | 4 | K | 2 |  |  |  | ROZPOCET | 0 | 0 | 0 | 0 | 0 | 1 | 0 | 4 | 1888913688
| VV |  | * celkem doba použití 60 dnů | [14 empty] | VV | 2 | 1 | True | 0 | ROZPOCET
| VV |  | (14,5+3,0*2+4*1,2)*7,2*60 |  | 10929.6 | [12 empty] | VV | 2 | 2 | True | 1 | ROZPOCET
37 | K | 941321811 | Demontáž lešení řadového modulového těžkého zatížení do 300 kg/m2 š od 0,9 do 1,2 m v do 10 m | m2 | 182.16 |  | 0 |  |  | základní |  | 0 | 0 | 0 | 0 | 0 | 4 | K | 2 |  |  |  | ROZPOCET | 0 | 0 | 0 | 0 | 0 | 1 | 0 | 4 | -290811012
| VV |  | * po opravě části fasády a zastřešení vstupu | [14 empty] | VV | 2 | 1 | True | 0 | ROZPOCET
| VV |  | (14,5+3,0*2+4*1,2)*7,2 |  | 182.16 | [12 empty] | VV | 2 | 2 | True | 1 | ROZPOCET
38 | K | 941321312 | Odborná prohlídka lešení řadového modulového těžkého s podlahami zatížení do 300 kg/m2 š od 0,9 do 1,5 m v do 25 m pl do 500 m2 zakrytého sítí | kus | 1 |  | 0 |  |  | základní |  | 0 | 0 | 0 | 0 | 0 | 4 | K | 2 |  |  |  | ROZPOCET | 0 | 0 | 0 | 0 | 0 | 1 | 0 | 4 | -1363414594
39 | K | 944511111 | Montáž ochranné sítě z textilie z umělých vláken | m2 | 182.16 |  | 0 |  |  | základní |  | 0 | 0 | 0 | 0 | 0 | 4 | K | 2 |  |  |  | ROZPOCET | 0 | 0 | 0 | 0 | 0 | 1 | 0 | 4 | -2142339637
| VV |  | * pro opravu části fasády a zastřešení vstupu | [14 empty] | VV | 2 | 1 | True | 0 | ROZPOCET
| VV |  | (14,5+3,0*2+4*1,2)*7,2 |  | 182.16 | [12 empty] | VV | 2 | 2 | True | 1 | ROZPOCET
40 | K | 944511211 | Příplatek k ochranné síti za každý den použití | m2 | 10929.6 |  | 0 |  |  | základní |  | 0 | 0 | 0 | 0 | 0 | 4 | K | 2 |  |  |  | ROZPOCET | 0 | 0 | 0 | 0 | 0 | 1 | 0 | 4 | -2050368102
| VV |  | * celkem doba použití 60 dnů | [14 empty] | VV | 2 | 1 | True | 0 | ROZPOCET
| VV |  | (14,5+3,0*2+4*1,2)*7,2*60 |  | 10929.6 | [12 empty] | VV | 2 | 2 | True | 1 | ROZPOCET
41 | K | 944511811 | Demontáž ochranné sítě z textilie z umělých vláken | m2 | 182.16 |  | 0 |  |  | základní |  | 0 | 0 | 0 | 0 | 0 | 4 | K | 2 |  |  |  | ROZPOCET | 0 | 0 | 0 | 0 | 0 | 1 | 0 | 4 | -838499016
| VV |  | * po opravě části fasády a zastřešení vstupu | [14 empty] | VV | 2 | 1 | True | 0 | ROZPOCET
| VV |  | (14,5+3,0*2+4*1,2)*7,2 |  | 182.16 | [12 empty] | VV | 2 | 2 | True | 1 | ROZPOCET
42 | K | 993111111 | Dovoz a odvoz lešení řadového do 10 km včetně naložení a složení | m2 | 182.16 |  | 0 |  |  | základní |  | 0 | 0 | 0 | 0 | 0 | 4 | K | 2 |  |  |  | ROZPOCET | 0 | 0 | 0 | 0 | 0 | 1 | 0 | 4 | -2067219785
| VV |  | * pro opravu části fasády a zastřešení vstupu | [14 empty] | VV | 2 | 1 | True | 0 | ROZPOCET
| VV |  | (14,5+3,0*2+4*1,2)*7,2 |  | 182.16 | [12 empty] | VV | 2 | 2 | True | 1 | ROZPOCET
43 | K | 993111119 | Příplatek k ceně dovozu a odvozu lešení řadového ZKD 10 km přes 10 km | m2 | 728.64 |  | 0 |  |  | základní |  | 0 | 0 | 0 | 0 | 0 | 4 | K | 2 |  |  |  | ROZPOCET | 0 | 0 | 0 | 0 | 0 | 1 | 0 | 4 | 288013364
| VV |  | * celková vzdálenost do 50 km | [14 empty] | VV | 2 | 1 | True | 0 | ROZPOCET
| VV |  | (14,5+3,0*2+4*1,2)*7,2*4 |  | 728.64 | [12 empty] | VV | 2 | 2 | True | 1 | ROZPOCET
44 | K | 949101112a | Lešení pomocné pro objekty pozemních staveb s lešeňovou podlahou v do 3,5 m zatížení do 150 kg/m2 - aplikace ve vstupním schodišťovém prostoru | m2 | 35.097 |  | 0 |  |  | základní |  | 0 | 0.00021 | 0.0073704 | 0 | 0 | 4 | K | 2 |  |  |  | ROZPOCET | 0 | 0 | 0 | 0 | 0 | 1 | 0 | 4 | 2077575444
| VV |  | * pro montáž SDK podhledu | [14 empty] | VV | 2 | 1 | True | 0 | ROZPOCET
| VV |  | * skl. S12 | [14 empty] | VV | 2 | 1 | True | 0 | ROZPOCET
| VV |  | 2,925*(4,031+7,968) |  | 35.097 | [12 empty] | VV | 2 | 2 | True | 1 | ROZPOCET
| D | 95 | Různé dokončovací konstrukce a práce pozemních staveb |  |  |  | 0 |  |  |  |  | 0 |  | 0.001 |  | 0 | 1 | D | 1 |  |  |  | ROZPOCET | [6 empty] | 0
45 | K | 952901111 | Vyčištění budov bytové a občanské výstavby při výšce podlaží do 4 m | m2 | 25 |  | 0 |  |  | základní |  | 0 | 4e-05 | 0.001 | 0 | 0 | 4 | K | 2 |  |  |  | ROZPOCET | 0 | 0 | 0 | 0 | 0 | 1 | 0 | 4 | -1539154198
| VV |  | "část podlahové plochy" 25,0 |  | 25 | [12 empty] | VV | 2 | 2 | True | 1 | ROZPOCET
46 | K | 952902121a | Kompletní úklid kolem objektu | m2 | 80 |  | 0 |  |  | základní |  | 0 | 0 | 0 | 0 | 0 | 4 | K | 2 |  |  |  | ROZPOCET | 0 | 0 | 0 | 0 | 0 | 1 | 0 | 4 | 337843374
| VV |  | "úklid kolem objektu po dokončení opravy fasády a provedení vstupu do objektu" 80,0 |  | 80 | [12 empty] | VV | 2 | 2 | True | 1 | ROZPOCET
| D | 96 | Bourání konstrukcí |  |  |  | 0 |  |  |  |  | 0 |  | 0 |  | 36.2856 | 1 | D | 1 |  |  |  | ROZPOCET | [6 empty] | 0
47 | K | 762331812 | Demontáž vázaných kcí krovů z hranolů průřezové pl přes 120 do 224 cm2 | m | 47.1 |  | 0 |  |  | základní |  | 0 | 0 | 0 | 0.014 | 0.6594 | 4 | K | 2 |  |  |  | ROZPOCET | 0 | 0 | 0 | 0 | 0 | 1 | 0 | 4 | -361500407
| VV |  | 3*5,2*2+1,9*2+2,25*2+2,8*2+2,0 |  | 47.1 | [12 empty] | VV | 2 | 2 | True | 1 | ROZPOCET
48 | K | 762331813 | Demontáž vázaných kcí krovů z hranolů průřezové pl přes 224 do 288 cm2 | m | 9 |  | 0 |  |  | základní |  | 0 | 0 | 0 | 0.024 | 0.216 | 4 | K | 2 |  |  |  | ROZPOCET | 0 | 0 | 0 | 0 | 0 | 1 | 0 | 4 | -1626185162
| VV |  | 2,25*4 |  | 9 | [12 empty] | VV | 2 | 2 | True | 1 | ROZPOCET
49 | K | 762341811 | Demontáž bednění střech z prken | m2 | 25.446 |  | 0 |  |  | základní |  | 0 | 0 | 0 | 0.015 | 0.38169 | 4 | K | 2 |  |  |  | ROZPOCET | 0 | 0 | 0 | 0 | 0 | 1 | 0 | 4 | 979481551
| VV |  | 3,34*2,25*2+1,86*2,8*2 |  | 25.446 | [12 empty] | VV | 2 | 2 | True | 1 | ROZPOCET
50 | K | 764001821 | Demontáž krytiny ze svitků nebo tabulí do suti | m2 | 25.446 |  | 0 |  |  | základní |  | 0 | 0 | 0 | 0.00594 | 0.15115 | 4 | K | 2 |  |  |  | ROZPOCET | 0 | 0 | 0 | 0 | 0 | 1 | 0 | 4 | 1086380185
| VV |  | * stávaj. střešní krytina | [14 empty] | VV | 2 | 1 | True | 0 | ROZPOCET
| VV |  | 3,34*2,25*2+1,86*2,8*2 |  | 25.446 | [12 empty] | VV | 2 | 2 | True | 1 | ROZPOCET
51 | K | 764002801 | Demontáž závětrné lišty do suti | m | 10.4 |  | 0 |  |  | základní |  | 0 | 0 | 0 | 0.0017 | 0.01768 | 4 | K | 2 |  |  |  | ROZPOCET | 0 | 0 | 0 | 0 | 0 | 1 | 0 | 4 | 562553250
| VV |  | 5,2*2 |  | 10.4 | [12 empty] | VV | 2 | 2 | True | 1 | ROZPOCET
52 | K | 764002812 | Demontáž okapového plechu do suti v krytině skládané | m | 4.5 |  | 0 |  |  | základní |  | 0 | 0 | 0 | 0.00177 | 0.007965 | 4 | K | 2 |  |  |  | ROZPOCET | 0 | 0 | 0 | 0 | 0 | 1 | 0 | 4 | -1232545479
| VV |  | 2,25*2 |  | 4.5 | [12 empty] | VV | 2 | 2 | True | 1 | ROZPOCET
53 | K | 764002851 | Demontáž oplechování parapetů do suti | m | 9.056 |  | 0 |  |  | základní |  | 0 | 0 | 0 | 0.00167 | 0.015124 | 4 | K | 2 |  |  |  | ROZPOCET | 0 | 0 | 0 | 0 | 0 | 1 | 0 | 4 | -1632580460
| VV |  | 3,453+0,566*2+1,051+3,42 |  | 9.056 | [12 empty] | VV | 2 | 2 | True | 1 | ROZPOCET
54 | K | 764002871 | Demontáž lemování zdí do suti | m | 10.4 |  | 0 |  |  | základní |  | 0 | 0 | 0 | 0.00175 | 0.0182 | 4 | K | 2 |  |  |  | ROZPOCET | 0 | 0 | 0 | 0 | 0 | 1 | 0 | 4 | 2025858008
| VV |  | 5,2*2 |  | 10.4 | [12 empty] | VV | 2 | 2 | True | 1 | ROZPOCET
55 | K | 764004801 | Demontáž podokapního žlabu do suti | m | 4.5 |  | 0 |  |  | základní |  | 0 | 0 | 0 | 0.0026 | 0.0117 | 4 | K | 2 |  |  |  | ROZPOCET | 0 | 0 | 0 | 0 | 0 | 1 | 0 | 4 | 2019213356
| VV |  | 2,25*2 |  | 4.5 | [12 empty] | VV | 2 | 2 | True | 1 | ROZPOCET
56 | K | 764004861 | Demontáž svodu do suti | m | 5 |  | 0 |  |  | základní |  | 0 | 0 | 0 | 0.00394 | 0.0197 | 4 | K | 2 |  |  |  | ROZPOCET | 0 | 0 | 0 | 0 | 0 | 1 | 0 | 4 | 2104957144
| VV |  | 2,5*2 |  | 5 | [12 empty] | VV | 2 | 2 | True | 1 | ROZPOCET
57 | K | 766411821 | Demontáž truhlářského obložení stěn z palubek | m2 | 19.248 |  | 0 |  |  | základní |  | 0 | 0 | 0 | 0.01098 | 0.21134 | 4 | K | 2 |  |  |  | ROZPOCET | 0 | 0 | 0 | 0 | 0 | 1 | 0 | 4 | 728219613
| VV |  | 3,4*2*2,61+1,5 |  | 19.248 | [12 empty] | VV | 2 | 2 | True | 1 | ROZPOCET
58 | K | 766411822 | Demontáž truhlářského obložení stěn podkladových roštů | m2 | 19.248 |  | 0 |  |  | základní |  | 0 | 0 | 0 | 0.008 | 0.15398 | 4 | K | 2 |  |  |  | ROZPOCET | 0 | 0 | 0 | 0 | 0 | 1 | 0 | 4 | 1770078347
| VV |  | 3,4*2*2,61+1,5 |  | 19.248 | [12 empty] | VV | 2 | 2 | True | 1 | ROZPOCET
59 | K | 766421821 | Demontáž truhlářského obložení podhledů z palubek | m2 | 15.417 |  | 0 |  |  | základní |  | 0 | 0 | 0 | 0.01098 | 0.16928 | 4 | K | 2 |  |  |  | ROZPOCET | 0 | 0 | 0 | 0 | 0 | 1 | 0 | 4 | -786293970
| VV |  | 4,5*2*1,613+0,9 |  | 15.417 | [12 empty] | VV | 2 | 2 | True | 1 | ROZPOCET
60 | K | 766421822 | Demontáž truhlářského obložení podhledů podkladových roštů | m2 | 15.417 |  | 0 |  |  | základní |  | 0 | 0 | 0 | 0.008 | 0.12334 | 4 | K | 2 |  |  |  | ROZPOCET | 0 | 0 | 0 | 0 | 0 | 1 | 0 | 4 | -1200172375
| VV |  | 4,5*2*1,613+0,9 |  | 15.417 | [12 empty] | VV | 2 | 2 | True | 1 | ROZPOCET
61 | K | 961044111 | Bourání základů z betonu prostého | m3 | 3.8 |  | 0 |  |  | základní |  | 0 | 0 | 0 | 2 | 7.6 | 4 | K | 2 |  |  |  | ROZPOCET | 0 | 0 | 0 | 0 | 0 | 1 | 0 | 4 | -1460344171
| VV |  | "část stávaj. základů" 3,8 |  | 3.8 | [12 empty] | VV | 2 | 2 | True | 1 | ROZPOCET
62 | K | 962032231 | Bourání zdiva z cihel pálených nebo vápenopískových na MV nebo MVC přes 1 m3 | m3 | 5.688 |  | 0 |  |  | základní |  | 0 | 0 | 0 | 1.8 | 10.2384 | 4 | K | 2 |  |  |  | ROZPOCET | 0 | 0 | 0 | 0 | 0 | 1 | 0 | 4 | -1292238487
| VV |  | * podokenní plocha vstupu - SV pohled | [14 empty] | VV | 2 | 1 | True | 0 | ROZPOCET
| VV |  | "prům. tl. 400 mm" (8,82+5,4)*0,4 |  | 5.688 | [12 empty] | VV | 2 | 2 | True | 1 | ROZPOCET
63 | K | 963023712 | Vybourání schodišťových stupňů ze zdi cihelné oboustranně | m | 25.661 |  | 0 |  |  | základní |  | 0 | 0 | 0 | 0.37 | 9.4946 | 4 | K | 2 |  |  |  | ROZPOCET | 0 | 0 | 0 | 0 | 0 | 1 | 0 | 4 | -1897462718
| VV |  | (1,643+1,613)/2*7 |  | 11.396 | [12 empty] | VV | 2 | 2 | True | 0 | ROZPOCET
| VV |  | (1,569+1,601)/2*9 |  | 14.265 | [12 empty] | VV | 2 | 2 | True | 0 | ROZPOCET
| VV |  | Součet |  | 25.661 | [12 empty] | VV | 2 | 4 | True | 1 | ROZPOCET
64 | K | 965042221 | Bourání podkladů pod dlažby nebo mazanin betonových tl přes 100 mm pl do 1 m2 | m3 | 0.038 |  | 0 |  |  | základní |  | 0 | 0 | 0 | 2.2 | 0.0836 | 4 | K | 2 |  |  |  | ROZPOCET | 0 | 0 | 0 | 0 | 0 | 1 | 0 | 4 | -2131152518
| VV |  | "podesta na kótě -1,030" 1,569*0,16*0,15 |  | 0.038 | [12 empty] | VV | 2 | 2 | True | 1 | ROZPOCET
65 | K | 965042231 | Bourání podkladů pod dlažby nebo mazanin betonových tl přes 100 mm pl do 4 m2 | m3 | 0.187 |  | 0 |  |  | základní |  | 0 | 0 | 0 | 2.2 | 0.4114 | 4 | K | 2 |  |  |  | ROZPOCET | 0 | 0 | 0 | 0 | 0 | 1 | 0 | 4 | -1331419673
| VV |  | "podesta na kótě -0,790" 1,643*0,76*0,15 |  | 0.187 | [12 empty] | VV | 2 | 2 | True | 1 | ROZPOCET
66 | K | 965042241 | Bourání podkladů pod dlažby nebo mazanin betonových tl přes 100 mm pl přes 4 m2 | m3 | 0.821 |  | 0 |  |  | základní |  | 0 | 0 | 0 | 2.2 | 1.8062 | 4 | K | 2 |  |  |  | ROZPOCET | 0 | 0 | 0 | 0 | 0 | 1 | 0 | 4 | 1460612806
| VV |  | "podesta na kótě +0,360" (2,54*(1,601+1,607)/2+1,40)*0,15 |  | 0.821 | [12 empty] | VV | 2 | 2 | True | 1 | ROZPOCET
67 | K | 965049112 | Příplatek k bourání betonových mazanin za bourání mazanin se svařovanou sítí tl přes 100 mm | m3 | 1.046 |  | 0 |  |  | základní |  | 0 | 0 | 0 | 0.029 | 0.030334 | 4 | K | 2 |  |  |  | ROZPOCET | 0 | 0 | 0 | 0 | 0 | 1 | 0 | 4 | 16218842
| VV |  | "podesta na kótě -1,030" 1,569*0,16*0,15 |  | 0.038 | [12 empty] | VV | 2 | 2 | True | 0 | ROZPOCET
| VV |  | "podesta na kótě -0,790" 1,643*0,76*0,15 |  | 0.187 | [12 empty] | VV | 2 | 2 | True | 0 | ROZPOCET
| VV |  | "podesta na kótě +0,360" (2,54*(1,601+1,607)/2+1,40)*0,15 |  | 0.821 | [12 empty] | VV | 2 | 2 | True | 0 | ROZPOCET
| VV |  | Součet |  | 1.046 | [12 empty] | VV | 2 | 4 | True | 1 | ROZPOCET
68 | K | 965081332 | Bourání podlah z dlaždic betonových, teracových nebo čedičových tl do 30 mm plochy do 1 m2 | m2 | 0.251 |  | 0 |  |  | základní |  | 0 | 0 | 0 | 0.09 | 0.02259 | 4 | K | 2 |  |  |  | ROZPOCET | 0 | 0 | 0 | 0 | 0 | 1 | 0 | 4 | 1651925238
| VV |  | "podesta na kótě -1,030" 1,569*0,16 |  | 0.251 | [12 empty] | VV | 2 | 2 | True | 1 | ROZPOCET
69 | K | 965081333 | Bourání podlah z dlaždic betonových, teracových nebo čedičových tl do 30 mm plochy přes 1 m2 | m2 | 6.723 |  | 0 |  |  | základní |  | 0 | 0 | 0 | 0.09 | 0.60507 | 4 | K | 2 |  |  |  | ROZPOCET | 0 | 0 | 0 | 0 | 0 | 1 | 0 | 4 | -2090261148
| VV |  | "podesta na kótě -0,790" 1,643*0,76 |  | 1.249 | [12 empty] | VV | 2 | 2 | True | 0 | ROZPOCET
| VV |  | "podesta na kótě +0,360" 2,54*(1,601+1,607)/2+1,40 |  | 5.474 | [12 empty] | VV | 2 | 2 | True | 0 | ROZPOCET
| VV |  | Součet |  | 6.723 | [12 empty] | VV | 2 | 4 | True | 1 | ROZPOCET
70 | K | 968062247 | Vybourání dřevěných rámů oken jednoduchých včetně křídel pl přes 4 m2 | m2 | 14.6 |  | 0 |  |  | základní |  | 0 | 0 | 0 | 0.023 | 0.3358 | 4 | K | 2 |  |  |  | ROZPOCET | 0 | 0 | 0 | 0 | 0 | 1 | 0 | 4 | 815968218
| VV |  | * dřevěná stěna: | [14 empty] | VV | 2 | 1 | True | 0 | ROZPOCET
| VV |  | 3,453*1,613 |  | 5.57 | [12 empty] | VV | 2 | 2 | True | 0 | ROZPOCET
| VV |  | 0,566*1,6*2 |  | 1.811 | [12 empty] | VV | 2 | 2 | True | 0 | ROZPOCET
| VV |  | 1,051*1,6 |  | 1.682 | [12 empty] | VV | 2 | 2 | True | 0 | ROZPOCET
| VV |  | 3,42*1,619 |  | 5.537 | [12 empty] | VV | 2 | 2 | True | 0 | ROZPOCET
| VV |  | Součet |  | 14.6 | [12 empty] | VV | 2 | 4 | True | 1 | ROZPOCET
71 | K | 968062456 | Vybourání dřevěných dveřních zárubní pl přes 2 m2 včetně vyvěšení dveřních křídel | m2 | 5.831 |  | 0 |  |  | základní |  | 0 | 0 | 0 | 0.067 | 0.39068 | 4 | K | 2 |  |  |  | ROZPOCET | 0 | 0 | 0 | 0 | 0 | 1 | 0 | 4 | -373234420
| VV |  | * vnější dveře | [14 empty] | VV | 2 | 1 | True | 0 | ROZPOCET
| VV |  | 1,39*2,0 |  | 2.78 | [12 empty] | VV | 2 | 2 | True | 0 | ROZPOCET
| VV |  | 1,39*2,195 |  | 3.051 | [12 empty] | VV | 2 | 2 | True | 0 | ROZPOCET
| VV |  | Součet |  | 5.831 | [12 empty] | VV | 2 | 4 | True | 1 | ROZPOCET
72 | K | 973031325 | Vysekání kapes ve zdivu cihelném na MV nebo MVC pl do 0,10 m2 hl do 300 mm | kus | 2 |  | 0 |  |  | základní |  | 0 | 0 | 0 | 0.031 | 0.062 | 4 | K | 2 |  |  |  | ROZPOCET | 0 | 0 | 0 | 0 | 0 | 1 | 0 | 4 | 561114645
| VV |  | "pro osazení nosníků HEB" 2 |  | 2 | [12 empty] | VV | 2 | 2 | True | 1 | ROZPOCET
73 | K | 978015361 | Otlučení (osekání) vnější vápenné nebo vápenocementové omítky stupně členitosti 1 a 2 v rozsahu přes 40 do 50 % s vyškrabáním spar a očištěním zdiva | m2 | 80.6 |  | 0 |  |  | základní |  | 0 | 0 | 0 | 0.029 | 2.3374 | 4 | K | 2 |  |  |  | ROZPOCET | 0 | 0 | 0 | 0 | 0 | 1 | 0 | 4 | -315435265
| VV |  | "pro novou fasádu - barva žlutá" 51,0 |  | 51 | [12 empty] | VV | 2 | 2 | True | 0 | ROZPOCET
| VV |  | "pro novou fasádu - barva bílá" 17,4 |  | 17.4 | [12 empty] | VV | 2 | 2 | True | 0 | ROZPOCET
| VV |  | "pro novou fasádu - barva tmavě hnědá" 12,20 |  | 12.2 | [12 empty] | VV | 2 | 2 | True | 0 | ROZPOCET
| VV |  | Součet |  | 80.6 | [12 empty] | VV | 2 | 4 | True | 1 | ROZPOCET
74 | K | 978036191 | Otlučení cementových omítek vnějších ploch rozsahu do 100 % | m2 | 14.22 |  | 0 |  |  | základní |  | 0 | 0 | 0 | 0.05 | 0.711 | 4 | K | 2 |  |  |  | ROZPOCET | 0 | 0 | 0 | 0 | 0 | 1 | 0 | 4 | 1304528709
| VV |  | "podokenní plocha vstupu - SV pohled" 8,82+5,4 |  | 14.22 | [12 empty] | VV | 2 | 2 | True | 1 | ROZPOCET
| D | 997 | Přesun sutě |  |  |  | 0 |  |  |  |  | 0 |  | 0 |  | 0 | 1 | D | 1 |  |  |  | ROZPOCET | [6 empty] | 0
75 | K | 997013111 | Vnitrostaveništní doprava suti a vybouraných hmot pro budovy v do 6 m, vodorovně do 50 m | t | 36.286 |  | 0 |  |  | základní |  | 0 | 0 | 0 | 0 | 0 | 4 | K | 2 |  |  |  | ROZPOCET | 0 | 0 | 0 | 0 | 0 | 1 | 0 | 4 | 355461297
76 | K | 997013501 | Odvoz suti a vybouraných hmot na skládku nebo meziskládku do 1 km se složením | t | 36.286 |  | 0 |  |  | základní |  | 0 | 0 | 0 | 0 | 0 | 4 | K | 2 |  |  |  | ROZPOCET | 0 | 0 | 0 | 0 | 0 | 1 | 0 | 4 | -1969320051
77 | K | 997013509 | Příplatek k odvozu suti a vybouraných hmot na skládku ZKD 1 km přes 1 km | t | 870.864 |  | 0 |  |  | základní |  | 0 | 0 | 0 | 0 | 0 | 4 | K | 2 |  |  |  | ROZPOCET | 0 | 0 | 0 | 0 | 0 | 1 | 0 | 4 | -934035411
| VV |  | "celková vzdálenost 25 km" 36,286*(25-1) |  | 870.864 | [12 empty] | VV | 2 | 2 | True | 1 | ROZPOCET
78 | K | 997013631 | Poplatek za uložení na skládce (skládkovné) stavebního odpadu směsného kód odpadu 17 09 04 | t | 36.286 |  | 0 |  |  | základní |  | 0 | 0 | 0 | 0 | 0 | 4 | K | 2 |  |  |  | ROZPOCET | 0 | 0 | 0 | 0 | 0 | 1 | 0 | 4 | 335418068
| D | 998 | Přesun hmot |  |  |  | 0 |  |  |  |  | 0 |  | 0 |  | 0 | 1 | D | 1 |  |  |  | ROZPOCET | [6 empty] | 0
79 | K | 998011001 | Přesun hmot pro budovy zděné v do 6 m | t | 134.476 |  | 0 |  |  | základní |  | 0 | 0 | 0 | 0 | 0 | 4 | K | 2 |  |  |  | ROZPOCET | 0 | 0 | 0 | 0 | 0 | 1 | 0 | 4 | -935405144
| D | PSV | Práce a dodávky PSV |  |  |  | 0 |  |  |  |  | 0 |  | 5.9003 |  | 0 | 2 | D | 0 |  |  |  | ROZPOCET | [6 empty] | 0
| D | 711 | Izolace proti vodě, vlhkosti a plynům |  |  |  | 0 |  |  |  |  | 0 |  | 0.20548 |  | 0 | 2 | D | 1 |  |  |  | ROZPOCET | [6 empty] | 0
80 | K | 711111001 | Provedení izolace proti zemní vlhkosti vodorovné za studena nátěrem penetračním | m2 | 29.353 |  | 0 |  |  | základní |  | 0 | 0 | 0 | 0 | 0 | 16 | K | 2 |  |  |  | ROZPOCET | 0 | 0 | 0 | 0 | 0 | 1 | 0 | 16 | 449717732
| VV |  | * aplikace na podkladní beton | [14 empty] | VV | 2 | 1 | True | 0 | ROZPOCET
| VV |  | "skl. S13" 2,015*(3,085+2,156) |  | 10.561 | [12 empty] | VV | 2 | 2 | True | 0 | ROZPOCET
| VV |  | "skl. S16" 2,52*2,30 |  | 5.796 | [12 empty] | VV | 2 | 2 | True | 0 | ROZPOCET
| VV |  | "skl. S15" 4,497*2,89 |  | 12.996 | [12 empty] | VV | 2 | 2 | True | 0 | ROZPOCET
| VV |  | Součet |  | 29.353 | [12 empty] | VV | 2 | 4 | True | 1 | ROZPOCET
81 | M | 11163150 | lak penetrační asfaltový | t | 0.009 |  | 0 |  |  | základní |  | 0 | 1 | 0.009 | 0 | 0 | 32 | M | 2 |  |  |  | ROZPOCET | 0 | 0 | 0 | 0 | 0 | 1 | 0 | 16 | 1118554824
| VV |  | "na ploše vodorovné" 29,353*0,0003 |  | 0.009 | [12 empty] | VV | 2 | 2 | True | 1 | ROZPOCET
82 | K | 711141559 | Provedení izolace proti zemní vlhkosti pásy přitavením vodorovné NAIP | m2 | 29.353 |  | 0 |  |  | základní |  | 0 | 0.0004 | 0.011741 | 0 | 0 | 16 | K | 2 |  |  |  | ROZPOCET | 0 | 0 | 0 | 0 | 0 | 1 | 0 | 16 | 1811332580
| VV |  | * aplikace na podkladní beton | [14 empty] | VV | 2 | 1 | True | 0 | ROZPOCET
| VV |  | "skl. S13" 2,015*(3,085+2,156) |  | 10.561 | [12 empty] | VV | 2 | 2 | True | 0 | ROZPOCET
| VV |  | "skl. S16" 2,52*2,30 |  | 5.796 | [12 empty] | VV | 2 | 2 | True | 0 | ROZPOCET
| VV |  | "skl. S15" 4,497*2,89 |  | 12.996 | [12 empty] | VV | 2 | 2 | True | 0 | ROZPOCET
| VV |  | Součet |  | 29.353 | [12 empty] | VV | 2 | 4 | True | 1 | ROZPOCET
83 | M | 62853004a | pás asfaltový natavitelný modifikovaný SBS s vložkou ze skleněné tkaniny a spalitelnou PE fólií nebo jemnozrnným minerálním posypem na horním povrchu tl 5,0mm | m2 | 34.211 |  | 0 |  |  | základní |  | 0 | 0.0054 | 0.18474 | 0 | 0 | 32 | M | 2 |  |  |  | ROZPOCET | 0 | 0 | 0 | 0 | 0 | 1 | 0 | 16 | -132077277
| VV |  | "na ploše vodorovné" 29,353*1,1655 |  | 34.211 | [12 empty] | VV | 2 | 2 | True | 1 | ROZPOCET
84 | K | 998711201 | Přesun hmot procentní pro izolace proti vodě, vlhkosti a plynům v objektech v do 6 m | % |  |  | 0 |  |  | základní |  | 0 | 0 | 0 | 0 | 0 | 16 | K | 2 |  |  |  | ROZPOCET | 0 | 0 | 0 | 0 | 0 | 1 | 0 | 16 | -525189178
| D | 713 | Izolace tepelné |  |  |  | 0 |  |  |  |  | 0 |  | 0.035074 |  | 0 | 2 | D | 1 |  |  |  | ROZPOCET | [6 empty] | 0
85 | K | 713123113a | Montáž tepelné izolace z XPS tepelně izolačního systému podlahové desky vodorovně 1 vrstva přes 200 do 300 mm lepením | m2 | 4.9 |  | 0 |  |  | základní |  | 0 | 3e-05 | 0.000147 | 0 | 0 | 16 | K | 2 |  |  |  | ROZPOCET | 0 | 0 | 0 | 0 | 0 | 1 | 0 | 16 | 150391911
| VV |  | "skl. S16" 4,90 |  | 4.9 | [12 empty] | VV | 2 | 2 | True | 1 | ROZPOCET
86 | M | 28376663 | deska XPS hrana polodrážková a hladký povrch 700kPA λ=0,035 tl 220mm | m2 | 5.292 |  | 0 |  |  | základní |  | 0 | 0.0066 | 0.034927 | 0 | 0 | 32 | M | 2 |  |  |  | ROZPOCET | 0 | 0 | 0 | 0 | 0 | 1 | 0 | 16 | -2064613692
| VV |  | "skl. S16" 4,90*1,08 |  | 5.292 | [12 empty] | VV | 2 | 2 | True | 1 | ROZPOCET
87 | K | 998713201 | Přesun hmot procentní pro izolace tepelné v objektech v do 6 m | % |  |  | 0 |  |  | základní |  | 0 | 0 | 0 | 0 | 0 | 16 | K | 2 |  |  |  | ROZPOCET | 0 | 0 | 0 | 0 | 0 | 1 | 0 | 16 | -1949075906
| D | 762 | Konstrukce tesařské |  |  |  | 0 |  |  |  |  | 0 |  | 0.59242 |  | 0 | 2 | D | 1 |  |  |  | ROZPOCET | [6 empty] | 0
88 | K | 762341210a | Montáž bednění střech rovných a šikmých sklonu do 60° z překližky tl do 33 mm | m2 | 35.097 |  | 0 |  |  | základní |  | 0 | 0 | 0 | 0 | 0 | 16 | K | 2 |  |  |  | ROZPOCET | 0 | 0 | 0 | 0 | 0 | 1 | 0 | 16 | 19331851
| VV |  | * podkladní bednění střešního pláště | [14 empty] | VV | 2 | 1 | True | 0 | ROZPOCET
| VV |  | * skl. S12 | [14 empty] | VV | 2 | 1 | True | 0 | ROZPOCET
| VV |  | 2,925*(4,031+7,968) |  | 35.097 | [12 empty] | VV | 2 | 2 | True | 1 | ROZPOCET
89 | M | 60621154 | překližka vodovzdorná protiskl/hladká bříza tl 21mm | m2 | 38.607 |  | 0 |  |  | základní |  | 0 | 0.0149 | 0.57524 | 0 | 0 | 32 | M | 2 |  |  |  | ROZPOCET | 0 | 0 | 0 | 0 | 0 | 1 | 0 | 16 | -688754731
| VV |  | * podkladní bednění střešního pláště | [14 empty] | VV | 2 | 1 | True | 0 | ROZPOCET
| VV |  | * skl. S12 | [14 empty] | VV | 2 | 1 | True | 0 | ROZPOCET
| VV |  | 2,925*(4,031+7,968)*1,1 |  | 38.607 | [12 empty] | VV | 2 | 2 | True | 1 | ROZPOCET
90 | K | 762395000 | Spojovací prostředky krovů, bednění, laťování, nadstřešních konstrukcí | m3 | 0.737 |  | 0 |  |  | základní |  | 0 | 0.0233 | 0.017172 | 0 | 0 | 16 | K | 2 |  |  |  | ROZPOCET | 0 | 0 | 0 | 0 | 0 | 1 | 0 | 16 | -666017008
| VV |  | * skl. S12 | [14 empty] | VV | 2 | 1 | True | 0 | ROZPOCET
| VV |  | 2,925*(4,031+7,968)*0,021 |  | 0.737 | [12 empty] | VV | 2 | 2 | True | 1 | ROZPOCET
91 | K | 998762201 | Přesun hmot procentní pro kce tesařské v objektech v do 6 m | % |  |  | 0 |  |  | základní |  | 0 | 0 | 0 | 0 | 0 | 16 | K | 2 |  |  |  | ROZPOCET | 0 | 0 | 0 | 0 | 0 | 1 | 0 | 16 | -588227230
| D | 763 | Konstrukce suché výstavby |  |  |  | 0 |  |  |  |  | 0 |  | 0.44222 |  | 0 | 2 | D | 1 |  |  |  | ROZPOCET | [6 empty] | 0
92 | K | 763131451 | SDK podhled deska 1xH2 12,5 bez izolace dvouvrstvá spodní kce profil CD+UD včetně tmelení | m2 | 35.097 |  | 0 |  |  | základní |  | 0 | 0.0126 | 0.44222 | 0 | 0 | 16 | K | 2 |  |  |  | ROZPOCET | 0 | 0 | 0 | 0 | 0 | 1 | 0 | 16 | 2097096679
| VV |  | * skl. S12 | [14 empty] | VV | 2 | 1 | True | 0 | ROZPOCET
| VV |  | 2,925*(4,031+7,968) |  | 35.097 | [12 empty] | VV | 2 | 2 | True | 1 | ROZPOCET
93 | K | 998763401 | Přesun hmot procentní pro konstrukce montované z desek v objektech v do 6 m | % |  |  | 0 |  |  | základní |  | 0 | 0 | 0 | 0 | 0 | 16 | K | 2 |  |  |  | ROZPOCET | 0 | 0 | 0 | 0 | 0 | 1 | 0 | 16 | -2041595067
| D | 764 | Konstrukce klempířské |  |  |  | 0 |  |  |  |  | 0 |  | 0.6019 |  | 0 | 2 | D | 1 |  |  |  | ROZPOCET | [6 empty] | 0
94 | K | 764002414 | Montáž strukturované oddělovací rohože jakkékoliv rš | m2 | 35.097 |  | 0 |  |  | základní |  | 0 | 0 | 0 | 0 | 0 | 16 | K | 2 |  |  |  | ROZPOCET | 0 | 0 | 0 | 0 | 0 | 1 | 0 | 16 | -395902330
| VV |  | * skl. S12 | [14 empty] | VV | 2 | 1 | True | 0 | ROZPOCET
| VV |  | 2,925*(4,031+7,968) |  | 35.097 | [12 empty] | VV | 2 | 2 | True | 1 | ROZPOCET
95 | M | 28329043 | fólie difuzně propustné s nakašírovanou strukturovanou rohoží pod hladkou plechovou krytinu se samolepící páskou v podélném přesahu | m2 | 40.362 |  | 0 |  |  | základní |  | 0 | 0.0004 | 0.016145 | 0 | 0 | 32 | M | 2 |  |  |  | ROZPOCET | 0 | 0 | 0 | 0 | 0 | 1 | 0 | 16 | -2034941560
| VV |  | * dodávka rohože | [14 empty] | VV | 2 | 1 | True | 0 | ROZPOCET
| VV |  | * skl. S12 | [14 empty] | VV | 2 | 1 | True | 0 | ROZPOCET
| VV |  | 2,925*(4,031+7,968)*1,15 |  | 40.362 | [12 empty] | VV | 2 | 2 | True | 1 | ROZPOCET
96 | K | 764031414a | Podkladní plech okraje střechy z Cu plechu tl. 1,0 mm R.Š. 330 mm včetně kotvících prvků z nerezové oceli | m | 3 |  | 0 |  |  | základní |  | 0 | 0.00192 | 0.00576 | 0 | 0 | 16 | K | 2 |  |  |  | ROZPOCET | 0 | 0 | 0 | 0 | 0 | 1 | 0 | 16 | 580297969
| VV |  | * výrobek proveden a osazen dle ČSN 733610 | [14 empty] | VV | 2 | 1 | True | 0 | ROZPOCET
| VV |  | * dle výpisu klempířských výrobků | [14 empty] | VV | 2 | 1 | True | 0 | ROZPOCET
| VV |  | "ozn. K04 - celková délka" 3,00 |  | 3 | [12 empty] | VV | 2 | 2 | True | 1 | ROZPOCET
97 | K | 764131411 | Krytina střechy rovné drážkováním ze svitků z Cu plechu rš 670 mm sklonu do 30° | m2 | 35.097 |  | 0 |  |  | základní |  | 0 | 0.00662 | 0.23234 | 0 | 0 | 16 | K | 2 |  |  |  | ROZPOCET | 0 | 0 | 0 | 0 | 0 | 1 | 0 | 16 | 907081759
| VV |  | * skl. S12 | [14 empty] | VV | 2 | 1 | True | 0 | ROZPOCET
| VV |  | 2,925*(4,031+7,968) |  | 35.097 | [12 empty] | VV | 2 | 2 | True | 1 | ROZPOCET
98 | K | 764131411a | Příplatek za hustší kotvení příponkami po 300 mm - sklonu do 30° | m2 | 35.097 |  | 0 |  |  | základní |  | 0 | 0.00662 | 0.23234 | 0 | 0 | 16 | K | 2 |  |  |  | ROZPOCET | 0 | 0 | 0 | 0 | 0 | 1 | 0 | 16 | -984861044
| VV |  | * skl. S12 | [14 empty] | VV | 2 | 1 | True | 0 | ROZPOCET
| VV |  | 2,925*(4,031+7,968) |  | 35.097 | [12 empty] | VV | 2 | 2 | True | 1 | ROZPOCET
99 | K | 764232404b | Závětrná lišta na pultovou střechu z Cu plechu tl. 0,6 mm R.Š. 500 mm včetně kotvícího rohového plechu z měděného plechu tl. 1,0 mm R.Š. 125 mm a kotvících prvků z nerezové oceli | m | 15.2 |  | 0 |  |  | základní |  | 0 | 0.00188 | 0.028576 | 0 | 0 | 16 | K | 2 |  |  |  | ROZPOCET | 0 | 0 | 0 | 0 | 0 | 1 | 0 | 16 | -14956636
| VV |  | * výrobek proveden a osazen dle ČSN 733610 | [14 empty] | VV | 2 | 1 | True | 0 | ROZPOCET
| VV |  | * dle výpisu klempířských výrobků | [14 empty] | VV | 2 | 1 | True | 0 | ROZPOCET
| VV |  | "ozn. K02 - celková délka" 15,20 |  | 15.2 | [12 empty] | VV | 2 | 2 | True | 1 | ROZPOCET
100 | K | 764232436 | Oplechování rovné okapové hrany z Cu plechu tl. 0,6 mm R.Š. 500 mm včetně Cu kotvících prvků | m | 3 |  | 0 |  |  | základní |  | 0 | 0.00284 | 0.00852 | 0 | 0 | 16 | K | 2 |  |  |  | ROZPOCET | 0 | 0 | 0 | 0 | 0 | 1 | 0 | 16 | -1527115469
| VV |  | * výrobek proveden a osazen dle ČSN 733610 | [14 empty] | VV | 2 | 1 | True | 0 | ROZPOCET
| VV |  | * dle výpisu klempířských výrobků | [14 empty] | VV | 2 | 1 | True | 0 | ROZPOCET
| VV |  | "ozn. K03 - celková délka" 3,00 |  | 3 | [12 empty] | VV | 2 | 2 | True | 1 | ROZPOCET
101 | K | 764332417a | Lemování na zdivo z Cu plechu tl. 0,6 mm R.Š. 670 mm včetně krycího Cu plechu R.Š. 150 mm zasazeného pod omítku zdiva s dotěsněním klempířským polyuretanovým tmelem včetně kotvících Cu prvků | m | 12.2 |  | 0 |  |  | základní |  | 0 | 0.0042 | 0.05124 | 0 | 0 | 16 | K | 2 |  |  |  | ROZPOCET | 0 | 0 | 0 | 0 | 0 | 1 | 0 | 16 | -1996039426
| VV |  | * výrobek proveden a osazen dle ČSN 733610 | [14 empty] | VV | 2 | 1 | True | 0 | ROZPOCET
| VV |  | * dle výpisu klempířských výrobků | [14 empty] | VV | 2 | 1 | True | 0 | ROZPOCET
| VV |  | "ozn. K01 - celková délka" 12,20 |  | 12.2 | [12 empty] | VV | 2 | 2 | True | 1 | ROZPOCET
102 | K | 764533406a | Žlaby nadokapní (nástřešní ) hranatého tvaru Z Cu plechu tl. 0,6 mm R.Š. 330 mm, napojování žlabu pomocí letování, do okapního žlabu vloženy systémové dilatační spojky z Cu plechu ve vzdálenosti dle požadavku ČSN 733610 | m | 3 |  | 0 |  |  | základní |  | 0 | 0.00612 | 0.01836 | 0 | 0 | 16 | K | 2 |  |  |  | ROZPOCET | 0 | 0 | 0 | 0 | 0 | 1 | 0 | 16 | 178390746
| VV |  | * výrobek proveden a osazen dle ČSN 733610 | [14 empty] | VV | 2 | 1 | True | 0 | ROZPOCET
| VV |  | * dle výpisu klempířských výrobků | [14 empty] | VV | 2 | 1 | True | 0 | ROZPOCET
| VV |  | "celková délka žlabu - ozn. K05" 3,00 |  | 3 | [12 empty] | VV | 2 | 2 | True | 1 | ROZPOCET
103 | K | 764538401a | Hranatý svod z Cu plechu tl. 0,6 mm o straně 80 mm včetně systémových kolen, odskoků a objímek bez trnu kotvených nerezovým hrotem pr. 10 mm se závitem do silikonové hmoždinky s lemem určené pro plné cihelné zdivo | m | 3.5 |  | 0 |  |  | základní |  | 0 | 0.00246 | 0.00861 | 0 | 0 | 16 | K | 2 |  |  |  | ROZPOCET | 0 | 0 | 0 | 0 | 0 | 1 | 0 | 16 | 498221455
| VV |  | * výrobek proveden a osazen dle ČSN 733610 | [14 empty] | VV | 2 | 1 | True | 0 | ROZPOCET
| VV |  | * dle výpisu klempířských výrobků | [14 empty] | VV | 2 | 1 | True | 0 | ROZPOCET
| VV |  | "ozn. K06" 3,50 |  | 3.5 | [12 empty] | VV | 2 | 2 | True | 1 | ROZPOCET
104 | K | 998764201 | Přesun hmot procentní pro konstrukce klempířské v objektech v do 6 m | % |  |  | 0 |  |  | základní |  | 0 | 0 | 0 | 0 | 0 | 16 | K | 2 |  |  |  | ROZPOCET | 0 | 0 | 0 | 0 | 0 | 1 | 0 | 16 | 1423305860
| D | 765 | Krytina skládaná |  |  |  | 0 |  |  |  |  | 0 |  | 0.006142 |  | 0 | 2 | D | 1 |  |  |  | ROZPOCET | [6 empty] | 0
105 | K | 765191001 | Montáž pojistné hydroizolační nebo parotěsné fólie kladené ve sklonu do 20° lepením na bednění nebo izolaci | m2 | 35.097 |  | 0 |  |  | základní |  | 0 | 1e-05 | 0.00035097 | 0 | 0 | 16 | K | 2 |  |  |  | ROZPOCET | 0 | 0 | 0 | 0 | 0 | 1 | 0 | 16 | -1615156357
| VV |  | * aplikace na bednění | [14 empty] | VV | 2 | 1 | True | 0 | ROZPOCET
| VV |  | * skl. S12 | [14 empty] | VV | 2 | 1 | True | 0 | ROZPOCET
| VV |  | 2,925*(4,031+7,968) |  | 35.097 | [12 empty] | VV | 2 | 2 | True | 1 | ROZPOCET
106 | M | 28329030 | fólie kontaktní difuzně propustná pro doplňkovou hydroizolační vrstvu, monolitická třívrstvá PES/PP 150-160g/m2, integrovaná samolepící páska | m2 | 38.607 |  | 0 |  |  | základní |  | 0 | 0.00015 | 0.005791 | 0 | 0 | 32 | M | 2 |  |  |  | ROZPOCET | 0 | 0 | 0 | 0 | 0 | 1 | 0 | 16 | -948912468
| VV |  | * dodávka fólie | [14 empty] | VV | 2 | 1 | True | 0 | ROZPOCET
| VV |  | * skl. S12 | [14 empty] | VV | 2 | 1 | True | 0 | ROZPOCET
| VV |  | 2,925*(4,031+7,968)*1,10 |  | 38.607 | [12 empty] | VV | 2 | 2 | True | 1 | ROZPOCET
107 | K | 998765201 | Přesun hmot procentní pro krytiny skládané v objektech v do 6 m | % |  |  | 0 |  |  | základní |  | 0 | 0 | 0 | 0 | 0 | 16 | K | 2 |  |  |  | ROZPOCET | 0 | 0 | 0 | 0 | 0 | 1 | 0 | 16 | -285424369
| D | 767 | Konstrukce zámečnické |  |  |  | 0 |  |  |  |  | 0 |  | 0.48467 |  | 0 | 2 | D | 1 |  |  |  | ROZPOCET | [6 empty] | 0
108 | K | 767-00001 | D+M, ocelová nosná konstrukce vstupu (stěny a zastřešení) s povrchovou protikorozní úpravou C3 provedenou dvousložkovým PU nátěrovým systémem | kg | 5476.32 |  | 0 |  |  | základní |  | 0 | 0 | 0 | 0 | 0 | 16 | K | 2 |  |  |  | ROZPOCET | 0 | 0 | 0 | 0 | 0 | 1 | 0 | 16 | -2134888487
| VV |  | "dle výpisu materiálu OK" 5476,32 |  | 5476.32 | [12 empty] | VV | 2 | 2 | True | 1 | ROZPOCET
109 | K | 767-00011 | D+M, ozn. Z01 - SCHODIŠŤOVÉ MADLO Z OCELOVÉHO HRANOLU 20x20 mm VČETNĚ NOSNÝCH SLOUPKŮ Z OCELOVÝCH HRANOLŮ 20x20 mm KOTVENÝCH PŘES PÍSKOVCOVÉ PRVKY DO NOSNÝCH KONSTRUKCÍ BETONOVÉHO ZDIVA | kus | 1 |  | 0 |  |  | základní |  | 0 | 0 | 0 | 0 | 0 | 16 | K | 2 |  |  |  | ROZPOCET | 0 | 0 | 0 | 0 | 0 | 1 | 0 | 16 | -74990976
| VV |  | * NOHY KOTVENY K PATNÍMU PLECHU 80x80x10 mm OSAZENÉHO NA LÍC PÍSKOVCOVÝCH PRVKŮ A KOTVENÉHO K POKLADU POMOCÍ CENTRÁLNÍ CHEM. KOTVY PR. 14 MM | [14 empty] | VV | 2 | 1 | True | 0 | ROZPOCET
| VV |  | * včetně povrchové úpravy ocelových prvků polyuretanovým lakem tř. C3 | [14 empty] | VV | 2 | 1 | True | 0 | ROZPOCET
| VV |  | * barva dle výběru investora, AD, TDI a OPP | [14 empty] | VV | 2 | 1 | True | 0 | ROZPOCET
| VV |  | "viz výpis PSV - zámečnické výrobky, dl. 5,50 m - 1 ks" 1 |  | 1 | [12 empty] | VV | 2 | 2 | True | 1 | ROZPOCET
110 | K | 767-00012 | D+M, ozn. Z02 - SCHODIŠŤOVÉ MADLO Z OCELOVÉHO HRANOLU 20x20 mm VČETNĚ NOSNÝCH SLOUPKŮ Z OCELOVÝCH HRANOLŮ 20x20 mm KOTVENÝCH PŘES PÍSKOVCOVÉ PRVKY DO NOSNÝCH KONSTRUKCÍ BETONOVÉHO ZDIVA | kus | 1 |  | 0 |  |  | základní |  | 0 | 0 | 0 | 0 | 0 | 16 | K | 2 |  |  |  | ROZPOCET | 0 | 0 | 0 | 0 | 0 | 1 | 0 | 16 | 2078555895
| VV |  | * NOHY KOTVENY K PATNÍMU PLECHU 80x80x10 mm OSAZENÉHO NA LÍC PÍSKOVCOVÝCH PRVKŮ A KOTVENÉHO K POKLADU POMOCÍ CENTRÁLNÍ CHEM. KOTVY PR. 14 MM | [14 empty] | VV | 2 | 1 | True | 0 | ROZPOCET
| VV |  | * včetně povrchové úpravy ocelových prvků polyuretanovým lakem tř. C3 | [14 empty] | VV | 2 | 1 | True | 0 | ROZPOCET
| VV |  | * barva dle výběru investora, AD, TDI a OPP | [14 empty] | VV | 2 | 1 | True | 0 | ROZPOCET
| VV |  | "viz výpis PSV - zámečnické výrobky, dl. 3,10 m - 1 ks" 1 |  | 1 | [12 empty] | VV | 2 | 2 | True | 1 | ROZPOCET
111 | K | 767-00013 | D+M, ozn. Z03 - Lemování hrany podkladního betonu z ocelového profilu L150x75x12 mm, kotvení mechanickými kotvami do betonových konstrukcí pr. 8 mm po vzdálenosti 300 mm | kus | 4 |  | 0 |  |  | základní |  | 0 | 0 | 0 | 0 | 0 | 16 | K | 2 |  |  |  | ROZPOCET | 0 | 0 | 0 | 0 | 0 | 1 | 0 | 16 | 486416930
| VV |  | * včetně povrchové úpravy ocelových prvků základním antikorozním nátěrem | [14 empty] | VV | 2 | 1 | True | 0 | ROZPOCET
| VV |  | "viz výpis PSV - zámečnické výrobky, celková dl. 8,20 m - 4 ks" 4 |  | 4 | [12 empty] | VV | 2 | 2 | True | 1 | ROZPOCET
112 | K | 767-00014 | D+M, ozn. Z04 - ČISTÍCÍ GUMOTEXTILNÍ ZÓNA 1500x800 mm VČETNĚ RÁMU Z NEREZOVÉHO SYSTÉMOVÉHO PROFILU ZAPUŠTĚNÁ DO NÁŠLAPNÉ VRSTVY PODLAHY | kus | 1 |  | 0 |  |  | základní |  | 0 | 0 | 0 | 0 | 0 | 16 | K | 2 |  |  |  | ROZPOCET | 0 | 0 | 0 | 0 | 0 | 1 | 0 | 16 | 1855901342
| VV |  | * CELOOBVODOVÝ SYSTÉMOVÝ PROFIL Z NEREZOVÉHO PLECHU ZAPUŠTĚNÝ POD ÚROVEŇ NÁŠLAPNÉ PODLAHY | [14 empty] | VV | 2 | 1 | True | 0 | ROZPOCET
| VV |  | * OCELOVÉ PRVKY Z NEREZU, GUMOTEXTILNÍ ZÓNA V BARVĚ ANTRACIT DLE VÝBĚRU INVESTORA, AD, TDI A OPP | [14 empty] | VV | 2 | 1 | True | 0 | ROZPOCET
| VV |  | "viz výpis PSV - zámečnické výrobky - 1 ks" 1 |  | 1 | [12 empty] | VV | 2 | 2 | True | 1 | ROZPOCET
113 | K | 767-00015 | D+M, ozn. Z05 - VĚTRACÍ MŘÍŽKA Z TAHOKOVU TVARU L 200x100 mm S max. VELIKOSTI OKA 5 x 5 mm, KOTVENÍ SAMOŘEZNÝMI VRUTY DO NOSNÉ OCELOVÉ KONSTRUKCE | kus | 2 |  | 0 |  |  | základní |  | 0 | 0 | 0 | 0 | 0 | 16 | K | 2 |  |  |  | ROZPOCET | 0 | 0 | 0 | 0 | 0 | 1 | 0 | 16 | 1745625883
| VV |  | * OCELOVÉ PRVKY NATŘENY POLYURETANOVÝM LAKEM TŘ. 3. BARVA DLE VÝBĚRU INVESTORA, AD, TDI A OPP | [14 empty] | VV | 2 | 1 | True | 0 | ROZPOCET
| VV |  | "viz výpis PSV - zámečnické výrobky, délka 3 m - 2 ks" 2 |  | 2 | [12 empty] | VV | 2 | 2 | True | 1 | ROZPOCET
114 | K | 767-00016 | D+M, ozn. Z06 - VĚTRACÍ MŘÍŽKA Z TAHOKOVU TVARU U 150x80x150 mm S max. VELIKOSTI OKA 5 x 5 mm, KOTVENÍ SAMOŘEZNÝMI VRUTY DO NOSNÉ OCELOVÉ KONSTRUKCE | kus | 1 |  | 0 |  |  | základní |  | 0 | 0 | 0 | 0 | 0 | 16 | K | 2 |  |  |  | ROZPOCET | 0 | 0 | 0 | 0 | 0 | 1 | 0 | 16 | -1366814211
| VV |  | * OCELOVÉ PRVKY NATŘENY POLYURETANOVÝM LAKEM TŘ. 3. BARVA DLE VÝBĚRU INVESTORA, AD, TDI A OPP | [14 empty] | VV | 2 | 1 | True | 0 | ROZPOCET
| VV |  | "viz výpis PSV - zámečnické výrobky, délka 3 m - 1 ks" 1 |  | 1 | [12 empty] | VV | 2 | 2 | True | 1 | ROZPOCET
115 | K | 767-00021 | D+M, ozn. O01 - VNĚJŠÍ PROSKLENÉ JEDNOKŘÍDLÉ OTEVÍRAVÉ DVEŘE 840x2420 mm LEVÉ Z HLINÍKOVÝCH KOMOROVÝCH PROFILŮ SE STAVEBNÍ HLOUBKOU min. 78 mm, Uw = max. 1,5 W/m2.K | kus | 1 |  | 0 |  |  | základní |  | 0 | 0 | 0 | 0 | 0 | 16 | K | 2 |  |  |  | ROZPOCET | 0 | 0 | 0 | 0 | 0 | 1 | 0 | 16 | 1587421955
| VV |  | * PROVEDENÍ DLE Vyhl. 398/2009 Sb. PRO OSSPO - OKOPNÝ PLECH, DVEŘNÍ MADLO, ZVÝRAZNĚNÉ KONTRASTNÍ PRUHY | [14 empty] | VV | 2 | 1 | True | 0 | ROZPOCET
| VV |  | * kliková sada z broušeného nerezu s klíčovou rozetou včetně dveřního systémového bezpečnostního trojbodového zámku - | [14 empty] | VV | 2 | 1 | True | 0 | ROZPOCET
| VV |  | * - s profilovanou cylindrickou vložkou, okopný plech v. 250 mm | [14 empty] | VV | 2 | 1 | True | 0 | ROZPOCET
| VV |  | * hladký hliníkový povrch, barva antracit - - PŘESNÁ SPECIFIKACE DLE VÝBĚRU INVESTORA, TDI, AD A OPP | [14 empty] | VV | 2 | 1 | True | 0 | ROZPOCET
| VV |  | * ZASKLENÍ ČIRÝM IZOLAČNÍM BEZPEČNOSTNÍM DVOJSKLEM Ug = max. 1,5 W/m2.K | [14 empty] | VV | 2 | 1 | True | 0 | ROZPOCET
| VV |  | * PŘIPOJOVACÍ SPÁRA ILLBRUCK I3 BEZ POUŽITÍ PÁSEK | [14 empty] | VV | 2 | 1 | True | 0 | ROZPOCET
| VV |  | "viz výpis PSV - výplně otvorů - 1 ks" 1 |  | 1 | [12 empty] | VV | 2 | 2 | True | 1 | ROZPOCET
116 | K | 767-00022 | D+M, ozn. O02 - VNĚJŠÍ PROSKLENÁ STĚNA 2570x3690mm S DVOUKŘ. OTEV. DVEŘMI 900+610x2420 mm, HLAV. KŘÍDLO LEVÉ, Z HLINÍKOVÝCH KOMOROVÝCH PROFILŮ SE STAVEBNÍ HLOUBKOU min. 78 mm, Uw = max. 1,5 W/m2.K | kus | 1 |  | 0 |  |  | základní |  | 0 | 0 | 0 | 0 | 0 | 16 | K | 2 |  |  |  | ROZPOCET | 0 | 0 | 0 | 0 | 0 | 1 | 0 | 16 | -1614794728
| VV |  | * PROVEDENÍ DLE Vyhl. 398/2009 Sb. PRO OSSPO - OKOPNÝ PLECH, DVEŘNÍ MADLO, ZVÝRAZNĚNÉ KONTRASTNÍ PRUHY | [14 empty] | VV | 2 | 1 | True | 0 | ROZPOCET
| VV |  | * boční a horní pevný nadsvětlík | [14 empty] | VV | 2 | 1 | True | 0 | ROZPOCET
| VV |  | * kliková sada z broušeného nerezu s klíčovou rozetou včetně dveřního systémového bezpečnostního trojbodového zámku - | [14 empty] | VV | 2 | 1 | True | 0 | ROZPOCET
| VV |  | * - s profilovanou cylindrickou vložkou, okopný plech v. 250 mm | [14 empty] | VV | 2 | 1 | True | 0 | ROZPOCET
| VV |  | * hladký hliníkový povrch, barva antracit - - PŘESNÁ SPECIFIKACE DLE VÝBĚRU INVESTORA, TDI, AD A OPP | [14 empty] | VV | 2 | 1 | True | 0 | ROZPOCET
| VV |  | * ZASKLENÍ ČIRÝM IZOLAČNÍM BEZPEČNOSTNÍM DVOJSKLEM Ug = max. 1,5 W/m2.K | [14 empty] | VV | 2 | 1 | True | 0 | ROZPOCET
| VV |  | * PŘIPOJOVACÍ SPÁRA ILLBRUCK I3 BEZ POUŽITÍ PÁSEK | [14 empty] | VV | 2 | 1 | True | 0 | ROZPOCET
| VV |  | "viz výpis PSV - výplně otvorů - 1 ks" 1 |  | 1 | [12 empty] | VV | 2 | 2 | True | 1 | ROZPOCET
117 | K | 767391113 | Montáž krytiny z tvarovaných plechů přistřelením | m2 | 35.097 |  | 0 |  |  | základní |  | 0 | 0.0001 | 0.0035097 | 0 | 0 | 16 | K | 2 |  |  |  | ROZPOCET | 0 | 0 | 0 | 0 | 0 | 1 | 0 | 16 | -2040638622
| VV |  | * skl. S12 | [14 empty] | VV | 2 | 1 | True | 0 | ROZPOCET
| VV |  | 2,925*(4,031+7,968) |  | 35.097 | [12 empty] | VV | 2 | 2 | True | 1 | ROZPOCET
118 | M | 15484352a | plech trapézový 84/273 PES 25µm tl 1,00mm | m2 | 39.765 |  | 0 |  |  | základní |  | 0 | 0.0121 | 0.48116 | 0 | 0 | 32 | M | 2 |  |  |  | ROZPOCET | 0 | 0 | 0 | 0 | 0 | 1 | 0 | 16 | -598908147
| VV |  | * skl. S12 | [14 empty] | VV | 2 | 1 | True | 0 | ROZPOCET
| VV |  | 2,925*(4,031+7,968)*1,133 |  | 39.765 | [12 empty] | VV | 2 | 2 | True | 1 | ROZPOCET
119 | K | 998767201 | Přesun hmot procentní pro zámečnické konstrukce v objektech v do 6 m | % |  |  | 0 |  |  | základní |  | 0 | 0 | 0 | 0 | 0 | 16 | K | 2 |  |  |  | ROZPOCET | 0 | 0 | 0 | 0 | 0 | 1 | 0 | 16 | -352720409
| D | 772 | Podlahy z kamene |  |  |  | 0 |  |  |  |  | 0 |  | 3.4356 |  | 0 | 2 | D | 1 |  |  |  | ROZPOCET | [6 empty] | 0
120 | K | 594111112 | Kladení dlažby z lomového kamene tl do 100 mm s provedením lože z kameniva těženého tl. 50 mm | m2 | 9.23 |  | 0 |  |  | základní |  | 0 | 0.1002 | 0.92485 | 0 | 0 | 16 | K | 2 |  |  |  | ROZPOCET | 0 | 0 | 0 | 0 | 0 | 1 | 0 | 16 | -214292877
| VV |  | "skl. S14" 9,23 |  | 9.23 | [12 empty] | VV | 2 | 2 | True | 1 | ROZPOCET
121 | K | 772521150a | Kladení dlažby na sraz z kamene z desek a dlaždic do betonu C16/20 tl. 30 mm | m2 | 13 |  | 0 |  |  | základní |  | 0 | 0.04 | 0.52 | 0 | 0 | 16 | K | 2 |  |  |  | ROZPOCET | 0 | 0 | 0 | 0 | 0 | 1 | 0 | 16 | 1745271904
| VV |  | "skl. S15" 13,0 |  | 13 | [12 empty] | VV | 2 | 2 | True | 1 | ROZPOCET
122 | K | 772521150aa | Kladení dlažby na sraz z kamene z desek a dlaždic na cementovou maltu - kryt schodišťové stěny | m2 | 2.82 |  | 0 |  |  | základní |  | 0 | 0.04 | 0.1128 | 0 | 0 | 16 | K | 2 |  |  |  | ROZPOCET | 0 | 0 | 0 | 0 | 0 | 1 | 0 | 16 | -1911739125
| VV |  | 9,4*0,3 |  | 2.82 | [12 empty] | VV | 2 | 2 | True | 1 | ROZPOCET
123 | K | 772521150b | Kladení dlažby z kamene z desek a dlaždic do betonu C16/20 tl. 110 mm | m2 | 4.9 |  | 0 |  |  | základní |  | 0 | 0.04 | 0.196 | 0 | 0 | 16 | K | 2 |  |  |  | ROZPOCET | 0 | 0 | 0 | 0 | 0 | 1 | 0 | 16 | -1218237442
| VV |  | "skl. S16" 4,90 |  | 4.9 | [12 empty] | VV | 2 | 2 | True | 1 | ROZPOCET
124 | M | 58381184 | deska dlažební pískovec povrch přírodní, hrany řezané do 0,24m2 tl 50 mm | m2 | 31.148 |  | 0 |  |  | základní |  | 0 | 0.054 | 1.682 | 0 | 0 | 32 | M | 2 |  |  |  | ROZPOCET | 0 | 0 | 0 | 0 | 0 | 1 | 0 | 16 | 932130476
| VV |  | "skl. S14" 9,23*1,04 |  | 9.599 | [12 empty] | VV | 2 | 2 | True | 0 | ROZPOCET
| VV |  | "skl. S15" 13,0*1,04 |  | 13.52 | [12 empty] | VV | 2 | 2 | True | 0 | ROZPOCET
| VV |  | "skl. S16" 4,90*1,04 |  | 5.096 | [12 empty] | VV | 2 | 2 | True | 0 | ROZPOCET
| VV |  | "kryt schodišťové stěny" 9,4*0,3*1,04 |  | 2.933 | [12 empty] | VV | 2 | 2 | True | 0 | ROZPOCET
| VV |  | Součet |  | 31.148 | [12 empty] | VV | 2 | 4 | True | 1 | ROZPOCET
125 | K | 998772201 | Přesun hmot procentní pro podlahy z kamene v objektech v do 6 m | % |  |  | 0 |  |  | základní |  | 0 | 0 | 0 | 0 | 0 | 16 | K | 2 |  |  |  | ROZPOCET | 0 | 0 | 0 | 0 | 0 | 1 | 0 | 16 | 76374744
| D | 783 | Dokončovací práce - nátěry |  |  |  | 0 |  |  |  |  | 0 |  | 0.079182 |  | 0 | 2 | D | 1 |  |  |  | ROZPOCET | [6 empty] | 0
126 | K | 783823133 | Penetrační silikátový nátěr hladkých, tenkovrstvých zrnitých nebo štukových omítek | m2 | 95.4 |  | 0 |  |  | základní |  | 0 | 0.00011 | 0.010494 | 0 | 0 | 16 | K | 2 |  |  |  | ROZPOCET | 0 | 0 | 0 | 0 | 0 | 1 | 0 | 16 | 147252451
| VV |  | * aplikace na novém zdivu | [14 empty] | VV | 2 | 1 | True | 0 | ROZPOCET
| VV |  | "pro fasádu - barva žlutá" 9,30 |  | 9.3 | [12 empty] | VV | 2 | 2 | True | 0 | ROZPOCET
| VV |  | "pro fasádu - barva tmavě hnědá" 5,50 |  | 5.5 | [12 empty] | VV | 2 | 2 | True | 0 | ROZPOCET
| VV |  | * aplikace na stávaj. zdivu | [14 empty] | VV | 2 | 1 | True | 0 | ROZPOCET
| VV |  | "pro fasádu - barva žlutá" 51,0 |  | 51 | [12 empty] | VV | 2 | 2 | True | 0 | ROZPOCET
| VV |  | "pro fasádu - barva bílá" 17,4 |  | 17.4 | [12 empty] | VV | 2 | 2 | True | 0 | ROZPOCET
| VV |  | "pro fasádu - barva tmavě hnědá" 12,20 |  | 12.2 | [12 empty] | VV | 2 | 2 | True | 0 | ROZPOCET
| VV |  | Součet |  | 95.4 | [12 empty] | VV | 2 | 4 | True | 1 | ROZPOCET
127 | K | 783827423 | Krycí dvojnásobný silikátový nátěr omítek stupně členitosti 1 a 2 | m2 | 95.4 |  | 0 |  |  | základní |  | 0 | 0.00072 | 0.068688 | 0 | 0 | 16 | K | 2 |  |  |  | ROZPOCET | 0 | 0 | 0 | 0 | 0 | 1 | 0 | 16 | 1510149584
| VV |  | * aplikace na novém zdivu | [14 empty] | VV | 2 | 1 | True | 0 | ROZPOCET
| VV |  | "pro fasádu - barva žlutá" 9,30 |  | 9.3 | [12 empty] | VV | 2 | 2 | True | 0 | ROZPOCET
| VV |  | "pro fasádu - barva tmavě hnědá" 5,50 |  | 5.5 | [12 empty] | VV | 2 | 2 | True | 0 | ROZPOCET
| VV |  | * aplikace na stávaj. zdivu | [14 empty] | VV | 2 | 1 | True | 0 | ROZPOCET
| VV |  | "pro fasádu - barva žlutá" 51,0 |  | 51 | [12 empty] | VV | 2 | 2 | True | 0 | ROZPOCET
| VV |  | "pro fasádu - barva bílá" 17,4 |  | 17.4 | [12 empty] | VV | 2 | 2 | True | 0 | ROZPOCET
| VV |  | "pro fasádu - barva tmavě hnědá" 12,20 |  | 12.2 | [12 empty] | VV | 2 | 2 | True | 0 | ROZPOCET
| VV |  | Součet |  | 95.4 | [12 empty] | VV | 2 | 4 | True | 1 | ROZPOCET
| D | 784 | Dokončovací práce - malby a tapety |  |  |  | 0 |  |  |  |  | 0 |  | 0.017549 |  | 0 | 2 | D | 1 |  |  |  | ROZPOCET | [6 empty] | 0
128 | K | 784181109a | Základní akrylátová jednonásobná bezbarvá penetrace podkladu na schodišti podlaží prům. v do 5,00 m | m2 | 35.097 |  | 0 |  |  | základní |  | 0 | 0.00021 | 0.0073704 | 0 | 0 | 16 | K | 2 |  |  |  | ROZPOCET | 0 | 0 | 0 | 0 | 0 | 1 | 0 | 16 | -1235195350
| VV |  | * aplikace na SDK podhledu | [14 empty] | VV | 2 | 1 | True | 0 | ROZPOCET
| VV |  | * skl. S12 | [14 empty] | VV | 2 | 1 | True | 0 | ROZPOCET
| VV |  | 2,925*(4,031+7,968) |  | 35.097 | [12 empty] | VV | 2 | 2 | True | 1 | ROZPOCET
129 | K | 784211109a | Dvojnásobné bílé malby ze směsí za mokra výborně oděruvzdorných na schodišti prům. v. do 5,00 m | m2 | 35.097 |  | 0 |  |  | základní |  | 0 | 0.00029 | 0.010178 | 0 | 0 | 16 | K | 2 |  |  |  | ROZPOCET | 0 | 0 | 0 | 0 | 0 | 1 | 0 | 16 | 1113896507
| VV |  | * aplikace na SDK podhledu | [14 empty] | VV | 2 | 1 | True | 0 | ROZPOCET
| VV |  | * skl. S12 | [14 empty] | VV | 2 | 1 | True | 0 | ROZPOCET
| VV |  | 2,925*(4,031+7,968) |  | 35.097 | [12 empty] | VV | 2 | 2 | True | 1 | ROZPOCET
| D | 796 | Ostatní konstrukce a práce |  |  |  | 0 |  |  |  |  | 0 |  | 0 |  | 0 | 2 | D | 1 |  |  |  | ROZPOCET | [6 empty] | 0
130 | K | 796-00001 | D+M, skl. S17 - zastropení vodorovné části stropu, včetně povrchové úpravy vrchní části a podhledové plochy (viz ozn. K07, K08) | m2 | 1.8 |  | 0 |  |  | základní |  | 0 | 0 | 0 | 0 | 0 | 16 | K | 2 |  |  |  | ROZPOCET | 0 | 0 | 0 | 0 | 0 | 1 | 0 | 16 | -911227665
| VV |  | * skl. S17 | [14 empty] | VV | 2 | 1 | True | 0 | ROZPOCET
| VV |  | ** APLIKACE DLE TÉTO SKLADBY: | [14 empty] | VV | 2 | 1 | True | 0 | ROZPOCET
| VV |  | * OPLECHOVÁNÍ Z POZINKOVANÉHO LAKOVANÉHO PLECHU V BARVĚ ANTRACIT | [14 empty] | VV | 2 | 1 | True | 0 | ROZPOCET
| VV |  | * PODKLADNÍ DESKA Z VODOVZDORNÉ PŘEKLIŽKY tl. 15 mm, PODLOŽKY Z KVH HRANOLŮ 40/80 mm | [14 empty] | VV | 2 | 1 | True | 0 | ROZPOCET
| VV |  | * VZDUCHOVÁ MEZERA tl. 80 mm | [14 empty] | VV | 2 | 1 | True | 0 | ROZPOCET
| VV |  | * PREFABRIKOVANÉ VYLEHČENÉ DESKY PZD tl. 90 mm VLOŽENÉ DO OCELOVÝCH PROFILŮ | [14 empty] | VV | 2 | 1 | True | 0 | ROZPOCET
| VV |  | * SYSTÉMOVÝ ROŠT Z POZINKOVANÝCH TENKOSTĚNNÝCH PROFILŮ | [14 empty] | VV | 2 | 1 | True | 0 | ROZPOCET
| VV |  | * OPLECHOVÁNÍ SYSTÉMOVOU KOMPOZITNÍ DESKOU DESKOU Aluminium composite panel tl. 5 mm | [14 empty] | VV | 2 | 1 | True | 0 | ROZPOCET
| VV |  | 1,8 |  | 1.8 | [12 empty] | VV | 2 | 2 | True | 1 | ROZPOCET
131 | K | 796-00002 | D+M, skl. S18 - zastropení šikmé části stropu, včetně povrchové úpravy vrchní části a podhledové plochy (viz ozn. K07, K08) | m2 | 1.7 |  | 0 |  |  | základní |  | 0 | 0 | 0 | 0 | 0 | 16 | K | 2 |  |  |  | ROZPOCET | 0 | 0 | 0 | 0 | 0 | 1 | 0 | 16 | 654929722
| VV |  | * skl. S17 | [14 empty] | VV | 2 | 1 | True | 0 | ROZPOCET
| VV |  | ** APLIKACE DLE TÉTO SKLADBY: | [14 empty] | VV | 2 | 1 | True | 0 | ROZPOCET
| VV |  | * OPLECHOVÁNÍ Z POZINKOVANÉHO LAKOVANÉHO PLECHU V BARVĚ ANTRACIT | [14 empty] | VV | 2 | 1 | True | 0 | ROZPOCET
| VV |  | * PODKLADNÍ DESKA Z VODOVZDORNÉ PŘEKLIŽKY tl. 15 mm | [14 empty] | VV | 2 | 1 | True | 0 | ROZPOCET
| VV |  | * PREFABRIKOVANÉ VYLEHČENÉ DESKY PZD tl. 90 mm VLOŽENÉ DO OCELOVÝCH PROFILŮ | [14 empty] | VV | 2 | 1 | True | 0 | ROZPOCET
| VV |  | * SYSTÉMOVÝ ROŠT Z POZINKOVANÝCH TENKOSTĚNNÝCH PROFILŮ | [14 empty] | VV | 2 | 1 | True | 0 | ROZPOCET
| VV |  | * OPLECHOVÁNÍ SYSTÉMOVOU KOMPOZITNÍ DESKOU DESKOU Aluminium composite panel tl. 5 mm | [14 empty] | VV | 2 | 1 | True | 0 | ROZPOCET
| VV |  | 1,70 |  | 1.7 | [12 empty] | VV | 2 | 2 | True | 1 | ROZPOCET
132 | K | 796-00003 | D+M, Zasklení vstupního objektu skly VSG 88.2 a VSG z ESG 10.10.2 včetně systémových Al zasklívacích lišt_veškerá skla budou mít broušené hrany | m2 | 51.744 |  | 0 |  |  | základní |  | 0 | 0 | 0 | 0 | 0 | 16 | K | 2 |  |  |  | ROZPOCET | 0 | 0 | 0 | 0 | 0 | 1 | 0 | 16 | -307675946
133 | K | 796-00011 | Restaurátorský záměr repase pískovcového portálu u stávajících vchodových dvoukřídlových dveří - rozměr otvoru portálu 1350x2580 mm | kus | 1 |  | 0 |  |  | základní |  | 0 | 0 | 0 | 0 | 0 | 16 | K | 2 |  |  |  | ROZPOCET | 0 | 0 | 0 | 0 | 0 | 1 | 0 | 16 | -943311008
134 | K | 796-00013 | Archeologický dohled při zemních pracech | hod | 30 |  | 0 |  |  | základní |  | 0 | 0 | 0 | 0 | 0 | 16 | K | 2 |  |  |  | ROZPOCET | 0 | 0 | 0 | 0 | 0 | 1 | 0 | 16 | 799135891
135 | K | 796-00014 | Operativní stavebně historický průzkum při provádění oprav vstupu s vypracováním závěrečné zprávy s potřebnými grafickými a fotografickými přílohami, včetně schválení OPP | kus | 1 |  | 0 |  |  | základní |  | 0 | 0 | 0 | 0 | 0 | 16 | K | 2 |  |  |  | ROZPOCET | 0 | 0 | 0 | 0 | 0 | 1 | 0 | 16 | 128787584

## 008 - ELEKTROINSTALACE A ...
{98a8bb68-c05d-4db6-a5da-e94ee27fd7ae}
2
| KRYCÍ LIST SOUPISU PRACÍ | [7 empty] | v --- níže se nacházejí doplnkové a pomocné údaje k sestavám --- v | [8 empty] | False
Stavba:
HORA MATKY BOŽÍ U KRÁLÍK, OPRAVY A REVITALIZACE SOUBORU STAVEB POUTNÍHO AREÁLU S KOSTELEM NANEBEVZETÍ PANNY MARIE
Objekt:
01 - HORA MATKY BOŽÍ U KRÁLÍK, OPRAVY A REVITALIZACE SOUBORU STAVEB POUTNÍHO AREÁLU S KOSTELEM
Soupis:
008 - ELEKTROINSTALACE A HROMOSVOD (verze URS - KROS)
| KSO: |  |  |  |  | CC-CZ:
| Místo: |  | DOLNÍ HEDEČ |  |  | Datum: | 28. 6. 2024
| Zadavatel: |  |  |  |  | IČ: | 73631035
|  | DUCHOVNÍ SPRÁVA POUTNÍHO KOSTELA V KRÁLÍKÁCH II |  |  |  | DIČ:
| Uchazeč: |  |  |  |  | IČ: | Vyplň údaj
|  | Vyplň údaj |  |  |  | DIČ: | Vyplň údaj
| Projektant: |  |  |  |  | IČ: | 66833931
|  | ATELIER ARCHITEKTURY - ING. ARCH. JAN MÁDLÍK |  |  |  | DIČ: | CZ7006133046
| Zpracovatel: |  |  |  |  | IČ: | 60898887
|  | JIŘÍ KOCIÁN |  |  |  | DIČ:
Poznámka:
| Cena bez DPH | [5 empty] | 0
|  |  | Základ daně |  |  | Sazba daně | Výše daně
| DPH | základní | 0 |  |  | 21% | 0
|  | snížená | 0 |  |  | 12% | 0
|  | zákl. přenesená | 0 |  |  | 21% | 0
|  | sníž. přenesená | 0 |  |  | 12% | 0
|  | nulová | 0 |  |  | 0% | 0
| Cena s DPH |  |  | v | CZK |  | 0
| Projektant |  |  | Zpracovatel
| Datum a podpis: |  | Razítko | Datum a podpis: |  |  | Razítko
| Objednavatel |  |  | Uchazeč
| Datum a podpis: |  | Razítko | Datum a podpis: |  |  | Razítko
REKAPITULACE ČLENĚNÍ SOUPISU PRACÍ
Stavba:
HORA MATKY BOŽÍ U KRÁLÍK, OPRAVY A REVITALIZACE SOUBORU STAVEB POUTNÍHO AREÁLU S KOSTELEM NANEBEVZETÍ PANNY MARIE
Objekt:
01 - HORA MATKY BOŽÍ U KRÁLÍK, OPRAVY A REVITALIZACE SOUBORU STAVEB POUTNÍHO AREÁLU S KOSTELEM
Soupis:
008 - ELEKTROINSTALACE A HROMOSVOD (verze URS - KROS)
Místo: |  |  | DOLNÍ HEDEČ |  |  | Datum: | 28. 6. 2024
Zadavatel: |  |  | DUCHOVNÍ SPRÁVA POUTNÍHO KOSTELA V KRÁLÍKÁCH II |  |  | Projektant: | ATELIER ARCHITEKTURY - ING. ARCH. JAN MÁDLÍK
Uchazeč: |  |  | Vyplň údaj |  |  | Zpracovatel: | JIŘÍ KOCIÁN
Kód dílu - Popis | [6 empty] | Cena celkem [CZK]
Náklady ze soupisu prací | [6 empty] | 0 | [11 empty] | -1
| HSV - Práce a dodávky HSV | [5 empty] | 0
| 1 - Zemní práce | [5 empty] | 0
| 96 - Bourání konstrukcí | [5 empty] | 0
| 997 - Přesun sutě | [5 empty] | 0
| PSV - Práce a dodávky PSV | [5 empty] | 0
| 741 - Elektroinstalace - silnoproud | [5 empty] | 0
| 749 - Elektromontáže - ostatní práce a konstrukce | [5 empty] | 0
| M - Práce a dodávky M | [5 empty] | 0
| 21-M - Elektromontáže | [5 empty] | 0
SOUPIS PRACÍ
Stavba:
HORA MATKY BOŽÍ U KRÁLÍK, OPRAVY A REVITALIZACE SOUBORU STAVEB POUTNÍHO AREÁLU S KOSTELEM NANEBEVZETÍ PANNY MARIE
Objekt:
01 - HORA MATKY BOŽÍ U KRÁLÍK, OPRAVY A REVITALIZACE SOUBORU STAVEB POUTNÍHO AREÁLU S KOSTELEM
Soupis:
008 - ELEKTROINSTALACE A HROMOSVOD (verze URS - KROS)
Místo: |  |  | DOLNÍ HEDEČ |  |  | Datum: | 28. 6. 2024
Zadavatel: |  |  | DUCHOVNÍ SPRÁVA POUTNÍHO KOSTELA V KRÁLÍKÁCH II |  |  | Projektant: | ATELIER ARCHITEKTURY - ING. ARCH. JAN MÁDLÍK
Uchazeč: |  |  | Vyplň údaj |  |  | Zpracovatel: | JIŘÍ KOCIÁN
PČ | Typ | Kód | Popis | MJ | Množství | J.cena [CZK] | Cena celkem [CZK] | Cenová soustava |  | DPH | J. Nh [h] | Nh celkem [h] | J. hmotnost [t] | Hmotnost celkem [t] | J. suť [t] | Suť Celkem [t]
Náklady soupisu celkem | [6 empty] | 0 |  |  |  |  | 0 |  | 1.0387 |  | 0.07 |  | D | -1 | [10 empty] | 0
| D | HSV | Práce a dodávky HSV |  |  |  | 0 |  |  |  |  | 0 |  | 0.0162 |  | 0.07 | 1 | D | 0 |  |  |  | ROZPOCET | [6 empty] | 0
| D | 1 | Zemní práce |  |  |  | 0 |  |  |  |  | 0 |  | 0.0162 |  | 0 | 1 | D | 1 |  |  |  | ROZPOCET | [6 empty] | 0
1 | K | 132251102 | Hloubení rýh nezapažených š do 800 mm v hornině třídy těžitelnosti I skupiny 3 objem do 50 m3 strojně | m3 | 37.8 |  | 0 |  |  | základní |  | 0 | 0 | 0 | 0 | 0 | 4 | K | 2 |  |  |  | ROZPOCET | 0 | 0 | 0 | 0 | 0 | 1 | 0 | 4 | -441956641
| VV |  | 180*0,3*0,7 |  | 37.8 | [12 empty] | VV | 2 | 2 | True | 1 | ROZPOCET
2 | K | 171152501 | Zhutnění podloží z hornin soudržných nebo nesoudržných pod násypy | m2 | 60 |  | 0 |  |  | základní |  | 0 | 0 | 0 | 0 | 0 | 4 | K | 2 |  |  |  | ROZPOCET | 0 | 0 | 0 | 0 | 0 | 1 | 0 | 4 | 1310500882
3 | K | 174151101 | Zásyp jam, šachet rýh nebo kolem objektů sypaninou se zhutněním | m3 | 37.8 |  | 0 |  |  | základní |  | 0 | 0 | 0 | 0 | 0 | 4 | K | 2 |  |  |  | ROZPOCET | 0 | 0 | 0 | 0 | 0 | 1 | 0 | 4 | -564122704
| VV |  | 180*0,3*0,7 |  | 37.8 | [12 empty] | VV | 2 | 2 | True | 1 | ROZPOCET
4 | K | 460671113 | Výstražná fólie pro krytí kabelů šířky přes 25 do 34 cm | m | 180 |  | 0 |  |  | základní |  | 0 | 9e-05 | 0.0162 | 0 | 0 | 4 | K | 2 |  |  |  | ROZPOCET | 0 | 0 | 0 | 0 | 0 | 1 | 0 | 4 | 1001395497
| D | 96 | Bourání konstrukcí |  |  |  | 0 |  |  |  |  | 0 |  | 0 |  | 0.07 | 1 | D | 1 |  |  |  | ROZPOCET | [6 empty] | 0
5 | K | 971033151 | Vybourání otvorů ve zdivu cihelném D do 60 mm na MVC nebo MV tl do 450 mm | kus | 10 |  | 0 |  |  | základní |  | 0 | 0 | 0 | 0.002 | 0.02 | 4 | K | 2 |  |  |  | ROZPOCET | 0 | 0 | 0 | 0 | 0 | 1 | 0 | 4 | 672492124
6 | K | 973032614 | Vysekání kapes pro špalíky ve zdivu z dutých cihel nebo tvárnic do 50x50x50 mm | kus | 6 |  | 0 |  |  | základní |  | 0 | 0 | 0 | 0 | 0 | 4 | K | 2 |  |  |  | ROZPOCET | 0 | 0 | 0 | 0 | 0 | 1 | 0 | 4 | 1385573664
7 | K | 974032121 | Vysekání rýh ve stěnách nebo příčkách z dutých cihel nebo tvárnic hl do 30 mm š do 30 mm | m | 50 |  | 0 |  |  | základní |  | 0 | 0 | 0 | 0.001 | 0.05 | 4 | K | 2 |  |  |  | ROZPOCET | 0 | 0 | 0 | 0 | 0 | 1 | 0 | 4 | -1945058757
8 | K | 96-90001 | Odpojení a demontáž stávajícího bleskosvodu včetně likvidace | hod | 96 |  | 0 |  |  | základní |  | 0 | 0 | 0 | 0 | 0 | 4 | K | 2 |  |  |  | ROZPOCET | 0 | 0 | 0 | 0 | 0 | 1 | 0 | 4 | -823024636
| D | 997 | Přesun sutě |  |  |  | 0 |  |  |  |  | 0 |  | 0 |  | 0 | 1 | D | 1 |  |  |  | ROZPOCET | [6 empty] | 0
9 | K | 997013115 | Vnitrostaveništní doprava suti a vybouraných hmot pro budovy v přes 15 do 18 m, vodorovně do 50 m | t | 0.07 |  | 0 |  |  | základní |  | 0 | 0 | 0 | 0 | 0 | 4 | K | 2 |  |  |  | ROZPOCET | 0 | 0 | 0 | 0 | 0 | 1 | 0 | 4 | 1317184007
10 | K | 997013501 | Odvoz suti a vybouraných hmot na skládku nebo meziskládku do 1 km se složením | t | 0.07 |  | 0 |  |  | základní |  | 0 | 0 | 0 | 0 | 0 | 4 | K | 2 |  |  |  | ROZPOCET | 0 | 0 | 0 | 0 | 0 | 1 | 0 | 4 | 1839338581
11 | K | 997013509 | Příplatek k odvozu suti a vybouraných hmot na skládku ZKD 1 km přes 1 km | t | 1.68 |  | 0 |  |  | základní |  | 0 | 0 | 0 | 0 | 0 | 4 | K | 2 |  |  |  | ROZPOCET | 0 | 0 | 0 | 0 | 0 | 1 | 0 | 4 | 1585948209
| VV |  | "celková vzdálenost 25 km" 0,07*(25-1) |  | 1.68 | [12 empty] | VV | 2 | 2 | True | 1 | ROZPOCET
12 | K | 997013631 | Poplatek za uložení na skládce (skládkovné) stavebního odpadu směsného kód odpadu 17 09 04 | t | 0.07 |  | 0 |  |  | základní |  | 0 | 0 | 0 | 0 | 0 | 4 | K | 2 |  |  |  | ROZPOCET | 0 | 0 | 0 | 0 | 0 | 1 | 0 | 4 | -329752472
| D | PSV | Práce a dodávky PSV |  |  |  | 0 |  |  |  |  | 0 |  | 0.21212 |  | 0 | 2 | D | 0 |  |  |  | ROZPOCET | [6 empty] | 0
| D | 741 | Elektroinstalace - silnoproud |  |  |  | 0 |  |  |  |  | 0 |  | 0.21212 |  | 0 | 2 | D | 1 |  |  |  | ROZPOCET | [6 empty] | 0
13 | K | 741110501 | Montáž lišta a kanálek protahovací šířky do 60 mm | m | 10 |  | 0 |  |  | základní |  | 0 | 0 | 0 | 0 | 0 | 16 | K | 2 |  |  |  | ROZPOCET | 0 | 0 | 0 | 0 | 0 | 1 | 0 | 16 | -338482198
14 | M | 34571007 | lišta elektroinstalační hranatá PVC 40x20mm | m | 10 |  | 0 |  |  | základní |  | 0 | 0.00018 | 0.0018 | 0 | 0 | 32 | M | 2 |  |  |  | ROZPOCET | 0 | 0 | 0 | 0 | 0 | 1 | 0 | 16 | 365442245
15 | K | 741112061 | Montáž krabice přístrojová zapuštěná plastová kruhová | kus | 3 |  | 0 |  |  | základní |  | 0 | 0 | 0 | 0 | 0 | 16 | K | 2 |  |  |  | ROZPOCET | 0 | 0 | 0 | 0 | 0 | 1 | 0 | 16 | -626297500
16 | M | 10.075.422 | Krabice KPR 68/L přístrojová hluboká | kus | 3 |  | 0 |  |  | základní |  | 0 | 0 | 0 | 0 | 0 | 32 | M | 2 |  |  |  | ROZPOCET | 0 | 0 | 0 | 0 | 0 | 1 | 0 | 16 | 1693109948
17 | K | 741112101 | Montáž rozvodka zapuštěná plastová kruhová | kus | 3 |  | 0 |  |  | základní |  | 0 | 0 | 0 | 0 | 0 | 16 | K | 2 |  |  |  | ROZPOCET | 0 | 0 | 0 | 0 | 0 | 1 | 0 | 16 | -1804489499
18 | M | 10.075.306 | Krabice KR 97/L samoúchytná | kus | 3 |  | 0 |  |  | základní |  | 0 | 0 | 0 | 0 | 0 | 32 | M | 2 |  |  |  | ROZPOCET | 0 | 0 | 0 | 0 | 0 | 1 | 0 | 16 | 1609818225
19 | K | 741122011 | Montáž kabel Cu bez ukončení uložený pod omítku plný kulatý 2x1,5 až 2,5 mm2 (např. CYKY) | m | 10 |  | 0 |  |  | základní |  | 0 | 0 | 0 | 0 | 0 | 16 | K | 2 |  |  |  | ROZPOCET | 0 | 0 | 0 | 0 | 0 | 1 | 0 | 16 | 1320784104
20 | M | 34111005 | kabel instalační jádro Cu plné izolace PVC plášť PVC 450/750V (CYKY) 2x1,5mm2 | m | 10 |  | 0 |  |  | základní |  | 0 | 0.0001 | 0.001 | 0 | 0 | 32 | M | 2 |  |  |  | ROZPOCET | 0 | 0 | 0 | 0 | 0 | 1 | 0 | 16 | 1236640850
21 | K | 741122015 | Montáž kabel Cu bez ukončení uložený pod omítku plný kulatý 3x1,5 mm2 (např. CYKY) | m | 65 |  | 0 |  |  | základní |  | 0 | 0 | 0 | 0 | 0 | 16 | K | 2 |  |  |  | ROZPOCET | 0 | 0 | 0 | 0 | 0 | 1 | 0 | 16 | 204139774
22 | M | 34111030 | kabel instalační jádro Cu plné izolace PVC plášť PVC 450/750V (CYKY) 3x1,5mm2 | m | 65 |  | 0 |  |  | základní |  | 0 | 0.00012 | 0.0078 | 0 | 0 | 32 | M | 2 |  |  |  | ROZPOCET | 0 | 0 | 0 | 0 | 0 | 1 | 0 | 16 | 1310035060
23 | K | 741130021 | Ukončení vodič izolovaný do 2,5 mm2 na svorkovnici | kus | 12 |  | 0 |  |  | základní |  | 0 | 0 | 0 | 0 | 0 | 16 | K | 2 |  |  |  | ROZPOCET | 0 | 0 | 0 | 0 | 0 | 1 | 0 | 16 | 41100117
24 | K | 741321012 | Montáž proudových chráničů dvoupólových nn do 63 A s krytem se zapojením vodičů | kus | 2 |  | 0 |  |  | základní |  | 0 | 0 | 0 | 0 | 0 | 16 | K | 2 |  |  |  | ROZPOCET | 0 | 0 | 0 | 0 | 0 | 1 | 0 | 16 | -621627228
25 | M | 1180823 | KOMBICHRANIC PFL6-6/1N/B/003 | kus | 2 |  | 0 |  |  | základní |  | 0 | 0.00023 | 0.00046 | 0 | 0 | 32 | M | 2 |  |  |  | ROZPOCET | 0 | 0 | 0 | 0 | 0 | 1 | 0 | 16 | -695374252
26 | M | ABB.3559A53345 | Přístroj přepínače střídavého a ovládače přepínacího, řazení 6+6/0 | kus | 1 |  | 0 |  |  | základní |  | 0 | 5e-05 | 5e-05 | 0 | 0 | 32 | M | 2 |  |  |  | ROZPOCET | 0 | 0 | 0 | 0 | 0 | 1 | 0 | 16 | -2122563418
27 | M | ABB.3559A53345a | Přístroj přepínače střídavého a ovládače přepínacího, řazení 6+6/0 - IP44 | kus | 2 |  | 0 |  |  | základní |  | 0 | 5e-05 | 0.0001 | 0 | 0 | 32 | M | 2 |  |  |  | ROZPOCET | 0 | 0 | 0 | 0 | 0 | 1 | 0 | 16 | -998621927
28 | K | 741330042 | Montáž ovladače střídavého vestavného třípólový do 25 A se zapojením vodičů | kus | 3 |  | 0 |  |  | základní |  | 0 | 0 | 0 | 0 | 0 | 16 | K | 2 |  |  |  | ROZPOCET | 0 | 0 | 0 | 0 | 0 | 1 | 0 | 16 | -1005777604
29 | K | 741372067 | Montáž svítidlo LED exteriérové přisazené nástěnné reflektorové se samostatným nebo integrovaným pohybovým čidlem se zapojením vodičů | kus | 2 |  | 0 |  |  | základní |  | 0 | 0 | 0 | 0 | 0 | 16 | K | 2 |  |  |  | ROZPOCET | 0 | 0 | 0 | 0 | 0 | 1 | 0 | 16 | 223939452
30 | M | 34838103 | svítidlo dočasné nouzové osvětlení, IP66 1x36W, 1h | kus | 2 |  | 0 |  |  | základní |  | 0 | 0.0016 | 0.0032 | 0 | 0 | 32 | M | 2 |  |  |  | ROZPOCET | 0 | 0 | 0 | 0 | 0 | 1 | 0 | 16 | -1726743341
31 | M | 34838103a | IR čidlo pro osvětlení - reg osvětlení a činnosti | kus | 2 |  | 0 |  |  | základní |  | 0 | 0.0016 | 0.0032 | 0 | 0 | 32 | M | 2 |  |  |  | ROZPOCET | 0 | 0 | 0 | 0 | 0 | 1 | 0 | 16 | 730825686
32 | K | 741372111 | Montáž svítidlo LED interiérové vestavné panelové hranaté nebo kruhové do 0,09 m2 se zapojením vodičů | kus | 4 |  | 0 |  |  | základní |  | 0 | 0 | 0 | 0 | 0 | 16 | K | 2 |  |  |  | ROZPOCET | 0 | 0 | 0 | 0 | 0 | 1 | 0 | 16 | 1600395057
33 | M | 1000081858a | LED svítidlo vestavné opálový difuzor, IP44 (2000 lm; 19.0 W) | kus | 4 |  | 0 |  |  | základní |  | 0 | 0 | 0 | 0 | 0 | 32 | M | 2 |  |  |  | ROZPOCET | 0 | 0 | 0 | 0 | 0 | 1 | 0 | 16 | 1987430584
34 | K | 741420051 | Montáž vedení hromosvodné-úhelník nebo trubka s držáky do zdiva | kus | 27 |  | 0 |  |  | základní |  | 0 | 0 | 0 | 0 | 0 | 16 | K | 2 |  |  |  | ROZPOCET | 0 | 0 | 0 | 0 | 0 | 1 | 0 | 16 | 1674350222
35 | M | 35441800 | úhelník ochranný na ochranu svodu - 1700mm, Cu | kus | 27 |  | 0 |  |  | základní |  | 0 | 0.0011 | 0.0297 | 0 | 0 | 32 | M | 2 |  |  |  | ROZPOCET | 0 | 0 | 0 | 0 | 0 | 1 | 0 | 16 | 1270445810
36 | K | 741450006 | Montáž svorky pro vyrovnání potenciálu pro vodivé upevnění | kus | 40 |  | 0 |  |  | základní |  | 0 | 0 | 0 | 0 | 0 | 16 | K | 2 |  |  |  | ROZPOCET | 0 | 0 | 0 | 0 | 0 | 1 | 0 | 16 | -1718635958
37 | M | 8500169980 | Svorka k jímací tyči SJ 01 4× M8 16 mm | kus | 13 |  | 0 |  |  | základní |  | 0 | 0.00037 | 0.00481 | 0 | 0 | 32 | M | 2 |  |  |  | ROZPOCET | 0 | 0 | 0 | 0 | 0 | 1 | 0 | 16 | -1219015085
38 | M | 8500188762a | Svorka zkušební dvojkovová Cu/Fe | kus | 27 |  | 0 |  |  | základní |  | 0 | 0 | 0 | 0 | 0 | 32 | M | 2 |  |  |  | ROZPOCET | 0 | 0 | 0 | 0 | 0 | 1 | 0 | 16 | 1260423989
39 | K | 8500038130a | D+M, Pásovina zemnicí nerez V2A 29,75 m 25 kg | kg | 160 |  | 0 |  |  | základní |  | 0 | 0.001 | 0.16 | 0 | 0 | 16 | K | 2 |  |  |  | ROZPOCET | 0 | 0 | 0 | 0 | 0 | 1 | 0 | 16 | -1266130230
| D | 749 | Elektromontáže - ostatní práce a konstrukce |  |  |  | 0 |  |  |  |  | 0 |  | 0 |  | 0 | 2 | D | 1 |  |  |  | ROZPOCET | [6 empty] | 0
40 | K | 749-0001 | KOORDINACE KABELOVÝCH TRAS | hod | 1 |  | 0 |  |  | základní |  | 0 | 0 | 0 | 0 | 0 | 16 | K | 2 |  |  |  | ROZPOCET | 0 | 0 | 0 | 0 | 0 | 1 | 0 | 16 | 822243944
41 | K | 749-0002 | ÚPRAVA ROZVADĚČE HR | hod | 10 |  | 0 |  |  | základní |  | 0 | 0 | 0 | 0 | 0 | 16 | K | 2 |  |  |  | ROZPOCET | 0 | 0 | 0 | 0 | 0 | 1 | 0 | 16 | 682498061
42 | K | 749-0003 | Revizní zpráva k elektroinstalaci | hod | 9 |  | 0 |  |  | základní |  | 0 | 0 | 0 | 0 | 0 | 16 | K | 2 |  |  |  | ROZPOCET | 0 | 0 | 0 | 0 | 0 | 1 | 0 | 16 | 1564794263
43 | K | 749-0003a | Revizní zpráva k hromosvodu | hod | 8 |  | 0 |  |  | základní |  | 0 | 0 | 0 | 0 | 0 | 16 | K | 2 |  |  |  | ROZPOCET | 0 | 0 | 0 | 0 | 0 | 1 | 0 | 16 | 1333459216
44 | K | 749-0004 | Priprava ke komplexni zkousce | hod | 2 |  | 0 |  |  | základní |  | 0 | 0 | 0 | 0 | 0 | 16 | K | 2 |  |  |  | ROZPOCET | 0 | 0 | 0 | 0 | 0 | 1 | 0 | 16 | 1573890844
45 | K | 749-0005 | Zkušebni provoz | hod | 1 |  | 0 |  |  | základní |  | 0 | 0 | 0 | 0 | 0 | 16 | K | 2 |  |  |  | ROZPOCET | 0 | 0 | 0 | 0 | 0 | 1 | 0 | 16 | 510033051
46 | K | 749-0006 | DOKUMENTACE SKUTEČNÉHO PROVEDENÍ ELEKTROINSTALACE | hod | 4 |  | 0 |  |  | základní |  | 0 | 0 | 0 | 0 | 0 | 16 | K | 2 |  |  |  | ROZPOCET | 0 | 0 | 0 | 0 | 0 | 1 | 0 | 16 | -172255507
47 | K | 749-0007 | KONTROLA STÁVAJÍCÍHO ZEMNIČE | kus | 16 |  | 0 |  |  | základní |  | 0 | 0 | 0 | 0 | 0 | 16 | K | 2 |  |  |  | ROZPOCET | 0 | 0 | 0 | 0 | 0 | 1 | 0 | 16 | 797736348
48 | K | 749-0008 | DOKUMENTACE SKUTEČNÉHO PROVEDENÍ HROMOSVODU | hod | 10 |  | 0 |  |  | základní |  | 0 | 0 | 0 | 0 | 0 | 16 | K | 2 |  |  |  | ROZPOCET | 0 | 0 | 0 | 0 | 0 | 1 | 0 | 16 | 1797443534
49 | K | 749-0009 | PODRUŽNÝ MATERIÁL | kus | 1 |  | 0 |  |  | základní |  | 0 | 0 | 0 | 0 | 0 | 16 | K | 2 |  |  |  | ROZPOCET | 0 | 0 | 0 | 0 | 0 | 1 | 0 | 16 | 1823773811
50 | K | 749-0010 | VYTYČENÍ STÁVAJÍCÍCH PODZEMNÍCH VEDENÍ | kus | 1 |  | 0 |  |  | základní |  | 0 | 0 | 0 | 0 | 0 | 16 | K | 2 |  |  |  | ROZPOCET | 0 | 0 | 0 | 0 | 0 | 1 | 0 | 16 | 1225836353
51 | K | 749-0011 | OPATŘENÍ BEZPEČNOSTI PRÁCE A OSOBNÍHO JIŠTĚNÍ | kus | 1 |  | 0 |  |  | základní |  | 0 | 0 | 0 | 0 | 0 | 16 | K | 2 |  |  |  | ROZPOCET | 0 | 0 | 0 | 0 | 0 | 1 | 0 | 16 | -1832994096
| D | M | Práce a dodávky M |  |  |  | 0 |  |  |  |  | 0 |  | 0.81036 |  | 0 | 3 | D | 0 |  |  |  | ROZPOCET | [6 empty] | 0
| D | 21-M | Elektromontáže |  |  |  | 0 |  |  |  |  | 0 |  | 0.81036 |  | 0 | 3 | D | 1 |  |  |  | ROZPOCET | [6 empty] | 0
52 | K | 210220003 | Montáž uzemňovacího vedení vodičů Cu pomocí svorek na povrchu páskou průřezu do 50 mm2 | m | 2673 |  | 0 |  |  | základní |  | 0 | 0 | 0 | 0 | 0 | 64 | K | 2 |  |  |  | ROZPOCET | 0 | 0 | 0 | 0 | 0 | 1 | 0 | 64 | -410294816
53 | M | 35441076 | drát D 8mm Cu | kg | 540 |  | 0 |  |  | základní |  | 0 | 0.001 | 0.54 | 0 | 0 | 256 | M | 2 |  |  |  | ROZPOCET | 0 | 0 | 0 | 0 | 0 | 1 | 0 | 64 | 464416272
54 | K | 210220201 | Montáž tyčí jímacích délky do 3 m na střešní hřeben | kus | 13 |  | 0 |  |  | základní |  | 0 | 0 | 0 | 0 | 0 | 64 | K | 2 |  |  |  | ROZPOCET | 0 | 0 | 0 | 0 | 0 | 1 | 0 | 64 | 1968382186
55 | M | 35442156 | tyč jímací s rovným koncem 18/10 1500 (500/1000)mm AlMgSi | kus | 1 |  | 0 |  |  | základní |  | 0 | 0.00056 | 0.00056 | 0 | 0 | 128 | M | 2 |  |  |  | ROZPOCET | 0 | 0 | 0 | 0 | 0 | 1 | 0 | 128 | 745268505
56 | M | 35441116a | tyč jímací s kovaným hrotem 500mm Cu | kus | 6 |  | 0 |  |  | základní |  | 0 | 0.00235 | 0.0141 | 0 | 0 | 128 | M | 2 |  |  |  | ROZPOCET | 0 | 0 | 0 | 0 | 0 | 1 | 0 | 128 | -588062706
57 | M | 35441117 | tyč jímací s kovaným hrotem 1500mm Cu | kus | 6 |  | 0 |  |  | základní |  | 0 | 0.00345 | 0.0207 | 0 | 0 | 128 | M | 2 |  |  |  | ROZPOCET | 0 | 0 | 0 | 0 | 0 | 1 | 0 | 128 | 2081080799
58 | K | 210220304 | Montáž svorka hromosvodná na konstrukce | kus | 1540 |  | 0 |  |  | základní |  | 0 | 0 | 0 | 0 | 0 | 64 | K | 2 |  |  |  | ROZPOCET | 0 | 0 | 0 | 0 | 0 | 1 | 0 | 64 | 212344085
59 | M | 35431161 | svorka univerzální Cu | kus | 1500 |  | 0 |  |  | základní |  | 0 | 0.00014 | 0.21 | 0 | 0 | 256 | M | 2 |  |  |  | ROZPOCET | 0 | 0 | 0 | 0 | 0 | 1 | 0 | 64 | 844947977
60 | M | 35441865 | svorka FeZn univerzální | kus | 40 |  | 0 |  |  | základní |  | 0 | 0.00045 | 0.018 | 0 | 0 | 256 | M | 2 |  |  |  | ROZPOCET | 0 | 0 | 0 | 0 | 0 | 1 | 0 | 64 | 1855114698
61 | K | 210220455a | D+M - Doplňky hromosvodného vedení - podpěra do zdiva dvoukovová | kus | 400 |  | 0 |  |  | základní |  | 0 | 0 | 0 | 0 | 0 | 64 | K | 2 |  |  |  | ROZPOCET | 0 | 0 | 0 | 0 | 0 | 1 | 0 | 64 | 1871851982
62 | K | 741410003 | Montáž drátu nebo lana uzemňovacího průměru do 10 mm na povrchu | m | 42 |  | 0 |  |  | základní |  | 0 | 0 | 0 | 0 | 0 | 64 | K | 2 |  |  |  | ROZPOCET | 0 | 0 | 0 | 0 | 0 | 1 | 0 | 64 | -996546133
63 | M | 35441077 | drát D 8mm AlMgSi | kg | 7 |  | 0 |  |  | základní |  | 0 | 0.001 | 0.007 | 0 | 0 | 256 | M | 2 |  |  |  | ROZPOCET | 0 | 0 | 0 | 0 | 0 | 1 | 0 | 64 | -1037891522
64 | K | 21-M 00011 | Číslování svodů | kus | 27 |  | 0 |  |  | základní |  | 0 | 0 | 0 | 0 | 0 | 64 | K | 2 |  |  |  | ROZPOCET | 0 | 0 | 0 | 0 | 0 | 1 | 0 | 64 | -624393359

## 009 - VRN
{cd006cb4-7f72-4c0d-80c3-759bb61fe2a9}
2
| KRYCÍ LIST SOUPISU PRACÍ | [7 empty] | v --- níže se nacházejí doplnkové a pomocné údaje k sestavám --- v | [8 empty] | False
Stavba:
HORA MATKY BOŽÍ U KRÁLÍK, OPRAVY A REVITALIZACE SOUBORU STAVEB POUTNÍHO AREÁLU S KOSTELEM NANEBEVZETÍ PANNY MARIE
Objekt:
01 - HORA MATKY BOŽÍ U KRÁLÍK, OPRAVY A REVITALIZACE SOUBORU STAVEB POUTNÍHO AREÁLU S KOSTELEM
Soupis:
009 - VRN
| KSO: |  |  |  |  | CC-CZ:
| Místo: |  | DOLNÍ HEDEČ |  |  | Datum: | 28. 6. 2024
| Zadavatel: |  |  |  |  | IČ: | 73631035
|  | DUCHOVNÍ SPRÁVA POUTNÍHO KOSTELA V KRÁLÍKÁCH II |  |  |  | DIČ:
| Uchazeč: |  |  |  |  | IČ: | Vyplň údaj
|  | Vyplň údaj |  |  |  | DIČ: | Vyplň údaj
| Projektant: |  |  |  |  | IČ: | 66833931
|  | ATELIER ARCHITEKTURY - ING. ARCH. JAN MÁDLÍK |  |  |  | DIČ: | CZ7006133046
| Zpracovatel: |  |  |  |  | IČ: | 60898887
|  | JIŘÍ KOCIÁN |  |  |  | DIČ:
Poznámka:
| Cena bez DPH | [5 empty] | 0
|  |  | Základ daně |  |  | Sazba daně | Výše daně
| DPH | základní | 0 |  |  | 21% | 0
|  | snížená | 0 |  |  | 12% | 0
|  | zákl. přenesená | 0 |  |  | 21% | 0
|  | sníž. přenesená | 0 |  |  | 12% | 0
|  | nulová | 0 |  |  | 0% | 0
| Cena s DPH |  |  | v | CZK |  | 0
| Projektant |  |  | Zpracovatel
| Datum a podpis: |  | Razítko | Datum a podpis: |  |  | Razítko
| Objednavatel |  |  | Uchazeč
| Datum a podpis: |  | Razítko | Datum a podpis: |  |  | Razítko
REKAPITULACE ČLENĚNÍ SOUPISU PRACÍ
Stavba:
HORA MATKY BOŽÍ U KRÁLÍK, OPRAVY A REVITALIZACE SOUBORU STAVEB POUTNÍHO AREÁLU S KOSTELEM NANEBEVZETÍ PANNY MARIE
Objekt:
01 - HORA MATKY BOŽÍ U KRÁLÍK, OPRAVY A REVITALIZACE SOUBORU STAVEB POUTNÍHO AREÁLU S KOSTELEM
Soupis:
009 - VRN
Místo: |  |  | DOLNÍ HEDEČ |  |  | Datum: | 28. 6. 2024
Zadavatel: |  |  | DUCHOVNÍ SPRÁVA POUTNÍHO KOSTELA V KRÁLÍKÁCH II |  |  | Projektant: | ATELIER ARCHITEKTURY - ING. ARCH. JAN MÁDLÍK
Uchazeč: |  |  | Vyplň údaj |  |  | Zpracovatel: | JIŘÍ KOCIÁN
Kód dílu - Popis | [6 empty] | Cena celkem [CZK]
Náklady ze soupisu prací | [6 empty] | 0 | [11 empty] | -1
| VRN - Vedlejší rozpočtové náklady | [5 empty] | 0
SOUPIS PRACÍ
Stavba:
HORA MATKY BOŽÍ U KRÁLÍK, OPRAVY A REVITALIZACE SOUBORU STAVEB POUTNÍHO AREÁLU S KOSTELEM NANEBEVZETÍ PANNY MARIE
Objekt:
01 - HORA MATKY BOŽÍ U KRÁLÍK, OPRAVY A REVITALIZACE SOUBORU STAVEB POUTNÍHO AREÁLU S KOSTELEM
Soupis:
009 - VRN
Místo: |  |  | DOLNÍ HEDEČ |  |  | Datum: | 28. 6. 2024
Zadavatel: |  |  | DUCHOVNÍ SPRÁVA POUTNÍHO KOSTELA V KRÁLÍKÁCH II |  |  | Projektant: | ATELIER ARCHITEKTURY - ING. ARCH. JAN MÁDLÍK
Uchazeč: |  |  | Vyplň údaj |  |  | Zpracovatel: | JIŘÍ KOCIÁN
PČ | Typ | Kód | Popis | MJ | Množství | J.cena [CZK] | Cena celkem [CZK] | Cenová soustava |  | DPH | J. Nh [h] | Nh celkem [h] | J. hmotnost [t] | Hmotnost celkem [t] | J. suť [t] | Suť Celkem [t]
Náklady soupisu celkem | [6 empty] | 0 |  |  |  |  | 0 |  | 0 |  | 0 |  | D | -1 | [10 empty] | 0
| D | VRN | Vedlejší rozpočtové náklady |  |  |  | 0 |  |  |  |  | 0 |  | 0 |  | 0 | 5 | D | 0 |  |  |  | ROZPOCET | [6 empty] | 0
1 | K | 011534000 | Operativní stavebně historický průzkum při provádění oprav střech a krovů, hromosvodů a oprav omítek v částech B, C, D, E, F s vypracováním závěrečné zprávy s potřebnými grafickými a fotografickými přílohami, včetně schválení OPP | kus | 1 |  | 0 |  |  | základní |  | 0 | 0 | 0 | 0 | 0 | 1024 | K | 1 |  |  |  | ROZPOCET | 0 | 0 | 0 | 0 | 0 | 1 | 0 | 1024 | 836354991
2 | K | 011544000 | Restaurátorský průzkum omítek s vypracováním závěrečné zprávy obsahující rozbor a popis celkem 22 ks vzorků, 4ks na části A - Sakristie kostela, jižní část kostela 2 ve spodním horizontu, 2 nad střechou boční lodi, severní část kostela | kus | 1 |  | 0 |  |  | základní |  | 0 | 0 | 0 | 0 | 0 | 1024 | K | 1 |  |  |  | ROZPOCET | 0 | 0 | 0 | 0 | 0 | 1 | 0 | 1024 | -403604704
| VV |  | * pokračování textu: | [14 empty] | VV | 1 | 1 | True | 0 | ROZPOCET
| VV |  | * 2 ve spod. horizontu, 2 nad střechou boční lodi, 2 ks věže kostela, 2 ks část B, 2 ks část C, 2 ks západní fasáda kostela, 2 ks fasáda věže ambitů | [14 empty] | VV | 1 | 1 | True | 0 | ROZPOCET
| VV |  | 1 |  | 1 | [12 empty] | VV | 1 | 2 | True | 1 | ROZPOCET
3 | K | 012002000 | Geodetické práce včetně geometrického plánu vstupní části (G) | kus | 1 |  | 0 |  |  | základní |  | 0 | 0 | 0 | 0 | 0 | 1024 | K | 1 |  |  |  | ROZPOCET | 0 | 0 | 0 | 0 | 0 | 1 | 0 | 1024 | 1166776841
4 | K | 013254000 | Dokumentace skutečného provedení stavby ve dvojím vytištěném vyhotovení a v elektronické podobě ve formátu PDF a dále textová část ve formátu Word na datovém nosiči 2x | kus | 1 |  | 0 |  |  | základní |  | 0 | 0 | 0 | 0 | 0 | 1024 | K | 1 |  |  |  | ROZPOCET | 0 | 0 | 0 | 0 | 0 | 1 | 0 | 1024 | 578735357
5 | K | 030001000 | Zařízení staveniště | kus | 1 |  | 0 |  |  | základní |  | 0 | 0 | 0 | 0 | 0 | 1024 | K | 1 |  |  |  | ROZPOCET | 0 | 0 | 0 | 0 | 0 | 1 | 0 | 1024 | 1510110579
6 | K | 045002000 | Kompletační a koordinační činnost | kus | 1 |  | 0 |  |  | základní |  | 0 | 0 | 0 | 0 | 0 | 1024 | K | 1 |  |  |  | ROZPOCET | 0 | 0 | 0 | 0 | 0 | 1 | 0 | 1024 | 627477685
7 | K | 049103000 | Náklady vzniklé v souvislosti s realizací stavby - inženýrská činnost | hod | 75 |  | 0 |  |  | základní |  | 0 | 0 | 0 | 0 | 0 | 1024 | K | 1 |  |  |  | ROZPOCET | 0 | 0 | 0 | 0 | 0 | 1 | 0 | 1024 | 121610564
8 | K | 049103000a | Fotodokumentace postupného průběhu realizace stavby ve formátu JPEG na datovém nosiči 2x | kus | 1 |  | 0 |  |  | základní |  | 0 | 0 | 0 | 0 | 0 | 1024 | K | 1 |  |  |  | ROZPOCET | 0 | 0 | 0 | 0 | 0 | 1 | 0 | 1024 | -900182496
9 | K | 063002000a | Realizace stavby za plného provozu investora včetně prací na těžce přístupných místech | kus | 1 |  | 0 |  |  | základní |  | 0 | 0 | 0 | 0 | 0 | 1024 | K | 1 |  |  |  | ROZPOCET | 0 | 0 | 0 | 0 | 0 | 1 | 0 | 1024 | 889642949
10 | K | 090001000 | Vytyčení stávajících podzemních inženýrských sítí | kus | 1 |  | 0 |  |  | základní |  | 0 | 0 | 0 | 0 | 0 | 1024 | K | 1 |  |  |  | ROZPOCET | 0 | 0 | 0 | 0 | 0 | 1 | 0 | 1024 | 919992567