## Rozpočet
Pozice | Název | Mj | Počet
Zařízení 1
DIAGONÁLNÍ VENTILÁTOR DO KRUHOVÉHO POTRUBÍ IP44
1.001 | Ø125 dvouotáčkový ventilátor V=50m³/h, dp=90Pa - nižší otáčky | ks | 1
FILTRAČNÍ KAZETA
1.005 | EU3 (G4), Ø125 | ks | 1
BUŇKOVÝ TLUMIČ HLUKU kašírovaný
1.011 | 200x500x1500 . 1 náběhy na obou koncích tlumiče | ks | 1
TLUMIČ HLUKU kruhový
1.012 | Ø125/900 | ks | 1
1.013 | Ø160/900 | ks | 1
PROTIDEŠŤOVÁ ŽALUZIE HLINÍKOVÁ
1.061 | 200x400 | ks | 1
PROTIDEŠŤOVÁ ŽALUZIE PLASTOVÁ
1.062 | Ø160 | ks | 2
HLUKOVÁ IZOLACE POTRUBÍ DLE OZNAČENÍ NA VÝKRESU: IZOLACE POTRUBÍ DESKOU Z MIN. PLSTI POLEP. AL FOLIÍ NA TRNY
1.081 | tl. 60 mm | m2 | 8
ČTYŘHRANNÉ POTRUBÍ SKUPINY I. MATERIÁL POZINKOVANÝ PLECH
| Trouby rovné se stranou do 250 mm | M2 | 3
| Tvarovky se stranou do 250 mm | M2 | 2
| Tvarovky se stranami přes 250 mm | M2 | 1
KRUHOVÉ POTRUBÍ SPIRO
| do průměru140 rovné | bm | 2
| do průměru200 10% tvarovek | bm | 3
Zařízení 1 - celkem