## Plant pellets
| Water(ar) | Ash(ar) | HHV | LHV
| % | % | MJ/kg | MJ/kg
average | 11.385 | 5.5357 | 17.0552 | 15.879
median | 11.38 | 5.61 | 17.011 | 15.8285
st.deviation | 1.1833 | 1.1638 | 0.64469 | 0.5828
min | 8.54 | 2.72 | 10.727 | 12.409
max | 15.86 | 9.95 | 18.624 | 17.778
02.01.2021 | 11.33 | 3.24 | 17.405 | 16.202
04.01.2021 | 11.43 | 3.26 | 17.817 | 16.615
05.01.2021 | 11.12 | 4.34 | 17.722 | 16.53
06.01.2021 | 10.78 | 3.79 | 17.589 | 16.393
07.01.2021 | 11.62 | 5.65 | 17.081 | 15.898
10.01.2021 | 11.26 | 3.25 | 17.46 | 16.25
11.01.2021 | 11.1 | 3.7 | 17.623 | 16.422
12.01.2021 | 11.4 | 3.66 | 17.504 | 16.299
13.01.2021 | 11.14 | 2.49 | 17.905 | 16.698
14.01.2021 | 12.85 | 6.94 | 16.443 | 15.254
17.01.2021 | 12.27 | 3.04 | 17.438 | 16.22
18.01.2021 | 11.41 | 3.47 | 17.698 | 16.497
19.01.2021 | 13.17 | 5.51 | 17.013 | 15.81
20.01.2021 | 11.08 | 3.25 | 18.59 | 17.56
21.01.2021 | 11.21 | 5.9 | 17.65 | 16.86
24.01.2021 | 13.15 | 5.06 | 17.89 | 16.57
25.01.2021 | 13.46 | 7.29 | 17.092 | 15.906
26.01.2021 | 11.58 | 4.62 | 17.313 | 16.112
27.01.2021 | 11.96 | 2.49 | 17.688 | 16.465
28.01.2021 | 12.85 | 4.87 | 16.664 | 15.455
31.01.2021 | 12.5 | 5.52 | 16.575 | 15.377
01.02.2021 | 10.73 | 2.58 | 17.694 | 16.447
02.02.2021 | 11.57 | 4.79 | 17.191 | 15.985
03.02.2021 | 10.67 | 3.29 | 17.18 | 16.276
04.02.2021 | 13.65 | 5.78 | 16.1 | 14.879
07.02.2021 | 13.16 | 5.78 | 16.329 | 15.115
08.02.2021 | 11.6 | 3.94 | 17.166 | 15.956
09.02.2021 | 13.41 | 6.17 | 16.254 | 15.041
10.02.2021 | 12.13 | 3.69 | 17.273 | 16.052
11.02.2021 | 14.22 | 5.51 | 16.381 | 15.146
12.02.2021 | 12.38 | 2.64 | 17.223 | 15.987
15.02.2021 | 11.33 | 2.84 | 17.625 | 16.407
16.02.2021 | 12.69 | 5.16 | 16.396 | 15.184
17.02.2021 | 13.67 | 4.33 | 16.596 | 15.362
18.02.2021 | 13.46 | 6 | 16.011 | 14.796
21.02.2021 | 12.98 | 5.44 | 16.417 | 15.202
22.02.2021 | 10.94 | 1.91 | 17.713 | 16.49
23.02.2021 | 12.13 | 3.7 | 17.083 | 15.861
24.02.2021 | 12.12 | 3.9 | 17.197 | 15.977
25.02.2021 | 12.27 | 3.65 | 17.112 | 15.888
26.02.2021 | 11.44 | 3.4 | 17.31 | 16.095
01.03.2021 | 11.24 | 3.91 | 17.088 | 15.881
02.03.2021 | 12.2 | 3.99 | 17.04 | 15.82
03.03.2021 | 10.37 | 3.06 | 17.914 | 16.712
04.03.2021 | 12.08 | 5.31 | 16.431 | 15.225
07.03.2021 | 10.85 | 5 | 17.373 | 16.181
08.03.2021 | 10.1 | 3.04 | 17.707 | 16.506
09.03.2021 | 12.48 | 3.75 | 17.107 | 15.881
10.03.2021 | 11.75 | 3.21 | 17.495 | 16.275
11.03.2021 | 12.04 | 5.85 | 16.552 | 15.354
14.03.2021 | 11.19 | 2.82 | 17.371 | 16.156
15.03.2021 | 11.28 | 6.77 | 16.656 | 15.479
16.03.2021 | 13.88 | 6.12 | 16.088 | 14.867
17.03.2021 | 10.14 | 3.2 | 17.537 | 16.34
18.03.2021 | 12.68 | 5.18 | 16.365 | 15.155
21.03.2021 | 12.03 | 6.27 | 16.632 | 15.441
22.03.2021 | 10.69 | 3.6 | 17.692 | 16.492
23.03.2021 | 12.08 | 5.27 | 16.624 | 15.422
24.03.2021 | 10.89 | 3.14 | 17.677 | 16.469
25.03.2021 | 11.7 | 4.96 | 16.678 | 15.477
28.03.2021 | 11.81 | 6.23 | 16.551 | 15.363
29.03.2021 | 10.46 | 3.32 | 17.517 | 16.315
30.03.2021 | 11.04 | 4.2 | 17.463 | 16.264
31.03.2021 | 9.65 | 4.08 | 17.62 | 16.435
01.04.2021 | 10.81 | 4.54 | 16.923 | 15.728
05.04.2021 | 10.02 | 3.64 | 17.465 | 16.272
06.04.2021 | 10.89 | 4.31 | 17.336 | 16.139
07.04.2021 | 9.51 | 3.28 | 17.716 | 16.526
08.04.2021 | 10.51 | 2.66 | 17.5 | 16.29
11.04.2021 | 9.92 | 2.96 | 17.71 | 16.513
12.04.2021 | 11.58 | 4.73 | 16.807 | 15.607
13.04.2021 | 12.63 | 6.87 | 16.307 | 15.114
14.04.2021 | 10.59 | 4.12 | 17.131 | 15.937
15.04.2021 | 11.61 | 5.66 | 16.65 | 15.457
16.04.2021 | 12.04 | 3.97 | 17.083 | 15.865
19.04.2021 | 11.3 | 3.93 | 17.112 | 15.905
20.04.2021 | 10.75 | 4.34 | 17.296 | 16.099
21.04.2021 | 11.01 | 3.13 | 17.576 | 16.366
22.04.2021 | 10.18 | 5.2 | 17.104 | 15.927
25.04.2021 | 10.4 | 4.06 | 17.378 | 16.221
26.04.2021 | 11.36 | 5.08 | 16.995 | 15.8
27.04.2021 | 10.21 | 3.94 | 17.424 | 16.233
28.04.2021 | 10.24 | 4.23 | 17.365 | 16.175
29.04.2021 | 12.11 | 7.13 | 16.155 | 14.969
02.05.2021 | 10.74 | 6.05 | 16.94 | 15.761
03.05.2021 | 9.46 | 4.5 | 17.394 | 16.219
04.05.2021 | 9.98 | 3.58 | 17.595 | 16.402
05.05.2021 | 10.52 | 3.84 | 17.763 | 16.566
06.05.2021 | 11.92 | 7.8 | 16.474 | 15.298
09.05.2021 | 9.91 | 3.45 | 17.491 | 16.298
10.05.2021 | 9.67 | 4.08 | 17.601 | 16.416
11.05.2021 | 10.34 | 6.76 | 16.989 | 15.824
12.05.2021 | 9.98 | 3.49 | 17.364 | 16.173
13.05.2021 | 11.65 | 6.76 | 16.525 | 15.344
14.05.2021 | 10.32 | 4.73 | 17.336 | 16.142
17.05.2021 | 9.61 | 3.5 | 17.705 | 16.516
18.05.2021 | 9.9 | 4.81 | 17.355 | 16.175
19.05.2021 | 10.86 | 3.9 | 17.558 | 16.356
20.05.2021 | 10.41 | 6.36 | 17.003 | 15.833
23.05.2021 | 10.29 | 5.23 | 17.216 | 16.041
24.05.2021 | 10.22 | 5.61 | 16.989 | 15.815
25.05.2021 | 11.05 | 4.35 | 17.161 | 15.962
26.05.2021 | 10.76 | 4.56 | 16.982 | 15.789
27.05.2021 | 10.33 | 4.46 | 17.129 | 15.939
28.05.2021 | 9.54 | 3.3 | 17.661 | 16.471
31.05.2021 | 10.36 | 6.37 | 16.872 | 15.702
01.06.2021 | 10.66 | 5.54 | 17.132 | 15.95
02.06.2021 | 10.04 | 4 | 17.377 | 16.186
03.06.2021 | 10.6 | 4.6 | 16.98 | 15.785
06.06.2021 | 8.44 | 2.72 | 18.101 | 16.919
07.06.2021 | 9.95 | 5.18 | 17.242 | 16.066
08.06.2021 | 9.65 | 4.31 | 17.375 | 16.193
09.06.2021 | 9.5 | 3.68 | 17.713 | 16.525
10.06.2021 | 10.77 | 5.66 | 16.724 | 15.542
13.06.2021 | 10.05 | 5.08 | 17.219 | 16.043
14.06.2021 | 9.34 | 4.01 | 17.633 | 16.454
15.06.2021 | 8.83 | 4.06 | 17.715 | 16.541
16.06.2021 | 8.92 | 3.33 | 18.015 | 16.833
17.06.2021 | 9.58 | 6.05 | 16.932 | 15.767
21.06.2021 | 9.44 | 4.8 | 17.576 | 16.403
22.06.2021 | 9.25 | 5.23 | 17.264 | 16.099
23.06.2021 | 9.28 | 4.95 | 17.225 | 16.056
23.06.2021 | 9.26 | 3 | 17.862 | 16.673
24.06.2021 | 10.27 | 8.23 | 16.199 | 15.049
27.06.2021 | 9.55 | 4.73 | 17.298 | 16.122
28.06.2021 | 8.18 | 3.82 | 18.029 | 16.863
29.06.2021 | 9.46 | 3.89 | 17.62 | 16.435
30.06.2021 | 8.51 | 3.12 | 18.097 | 16.919
01.07.2021 | 10.74 | 4.48 | 17.102 | 15.903
04.07.2021 | 10.7 | 5.11 | 16.962 | 15.773
06.07.2021 | 9.35 | 3.41 | 17.728 | 16.541
07.07.2021 | 9.53 | 3.89 | 17.616 | 16.432
08.07.2021 | 10.18 | 5.78 | 17.083 | 15.909
11.07.2021 | 9.87 | 5.58 | 17.041 | 15.872
12.07.2021 | 9.24 | 4.59 | 17.515 | 16.342
13.07.2021 | 8.84 | 2.98 | 18.04 | 16.856
14.07.2021 | 9.36 | 3.52 | 18.225 | 17.034
15.07.2021 | 10.29 | 5.27 | 16.906 | 15.725
16.07.2021 | 9.78 | 4.44 | 17.41 | 16.227
19.07.2021 | 9.91 | 4.07 | 17.631 | 16.445
20.07.2021 | 10.06 | 3.77 | 17.743 | 16.552
21.07.2021 | 9.75 | 4.06 | 17.6 | 16.413
22.07.2021 | 8.84 | 6.08 | 17.295 | 16.14
25.07.2021 | 10.65 | 5.67 | 16.961 | 15.782
26.07.2021 | 10.06 | 5.06 | 17.042 | 15.862
27.07.2021 | 9.63 | 4.32 | 17.336 | 16.153
28.07.2021 | 9.44 | 4.81 | 17.487 | 16.313
29.07.2021 | 9.78 | 5.77 | 17.194 | 16.028
22.08.2021 | 10.1 | 5.17 | 17.177 | 15.998
23.08.2021 | 9.94 | 5.09 | 17.249 | 16.07
24.08.2021 | 11.82 | 5.94 | 16.786 | 15.587
25.08.2021 | 9.87 | 4.71 | 17.429 | 16.249
26.08.2021 | 11.67 | 6.79 | 16.624 | 15.439
29.08.2021 | 10.18 | 4.33 | 17.415 | 16.225
30.08.2021 | 10.98 | 4.36 | 17.279 | 16.08
31.08.2021 | 10.14 | 5.59 | 17.427 | 16.252
01.09.2021 | 9.72 | 3.1 | 17.98 | 16.783
02.09.2021 | 11.21 | 6.64 | 16.736 | 15.557
05.09.2021 | 11.16 | 6.47 | 17.093 | 15.911
06.09.2021 | 10.37 | 4.12 | 17.311 | 16.118
07.09.2021 | 10.88 | 6.55 | 16.962 | 15.786
08.09.2021 | 9.83 | 2.77 | 17.871 | 16.671
09.09.2021 | 9.89 | 4.64 | 17.486 | 16.306
10.09.2021 | 11.54 | 7.2 | 16.681 | 15.504
13.09.2021 | 10.18 | 3.79 | 17.712 | 16.519
14.09.2021 | 10.52 | 6.85 | 16.852 | 15.687
15.09.2021 | 9.71 | 5.89 | 17.409 | 16.243
16.09.2021 | 10.21 | 6.31 | 16.942 | 15.773
19.09.2021 | 10.93 | 5.78 | 16.862 | 15.68
20.09.2021 | 9.28 | 8.07 | 16.76 | 15.623
21.09.2021 | 10.87 | 4.74 | 17.219 | 16.025
22.09.2021 | 10.7 | 5.05 | 17.162 | 15.975
23.09.2021 | 10.39 | 8.28 | 16.779 | 15.632
26.09.2021 | 10.75 | 6.26 | 17.154 | 15.975
28.09.2021 | 11.02 | 5.92 | 17.032 | 15.848
29.09.2021 | 10.48 | 5.26 | 17.135 | 15.954
30.09.2021 | 10.46 | 4.63 | 17.282 | 16.094
03.10.2021 | 11.1 | 5.46 | 17.05 | 15.86
04.10.2021 | 8.56 | 3.49 | 17.808 | 16.633
05.10.2021 | 9.81 | 4.5 | 17.361 | 16.177
06.10.2021 | 9.29 | 3.13 | 17.903 | 16.715
07.10.2021 | 11.26 | 7.89 | 16.931 | 15.765
08.10.2021 | 10.82 | 8.44 | 16.507 | 15.356
11.10.2021 | 8.41 | 3.12 | 18.521 | 17.341
12.10.2021 | 10.98 | 6.08 | 16.92 | 15.741
13.10.2021 | 9.94 | 4.49 | 17.399 | 16.217
14.10.2021 | 11.78 | 6.75 | 16.606 | 15.422
17.10.2021 | 10.96 | 4.97 | 17.194 | 16.002
18.10.2021 | 10.76 | 5.18 | 17.156 | 15.97
19.10.2021 | 11.9 | 6.49 | 16.807 | 15.62
20.10.2021 | 10.51 | 4.8 | 17.333 | 16.146
21.10.2021 | 10.83 | 4.55 | 17.108 | 15.915
24.10.2021 | 11.27 | 4.06 | 17.021 | 15.815
25.10.2021 | 9.32 | 4.54 | 18.272 | 17.095
26.10.2021 | 10.92 | 5.01 | 17.238 | 16.046
28.10.2021 | 11.3 | 5.57 | 16.88 | 15.69
31.10.2021 | 11.29 | 5.88 | 16.967 | 15.782
01.11.2021 | 11.2 | 3.5 | 17.897 | 16.687
02.11.2021 | 11.14 | 5.02 | 17.197 | 16.005
03.11.2021 | 10.05 | 4.41 | 17.57 | 16.38
04.11.2021 | 10.55 | 5.34 | 17.171 | 15.988
05.11.2021 | 11.61 | 5.41 | 17.032 | 15.836
08.11.2021 | 9.64 | 3.76 | 17.865 | 16.678
09.11.2021 | 10.72 | 4.37 | 17.639 | 16.443
10.11.2021 | 10.8 | 4.3 | 17.363 | 16.166
11.11.2021 | 10.62 | 5.99 | 17.221 | 16.041
14.11.2021 | 10.89 | 4.68 | 17.491 | 16.297
15.11.2021 | 11.12 | 5.02 | 17.225 | 16.034
16.11.2021 | 11.48 | 4.58 | 17.561 | 16.358
18.11.2021 | 11.84 | 5.04 | 16.845 | 15.642
21.11.2021 | 10.69 | 4.69 | 17.337 | 16.145
22.11.2021 | 12.18 | 5.02 | 17.238 | 16.033
23.11.2021 | 12.74 | 5.86 | 16.85 | 15.644
24.11.2021 | 12.54 | 6.43 | 16.661 | 15.464
25.11.2021 | 12.87 | 5.45 | 16.802 | 15.486
26.11.2021 | 13.23 | 6.22 | 16.435 | 15.227
29.11.2021 | 14.51 | 4.88 | 16.55 | 15.31
30.11.2021 | 12.16 | 5.27 | 17.17 | 15.963
01.12.2021 | 10.64 | 3.51 | 18.501 | 17.3
02.12.2021 | 13.12 | 6.88 | 15.974 | 14.775
05.12.2021 | 11.91 | 5.96 | 16.824 | 15.633
06.12.2021 | 12.12 | 4.88 | 17.362 | 16.154
07.12.2021 | 13.46 | 6.03 | 16.567 | 15.356
08.12.2021 | 11.81 | 4.35 | 17.067 | 15.856
09.12.2021 | 12.4 | 6.47 | 16.726 | 15.532
10.12.2021 | 12.19 | 6.06 | 17.084 | 15.889
13.12.2021 | 11.08 | 3.42 | 17.761 | 16.553
14.12.2021 | 11.35 | 3.47 | 18.133 | 16.921
15.12.2021 | 11.93 | 4.36 | 17.022 | 15.811
19.12.2021 | 12.54 | 6.38 | 17.111 | 15.915
20.12.2021 | 12.58 | 6.32 | 16.49 | 15.29
20.12.2021 | 11.25 | 4.04 | 17.636 | 16.432
21.12.2021 | 12.42 | 6.31 | 16.998 | 15.798
22.12.2021 | 12.87 | 5.61 | 16.725 | 15.51
26.12.2021 | 11.43 | 4.74 | 17.386 | 16.186
27.12.2021 | 14.93 | 4.58 | 16.96 | 15.709
28.12.2021 | 12.42 | 4.93 | 16.802 | 15.591
29.12.2021 | 12.34 | 4.45 | 17.346 | 16.132
30.12.2021 | 16.54 | 6.47 | 15.945 | 14.695
03.01.2022 | 11.44 | 4.1 | 17.253 | 16.044
04.01.2022 | 12.33 | 5.8 | 17.121 | 15.917
05.01.2022 | 11.2 | 7.85 | 16.727 | 15.563
06.01.2022 | 12.54 | 4.93 | 16.79 | 15.576
09.01.2022 | 12.64 | 7.07 | 16.295 | 15.102
10.01.2022 | 13.58 | 5.45 | 16.662 | 15.44
11.01.2022 | 11.86 | 4.69 | 17.003 | 15.796
12.01.2022 | 12.26 | 6.76 | 16.692 | 15.499
13.01.2022 | 14.04 | 5.87 | 16.296 | 15.074
16.01.2022 | 12.33 | 4.96 | 16.819 | 15.61
17.01.2022 | 10.93 | 3.45 | 17.641 | 16.434
18.01.2022 | 13.15 | 4.21 | 17.009 | 15.78
20.01.2022 | 12.32 | 5.77 | 16.572 | 15.371
21.01.2022 | 14.45 | 6.13 | 15.999 | 14.773
24.01.2022 | 12.98 | 5.88 | 16.721 | 15.514
25.01.2022 | 12.61 | 4.39 | 16.911 | 15.689
26.01.2022 | 13.87 | 4.14 | 16.745 | 15.506
27.01.2022 | 10.92 | 6.76 | 17.094 | 15.92
30.01.2022 | 13.31 | 6.49 | 16.354 | 15.148
31.01.2022 | 14.02 | 4.92 | 16.865 | 15.631
01.02.2022 | 12.7 | 5.65 | 16.835 | 15.627
02.02.2022 | 14.12 | 5.51 | 16.421 | 15.196
03.02.2022 | 12.24 | 5.32 | 16.926 | 15.719
06.02.2022 | 13.57 | 7.05 | 16.395 | 15.19
07.02.2022 | 12.02 | 4.2 | 17.32 | 16.105
08.02.2022 | 12.24 | 6.17 | 16.577 | 15.381
09.02.2022 | 13.22 | 6.43 | 16.731 | 15.521
10.02.2022 | 12.94 | 7.04 | 16.338 | 15.144
13.02.2022 | 14.48 | 4.53 | 18.624 | 17.382
14.02.2022 | 10.98 | 4.85 | 17.411 | 16.219
15.02.2022 | 12.07 | 4.72 | 17.137 | 15.929
16.02.2022 | 15.86 | 5.36 | 16.167 | 14.914
17.02.2022 | 12.44 | 5.19 | 16.965 | 15.753
18.02.2022 | 12.2 | 5.4 | 17.381 | 16.178
21.02.2022 | 12.88 | 6.49 | 16.546 | 15.344
22.02.2022 | 13.22 | 4.51 | 16.96 | 15.729
23.02.2022 | 13.26 | 5.53 | 16.542 | 15.325
24.02.2022 | 11.98 | 5.96 | 16.843 | 15.647
27.02.2022 | 12.32 | 6.63 | 16.541 | 15.348
28.02.2022 | 11.58 | 4.31 |  | 16.489
01.03.2022 | 12.52 | 6.49 | 16.526 | 15.331
02.03.2022 | 12.64 | 6.65 | 16.237 | 15.041
03.03.2022 | 12.82 | 3.69 | 16.986 | 15.753
06.03.2022 | 11.43 | 5.78 | 17.856 | 16.668
07.03.2022 | 11.08 | 4.59 | 13.606 | 12.409
08.03.2022 | 12.18 | 5.91 | 17.215 | 16.018
09.03.2022 | 14.78 | 5.84 | 16.303 | 15.07
10.03.2022 | 11.04 | 7.13 | 16.928 | 15.759
13.03.2022 | 11.6 | 5.66 | 17.062 | 15.871
14.03.2022 | 14.62 | 4.94 | 16.326 | 15.087
15.03.2022 | 12.1 | 6.26 | 16.934 | 15.741
16.03.2022 | 11.6 | 5.83 | 16.954 | 15.763
17.03.2022 | 11.08 | 6.7 | 16.866 | 15.691
20.03.2022 | 11.58 | 6.6 | 16.614 | 15.433
21.03.2022 | 11.5 | 5.64 | 17.4 | 16.209
22.03.2022 | 11.38 | 6.63 | 16.76 | 15.582
23.03.2022 | 11.2 | 6.4 | 16.784 | 15.607
24.03.2022 | 12.56 | 6.57 | 16.238 | 15.038
25.03.2022 | 10.68 | 7.94 | 17.422 | 16.268
28.03.2022 | 11.24 | 5.41 | 17.267 | 16.078
29.03.2022 | 9.68 | 7.41 | 16.976 | 15.829
30.03.2022 | 11.32 | 5.53 | 17.089 | 15.899
31.03.2022 | 11.1 | 8.2 | 16.734 | 15.575
03.04.2022 | 11.32 | 6.11 | 16.857 | 15.675
04.04.2022 | 12.02 | 5.61 | 16.551 | 15.353
05.04.2022 | 11.03 | 6.65 | 16.85 | 15.676
06.04.2022 | 11.84 | 5.03 | 17.37 | 16.163
07.04.2022 | 15.12 | 4.13 | 16.564 | 15.305
10.04.2022 | 12.06 | 5.8 | 17.038 | 15.841
11.04.2022 | 11.3 | 6.8 | 16.685 | 15.508
12.04.2022 | 11.85 | 6.62 | 16.668 | 15.482
13.04.2022 | 12.41 | 5.8 | 16.731 | 15.529
18.04.2022 | 10.92 | 6.55 | 16.776 | 15.603
19.04.2022 | 12.64 | 5 | 17.066 | 15.852
20.04.2022 | 11.2 | 6.51 | 16.278 | 15.099
21.04.2022 | 11.62 | 7.33 | 16.698 | 15.523
22.04.2022 | 11.34 | 5.94 | 16.998 | 15.813
25.04.2022 | 11.46 | 3.76 | 17.442 | 16.231
26.04.2022 | 11.52 | 8.04 | 16.346 | 15.178
27.04.2022 | 11.23 | 5.68 | 17.053 | 15.866
28.04.2022 | 11.92 | 6.76 | 16.35 | 15.16
01.05.2022 | 11.84 | 7.16 | 16.583 | 15.406
02.05.2022 | 10.28 | 5.43 | 17.418 | 16.242
03.05.2022 | 10.7 | 5.45 | 17.106 | 15.926
04.05.2022 | 10.5 | 6.66 | 16.403 | 15.237
05.05.2022 | 11.62 | 7.13 | 16.582 | 15.402
08.05.2022 | 11.3 | 5.03 | 16.731 | 15.534
09.05.2022 | 10.96 | 3.72 | 17.577 | 16.372
10.05.2022 | 10.12 | 6.71 | 17.084 | 15.92
11.05.2022 | 10.13 | 6.37 | 17.105 | 15.938
12.05.2022 | 13.24 | 5.44 | 16.992 | 15.771
15.05.2022 | 10.42 | 6.09 | 17.065 | 15.892
16.05.2022 | 12.5 | 6.57 | 16.223 | 15.027
18.05.2022 | 8.66 | 3.48 | 18.273 | 17.095
19.05.2022 | 11.96 | 6.55 | 17.507 | 16.316
20.05.2022 | 10.9 | 6.87 | 16.656 | 15.481
24.05.2022 | 11.7 | 6.71 | 16.493 | 15.309
25.05.2022 | 8.88 | 6.28 | 17.065 | 15.917
26.05.2022 | 11.22 | 6.77 | 16.682 | 15.507
29.05.2022 | 9.86 | 5.67 | 16.99 | 15.822
30.05.2022 | 10.99 | 5.61 | 17.354 | 16.17
31.05.2022 | 9.5 | 4.76 | 15.563 | 14.259
01.06.2022 | 9.58 | 6.16 | 17.084 | 15.924
02.06.2022 | 11.41 | 5.67 | 17.797 | 16.602
05.06.2022 | 10.78 | 5.41 | 16.971 | 15.785
06.06.2022 | 9.8 | 7.3 | 17.164 | 16.01
07.06.2022 | 10.12 | 6.43 | 17.115 | 15.947
08.06.2022 | 10.79 | 5.46 | 17.304 | 16.118
09.06.2022 | 11.28 | 5.94 | 16.792 | 15.604
12.06.2022 | 10.58 | 7.08 | 16.613 | 15.444
13.06.2022 | 10.78 | 6.09 | 17.189 | 16.013
14.06.2022 | 11.68 | 6.75 | 17.076 | 15.891
15.06.2022 | 10.89 | 5.33 | 16.966 | 15.776
16.06.2022 | 11.7 | 7.21 | 16.166 | 14.986
17.06.2022 | 11.04 | 5.74 | 16.706 | 15.52
20.06.2022 | 8.54 | 4.36 | 18.032 | 16.866
22.06.2022 | 11.22 | 6.44 | 16.805 | 15.625
23.06.2022 | 10.14 | 5.29 | 17.302 | 16.13
26.06.2022 | 13.71 | 5.53 | 16.118 | 14.89
27.06.2022 | 11 | 7.07 | 16.576 | 15.406
28.06.2022 | 10.46 | 6.21 | 17.482 | 16.307
29.06.2022 | 10.7 | 5.7 | 16.69 | 15.51
30.06.2022 | 15.86 | 6.97 | 16.086 | 14.844
03.07.2022 | 10.32 | 6.55 | 16.464 | 15.297
06.07.2022 | 10.71 | 5.8 | 16.88 | 15.7
07.07.2022 | 10.52 | 6.5 | 17.402 | 16.231
10.07.2022 | 10.58 | 7.27 | 16.431 | 15.268
11.07.2022 | 9.84 | 5.63 | 17.032 | 15.865
12.07.2022 | 9.46 | 4.86 | 17.648 | 16.474
13.07.2022 | 11.22 | 6.76 | 16.498 | 15.32
19.07.2022 | 10.84 | 6.34 | 16.665 | 15.484
09.08.2022 | 9.97 | 4.16 | 17.721 | 16.534
10.08.2022 | 9.09 | 6.57 | 17.414 | 16.264
11.08.2022 | 9.9 | 6.82 | 16.907 | 15.748
12.08.2022 | 9.54 | 5.71 | 17.288 | 16.123
15.08.2022 | 9.04 | 4.04 | 18.429 | 17.252
16.08.2022 | 10.66 | 5.97 | 16.748 | 15.57
17.08.2022 | 9.38 | 6.44 | 16.999 | 15.844
18.08.2022 | 11 |  | 16.407 | 15.225
21.08.2022 | 9.56 | 5.24 | 17.365 | 16.195
22.08.2022 | 10.22 | 5.51 | 17.19 | 16.017
23.08.2022 | 10.82 | 4.16 | 16.736 | 15.536
24.08.2022 | 11.42 | 9.95 | 16.264 | 15.12
25.08.2022 | 10.58 | 7.08 | 16.457 | 15.288
28.08.2022 | 10.86 | 5.77 | 16.691 | 15.505
29.08.2022 | 11.96 | 4.54 | 17.334 | 16.125
30.08.2022 | 10.34 | 6.06 | 17.107 | 15.934
31.08.2022 | 11.16 | 5.1 | 17.083 | 15.888
01.09.2022 | 10.18 | 6.67 | 16.941 | 15.779
04.09.2022 | 9.48 | 5.53 | 17.545 | 16.379
05.09.2022 | 11 | 5.91 | 17.11 | 15.927
06.09.2022 | 9.9 | 5.8 | 17.345 | 16.174
07.09.2022 | 9.42 | 6.31 | 17.267 | 16.11
08.09.2022 | 11.16 | 7.37 | 16.383 | 15.211
09.09.2022 | 10.12 | 6.01 | 17.15 | 15.979
12.09.2022 | 10.68 | 6.13 | 16.656 | 15.479
13.09.2022 | 11.06 | 6.75 | 16.759 | 15.582
14.09.2022 | 10.84 | 7.56 | 16.579 | 15.416
15.09.2022 | 12.36 | 5.98 | 16.305 | 15.108
18.09.2022 | 10.14 | 5.91 | 17.106 | 15.937
19.09.2022 | 11.14 | 6.1 | 16.742 | 15.557
20.09.2022 | 10.76 | 7.46 | 16.702 | 15.543
21.09.2022 | 11.98 | 8.28 | 15.716 | 14.547
22.09.2022 | 11.18 | 6.29 | 16.751 | 15.566
25.09.2022 | 11.44 | 6.11 | 16.921 | 15.732
26.09.2022 | 11.38 | 6.39 | 16.786 | 15.602
28.09.2022 | 12.66 | 6.27 | 16.253 | 15.051
29.09.2022 | 12.52 | 5.3 | 16.521 | 15.309
02.10.2022 | 11.88 | 7.15 | 16.885 | 15.7
03.10.2022 | 10.18 | 4.01 | 17.731 | 16.538
04.10.2022 | 11.52 | 6.15 | 16.672 | 15.483
05.10.2022 | 10.66 | 6.68 | 16.813 | 15.644
06.10.2022 | 11.98 | 6.18 | 16.793 | 15.598
07.10.2022 | 11.2 | 6.39 | 16.776 | 15.597
10.10.2022 | 12.72 | 5.96 | 16.427 | 15.222
11.10.2022 | 11.68 | 5.91 | 16.95 | 15.757
12.10.2022 | 12.06 | 7.55 | 16.513 | 15.334
13.10.2022 | 11.96 | 6.7 | 16.745 | 15.553
16.10.2022 | 11.18 | 6.2 | 16.624 | 15.441
17.10.2022 | 11.34 | 6.05 | 16.788 | 15.602
18.10.2022 | 11.08 | 5.51 | 17.208 | 16.017
19.10.2022 | 11.54 | 5.91 | 16.885 | 15.697
20.10.2022 | 10.98 | 6.01 | 17.034 | 15.853
21.10.2022 | 11.6 | 7.97 | 16.587 | 15.418
24.10.2022 | 11.82 | 7.22 | 16.629 | 15.448
25.10.2022 | 11.14 | 5.81 | 16.933 | 15.748
26.10.2022 | 11.8 | 6.68 | 16.539 | 15.352
30.10.2022 | 12.04 | 6.63 | 16.297 | 15.106
31.10.2022 | 10.94 | 6.27 | 16.933 | 15.753
01.11.2022 | 11.98 | 7.06 | 16.809 | 15.627
02.11.2022 | 11.96 | 7.37 | 16.766 | 15.587
03.11.2022 | 12.8 | 6.21 | 16.986 | 15.782
04.11.2022 | 11.72 | 6.64 | 16.845 | 15.66
07.11.2022 | 12 | 8.5 | 16.352 | 15.184
08.11.2022 | 12.48 | 5.62 | 16.601 | 15.395
09.11.2022 | 10.42 | 5.04 | 17.252 | 16.069
10.11.2022 | 11.78 | 7.49 | 16.749 | 15.573
13.11.2022 | 12.3 | 6.16 | 16.477 | 15.278
14.11.2022 | 11.5 | 6.43 | 16.916 | 15.732
15.11.2022 | 12.08 | 5.49 | 17.025 | 15.826
17.11.2022 | 13.02 | 7.37 | 16.285 | 15.091
20.11.2022 | 12.38 | 5.72 | 16.542 | 15.339
21.11.2022 | 11.78 | 5.32 | 16.779 | 15.58
22.11.2022 | 12.52 | 5.59 | 16.383 | 15.174
23.11.2022 | 12.76 | 8.12 | 16.428 | 15.244
24.11.2022 | 12.96 | 5.84 | 16.511 | 15.3
25.11.2022 | 11.3 | 6.79 | 16.924 | 15.748
28.11.2022 | 12.62 | 7.08 | 16.363 | 15.171
01.12.2022 | 11.72 | 5.79 | 16.509 | 15.315
04.12.2022 | 11.7 | 7.3 | 16.486 | 15.312
05.12.2022 | 12.3 | 6.9 | 17.434 | 16.246
06.12.2022 | 11.6 | 6.7 | 17.31 | 16.128
07.12.2022 | 9 | 3.7 | 17.729 | 16.552
11.12.2022 | 11.76 | 6.91 | 16.52 | 15.341
12.12.2022 | 12.41 | 8.58 | 15.952 | 14.78
13.12.2022 | 11.56 | 4.4 | 16.901 | 15.697
14.12.2022 | 14.1 | 7.56 | 15.633 | 14.427
15.12.2022 | 12.02 | 7.8 | 16.577 | 15.402
16.12.2022 | 12.28 | 6.68 | 16.802 | 15.611
19.12.2022 | 14.24 | 5.67 | 16.309 | 15.083
20.12.2022 | 11.68 | 6.21 | 16.949 | 15.763
21.12.2022 | 13.12 | 6.02 | 16.211 | 15.002
23.12.2022 | 13.26 | 6.16 | 16.071 | 14.864
27.12.2022 | 10.39 | 3.19 | 17.603 | 16.402
28.12.2022 | 11.46 | 3.38 | 17.702 | 16.486
29.12.2022 | 14.22 | 8.92 | 15.386 | 14.193
02.01.2023 | 14.36 | 5.42 | 15.982 | 14.749
03.01.2023 | 11.7 | 5.86 | 16.688 | 15.497
04.01.2023 | 12.66 | 5.85 | 16.314 | 15.109
05.01.2023 | 10.96 | 7.36 | 16.979 | 15.811
06.01.2023 | 12.66 | 6.71 | 16.467 | 15.271
09.01.2023 | 12.46 | 5.83 | 16.718 | 15.513
10.01.2023 | 10.52 | 4.07 | 17.652 | 16.456
11.01.2023 | 11.7 | 6.05 | 16.62 | 15.43
12.01.2023 | 13.5 | 5.14 | 17.065 | 15.836
15.01.2023 | 12.9 | 6.05 | 16.395 | 15.188
16.01.2023 | 12.34 | 6.84 | 16.323 | 15.133
17.01.2023 | 12.38 | 6.12 | 16.496 | 15.296
18.01.2023 | 13.08 | 5.61 | 16.612 | 15.396
19.01.2023 | 12.74 | 7.24 | 16.643 | 15.451
22.01.2023 | 12.52 | 4.11 | 17.109 | 15.886
23.01.2023 | 11.18 | 5.83 | 17.176 | 15.992
24.01.2023 | 12.96 | 5.01 | 16.865 | 15.644
25.01.2023 | 11.78 | 6.77 | 16.519 | 15.337
26.01.2023 | 11.86 | 5.76 | 16.711 | 15.515
27.01.2023 | 13.08 | 4.33 | 16.809 | 15.583
30.01.2023 | 12.52 | 5.72 | 10.727 | 15.524
31.01.2023 | 11.76 | 4.43 | 17.157 | 15.949
01.02.2023 | 11.34 | 5.1 | 17.335 | 16.141
02.02.2023 | 13.76 | 6.17 | 16.066 | 14.847
05.02.2023 | 11.94 | 4.98 | 17.202 | 15.999
06.02.2023 | 12.4 | 5.16 | 17.51 | 16.303
07.02.2023 | 11.1 | 4.3 | 17.678 | 16.478
08.02.2023 | 11.2 | 4.68 | 17.46 | 16.262
09.02.2023 | 10.24 | 3.32 | 17.506 | 16.306
12.02.2023 | 12.1 | 3.15 | 17.402 | 16.178
13.02.2023 | 11.58 | 6.24 | 16.714 | 15.525
14.02.2023 | 10.54 | 4.67 | 17.564 | 16.374
15.02.2023 | 11.34 | 5.81 | 17.28 | 16.092
16.02.2023 | 13.44 | 6.14 | 15.954 | 14.741
19.02.2023 | 13.7 | 4.72 | 16.738 | 15.506
20.02.2023 | 11.84 | 4.26 | 17.658 | 16.448
21.02.2023 | 10.76 | 3.74 | 17.767 | 16.566
22.02.2023 | 11.76 | 4.8 | 17.792 | 16.589
23.02.2023 | 12.02 | 5.35 | 16.483 | 15.281
24.02.2023 | 12.06 | 3.64 | 17.53 | 16.309
27.02.2023 | 10.08 | 3.33 | 18.349 | 17.15
28.02.2023 | 12.94 | 4.81 | 17.023 | 15.803
01.03.2023 | 12.52 | 6.29 | 16.654 | 15.453
02.03.2023 | 12.24 | 4.66 | 16.69 | 15.482
05.03.2023 | 12.78 | 5.18 | 16.852 | 15.639
06.03.2023 | 12.4 | 4.57 | 17.332 | 16.117
07.03.2023 | 12.68 | 5.15 | 16.923 | 15.707
08.03.2023 | 12.1 | 6.45 | 16.457 | 15.264
09.03.2023 | 12.98 | 5.31 | 16.631 | 15.412
12.03.2023 | 11.84 | 4.33 | 17.404 | 16.194
13.03.2023 | 11 | 5.46 | 17.338 | 16.149
14.03.2023 | 14.32 | 5.91 | 16.759 | 15.531
15.03.2023 | 11.54 | 5.35 | 16.829 | 15.636
16.03.2023 | 12.48 | 5.11 | 16.788 | 15.578
19.03.2023 | 9.36 | 4.13 | 18.388 | 17.21
20.03.2023 | 10.96 | 3.49 | 17.856 | 16.648
21.03.2023 | 11.66 | 5.62 | 17.312 | 16.119
22.03.2023 | 10.56 | 4.8 | 16.823 | 15.635
23.03.2023 | 11.26 | 5.29 | 17.115 | 15.919
24.03.2023 | 11.82 | 4.15 | 17.2 | 15.99
27.03.2023 | 12.02 | 4.6 | 17.868 | 16.657
28.03.2023 | 11.02 | 5.36 | 17.109 | 15.923
29.03.2023 | 11.6 | 5.5 | 16.944 | 15.749
30.03.2023 | 13.13 | 6.94 | 16.351 | 15.149
02.04.2023 | 10.86 | 5.84 | 17.496 | 16.316
03.04.2023 | 9.7 | 2.93 | 18.209 | 16.996
04.04.2023 | 10.34 | 3.67 | 18.078 | 16.884
05.04.2023 | 11 | 3.91 | 17.975 | 16.77
10.04.2023 | 11.62 | 4.22 | 17.201 | 15.992
11.04.2023 | 10.7 | 4.29 | 17.577 | 16.378
12.04.2023 | 11.9 | 5.06 | 16.994 | 15.79
13.04.2023 | 11.6 | 5.05 | 16.769 | 15.57
16.04.2023 | 11.8 | 5.52 | 17.047 | 15.849
17.04.2023 | 12.12 | 5.81 | 17.391 | 16.192
18.04.2023 | 11.68 | 6.11 | 17.227 | 16.038
19.04.2023 | 12.42 | 5.77 | 16.603 | 15.4
20.04.2023 | 11 | 4.65 | 17.422 | 16.225
21.04.2023 | 11.34 | 4.78 | 17.247 | 16.049
24.04.2023 | 11.52 | 4.88 | 17.279 | 16.078
25.04.2023 | 12.14 | 5.76 | 16.86 | 15.662
26.04.2023 | 10.28 | 4.64 | 17.475 | 16.291
27.04.2023 | 13.42 | 7.69 | 15.807 | 14.612
01.05.2023 | 10.82 | 4.93 | 17.422 | 16.234
02.04.2023 | 10.86 | 5.84 | 17.496 | 16.316
03.04.2023 | 9.7 | 2.93 | 18.209 | 16.996
04.04.2023 | 10.34 | 3.67 | 18.078 | 16.884
05.04.2023 | 11 | 3.91 | 17.975 | 16.77
10.04.2023 | 11.62 | 4.22 | 17.201 | 15.992
11.04.2023 | 10.7 | 4.29 | 17.577 | 16.378
12.04.2023 | 11.9 | 5.06 | 16.994 | 15.79
13.04.2023 | 11.6 | 5.05 | 16.769 | 15.57
16.04.2023 | 11.8 | 5.52 | 17.047 | 15.849
17.04.2023 | 12.12 | 5.81 | 17.391 | 16.192
18.04.2023 | 11.68 | 6.11 | 17.227 | 16.038
19.04.2023 | 12.42 | 5.77 | 16.603 | 15.4
20.04.2023 | 11 | 4.65 | 17.422 | 16.225
21.04.2023 | 11.34 | 4.78 | 17.247 | 16.049
24.04.2023 | 11.52 | 4.88 | 17.279 | 16.078
25.04.2023 | 12.14 | 5.76 | 16.86 | 15.662
26.04.2023 | 10.28 | 4.64 | 17.475 | 16.291
27.04.2023 | 13.42 | 7.69 | 15.807 | 14.612
01.05.2023 | 10.82 | 4.93 | 17.422 | 16.234
02.05.2023 | 10.14 | 3.88 | 17.757 | 16.567
03.05.2023 | 11.94 | 5.71 | 16.9 | 15.705
04.05.2023 | 11.68 | 5.19 | 16.556 | 15.356
08.05.2023 | 11.88 | 5.16 | 17.099 | 15.898
09.05.2023 | 11.5 | 5.62 | 16.861 | 15.668
10.05.2023 | 10.18 | 5.36 | 17.103 | 15.926
11.05.2023 | 12.06 | 6.73 | 16.356 | 15.169
14.05.2023 | 10.62 | 6.77 | 16.794 | 15.627
15.05.2023 | 11 | 5.36 | 17.202 | 16.012
16.05.2023 | 10.66 | 6.14 | 17.236 | 16.062
17.05.2023 | 11.22 | 5.71 | 16.951 | 15.764
18.05.2023 | 11.98 | 5 | 16.959 | 15.751
19.05.2023 | 11.68 | 6.13 | 16.612 | 15.422
22.05.2023 | 11.06 | 4.03 | 17.45 | 16.244
23.05.2023 | 10.36 | 4.08 | 17.726 | 16.533
24.05.2023 | 10.66 | 4.74 | 17.436 | 16.245
25.05.2023 | 11 | 5.9 | 16.83 | 15.647
28.05.2023 | 11.26 | 4.98 | 16.813 | 15.618
29.05.2023 | 10 | 4.26 | 17.732 | 16.547
30.05.2023 | 10.84 | 6.9 | 16.714 | 15.545
31.05.2023 | 10.68 | 6.54 | 17.068 | 15.9
01.06.2023 | 9.8 | 5.95 | 17.16 | 15.994
04.06.2023 | 9.78 | 4.58 | 17.634 | 16.454
05.06.2023 | 11.4 | 4.67 | 17.031 | 15.829
06.06.2023 | 12.1 | 5.16 | 17.119 | 15.91
07.06.2023 | 11.86 | 7.08 | 16.527 | 15.345
08.06.2023 | 11.18 | 4.96 | 16.946 | 15.749
11.06.2023 | 11.4 | 5.69 | 16.928 | 15.738
12.06.2023 | 10.1 | 4.27 | 17.536 | 16.349
13.06.2023 | 10.46 | 5.24 | 17.385 | 16.204
14.06.2023 | 10.74 | 5.9 | 16.886 | 15.708
15.06.2023 | 10.38 | 5.57 | 17.266 | 16.087
16.06.2023 | 10.56 | 4.5 | 17.374 | 16.181
19.06.2023 | 9.22 | 4.16 | 17.841 | 16.662
20.06.2023 | 10.96 | 3.22 | 17.984 | 16.772
21.06.2023 | 9.72 | 6 | 17.367 | 16.199
22.06.2023 | 11.38 | 6.41 | 16.48 | 15.296
23.06.2023 | 10.68 | 4.78 | 17.467 | 16.277
26.06.2023 | 9.74 | 3.32 | 18.136 | 16.944
27.06.2023 | 11.78 | 5.57 | 17.133 | 15.934
28.06.2023 | 9.46 | 4.19 | 17.946 | 16.766
29.06.2023 | 11.52 | 5.2 | 16.79 | 15.588
02.07.2023 | 10.12 | 4.68 | 17.731 | 16.547
03.07.2023 | 8.58 | 3.86 | 18.372 | 17.2
06.07.2023 | 10.5 | 5.41 | 16.923 | 15.743
09.07.2023 | 8.6 | 4.29 | 18.038 | 16.87
10.07.2023 | 9.14 | 3.27 | 18.502 | 17.318
11.07.2023 | 10.16 | 4.2 | 17.554 | 16.365
12.07.2023 | 9.32 | 3.89 | 18.105 | 16.922
13.07.2023 | 10.74 | 5.76 | 16.986 | 15.803
08.08.2023 | 10.46 | 3.31 | 17.764 | 16.56
09.08.2023 | 9.56 | 3.87 | 17.878 | 16.695
10.08.2023 | 11.42 | 6.2 | 17.066 | 15.879
11.08.2023 | 9.32 | 4.3 | 17.92 | 16.739
14.08.2023 | 10.5 | 7.37 | 16.687 | 15.525
15.08.2023 | 10.14 | 3.91 | 17.795 | 16.599
16.08.2023 | 11.1 | 6.37 | 17.011 | 15.831
17.08.2023 | 11.58 | 6.59 | 16.909 | 15.722
20.08.2023 | 9.8 | 6.24 | 17.567 | 16.403
21.08.2023 | 9.64 | 5.5 | 17.626 | 16.455
22.08.2023 | 9.72 | 4.41 | 17.96 | 17.778
23.08.2023 | 9.86 | 5.53 | 17.655 | 16.485
24.08.2023 | 9.96 | 6.1 | 17.036 | 15.867
27.08.2023 | 10.04 | 6.41 | 17.361 | 16.194
28.08.2023 | 8.94 | 3.5 | 18.402 | 17.22
29.08.2023 | 10.76 | 4.77 | 17.276 | 16.084
30.08.2023 | 9.02 | 3.23 | 18.13 | 16.947
31.08.2023 | 10.26 | 6.9 | 16.838 | 15.669
03.09.2023 | 10.1 | 4.98 | 17.726 | 16.545
04.09.2023 | 9.94 | 5.62 | 17.518 | 16.347
05.09.2023 | 10.22 | 4.93 | 17.746 | 16.564
06.09.2023 | 10.98 | 6.3 | 17.184 | 16.006
07.09.2023 | 10.86 | 6.14 | 16.807 | 15.629
08.09.2023 | 10.36 | 6.35 | 17.297 | 16.127
11.09.2023 | 10.42 | 3.95 | 17.787 | 16.589
13.09.2023 | 10.62 | 5.1 | 17.422 | 16.237
15.09.2023 | 10.38 | 5.91 | 17.356 | 16.18
18.09.2023 | 9.24 | 2.72 | 18.465 | 17.275
19.09.2023 | 9.46 | 4.13 | 18.332 | 17.151
20.09.2023 | 9.5 | 5.27 | 17.978 | 16.807
21.09.2023 | 10.34 | 6.52 | 16.999 | 15.828
24.09.2023 | 9.92 | 4.54 | 17.985 | 16.797
25.09.2023 | 10.9 | 4.25 | 17.916 | 16.716
26.09.2023 | 10.24 | 5.28 | 17.336 | 16.156
28.09.2023 | 10.86 | 7.11 | 16.499 | 15.332
01.10.2023 | 10.02 | 3.82 | 18.108 | 16.917
02.10.2023 | 10.38 | 4.01 | 18.416 | 17.222
03.10.2023 | 9.04 | 4.61 | 17.792 | 16.622
04.10.2023 | 9.8 | 3.61 | 18.32 | 17.13
05.10.2023 | 10.2 | 7.02 | 16.736 | 15.575
06.10.2023 | 10.78 | 5.33 | 17.52 | 16.34
09.10.2023 | 11.38 | 4.92 | 17.422 | 16.222
10.10.2023 | 10.14 | 3.63 | 17.88 | 16.679
11.10.2023 | 10.22 | 4.23 | 17.915 | 16.724
12.10.2023 | 11 | 5.63 | 16.708 | 15.52
15.10.2023 | 11.3 | 6.09 | 17.114 | 15.931
16.10.2023 | 9.9 | 5.4 | 17.406 | 16.235
17.10.2023 | 10.6 | 6.33 | 17.281 | 16.11
18.10.2023 | 9.1 | 4.1 | 18.409 | 17.235
19.10.2023 | 11.64 | 6.08 | 16.813 | 15.621
22.10.2023 | 10.68 | 4.22 | 17.698 | 16.501
23.10.2023 | 10.58 | 4.4 | 17.655 | 16.462
24.10.2023 | 9.66 | 5.18 | 17.847 | 16.673
25.10.2023 | 10.16 | 4.28 | 18.266 | 17.077
26.10.2023 | 12.04 | 6.76 | 16.677 | 15.487
29.10.2023 | 11.44 | 4.87 | 17.464 | 16.265
30.10.2023 | 11.02 | 3.08 | 17.891 | 16.677
31.10.2023 | 12.04 | 6.41 | 16.53 | 15.337
01.11.2023 | 10.36 | 3.78 | 17.802 | 16.604
02.11.2023 | 12.06 | 6.46 | 16.677 | 15.486
03.11.2023 | 10.94 | 5.01 | 17.698 | 16.504
06.11.2023 | 10.28 | 4.81 | 17.534 | 16.35
07.11.2023 | 11.88 | 5.48 | 17.251 | 16.053
08.11.2023 | 10.58 | 3.98 | 18.187 | 16.988
09.11.2023 | 12.1 | 5.58 | 17.235 | 16.032
12.11.2023 | 11.5 | 5.5 | 17.291 | 16.097
13.11.2023 | 11.26 | 4.01 | 17.716 | 16.508
14.11.2023 | 10.4 | 4.85 | 17.719 | 16.535
15.11.2023 | 11.2 | 7 | 17.409 | 16.23
19.11.2023 | 11.58 | 4.71 | 17.196 | 15.992
20.11.2023 | 10.82 | 3.81 | 17.33 | 16.126
21.11.2023 | 11.5 | 4.99 | 17.534 | 16.334
22.11.2023 | 11.78 | 5.15 | 17.385 | 16.182
23.11.2023 | 11.88 | 5.59 | 16.967 | 15.768
26.11.2023 | 11.52 | 4.97 | 17.528 | 16.329
27.11.2023 | 11.42 | 4.38 | 17.487 | 16.283
28.11.2023 | 11.56 | 3.38 | 18.037 | 16.821
29.11.2023 | 13.24 | 5.06 | 17.023 | 15.801
30.11.2023 | 12.16 | 5.32 | 16.642 | 15.431
01.12.2023 | 11.72 | 4.73 | 17.512 | 16.309
04.12.2023 | 11.74 | 3.61 | 17.625 | 16.41
05.12.2023 | 11.32 | 4.69 | 17.552 | 16.355
06.12.2023 | 12.22 | 4.42 | 17.265 | 16.052
07.12.2023 | 11.4 | 6.73 | 16.726 | 15.546
08.12.2023 | 12.96 | 5.6 | 16.49 | 15.277
11.12.2023 | 11.3 | 3.1 | 18.011 | 16.796
12.12.2023 | 10.5 | 3.71 | 18.325 | 17.127
13.12.2023 | 11.46 | 4.15 | 17.531 | 16.324
14.12.2023 | 12.22 | 4.32 | 17.054 | 15.837
17.12.2023 | 12.04 | 4.89 | 16.922 | 15.709
18.12.2023 | 11.26 | 4.58 | 17.58 | 16.381
19.12.2023 | 11.78 | 3.98 | 17.657 | 16.443
20.12.2023 | 11.42 | 4.12 | 17.45 | 16.242
21.12.2023 | 12.42 | 5.93 | 16.642 | 15.439
22.12.2023 | 10.9 | 4.04 | 17.682 | 16.48
27.12.2023 | 11 | 3.5 | 17.937 | 16.728
28.12.2023 | 11.7 | 4.6 | 17.386 | 16.179
29.12.2023 | 12.18 | 3.58 | 17.33 | 16.107
2022
průměr | 11.6011 | 6.056 | 16.8251 | 15.6392
median | 11.52 | 6.1 | 16.793 | 15.6085
sm.odchylka | 1.264 | 1.0798 | 0.51121 | 0.51757
2023
průměr | 11.1897 | 5.0674 | 17.2622 | 16.0957
median | 11.24 | 5.03 | 17.294 | 16.1085
sm.odchylka | 1.0683 | 1.03 | 0.68118 | 0.55282

## Wood chips
| Water(ar) | Ash(ar) | HHV | LHV
| % | % | MJ/kg | MJ/kg
average | 37.9579 | 2.3023 | 12.3593 | 10.7679
median | 37.4 | 1.79 | 12.479 | 10.91
st.deviation | 8.6325 | 1.7553 | 1.8295 | 1.9348
min | 5.63 | 0.29 | 5.425 | 3.339
max | 73.58 | 13.38 | 19.281 | 18.122
29.01.2021 | 31.42 | 0.56 | 13.781 | 12.259
03.02.2021 | 46.74 | 0.35 | 10.585 | 8.86
05.02.2021 | 41.7 | 0.27 | 11.604 | 9.947
19.02.2021 | 31.28 | 0.5 | 13.68 | 12.142
22.02.2021 | 48.42 | 0.5 | 10.225 | 8.467
23.02.2021 | 43.02 | 0.19 | 11.143 | 9.448
26.02.2021 | 37 | 0.37 | 12.539 | 10.944
01.03.2021 | 31.8 | 0.32 | 13.471 | 11.947
02.03.2021 | 37.84 | 0.27 | 12.244 | 10.638
04.03.2021 | 36.88 | 0.36 | 12.382 | 10.77
08.03.2021 | 43.46 | 0.2 | 11.155 | 9.46
09.03.2021 | 44.34 | 0.16 | 10.965 | 9.256
10.03.2021 | 40 | 0.27 | 11.856 | 10.205
12.03.2021 | 35.6 | 0.18 | 12.734 | 11.148
15.03.2021 | 46.52 | 0.46 | 10.516 | 8.788
16.03.2021 | 39.4 | 0.37 | 11.995 | 10.361
22.03.2021 | 19.62 | 0.41 | 15.821 | 14.453
26.03.2021 | 32.94 | 0.34 | 13.174 | 11.626
29.03.2021 | 28.32 | 0.59 | 14.056 | 12.57
01.04.2021 | 35.64 | 0.48 | 12.688 | 11.106
06.04.2021 | 53.52 | 6.05 | 8.56 | 6.8
12.04.2021 | 17.76 | 0.49 | 16.174 | 14.829
14.04.2021 | 17.4 | 0.37 | 16.448 | 15.105
19.04.2021 | 37.92 | 4.54 | 11.64 | 10.07
19.04.2021 | 41.97 | 2.08 | 11.21 | 9.56
28.04.2021 | 17.92 | 0.57 | 15.774 | 14.421
30.04.2021 | 34.66 | 2.48 | 12.55 | 10.99
05.05.2021 | 15.44 | 0.6 | 16.51 | 15.17
05.05.2021 | 15.6 | 0.29 | 16.632 | 15.398
12.05.2021 | 42.54 | 3.63 | 11.22 | 9.574
12.05.2021 | 46.62 | 2.15 | 10.579 | 8.865
12.05.2021 | 42.08 | 1.4 | 11.164 | 9.503
17.05.2021 | 43.76 | 3.23 | 11.015 | 9.353
17.05.2021 | 33.08 | 2.09 | 12.999 | 11.465
17.05.2021 | 36.8 | 2.67 | 12.316 | 10.736
24.05.2021 | 33.54 | 1.62 | 12.612 | 11.058
24.05.2021 | 33.68 | 3.79 | 12.791 | 11.27
24.05.2021 | 33.9 | 3.52 | 12.777 | 11.25
27.05.2021 | 34.12 | 4.8 | 12.762 | 11.241
27.05.2021 | 35.32 | 2.36 | 12.71 | 11.14
29.05.2021 | 35.28 | 2.01 | 12.69 | 11.13
01.06.2021 | 38.98 | 2.31 | 11.9 | 10.29
01.06.2021 | 33.2 | 2.94 | 13.21 | 11.68
03.06.2021 | 34.64 | 2.7 | 12.29 | 10.73
03.06.2021 | 38.96 | 6.08 | 11.37 | 9.8
04.06.2021 | 29.34 | 3.38 | 13.98 | 12.51
07.06.2021 | 42 | 5.99 | 10.78 | 9.16
07.06.2021 | 43.48 | 5.08 | 10.66 | 9.01
09.06.2021 | 40.96 | 6.3 | 10.98 | 9.38
09.06.2021 | 31.64 | 3.29 | 13.32 | 11.82
09.06.2021 | 56.5 | 8.94 | 7.3 | 5.53
16.06.2021 | 23.02 | 2.06 | 15.301 | 13.897
16.06.2021 | 22.72 | 2.15 | 15.293 | 13.893
16.06.2021 | 22.6 | 5.37 | 14.9 | 13.53
16.06.2021 | 26.52 | 4.37 | 14.43 | 13.01
21.06.2021 | 44.28 | 5.35 | 10.254 | 8.602
21.06.2021 | 44.3 | 2.67 | 11.011 | 9.329
23.06.2021 | 33.58 | 4.18 | 12.249 | 10.724
23.06.2021 | 36.46 | 5.71 | 12.114 | 10.569
23.06.2021 | 21.3 | 4.35 | 15.428 | 14.065
28.06.2021 | 29.38 | 3.8 | 13.595 | 12.116
28.06.2021 | 30.42 | 2.99 | 13.466 | 11.958
28.06.2021 | 30.54 | 6.02 | 12.884 | 11.416
01.07.2021 | 30.78 | 3.73 | 13.236 | 11.74
12.07.2021 | 38.5 | 4.66 | 11.825 | 10.249
12.07.2021 | 39.22 | 2.8 | 11.999 | 10.383
12.07.2021 | 41.3 | 5.75 | 10.795 | 9.19
30.08.2021 | 28.9 | 1.5 | 14.37 | 12.873
01.09.2021 | 35.88 | 2.59 | 12.704 | 11.133
01.09.2021 | 32.32 | 3.95 | 13.05 | 11.539
01.09.2021 | 28.66 | 1.96 | 14.095 | 12.617
01.09.2021 | 42.5 | 2.28 | 11.36 | 9.702
07.09.2021 | 22.36 | 0.94 | 16.093 | 14.688
07.09.2021 | 25.04 | 2.08 | 15.182 | 13.756
08.09.2021 | 29.22 | 1.21 | 13.964 | 12.468
09.09.2021 | 21.82 | 1.22 | 15.791 | 14.396
13.09.2021 | 31.9 | 2.7 | 13.656 | 12.142
13.09.2021 | 34.5 | 3.47 | 12.96 | 11.42
13.09.2021 | 33.98 | 2.65 | 13.255 | 11.712
13.09.2021 | 31.68 | 2.51 | 13.774 | 12.263
15.09.2021 | 40.46 | 2.33 | 11.71 | 10.08
17.09.2021 | 36.7 | 0.9 | 12.414 | 10.819
20.09.2021 | 22.32 | 0.61 | 15.166 | 14.257
20.09.2021 | 24.94 | 0.3 | 14.879 | 13.432
20.09.2021 | 19.64 | 0.67 | 16.788 | 15.414
20.09.2021 | 25.74 | 0.88 | 14.705 | 13.253
22.09.2021 | 33.06 | 2.02 | 13.4 | 11.869
23.09.2021 | 43.73 | 5.18 | 10.407 | 8.765
27.09.2021 | 26.77 | 2.17 | 14.793 | 13.348
27.09.2021 | 28.33 | 1.39 | 13.849 | 12.368
27.09.2021 | 29.17 | 2.6 | 14.244 | 12.774
27.09.2021 | 30.2 | 1.6 | 14.08 | 12.58
29.09.2021 | 42.26 | 2.16 | 11.612 | 9.96
30.09.2021 | 40.98 | 5.44 | 11.187 | 9.587
04.10.2021 | 30.64 | 3.75 | 13.917 | 12.427
04.10.2021 | 27.24 | 4.2 | 14.069 | 12.633
04.10.2021 | 31.74 | 4.12 | 13.01 | 11.516
06.10.2021 | 33.8 | 1.23 | 13.291 | 11.741
06.10.2021 | 44.64 | 2.14 | 10.896 | 9.21
06.10.2021 | 29.5 | 1.84 | 13.758 | 12.272
11.10.2021 | 40.42 | 3.64 | 11.824 | 10.212
11.10.2021 | 28.82 | 1.7 | 14.385 | 12.902
11.10.2021 | 30.26 | 1.61 | 14.193 | 12.693
11.10.2021 | 43.88 | 4.02 | 10.94 | 9.29
14.10.2021 | 44.74 | 7.96 | 8.736 | 7.117
15.10.2021 | 23.2 | 1.6 | 15.27 | 13.867
18.10.2021 | 34.6 | 1.93 | 12.941 | 11.392
18.10.2021 | 29.7 | 0.92 | 14.031 | 12.533
18.10.2021 | 30.84 | 1.67 | 13.958 | 12.45
18.10.2021 | 32.72 | 3.31 | 13.338 | 11.828
20.10.2021 | 37.44 | 5.49 | 11.856 | 10.307
21.10.2021 | 33.78 | 2.76 | 13.384 | 11.855
25.10.2021 | 30.4 | 2.91 | 13.214 | 11.731
25.10.2021 | 33.48 | 1.32 | 13.508 | 11.965
25.10.2021 | 30.04 | 1.42 | 13.678 | 12.184
27.10.2021 | 45.52 | 0.72 | 11.217 | 9.511
01.11.2021 | 29.04 | 2.05 | 14.593 | 13.116
01.11.2021 | 31.38 | 2.69 | 13.712 | 12.206
01.11.2021 | 35.36 | 0.81 | 13.331 | 11.754
04.11.2021 | 22.3 | 2.22 | 15.57 | 14.18
04.11.2021 | 25.32 | 1.07 | 14.903 | 13.462
05.11.2021 | 49.3 | 5.6 | 9.569 | 7.862
08.11.2021 | 40.12 | 1.77 | 12.24 | 10.612
08.11.2021 | 40.78 | 1.28 | 12.03 | 10.39
10.11.2021 | 21.72 | 1.2 | 15.588 | 14.19
10.11.2021 | 25.16 | 1.14 | 14.319 | 12.873
10.11.2021 | 35.38 | 3.24 | 12.83 | 11.28
11.11.2021 | 25.38 | 7.33 | 13.998 | 12.629
11.11.2021 | 27.46 | 1.62 | 14.394 | 12.938
15.11.2021 | 55.4 | 4.94 | 8.224 | 6.427
15.11.2021 | 58.4 | 3.16 | 7.989 | 6.134
15.11.2021 | 57.13 | 3.72 | 8.138 | 6.303
18.11.2021 | 17.07 | 0.8 | 16.44 | 15.11
18.11.2021 | 17.17 | 0.46 | 16.38 | 15.05
22.11.2021 | 17.12 | 0.65 | 16.58 | 15.25
23.11.2021 | 42.08 | 1.83 | 11.804 | 10.153
24.11.2021 | 18.46 | 0.57 | 16.48 | 15.13
25.11.2021 | 53.88 | 3.3 | 8.861 | 7.068
29.11.2021 | 49.91 | 18.35 | 7.07 | 5.494
30.11.2021 | 49.38 | 11.48 | 8.4 | 6.75
30.11.2021 | 50.06 | 2.87 | 9.555 | 7.804
02.12.2021 | 51.22 | 3.07 | 9.324 | 7.576
07.12.2021 | 46.7 | 0.43 | 10.546 | 8.818
08.12.2021 | 46.44 | 0.41 | 10.577 | 8.842
09.12.2021 | 34.7 | 0.81 | 13.472 | 11.91
09.12.2021 | 31.53 | 0.59 | 14.023 | 12.498
10.12.2021 | 43.73 | 0.35 | 11.215 | 9.524
15.12.2021 | 46.63 | 2.61 | 10.744 | 9.037
15.12.2021 | 55.8 | 1.39 | 8.664 | 6.822
16.12.2021 | 46.96 | 2.2 | 10.789 | 9.078
20.12.2021 | 50.23 | 1.66 | 10.231 | 8.466
21.12.2021 | 47.6 | 2.28 | 10.596 | 8.876
22.12.2021 | 45.54 | 2.91 | 10.646 | 8.959
22.12.2021 | 22.8 | 0.9 | 15.18 | 13.78
29.12.2021 | 49.02 | 0.4 | 10.099 | 8.336
29.12.2021 | 41.28 | 0.63 | 11.893 | 10.239
04.01.2022 | 31.73 | 0.86 | 14.327 | 12.847
04.01.2022 | 39.87 | 1.24 | 12.116 | 10.49
05.01.2022 | 43.97 | 0.8 | 11.306 | 9.62
05.01.2022 | 50.82 | 1.38 | 9.939 | 8.162
07.01.2022 | 38.84 | 0.69 | 12.291 | 10.671
10.01.2022 | 36 | 1.01 | 12.974 | 11.396
11.01.2022 | 34.83 | 0.86 | 13.083 | 11.517
11.01.2022 | 36.9 | 1.68 | 12.731 | 11.149
12.01.2022 | 40.77 | 1.58 | 12.109 | 10.472
12.01.2022 | 53.4 | 1.66 | 9.332 | 7.529
18.01.2022 | 23.3 | 1.03 | 15.311 | 13.899
18.01.2022 | 28.44 | 0.42 | 14.068 | 12.582
19.01.2022 | 49.02 | 0.46 | 10.177 | 8.421
19.01.2022 | 36.44 | 0.72 | 12.584 | 10.998
21.01.2022 | 28.58 | 0.66 | 14.136 | 12.649
21.01.2022 | 28.56 | 0.46 | 14.179 | 12.691
24.01.2022 | 31.46 | 1.09 | 13.573 | 12.054
25.01.2022 | 5.63 | 2.47 | 19.281 | 18.122
25.01.2022 | 47.77 | 2.56 | 10.573 | 8.856
26.01.2022 | 30.57 | 0.55 | 13.793 | 12.276
26.01.2022 | 31.83 | 0.54 | 13.629 | 12.097
26.01.2022 | 27.13 | 1.7 | 14.379 | 12.924
26.01.2022 | 26.37 | 0.73 | 14.648 | 13.192
27.01.2022 | 30.72 | 0.53 | 13.799 | 12.288
27.01.2022 | 27 | 0.64 | 14.932 | 13.472
31.01.2022 | 24.53 | 0.77 | 14.962 | 13.533
31.01.2022 | 29.67 | 0.98 | 14.086 | 12.592
31.01.2022 | 39.9 | 1.51 | 11.919 | 10.295
31.01.2022 | 43 | 2.07 | 11.231 | 9.57
01.02.2022 | 27.13 | 0.92 | 14.413 | 12.95
01.02.2022 | 27.23 | 0.9 | 14.45 | 12.989
01.02.2022 | 42.3 | 1.18 | 11.54 | 9.882
01.02.2022 | 44.13 | 0.87 | 11.636 | 9.948
02.02.2022 | 44.42 | 1.41 | 11.297 | 9.612
02.02.2022 | 47.9 | 2.36 | 10.43 | 8.71
07.02.2022 | 27.47 | 0.97 | 14.322 | 12.853
07.02.2022 | 25.97 | 0.95 | 14.692 | 13.245
07.02.2022 | 40 | 5.73 | 11.525 | 9.944
07.02.2022 | 45.9 | 3.24 | 10.747 | 9.062
08.02.2022 | 33.3 | 1.04 | 13.339 | 11.793
08.02.2022 | 19.93 | 4.49 | 9.417 | 7.689
09.02.2022 | 49.47 | 7.57 | 9.097 | 7.41
10.02.2022 | 44.1 | 2.62 | 11.09 | 9.41
11.02.2022 | 52.17 | 4.32 | 9.195 | 7.402
14.02.2022 | 24.78 | 1.48 | 14.612 | 13.188
14.02.2022 | 25.24 | 1.12 | 14.548 | 13.115
14.02.2022 | 24.96 | 1.23 | 14.98 | 13.549
14.02.2022 | 50.08 | 1.35 | 10.581 | 8.813
15.02.2022 | 28.42 | 0.93 | 14.118 | 12.648
15.02.2022 | 27.32 | 1.01 | 14.29 | 12.825
15.02.2022 | 47.74 | 2.31 | 10.347 | 8.627
15.02.2022 | 45.28 | 3.21 | 16.167 | 14.914
16.02.2022 | 46.3 | 3.71 | 10.589 | 8.905
16.02.2022 | 48.88 | 3.23 | 9.819 | 8.095
16.02.2022 | 34.14 | 1.51 | 13.044 | 11.489
17.02.2022 | 51.6 | 2.83 | 9.352 | 7.585
17.02.2022 | 46.3 | 6.43 | 9.966 | 8.308
18.02.2022 | 41.23 | 2.38 | 11.889 | 10.255
21.02.2022 | 33.04 | 0.65 | 13.402 | 11.858
21.02.2022 | 32.28 | 0.34 | 13.544 | 12.005
21.02.2022 | 37.48 | 7.72 | 11.676 | 10.149
22.02.2022 | 32.44 | 0.91 | 13.609 | 12.075
22.02.2022 | 30.78 | 0.66 | 13.883 | 12.367
22.02.2022 | 31.3 | 1.79 | 14.16 | 12.66
23.02.2022 | 25.44 | 1 | 15.356 | 13.918
23.02.2022 | 22.6 | 1.1 | 16.009 | 14.609
23.02.2022 | 31.74 | 0.68 | 14.05 | 12.521
24.02.2022 | 44.92 | 0.93 | 11.27 | 9.572
24.02.2022 | 45.64 | 3.23 | 10.678 | 8.997
25.02.2022 | 49.1 | 1.58 | 10.538 | 8.792
28.02.2022 | 50.63 | 1.28 | 10.25 | 8.489
28.02.2022 | 46.4 | 2.14 | 11.14 | 9.438
28.02.2022 | 37.17 | 1.35 | 12.926 | 11.338
28.02.2022 | 30.92 | 1.13 | 14.112 | 12.601
02.03.2022 | 32.76 | 0.65 | 13.274 | 11.733
03.03.2022 | 39.88 | 0.37 | 12.16 | 10.525
04.03.2022 | 34.74 | 0.95 | 12.939 | 11.3377
07.03.2022 | 35.6 | 0.84 | 12.86 | 11.288
07.03.2022 | 36.84 | 1.68 | 12.848 | 11.269
08.03.2022 | 37.58 | 1.2 | 12.72 | 11.125
09.03.2022 | 42.34 | 6.85 | 11.298 | 9.703
10.03.2022 | 30.32 | 3.03 | 14.107 | 12.627
10.03.2022 | 33.6 | 0.37 | 13.336 | 11.783
11.03.2022 | 42.52 | 3.17 | 11.235 | 9.594
11.03.2022 | 32.4 | 0.68 | 13.593 | 12.056
14.03.2022 | 36.96 | 2.27 | 12.695 | 11.115
15.03.2022 | 43.52 | 0.89 | 11.586 | 9.906
16.03.2022 | 49.94 | 1.29 | 10.109 | 8.347
16.03.2022 | 40.78 | 1 | 11.774 | 10.129
17.03.2022 | 49.16 | 1.34 | 10.24 | 8.542
18.03.2022 | 43.36 | 2.62 | 11.433 | 9.776
18.03.2022 | 39.88 | 1.05 | 11.947 | 10.318
21.03.2022 | 43.7 | 2.02 | 11.377 | 9.709
22.03.2022 | 46.72 | 1.69 | 10.912 | 9.198
23.03.2022 | 46.14 | 3.28 | 10.696 | 9.008
24.03.2022 | 35.78 | 1.87 | 12.911 | 11.345
25.03.2022 | 49.47 | 1.55 | 10.489 | 8.738
25.03.2022 | 41.6 | 2.61 | 11.71 | 10.07
28.03.2022 | 39.84 | 2.26 | 12.171 | 10.556
29.03.2022 | 37.5 | 1.23 | 12.559 | 10.965
30.03.2022 | 39.66 | 2.71 | 12.036 | 10.427
31.03.2022 | 45.44 | 1.29 | 10.978 | 9.279
01.04.2022 | 41.5 | 2.61 | 11.623 | 9.992
04.04.2022 | 35.26 | 2.59 | 12.419 | 10.871
05.04.2022 | 47.98 | 4.93 | 10 | 8.308
06.04.2022 | 37.32 | 4.24 | 11.882 | 10.323
07.04.2022 | 53.53 | 4.48 | 8.759 | 6.987
08.04.2022 | 49.26 | 2.95 | 10.156 | 8.423
11.04.2022 | 38.92 | 1.3 | 12.077 | 10.464
12.04.2022 | 37.96 | 1.31 | 12.596 | 10.994
13.04.2022 | 33.08 | 0.72 | 13.644 | 12.099
14.04.2022 | 29.68 | 1.69 | 14.29 | 12.804
19.04.2022 | 32.58 | 0.97 | 13.703 | 12.17
20.04.2022 | 39.02 | 1.1 | 12.466 | 10.847
21.04.2022 | 37.44 | 0.95 | 12.748 | 11.147
22.04.2022 | 35.08 | 4.64 | 12.64 | 11.11
25.04.2022 | 32.96 | 2.24 | 13.36 | 11.83
26.04.2022 | 47.1 | 2.09 | 10.526 | 8.808
28.04.2022 | 43.37 | 2.16 | 11.245 | 9.583
29.04.2022 | 53.96 | 3.75 | 8.89 | 7.1
02.05.2022 | 22.9 | 1.42 | 15.862 | 14.463
03.05.2022 | 24.22 | 0.97 | 15.202 | 13.782
05.05.2022 | 35.04 | 1.09 | 12.796 | 11.227
06.05.2022 | 31.7 | 1.63 | 13.748 | 12.226
06.05.2022 | 35 | 1.45 | 12.715 | 11.148
07.05.2022 | 28.63 | 0.8 | 14 | 12.508
09.05.2022 | 23.86 | 1.1 | 14.954 | 13.532
10.05.2022 | 28 | 1.19 | 14.34 | 12.86
11.05.2022 | 19.27 | 0.91 | 16.486 | 15.123
12.05.2022 | 28.44 | 0.97 | 14.54 | 13.05
13.05.2022 | 41.87 | 2.29 | 11.4 | 9.756
13.05.2022 | 44.52 | 1.85 | 11.343 | 9.661
16.05.2022 | 28.92 | 1 | 14.39 | 12.902
17.05.2022 | 41.62 | 1.54 | 11.695 | 10.046
18.05.2022 | 31.02 | 2.46 | 13.726 | 12.224
19.05.2022 | 42.12 | 2.61 | 11.54 | 9.896
23.05.2022 | 31.08 | 1.39 | 14.266 | 12.751
24.05.2022 | 31.76 | 2.81 | 13.544 | 12.036
26.05.2022 | 32.22 | 3.61 | 13.607 | 12.108
27.05.2022 | 26.27 | 0.92 | 15.099 | 13.652
30.05.2022 | 35.6 | 1.36 | 13.264 | 11.697
31.05.2022 | 32.56 | 1.98 | 13.503 | 11.984
01.06.2022 | 44.38 | 3.16 | 10.899 | 9.233
03.06.2022 | 32.88 | 1.79 | 13.385 | 11.849
06.06.2022 | 34.48 | 2.43 | 12.944 | 11.392
09.06.2022 | 39 | 1.38 | 12.437 | 10.826
10.06.2022 | 38.98 | 1.6 | 12.227 | 10.615
13.06.2022 | 29.92 | 1.64 | 14.258 | 12.765
14.06.2022 | 33 | 2.97 | 13.431 | 11.913
15.06.2022 | 35.94 | 2.14 | 12.865 | 11.299
16.06.2022 | 31.03 | 6.69 | 13.327 | 11.876
17.06.2022 | 28.24 | 3.06 | 14.385 | 12.932
20.06.2022 | 33.38 | 1.73 | 13.684 | 12.148
22.06.2022 | 28.28 | 2.17 | 14.457 | 12.991
23.06.2022 | 27.88 | 2.86 | 14.167 | 12.71
24.06.2022 | 43.6 | 1.87 | 11.289 | 9.616
27.06.2022 | 40.72 | 1.57 | 11.841 | 10.205
28.06.2022 | 33.92 | 4.72 | 12.485 | 10.972
29.06.2022 | 34.88 | 0.88 | 12.975 | 11.407
30.06.2022 | 29.68 | 0.96 | 14.395 | 12.896
01.07.2022 | 37.16 | 1.05 | 12.373 | 10.77
04.07.2022 | 31.9 | 0.8 | 13.921 | 12.388
07.07.2022 | 27.06 | 2.32 | 14.82 | 13.369
08.07.2022 | 26.86 | 1.69 | 14.287 | 12.836
11.07.2022 | 24.56 | 1.46 | 14.581 | 13.162
09.08.2022 | 21.62 | 1.69 | 15.146 | 13.766
10.08.2022 | 22.48 | 1.52 | 15.115 | 13.722
11.08.2022 | 36.38 | 1.56 | 12.982 | 11.4
12.08.2022 | 28.32 | 1.15 | 14.522 | 13.043
16.08.2022 | 34.96 | 1.26 | 13.224 | 11.666
17.08.2022 | 34.72 | 2.26 | 13.079 | 11.506
18.08.2022 | 32.52 | 3.74 | 13.036 | 11.509
19.08.2022 | 38.48 | 1.98 | 12.188 | 10.586
22.08.2022 | 36.6 | 2.04 | 12.813 | 11.241
23.08.2022 | 38.98 | 1.74 | 12.138 | 10.524
24.08.2022 | 32.86 | 2.47 | 13.144 | 11.62
25.08.2022 | 33.88 | 0.99 | 13.097 | 11.542
26.08.2022 | 36.86 | 2.04 | 12.58 | 10.993
29.08.2022 | 30.54 | 10.47 | 12.32 | 10.91
30.08.2022 | 33.7 | 1.14 | 13.272 | 11.72
31.08.2022 | 29.17 | 1.1 | 14.23 | 12.74
01.09.2022 | 32.96 | 2.21 | 13.488 | 11.965
04.09.2022 | 31.86 | 9.45 | 11.982 | 10.545
05.09.2022 | 33.08 | 1.66 | 13.501 | 11.961
06.09.2022 | 32.52 | 2.9 | 13.527 | 12.008
07.09.2022 | 30.28 | 1.67 | 14.165 | 12.66
08.09.2022 | 25.44 | 1.48 | 14.78 | 13.34
09.09.2022 | 25.22 | 3.05 | 14.923 | 13.507
12.09.2022 | 29.42 | 4.22 | 13.719 | 12.259
15.09.2022 | 40.26 | 4.35 | 11.276 | 9.671
16.09.2022 | 29.56 | 4.2 | 13.924 | 12.468
19.09.2022 | 40.4 | 3.1 | 11.742 | 10.132
20.09.2022 | 36.38 | 6.14 | 12.045 | 10.518
21.09.2022 | 33.18 | 2.82 | 13.005 | 11.485
22.09.2022 | 31.46 | 2.51 | 13.567 | 12.06
23.09.2022 | 31.66 | 2.38 | 13.621 | 12.112
26.09.2022 | 39.06 | 2.41 | 12.134 | 10.528
27.09.2022 | 36.74 | 1.57 | 12.524 | 10.934
29.09.2022 | 35.32 | 1.43 | 12.88 | 11.311
30.09.2022 | 41.26 | 3.81 | 11.51 | 9.889
03.10.2022 | 32.16 | 1.56 | 13.743 | 12.215
05.10.2022 | 27.02 | 2.01 | 14.655 | 13.204
06.10.2022 | 36.94 | 1.65 | 13.016 | 11.43
07.10.2022 | 36.92 | 2.13 | 12.785 | 11.203
10.10.2022 | 45.82 | 1.88 | 10.859 | 9.155
12.10.2022 | 32.88 | 1.94 | 13.597 | 12.069
13.10.2022 | 21.76 | 1.44 | 15.73 | 14.34
14.10.2022 | 30.74 | 1.72 | 13.843 | 12.338
19.10.2022 | 34.54 | 1.14 | 13.266 | 11.714
20.10.2022 | 36.22 | 4.26 | 12.48 | 10.933
24.10.2022 | 42.18 | 2.14 | 11.649 | 9.998
25.10.2022 | 37.64 | 3.11 | 12.44 | 10.86
26.10.2022 | 32.42 | 3.94 | 13.149 | 11.644
27.10.2022 | 25.72 | 2.84 | 14.807 | 13.379
30.10.2022 | 27.1 | 3.25 | 14.42 | 12.979
03.11.2022 | 30.32 | 2.37 | 13.942 | 12.452
04.11.2022 | 31.74 | 8.64 | 12.474 | 11.036
07.11.2022 | 29.18 | 2.24 | 13.915 | 12.441
08.11.2022 | 29.94 | 1.52 | 14.14 | 12.64
09.11.2022 | 32.56 | 1.46 | 13.783 | 12.254
10.11.2022 | 29.94 | 1.69 | 13.905 | 12.418
14.11.2022 | 33.22 | 6.45 | 10.641 | 9.144
15.11.2022 | 24.66 | 0.98 | 15.468 | 14.042
16.11.2022 | 24.18 | 1.12 | 15.305 | 13.884
18.11.2022 | 26.46 | 1.09 | 14.863 | 13.414
21.11.2022 | 44.84 | 4.16 | 10.593 | 8.932
22.11.2022 | 25.68 | 0.53 | 15.104 | 13.656
23.11.2022 | 38.68 | 0.77 | 12.522 | 10.905
25.11.2022 | 37.7 | 4.45 | 11.526 | 9.963
25.11.2022 | 50.3 | 7.4 | 8.405 | 6.702
28.11.2022 | 39.43 | 0.84 | 12.262 | 10.636
29.11.2022 | 41.03 | 7.49 | 10.622 | 9.046
30.11.2022 | 38.8 | 0.34 | 12.267 | 10.641
01.12.2022 | 40.8 | 1.58 | 12.01 | 10.37
06.12.2022 | 57.3 | 5.5 | 7.862 | 6.051
07.12.2022 | 47.1 | 2.1 | 10.378 | 8.667
08.12.2022 | 46.24 | 1.76 | 10.417 | 8.713
09.12.2022 | 48.8 | 1.19 | 10.499 | 8.753
13.12.2022 | 47.76 | 3.16 | 9.861 | 8.15
14.12.2022 | 73.58 | 0.29 | 5.425 | 3.339
15.12.2022 | 50.36 | 0.92 | 9.984 | 8.217
16.12.2022 | 48.9 | 2.94 | 9.839 | 8.113
19.12.2022 | 44.76 | 0.98 | 10.864 | 9.171
20.12.2022 | 49.48 | 1.51 | 9.743 | 7.988
21.12.2022 | 51.7 | 1.33 | 9.316 | 7.531
28.12.2022 | 44.14 | 1.24 | 11.372 | 9.689
29.12.2022 | 50.6 | 2.17 | 9.738 | 7.977
30.12.2022 | 46.8 | 1.3 | 10.584 | 8.863
02.01.2023 | 48.68 | 2.12 | 10.008 | 8.272
04.01.2023 | 50.17 | 0.93 | 10.253 | 8.484
04.01.2023 | 31.77 | 1.27 | 13.85 | 12.33
05.01.2023 | 32.8 | 2.05 | 13.412 | 11.883
05.01.2023 | 37.3 | 1.1 | 12.932 | 11.333
06.01.2023 | 40.9 | 1.42 | 12.019 | 10.378
06.01.2023 | 29.03 | 1.47 | 14.769 | 13.291
09.01.2023 | 37.57 | 2.12 | 12.307 | 10.718
10.01.2023 | 45.47 | 1.81 | 10.955 | 9.26
10.01.2023 | 41.83 | 1.49 | 11.919 | 10.266
11.01.2023 | 33.7 | 1.21 | 13.518 | 11.972
11.01.2023 | 37.4 | 2.68 | 12.253 | 10.673
12.01.2023 | 45.03 | 3.1 | 10.988 | 9.311
12.01.2023 | 42.53 | 4.19 | 11.142 | 9.507
13.01.2023 | 34.3 | 1.92 | 13.088 | 11.54
13.01.2023 | 42.8 | 13.38 | 9.115 | 7.581
16.01.2023 | 35.8 | 1.72 | 12.875 | 11.308
16.01.2023 | 46.7 | 10.09 | 8.915 | 7.295
17.01.2023 | 39.37 | 9.53 | 10.89 | 9.36
17.01.2023 | 47.3 | 12.72 | 7.821 | 6.22
18.01.2023 | 43.37 | 3.08 | 11.214 | 9.561
18.01.2023 | 49 | 7.62 | 8.964 | 7.286
01.02.2023 | 39.74 | 6.48 | 11.469 | 9.907
07.02.2023 | 45.83 | 3 | 10.644 | 8.96
08.02.2023 | 45.37 | 4.63 | 10.244 | 8.582
09.02.2023 | 41.77 | 4.13 | 11.185 | 9.561
10.02.2023 | 37.4 | 2.99 | 12.267 | 10.69
13.02.2023 | 50.53 | 1.8 | 10.08 | 8.318
14.02.2023 | 52.37 | 1.81 | 9.651 | 7.866
15.02.2023 | 55.77 | 3.16 | 8.652 | 6.835
16.02.2023 | 55.37 | 1.47 | 9.106 | 7.276
17.02.2023 | 51.57 | 0.98 | 9.954 | 8.17
20.02.2023 | 55.6 | 1.64 | 8.953 | 7.12
21.02.2023 | 55.5 | 1.66 | 9.123 | 7.294
22.02.2023 | 53.17 | 2.13 | 9.484 | 7.687
23.02.2023 | 53.27 | 2.65 | 9.19 | 7.402
24.02.2023 | 53 | 2.01 | 9.537 | 7.746
27.02.2023 | 47.53 | 3.58 | 10.134 | 8.432
28.02.2023 | 46.17 | 3.17 | 10.648 | 8.959
01.03.2023 | 48.37 | 5.89 | 9.583 | 7.894
02.03.2023 | 34.3 | 1.31 | 13.429 | 11.881
06.03.2023 | 43.27 | 1.59 | 11.377 | 9.71
07.03.2023 | 36.9 | 2.9 | 12.606 | 11.035
08.03.2023 | 46.9 | 2.48 | 10.617 | 8.912
09.03.2023 | 32.63 | 2.41 | 13.596 | 12.076
10.03.2023 | 35 | 1.71 | 13.335 | 11.778
14.03.2023 | 35.23 | 1.23 | 13.322 | 11.759
15.03.2023 | 37.77 | 1.23 | 12.775 | 11.179
16.03.2023 | 38.67 | 1.08 | 12.481 | 10.869
20.03.2023 | 26.17 | 0.99 | 15.148 | 13.701
21.03.2023 | 30.47 | 1.54 | 14.343 | 12.845
22.03.2023 | 40.2 | 1.41 | 12.25 | 10.621
23.03.2023 | 28.1 | 1.51 | 14.782 | 13.316
24.03.2023 | 42.03 | 2.07 | 11.782 | 10.139
27.03.2023 | 44.23 | 1.86 | 11.339 | 9.662
30.03.2023 | 44.1 | 1.26 | 11.396 | 9.716
31.03.2023 | 46.1 | 1.41 | 11.051 | 9.347
11.04.2023 | 36.6 | 1.17 | 13.091 | 11.504
12.04.2023 | 39.3 | 1.02 | 12.315 | 10.693
13.04.2023 | 32.6 | 1.12 | 13.824 | 12.29
14.04.2023 | 34 | 1.32 | 13.564 | 12.015
17.04.2023 | 48.93 | 1.82 | 10.298 | 8.557
18.04.2023 | 34.27 | 1.59 | 13.301 | 11.755
19.04.2023 | 27.77 | 1 | 14.388 | 12.923
20.04.2023 | 23.66 | 2.52 | 15.22 | 13.82
21.04.2023 | 33.53 | 1.5 | 13.349 | 11.809
24.04.2023 | 32.07 | 1.01 | 13.975 | 12.451
25.04.2023 | 33.3 | 1.13 | 13.713 | 12.174
26.04.2023 | 37.5 | 2.27 | 12.69 | 11.109
27.04.2023 | 47.5 | 2.95 | 10.494 | 8.786
28.04.2023 | 43.9 | 2.15 | 11.35 | 9.681
02.05.2023 | 31.1 | 1.04 | 14.013 | 12.505
03.05.2023 | 27.5 | 1.14 | 14.775 | 13.316
04.05.2023 | 44.93 | 1.4 | 11.251 | 9.559
05.05.2023 | 25.93 | 1.51 | 15.081 | 13.645
09.05.2023 | 27.63 | 1.63 | 14.804 | 13.342
10.05.2023 | 40.4 | 4.3 | 11.471 | 9.871
11.05.2023 | 52.4 | 4.82 | 8.818 | 7.065
12.05.2023 | 35.8 | 1.37 | 13.128 | 11.557
15.05.2023 | 52.03 | 2.74 | 9.518 | 7.745
16.05.2023 | 51.04 | 1.92 | 9.876 | 8.11
17.05.2023 | 51.13 | 1.58 | 9.942 | 8.171
18.05.2023 | 52.67 | 3 | 9.278 | 7.498
19.05.2023 | 52.43 | 1.71 | 9.657 | 7.868
22.05.2023 | 50.5 | 2.94 | 9.643 | 7.889
23.05.2023 | 52.8 | 3.99 | 9.078 | 7.31
24.05.2023 | 44.87 | 1.4 | 11.382 | 9.69
25.05.2023 | 58.7 | 1.9 | 8.356 | 6.489
26.05.2023 | 34.13 | 10.43 | 11.385 | 9.937
29.05.2023 | 42.1 | 2.2 | 11.659 | 10.015
30.05.2023 | 51.2 | 5.19 | 9.332 | 7.598
31.05.2023 | 35 | 0.96 | 13.003 | 11.44
01.06.2023 | 41.27 | 2.31 | 11.573 | 9.931
02.06.2023 | 45.4 | 3.39 | 10.628 | 8.947
05.06.2023 | 46.3 | 1.55 | 10.729 | 9.017
06.06.2023 | 43 | 3.24 | 11.218 | 9.567
07.06.2023 | 37.23 | 2.28 | 12.636 | 11.051
08.06.2023 | 44.97 | 1.09 | 10.91 | 9.207
09.06.2023 | 37.5 | 1.55 | 12.713 | 11.12
12.06.2023 | 43 | 1.75 | 11.543 | 9.881
13.06.2023 | 39.9 | 3.38 | 11.964 | 10.358
14.06.2023 | 33.07 | 1.16 | 13.652 | 12.113
15.06.2023 | 30.53 | 1.01 | 13.983 | 12.472
16.06.2023 | 31.57 | 2.21 | 13.655 | 12.143
19.06.2023 | 30.2 | 2.22 | 13.91 | 12.414
20.06.2023 | 34.83 | 2.04 | 12.927 | 11.372
21.06.2023 | 19.2 | 0.96 | 16.396 | 15.033
22.06.2023 | 26.73 | 0.79 | 14.755 | 13.289
23.06.2023 | 32.67 | 1.64 | 13.664 | 12.138
26.06.2023 | 18.77 | 0.79 | 16.4 | 15.047
27.06.2023 | 26.4 | 1.17 | 14.89 | 13.435
28.06.2023 | 32.07 | 0.83 | 13.757 | 12.225
29.06.2023 | 38.27 | 1.15 | 12.37 | 10.755
30.06.2023 | 37.6 | 1.01 | 12.79 | 11.192
03.07.2023 | 48.33 | 2.54 | 10.225 | 8.497
04.07.2023 | 46 | 2.05 | 10.746 | 9.045
07.07.2023 | 40.57 | 2.23 | 11.881 | 10.254
10.07.2023 | 36.47 | 1.16 | 12.779 | 11.194
14.08.2023 | 28.23 | 1.28 | 14.54 | 13.067
15.08.2023 | 33.13 | 2.73 | 13.309 | 11.782
17.08.2023 | 32.9 | 2.03 | 13.59 | 12.061
18.08.2023 | 39.37 | 1.62 | 12.18 | 10.56
18.08.2023 | 29.47 | 2.06 | 14.279 | 12.8
21.08.2023 | 32.7 | 1.27 | 13.7 | 12.167
22.08.2023 | 32.07 | 3.44 | 13.506 | 12.009
25.08.2023 | 41.32 | 1.62 | 11.761 | 10.112
28.08.2023 | 45.4 | 4.12 | 10.4 | 8.726
29.08.2023 | 49.7 | 2.24 | 10.034 | 8.283
30.08.2023 | 56.73 | 2.86 | 8.614 | 6.777
31.08.2023 | 35.87 | 1.26 | 13.029 | 11.454
01.09.2023 | 43.8 | 2.18 | 11.256 | 9.576
04.09.2023 | 35.23 | 2.17 | 12.655 | 11.098
05.09.2023 | 43.3 | 1.64 | 11.347 | 9.676
06.09.2023 | 24.9 | 1.39 | 15.293 | 13.865
07.09.2023 | 42.87 | 2.15 | 11.694 | 10.037
08.09.2023 | 40.63 | 2.96 | 11.568 | 9.946
11.09.2023 | 24.63 | 1.44 | 14.683 | 13.254
13.09.2023 | 42.43 | 2.65 | 11.398 | 9.748
15.09.2023 | 40.83 | 3.23 | 11.741 | 10.119
19.09.2023 | 27.27 | 1.6 | 15.221 | 13.76
20.09.2023 | 48.07 | 2.01 | 10.432 | 8.702
21.09.2023 | 40.43 | 2 | 11.926 | 10.298
22.09.2023 | 34.7 | 2.72 | 12.929 | 11.383
25.09.2023 | 41.47 | 5.71 | 11.082 | 9.479
26.09.2023 | 43.27 | 4.47 | 11.015 | 9.376
29.09.2023 | 40.27 | 2.37 | 12.097 | 10.478
02.10.2023 | 33.33 | 1.91 | 13.44 | 11.91
03.10.2023 | 34.53 | 1.73 | 13.399 | 11.845
04.10.2023 | 27.67 | 3.21 | 14.463 | 13.016
05.10.2023 | 32.97 | 3.32 | 13.156 | 11.641
06.10.2023 | 39.67 | 2.62 | 12.024 | 10.413
09.10.2023 | 50.5 | 2.69 | 9.735 | 7.977
10.10.2023 | 45.93 | 2.48 | 10.6 | 8.903
11.10.2023 | 23.3 | 1.58 | 15.193 | 13.789
12.10.2023 | 21.1 | 1.33 | 16.278 | 14.906
13.10.2023 | 33.6 | 2.72 | 13.324 | 11.801
16.10.2023 | 37.1 | 2.47 | 12.575 | 10.997
17.10.2023 | 39.5 | 2.33 | 12.2 | 10.594
18.10.2023 | 27 | 8.75 | 13.499 | 12.129
19.10.2023 | 35.63 | 3.33 | 12.938 | 11.388
20.10.2023 | 34.87 | 1.73 | 13.221 | 11.664
23.10.2023 | 39.37 | 2.34 | 12.021 | 10.408
24.10.2023 | 38.7 | 3.69 | 12.11 | 10.52
25.10.2023 | 27.3 | 1.69 | 14.58 | 13.12
26.10.2023 | 25.7 | 2.14 | 14.644 | 13.215
27.10.2023 | 33.3 | 1.33 | 13.322 | 11.782
30.10.2023 | 36.93 | 2.15 | 12.543 | 10.965
31.10.2023 | 34.87 | 2.31 | 13.067 | 11.518
01.11.2023 | 30.03 | 3.1 | 14.035 | 12.557
02.11.2023 | 50.3 | 3.17 | 9.408 | 7.661
03.11.2023 | 36.17 | 3.06 | 12.479 | 10.919
06.11.2023 | 45.53 | 3.42 | 10.767 | 9.088
07.11.2023 | 46.66 | 3.22 | 10.5 | 8.803
08.11.2023 | 38.9 | 2.66 | 12.213 | 10.611
09.11.2023 | 39.2 | 1.42 | 12.193 | 10.576
10.11.2023 | 41.8 | 1.5 | 11.9 | 10.246
13.11.2023 | 34.9 | 2.2 | 13.01 | 11.463
14.11.2023 | 33 | 1.72 | 13.991 | 12.457
15.11.2023 | 28.6 | 0.87 | 14.633 | 13.15
16.11.2023 | 26 | 1.14 | 15.374 | 13.929
20.11.2023 | 28.53 | 2.58 | 14.42 | 12.954
21.11.2023 | 33.03 | 2.12 | 13.814 | 12.285
22.11.2023 | 40.07 | 3.09 | 11.816 | 10.203
23.11.2023 | 34.17 | 5.7 | 12.527 | 11.026
24.11.2023 | 50.03 | 1.67 | 10.309 | 8.547
27.11.2023 | 44.87 | 1.07 | 11.476 | 9.781
28.11.2023 | 41.9 | 1.41 | 11.951 | 10.302
01.12.2023 | 42.53 | 3.1 | 11.469 | 9.827
04.12.2023 | 46.7 | 3.04 | 10.591 | 8.895
05.12.2023 | 40.27 | 2.64 | 12.156 | 10.54
06.12.2023 | 44.77 | 3.94 | 10.908 | 9.247
07.12.2023 | 39.63 | 4.58 | 12.284 | 10.697
08.12.2023 | 51.5 | 1.62 | 9.905 | 8.125
11.12.2023 | 48.1 | 2.13 | 10.461 | 8.732
12.12.2023 | 52.8 | 1.73 | 9.42 | 7.628
13.12.2023 | 45.23 | 1.81 | 11.235 | 9.544
14.12.2023 | 46.2 | 5.81 | 10.361 | 8.701
18.12.2023 | 41.7 | 1.97 | 12.011 | 10.365
19.12.2023 | 46.33 | 2.5 | 10.833 | 9.134
20.12.2023 | 44.17 | 2.51 | 11.189 | 9.518
21.12.2023 | 45.07 | 1.41 | 10.95 | 9.254
22.12.2023 | 45.83 | 4.29 | 10.493 | 8.819
27.12.2023 | 54.33 | 2.89 | 9.121 | 7.32
28.12.2023 | 48.07 | 2.84 | 10.324 | 8.606
29.12.2023 | 53.67 | 4.28 | 8.86 | 7.081
2022
průměr | 36.3958 | 2.1219 | 12.6504 | 11.0774
median | 35.29 | 1.615 | 12.854 | 11.2785
sm.odchylka | 8.5422 | 1.6458 | 1.7902 | 1.8962
2023
průměr | 39.8475 | 2.5205 | 12.0071 | 10.3934
median | 40.07 | 2.06 | 12.011 | 10.365
sm.odchylka | 8.359 | 1.8559 | 1.8147 | 1.9148

## Trace elements
|  | detection limit | plant pellets | [13 empty] | wood chips
|  |  | 2021-03-01 | 2022-01-01 | 2022-02-01 | 2022-03-01 | 2022-04-01 | 2023-01-01 | 2023-02-01 | 2023-03-01 | 2023-04-01 | average | median | st.deviation | min | max | 2021-03-01 | 2022-01-01 | 2022-02-01 | 2022-03-01 | 2022-04-01 | 2023-01-01 | 2023-02-01 | 2022-03-01 | 2022-04-01 | average | median | st.deviation | min | max
Cl | %d | 0.1 | 0.08 | 0.12 | 0.12 | 0.16 | 0.12 | 0.14 | 0.14 | 0.09 | 0.13 | 0.12222 | 0.12 | 0.023465 | 0.08 | 0.16 | 0.02 | 0.02 | 0.02 | 0.03 | 0.03 | 0.03 | 0.01 | 0.03 | 0.03 | 0.024444 | 0.03 | 0.0068493 | 0.01 | 0.03
F | %d | 0.1 | [9 empty] | 0 | 0 | 0 | 0 | 0 | [9 empty] | 0 | 0 | 0 | 0 | 0
S | %d | 0.1 | 0.24 |  | 0.22 | 0.25 | 0.25 | 0.21 | 0.21 | 0.28 | 0.2 | 0.2325 | 0.23 | 0.025372 | 0.2 | 0.28 | 0.13 | [8 empty] | 0.13 | 0.13 | 0 | 0.13 | 0.13
N | %d | 0.1 | 2.62 | 2.21 | 1.96 | 2.21 | 2.19 | 2.53 | 2.31 | 1.61 | 1.7 | 2.1489 | 2.21 | 0.32144 | 1.61 | 2.62 | 0.42 | 0.23 | 0.57 | 0.67 | 0.57 | 0.57 | 0.65 | 0.67 | 0.57 | 0.54667 | 0.57 | 0.13317 | 0.23 | 0.67
O | %d | 5 | 37.3 | 37.2 | 37.3 | 37.4 | 37.7 | 37.8 | 38.2 | 38.4 | 38.5 | 37.7556 | 37.7 | 0.47402 | 37.2 | 38.5 | 40.2 | 41.6 | 39.2 | 40.6 | 38.2 | 38.6 | 42 | 40.6 | 38.2 | 39.9111 | 40.2 | 1.347 | 38.2 | 42
Sburnable | %d | 0.1 | 0.24 |  | 0.22 | 0.25 | 0.25 | 0.21 | 0.21 | 0.28 | 0.2 | 0.2325 | 0.23 | 0.025372 | 0.2 | 0.28 | 0.13 | [8 empty] | 0.13 | 0.13 | 0 | 0.13 | 0.13
C | %d | 0.1 | 47.5 | 47.7 | 47 | 44.8 | 46.1 | 46.5 | 44.7 | 47.4 | 49.3 | 46.7778 | 47 | 1.3718 | 44.7 | 49.3 | 49.6 | 50 | 49.8 | 48.2 | 49.3 | 48.5 | 48 | 48.2 | 49.3 | 48.9889 | 49.3 | 0.72333 | 48 | 50
H | %d | 0.1 | 6.3 | 6.2 | 6.45 | 6.26 | 6.77 | 6.5 | 5.72 | 6.03 | 6.06 | 6.2544 | 6.26 | 0.28737 | 5.72 | 6.77 | 6.34 | 6.5 | 6.28 | 6.35 | 6.36 | 6.27 | 5.61 | 6.35 | 6.36 | 6.2689 | 6.35 | 0.24094 | 5.61 | 6.5
Ag | mg/kgd | 0.5 | [9 empty] | 0 | 0 | 0 | 0 | 0 | [9 empty] | 0 | 0 | 0 | 0 | 0
Al | mg/kgd | 1 |  |  | 427 | 1030 | 474 | 502 | 379 | 353 | 292 | 493.8571 | 427 | 228.7103 | 292 | 1030 |  |  | 138 | 787 | 1360 | 2210 | 541 | 787 | 1360 | 1026.1429 | 787 | 628.2605 | 138 | 2210
As | mg/kgd | 0.5 | 2022-03-01: 0.69 | 0.69 | 0.69 | 0 | 0.69 | 0.69 |  |  |  |  | 0.68 | 1.08 | 0.74 |  | 0.68 | 0.795 | 0.71 | 0.16636 | 0.68 | 1.08
B | mg/kgd | 1 |  |  | 15.2 | 14.6 | 12.2 | 15.3 | 13.1 | 19.4 | 15.4 | 15.0286 | 15.2 | 2.113 | 12.2 | 19.4 |  |  | 7.8 | 8.8 | 6.7 | 13.5 | 6.3 | 8.8 | 6.7 | 8.3714 | 7.8 | 2.2952 | 6.3 | 13.5
Ba | mg/kgd | 0.2 | 33.1 |  | 21.4 | 25.6 | 26.6 | 32.4 | 26.9 | 28.1 | 17.6 | 26.4625 | 26.75 | 4.8363 | 17.6 | 33.1 | 41.1 |  | 31.6 | 46.4 | 23.8 | 111 | 30.6 | 46.4 | 23.8 | 44.3375 | 36.35 | 26.5928 | 23.8 | 111
Be | mg/kgd | 0.01 | 2021-03-01: 0.015; 2022-02-01: 0.014; 2022-03-01: 0.039; 2022-04-01: 0.022; 2023-03-01: 0.013 | 0.0206 | 0.015 | 0.0097283 | 0.013 | 0.039 | 0.014 |  | 0.024 | 0.061 | 0.043 | 0.078 | 0.015 | 0.061 | 0.043 | 0.042375 | 0.043 | 0.021954 | 0.014 | 0.078
Bi | mg/kgd | 1 | [9 empty] | 0 | 0 | 0 | 0 | 0 | [9 empty] | 0 | 0 | 0 | 0 | 0
Ca | mg/kgd | 50 |  |  | 6470 | 9960 | 8700 | 7840 | 6530 | 6020 | 5590 | 7301.4286 | 6530 | 1472.194 | 5590 | 9960 |  |  | 5080 | 4120 | 5010 | 9570 | 2320 | 4120 | 5010 | 5032.8571 | 5010 | 2056.875 | 2320 | 9570
Cd | mg/kgd | 0.4 | [9 empty] | 0 | 0 | 0 | 0 | 0 | [5 empty] | 0.76 |  |  |  | 0.76 | 0.76 | 0 | 0.76 | 0.76
Co | mg/kgd | 0.2 | 1.63 | 1.07 | 0.74 | 3.79 | 9.54 | 0.4 | 0.56 | 1.56 | 0.36 | 2.1833 | 1.07 | 2.7861 | 0.36 | 9.54 | 1.48 | 3.28 | 0.62 | 18.1 | 54.2 | 1.72 | 0.89 | 18.1 | 54.2 | 16.9544 | 3.28 | 20.9775 | 0.62 | 54.2
Cr | mg/kgd | 0.5 | 10.9 | 17.8 | 28.2 | 10.1 | 2.79 | 10.3 | 16.9 | 2.11 | 11.6 | 12.3 | 10.9 | 7.5261 | 2.11 | 28.2 | 14.6 | 73.8 | 4.15 | 7.76 | 8.23 | 31.6 | 19.8 | 7.76 | 8.23 | 19.5478 | 8.23 | 20.7747 | 4.15 | 73.8
Cu | mg/kgd | 1 | 14 | 9.8 | 9.7 | 11.6 | 7.4 | 7.5 | 7.7 | 7.8 | 7 | 9.1667 | 7.8 | 2.2256 | 7 | 14 | 8.6 | 14.9 | 2.7 | 4.3 | 2.7 | 7.1 | 3 | 4.3 | 2.7 | 5.5889 | 4.3 | 3.8458 | 2.7 | 14.9
Fe | mg/kgd | 10 | 632 |  | 556 | 1850 | 635 | 805 | 655 | 526 | 399 | 757.25 | 633.5 | 427.1697 | 399 | 1850 | 602 |  | 145 | 917 | 1220 | 2400 | 816 | 917 | 1220 | 1029.625 | 917 | 611.028 | 145 | 2400
Hg | mg/kgd | 0.2 | 2023-04-01: 0.32 | 0.32 | 0.32 | 0 | 0.32 | 0.32 | [9 empty] | 0 | 0 | 0 | 0 | 0
K | mg/kgd | 5 |  | 8370 | 8120 | 9240 | 12400 | 10600 | 9840 | 8870 | 7430 | 9358.75 | 9055 | 1479.3025 | 7430 | 12400 |  | 958 | 2180 | 1680 | 1970 | 2890 | 988 | 1680 | 1970 | 1789.5 | 1825 | 590.1828 | 958 | 2890
Li | mg/kgd | 1 | 2021-03-01: 1.1; 2022-03-01: 1.4; 2023-01-01: 1.2 | 1.2333 | 1.2 | 0.12472 | 1.1 | 1.4 |  |  |  | 1 | 1.5 | 4.2 |  | 1 | 1.5 | 1.84 | 1.5 | 1.201 | 1 | 4.2
Mg | mg/kgd | 5 |  |  | 1750 | 2100 | 2430 | 1740 | 1670 | 1800 | 1560 | 1864.2857 | 1750 | 277.3784 | 1560 | 2430 |  |  | 417 | 726 | 475 | 1340 | 458 | 726 | 475 | 659.5714 | 475 | 302.233 | 417 | 1340
Mn | mg/kgd | 0.5 | 102 |  | 77.7 | 96 | 110 | 91.3 | 89.5 | 60.3 | 47.1 | 84.2375 | 90.4 | 19.969 | 47.1 | 110 | 460 |  | 367 | 636 | 124 | 925 | 363 | 636 | 124 | 454.375 | 413.5 | 255.3855 | 124 | 925
Mo | mg/kgd | 0.4 | 1.05 |  | 2.59 | 0.7 | 1.02 | 0.71 | 1.27 |  | 0.51 | 1.1214 | 1.02 | 0.6453 | 0.51 | 2.59 | 0.78 |  |  |  |  | 0.74 | 1.2 |  |  | 0.90667 | 0.78 | 0.20806 | 0.74 | 1.2
Na | mg/kgd | 15 |  | 189 | 297 | 205 | 152 | 256 | 131 | 104 | 83 | 177.125 | 170.5 | 69.3495 | 83 | 297 |  | 195 |  | 57 | 58 | 57 | 27 | 57 | 58 | 72.7143 | 57 | 51.0146 | 27 | 195
Ni | mg/kgd | 1 | 6.5 | 9.1 | 15.5 | 6.3 | 2.2 | 5.6 | 8.3 | 1.6 | 6.4 | 6.8333 | 6.4 | 3.8494 | 1.6 | 15.5 | 8 | 35.4 | 2.9 | 4.9 | 3.3 | 17.1 | 10.3 | 4.9 | 3.3 | 10.0111 | 4.9 | 9.9547 | 2.9 | 35.4
P | mg/kgd | 5 | 2000 |  | 1980 | 2580 | 5050 | 3010 | 2410 | 2240 | 1780 | 2631.25 | 2325 | 983.9771 | 1780 | 5050 | 909 |  | 269 | 356 | 552 | 947 | 252 | 356 | 552 | 524.125 | 454 | 255.9734 | 252 | 947
Pb | mg/kgd | 1 | 3.9 | 2.6 | 1.1 | 4.6 | 4 | 2.9 | 4.3 | 2.5 | 2.6 | 3.1667 | 2.9 | 1.0541 | 1.1 | 4.6 | 3.5 | 2.2 | 2.2 | 4.8 | 4 | 9.6 | 4.2 | 4.8 | 4 | 4.3667 | 4 | 2.0602 | 2.2 | 9.6
S | mg/kgd | 30 |  |  | 1760 | 1860 | 2480 | 2280 | 1860 | 2140 | 1630 | 2001.4286 | 1860 | 283.3689 | 1630 | 2480 |  |  | 311 | 312 | 342 | 766 | 257 | 312 | 342 | 377.4286 | 312 | 160.7908 | 257 | 766
Sb | mg/kgd | 0.5 | [9 empty] | 0 | 0 | 0 | 0 | 0 | 3.5 | [8 empty] | 3.5 | 3.5 | 0 | 3.5 | 3.5
Se | mg/kgd | 2 | [9 empty] | 0 | 0 | 0 | 0 | 0 |  |  |  | 2.4 |  |  |  | 2.4 |  | 2.4 | 2.4 | 0 | 2.4 | 2.4
Si | mg/kgd | 50 |  |  | 324 | 358 | 413 | 405 | 309 | 273 | 262 | 334.8571 | 324 | 55.3984 | 262 | 413 |  |  | 266 | 440 | 536 | 375 | 429 | 440 | 536 | 431.7143 | 440 | 86.6631 | 266 | 536
Sn | mg/kgd | 1 |  |  | 1.2 | 1.1 |  | 1.8 | 1.3 | 1 | 1.7 | 1.35 | 1.25 | 0.29861 | 1 | 1.8 | [5 empty] | 1.7 |  |  |  | 1.7 | 1.7 | 0 | 1.7 | 1.7
Sr | mg/kgd | 0.1 | 20.3 |  | 18.6 | 25.1 | 30.3 | 24.6 | 20.8 | 21.1 | 19.5 | 22.5375 | 20.95 | 3.6383 | 18.6 | 30.3 | 16.3 |  | 15.2 | 16.9 | 18.7 | 28.2 | 11 | 16.9 | 18.7 | 17.7375 | 16.9 | 4.5637 | 11 | 28.2
Te | mg/kgd | 1 | [9 empty] | 0 | 0 | 0 | 0 | 0 | [9 empty] | 0 | 0 | 0 | 0 | 0
Ti | mg/kgd | 0.2 |  |  | 20.4 | 34.8 | 12.9 | 14.4 | 12 | 9.73 | 9.86 | 16.2986 | 12.9 | 8.258 | 9.73 | 34.8 |  |  | 6.99 | 37.3 | 37.4 | 104 | 21.6 | 37.3 | 37.4 | 40.2843 | 37.3 | 28.1622 | 6.99 | 104
Tl | mg/kgd | 0.5 | [9 empty] | 0 | 0 | 0 | 0 | 0 | [9 empty] | 0 | 0 | 0 | 0 | 0
V | mg/kgd | 0.1 | 0.64 | 0.83 | 0.74 | 3.64 | 0.87 | 0.72 | 0.88 | 0.61 | 0.3 | 1.0256 | 0.74 | 0.93936 | 0.3 | 3.64 | 0.72 | 1.91 | 0.24 | 1.86 | 3.27 | 4.3 | 0.9 | 1.86 | 3.27 | 2.0367 | 1.86 | 1.2692 | 0.24 | 4.3
Zn | mg/kgd | 3 | 55.2 | 76.6 | 33 | 67 | 51.7 | 59.5 | 57.3 | 51 | 32.7 | 53.7778 | 55.2 | 13.4614 | 32.7 | 76.6 | 49.8 | 42.2 | 21.8 | 78.1 | 22.8 | 99.3 | 43.7 | 78.1 | 22.8 | 50.9556 | 43.7 | 26.6187 | 21.8 | 99.3
Zr | mg/kgd | 5 | [9 empty] | 0 | 0 | 0 | 0 | 0 | [9 empty] | 0 | 0 | 0 | 0 | 0