## rozpočet
REVITALIZACE INTRAVILÁNOVÉ ZELENĚ SÍDLIŠTĚ VE MĚSTĚ ŠTĚTÍ
ZMĚNOVÝ LIST 01 - 13.1.2021
UZNATELNÉ VÝDAJE
p.č. | kod položky | položka | m.j. | počet | jed.cena | celkem
PŘÍPRAVNÉ PRÁCE
1 | specifikace | Ochranná opatření u ponechávaných dřevin v průběhu stavby (ochrana kmenů stromů: případné zřízení bednění v případě ohrožení dřeviny (bude určeno na místě za účasti AD), ochrana koruny - vyvázání větví pro průjezd techniky, ochrana kořenového prostoru v rámci manimulace, ochrana kořenů v místě výkopů - vlhčení, zálivka, ošetření, překrytí kořenů), platí pro celou plochu řešeného území v průběhu celé stavby. Viz PD samostatná kapitola - předpokládaný počet zasažených/ošetřovaných dřevin 35ks. Ochrana kořenových prostor platí pro všechny dřeviny v řešeném území. | kpl | 1 | 0 | 0
2 | nákl.obv.opat. | Odstranění nevhodných dřevin výšky nad 1 m, do 10 cm průměru kmene na řezné ploše pařezu (vč. odstranění hmoty a pařezu), přepočet a plochu pokryvnosti, odstranění 5 ks dřevin průměru na pařezu pod 10 cm (celkem 20 m2), odstranění 66 ks solitérních keřů (celkem 132 m2), probírky keřových porostů, odstranění nevhodných keřových porostů | Kč/ha | 0.0368 | 0 | 0
3 | nákl.obv.opat. | Příplatek za trnité keře - navýšení 25 % | Kč/ha | 0.0368 | 0 | 0
4 | nákl.obv.opat. | Kácení volné - průměr kmene na řez.ploše pařezu 11-20cm | ks | 1 | 0 | 0
5 | nákl.obv.opat. | Kácení volné - průměr kmene na řez.ploše pařezu 21-30cm | ks | 7 | 0 | 0
6 | nákl.obv.opat. | Kácení volné - průměr kmene na řez.ploše pařezu 31-40cm | ks | 2 | 0 | 0
7 | nákl.obv.opat. | Kácení volné - průměr kmene na řez.ploše pařezu 41-50cm | ks | 2 | 0 | 0
8 | nákl.obv.opat. | Kácení volné - průměr kmene na řez.ploše pařezu 51-60cm | ks | 1 | 0 | 0
9 | nákl.obv.opat. | Kácení postupné - průměr kmene na řez.ploše pařezu 31-40cm | ks | 3 | 0 | 0
10 | nákl.obv.opat. | Kácení postupné - průměr kmene na řez.ploše pařezu 41-50cm | ks | 6 | 0 | 0
11 | nákl.obv.opat. | Kácení postupné - průměr kmene na řez.ploše pařezu 51-60cm | ks | 3 | 0 | 0
12 | nákl.obv.opat. | Kácení postupné - průměr kmene na řez.ploše pařezu 61-70cm | ks | 2 | 0 | 0
13 | nákl.obv.opat. | Kácení postupné - průměr kmene na řez.ploše pařezu 81-90cm | ks | 1 | 0 | 0
14 | nákl.obv.opat. | Štěpkování (objem štěpky po štěpkování), vyřezání větví, kmenů a uložení | m³ | 19.6 | 0 | 0
15 | nákl.obv.opat. | Řez stromů prováděný lezeckou technikou - Vstupní řez dlouhodobě zanedbaného ovocného stromu (kombinace všechtechnologií řezu dle potřeby stromu - kombinace O-RP, O-RZ, O-OV, O -RZM, S, H) - plocha stromu nad 101 m² | ks | 1 | 0 | 0
16 | nákl.obv.opat. | Řez stromů prováděný lezeckou technikou - Zdravotní řez - plocha stromu do 50m² | ks | 46 | 0 | 0
17 | nákl.obv.opat. | Řez stromů prováděný lezeckou technikou - Zdravotní řez - plocha stromu 51-100m² | ks | 97 | 0 | 0
18 | nákl.obv.opat. | Řez stromů prováděný lezeckou technikou - Zdravotní řez - plocha stromu 101-200m² | ks | 64 | 0 | 0
19 | nákl.obv.opat. | Řez stromů prováděný lezeckou technikou - Zdravotní řez - plocha stromu 201-300m² | ks | 2 | 0 | 0
20 | nákl.obv.opat. | Řez stromů prováděný lezeckou technikou - Zdravotní řez - plocha stromu 401-500m² | ks | 1 | 0 | 0
21 | nákl.obv.opat. | Řez stromů prováděný lezeckou technikou - Stabilizace sekundární koruny - plocha stromu do 50m² | ks | 22 | 0 | 0
22 | nákl.obv.opat. | Řez stromů prováděný lezeckou technikou - Stabilizace sekundární koruny - plocha stromu 51-100m² | ks | 21 | 0 | 0
23 | nákl.obv.opat. | Řez stromů prováděný lezeckou technikou - Lokální redukce směrem k překážce - plocha stromu 51-100m² | ks | 1 | 0 | 0
24 | nákl.obv.opat. | Výchovný řez stromů výšky do 4 m | ks | 2 | 0 | 0
25 | nákl.obv.opat. | Výchovný řez stromů výšky od 4-6 m | ks | 7 | 0 | 0
26 | nákl.obv.opat. | Příplatek - Řez stromů prováděný lezeckou technikou - Bezpečnostní řez - plocha stromu do 50m² | ks | 9 | 0 | 0
27 | nákl.obv.opat. | Příplatek - Řez stromů prováděný lezeckou technikou - Bezpečnostní řez - plocha stromu 51-100m² | ks | 18 | 0 | 0
28 | nákl.obv.opat. | Příplatek - Řez stromů prováděný lezeckou technikou - Bezpečnostní řez - plocha stromu 101-200m² | ks | 22 | 0 | 0
29 | nákl.obv.opat. | Příplatek - Řez stromů prováděný lezeckou technikou - Bezpečnostní řez - plocha stromu 201-300m² | ks | 1 | 0 | 0
30 | nákl.obv.opat. | Příplatek - Řez stromů prováděný lezeckou technikou - Bezpečnostní řez - plocha stromu 401-500m² | ks | 1 | 0 | 0
31 | nákl.obv.opat. | Příplatek - Řez stromů prováděný lezeckou technikou - Odstranění výmladků | ks | 1 | 0 | 0
32 | nákl.obv.opat. | Vazba dynamická, vč. instalace | ks | 2 | 0 | 0
33 | nákl.obv.opat. | Štěpkování (objem štěpky po štěpkování), vyřezání větví, kmenů a uložení | m³ | 158.4 | 0 | 0
34 | nákl.obv.opat. | Řez solitérních keřů (podle průměru koruny), vč. odstranění pařezů - do 1,5m | ks | 4 | 0 | 0
35 | nákl.obv.opat. | Řez solitérních keřů (podle průměru koruny), vč. odstranění pařezů - 1,5-3m | ks | 13 | 0 | 0
36 | nákl.obv.opat. | Řez solitérních keřů (podle průměru koruny), vč. odstranění pařezů - nad 3m | ks | 11 | 0 | 0
37 | nákl.obv.opat. | Štěpkování (objem štěpky po štěpkování), vyřezání větví, kmenů a uložení | m³ | 5.6 | 0 | 0
|  | Přípravné práce celkem: |  |  |  | 0
MZK - plocha z mechanicky zpevněného kameniva - UZNATELNÉ do výše 10% z ceny realizace zeleně
38 | 122201101 | Odkopávky a prokopávky nezapažené v hornině tř. 3 objem do 100 m3 (část plochy vykopána v rámci demolice betonové desky) | m³ | 31.8 | 0 | 0
39 | 167101101 | Nakládání výkopku z hornin tř. 1 až 4 do 100 m3 | m³ | 31.8 | 0 | 0
40 | 162701101 | Vodorovné přemístění do 1500 m výkopku/sypaniny z horniny tř. 1 až 4 - přesun na místo určené investorem, část zeminy může být použita na terénní modelace | m³ | 31.8 | 0 | 0
41 | 181951102 | MZK - Úprava pláně v hornině tř. 1 až 4 se zhutněním | m2 | 173 | 0 | 0
42 | 564932111_1 | MZK - Podklad z mechanicky zpevněného kameniva MZK tl 90 mm, vč. materiálu a pokládky | m2 | 173 | 0 | 0
43 | 564841111 | MZK - Podklad ze štěrkodrtě ŠD tl 120 mm, vč. materiálu a pokládky | m2 | 173 | 0 | 0
44 | 919726202 | MZK - Geotextilie pro vyztužení, separaci a filtraci tkaná z PP podélná pevnost v tahu do 50 kN/m, vč. materiálu a pokládky | m2 | 173 | 0 | 0
45 | 564851111 | MZK - Podklad ze štěrkodrtě ŠD tl 150 mm, vč. materiálu a pokládky | m2 | 173 | 0 | 0
46 | 919726202 | MZK - Geotextilie pro vyztužení, separaci a filtraci tkaná z PP podélná pevnost v tahu do 50 kN/m, vč. materiálu a pokládky (i v ploše pod kamennou dlažbu) | m2 | 173 | 0 | 0
47 | specifikace | LEM Z OCELOVÉ PÁSOVINY MZK - Ruční vrty pro kotvení obrub do 500 mm | bm | 54.5 | 0 | 0
48 | 167101101 | LEM Z OCELOVÉ PÁSOVINY MZK - Nakládání výkopku z hornin tř. 1 až 4 do 100 m3 | m³ | 1 | 0 | 0
49 | 162301101 | LEM Z OCELOVÉ PÁSOVINY MZK - Vodorovné přemístění do 500 m výkopku/sypaniny z horniny tř. 1 až 4 | m³ | 1 | 0 | 0
50 | 171201211 | LEM Z OCELOVÉ PÁSOVINY MZK - Poplatek za uložení odpadu ze sypaniny na skládce (skládkovné) | t | 1.4 | 0 | 0
51 | 338171113_1 | LEM Z OCELOVÉ PÁSOVINY MZK - Zřízení ztraceného bednění z novodurových trubek, průměr 150 mm, délka 500 mm - se zabetonováním betonem C 15/20 - dodávka a osazení | kus | 54 | 0 | 0
52 | 900101001_1 | LEM Z OCELOVÉ PÁSOVINY MZK - Obruba - ocelová pásovina 100x10 mm - s navařenými trny z ocelové tyče průřezu T 500/50/50/6mm v rozestupu 1m - dodávka a osazení | m | 54.5 | 0 | 0
|  | MZK - plocha z mechanicky zpevněného kameniva uznatelné celkem: |  |  |  | 0
MOBILIÁŘ A VYBAVENÍ - uznatelné do 10% z ceny realizace zeleně
53 | specifikace | Parková lavička s područkami ref. INOA LIN9, streetpark | ks | 51 | 0 | 0
54 | 936124112_1 | Montáž lavičky stabilní parkové - kotvené k podkladu do betonové patky / včetně zemních prací a základů | ks | 51 | 0 | 0
|  | Mobiliář a vybavení celkem: |  |  |  | 0
VÝSADBA STROMŮ A KEŘŮ
55 | specifikace | Hloubení jamek pro vysazování bez výměny půdy, přes 0,125 do 0,40 m³ | ks | 15 | 0 | 0
56 | 184 20-1111 | Výsadba stromů bez balu do předem vyhloubené jamky se zalitím, při v. kmene do 1,8m | ks | 15 | 0 | 0
57 | 184 21-5113 | Osazení kůlu k dřevině s uvázáním, délky kůlů do 2-3 m | ks | 15 | 0 | 0
58 | specifikace | Zhotovení obalu kmene v jedné vrstvě - rákosová rohož | ks | 15 | 0 | 0
59 | 184 80-6111 | Řez stromů průměr koruny do 2m, po výsadbě | ks | 15 | 0 | 0
60 | 184 21-5412 | Zhotovení závlahové mísy u solitérních dřevin, o průměru mísy přes 0,5 do 1m | m2 | 15 | 0 | 0
61 | specifikace | Dřevěný kotvící kůl délka 3m, průměr 8cm, impregnovaný | ks | 15 | 0 | 0
62 | specifikace | Úvazkový popruh, hřeby | ks | 15 | 0 | 0
63 | specifikace | Rákosová rohož jedna vrstva rákosové rohože s dutým stéblem, výška 160 cm | ks | 15 | 0 | 0
64 | specifikace | Borka mulčovací (15-40 mm frakce) | m2 | 7.5 | 0 | 0
65 | specifikace | Hnojivo ref. Silvamix forte - tablety (4ks ke stromu) | ks | 60 | 0 | 0
66 | specifikace | Náklady spojené s rozvozem vody | ks | 15 | 0 | 0
67 | specifikace | Instalace chráničky kmene proti poškození strunovou sekačkou | ks | 15 | 0 | 0
68 | specifikace | Chránička kmene proti poškození strunovou sekačkou (ref. TreeProtector - chránička zelená TP-G-1) | ks | 15 | 0 | 0
|  | výsadba - ovocný strom vysokokmen prostokořenný | kontrolní součet /1ks |  | 0
69 | 183 10-1121 | Hloubení jamek pro vysazování rostlin bez výměny půdy, přes 0,40 do 1,00 m3 | ks | 103 | 0 | 0
70 | 184 10-2115 | Výsadba dřeviny s balem do předem vyhloubené jamky se zalitím, přes 500 do 600 mm | ks | 103 | 0 | 0
71 | 184 21-5133 | Ukotvení dřeviny třemi a více kůly průměru do 100 mm, délky přes 2 m do 3m | ks | 103 | 0 | 0
72 | specifikace | Zhotovení obalu kmene v jedné vrstvě - rákosová rohož | ks | 103 | 0 | 0
73 | 184 80-6112 | Řez stromů výchovný před 2m do 4m | ks | 103 | 0 | 0
74 | 184 21-5412 | Zhotovení závlahové mísy u solitérních dřevin, o průměru mísy přes 0,5 do 1m | ks | 103 | 0 | 0
75 | specifikace | Dřevěný kotvící kůl délka 3m, průměr 8cm, impregnovaný | ks | 309 | 0 | 0
76 | specifikace | Dřevěné příčky ke spojení kůlů (3 ks/strom) | ks | 309 | 0 | 0
77 | specifikace | Úvazkový popruh, hřeby | ks | 103 | 0 | 0
78 | specifikace | Rákosová rohož jedna vrstva rákosové rohože s dutým stéblem, výška 160 cm | ks | 103 | 0 | 0
79 | specifikace | Borka mulčovací (15-40 mm frakce) | m2 | 51.5 | 0 | 0
80 | specifikace | Hnojivo - půdní kondicionér, ref. TerraCottem Universal (dávkování 1 kg/strom) | kg | 103 | 0 | 0
81 | specifikace | Náklady spojené s rozvozem vody | ks | 103 | 0 | 0
82 | specifikace | Instalace chráničky kmene proti poškození strunovou sekačkou | ks | 103 | 0 | 0
83 | specifikace | Chránička kmene proti poškození strunovou sekačkou (ref. TreeProtector - chránička zelená TP-G-1) | ks | 103 | 0 | 0
|  | výsadba alejového stromu s balem, ok 12-14 | kontrolní součet/1ks |  | 0
84 | 183 10-1121 | Hloubení jamek pro vysazování rostlin bez výměny půdy, přes 0,40 do 1,00 m3 | ks | 67 | 0 | 0
85 | 184 10-2115 | Výsadba dřeviny s balem do předem vyhloubené jamky se zalitím, přes 500 do 600 mm | ks | 67 | 0 | 0
86 | 184 21-5133 | Ukotvení dřeviny třemi a více kůly průměru do 100 mm, délky přes 2 m do 3m | ks | 67 | 0 | 0
87 | specifikace | Zhotovení obalu kmene v jedné vrstvě - rákosová rohož | ks | 67 | 0 | 0
88 | 184 80-6112 | Řez stromů výchovný před 2m do 4m | ks | 67 | 0 | 0
89 | 184 21-5412 | Zhotovení závlahové mísy u solitérních dřevin, o průměru mísy přes 0,5 do 1m | ks | 67 | 0 | 0
90 | specifikace | Dřevěný kotvící kůl délka 3m, průměr 8cm, impregnovaný | ks | 201 | 0 | 0
91 | specifikace | Dřevěné příčky ke spojení kůlů (3 ks/strom) | ks | 201 | 0 | 0
92 | specifikace | Úvazkový popruh, hřeby | ks | 67 | 0 | 0
93 | specifikace | Rákosová rohož jedna vrstva rákosové rohože s dutým stéblem, výška 160 cm | ks | 67 | 0 | 0
94 | specifikace | Borka mulčovací (15-40 mm frakce) | m2 | 33.5 | 0 | 0
95 | specifikace | Hnojivo - půdní kondicionér, ref. TerraCottem Universal (dávkování 1,5 kg/strom) | kg | 100.5 | 0 | 0
96 | specifikace | Náklady spojené s rozvozem vody | ks | 67 | 0 | 0
97 | specifikace | Instalace chráničky kmene proti poškození strunovou sekačkou | ks | 67 | 0 | 0
98 | specifikace | Chránička kmene proti poškození strunovou sekačkou (ref. TreeProtector - chránička zelená TP-G-1) | ks | 67 | 0 | 0
|  | výsadba alejového stromu s balem, ok 14-16 | kontrolní součet/1ks |  | 0
99 | 183 10-1121 | Hloubení jamek pro vysazování rostlin bez výměny půdy, přes 0,40 do 1,00 m3 | ks | 5 | 0 | 0
100 | 184 10-2115 | Výsadba dřeviny s balem do předem vyhloubené jamky se zalitím, přes 500 do 600 mm | ks | 5 | 0 | 0
101 | 184 21-5133 | Ukotvení dřeviny třemi a více kůly průměru do 100 mm, délky přes 2 m do 3m | ks | 5 | 0 | 0
102 | specifikace | Instalace chráničky kmene proti poškození strunovou sekačkou | ks | 5 | 0 | 0
103 | specifikace | Zhotovení obalu kmene v jedné vrstvě - rákosová rohož | ks | 5 | 0 | 0
104 | 184 80-6112 | Řez stromů výchovný před 2m do 4m | ks | 5 | 0 | 0
105 | 184215412 | Zhotovení závlahové mísy dřevin D do 1,0 m v rovině nebo na svahu do 1:5, bez mulčování - PROPUSTNÝ MLAT | ks | 5 | 0 | 0
106 | 184219001_1 | Závlahová sonda z perforované flexibilní hadice, průměr 100 mm, délka 3,50 m - včetně vyplněné liaporem (keramzitem) frakce 8-16 mm a víčka / dodávka a instalace společně s výsadbou | ks | 5 | 0 | 0
107 | specifikace | Dřevěný kotvící kůl délka 3m, průměr 8cm, impregnovaný | ks | 15 | 0 | 0
108 | specifikace | Dřevěné příčky ke spojení kůlů (3 ks/strom) | ks | 15 | 0 | 0
109 | specifikace | Dřevěné příčky ke spojení kůlů - ochrana proti psí moči (9ks/strom) | ks | 45 | 0 | 0
110 | specifikace | Úvazkový popruh, hřeby | ks | 5 | 0 | 0
111 | specifikace | Chránička kmene proti poškození strunovou sekačkou (ref. TreeProtector - chránička zelená TP-G-1) | ks | 5 | 0 | 0
112 | specifikace | Rákosová rohož jedna vrstva rákosové rohože s dutým stéblem, výška 160 cm | ks | 5 | 0 | 0
113 | 184 10 | Směs materiálu (písku) "propustný mlat", frakce fr. 0-8mm - dodávka - 5 cm mocnost | m³ | 0.635 | 0 | 0
114 | specifikace | Hnojivo - půdní kondicionér, ref. TerraCottem Universal (dávkování 1,5 kg/strom) | kg | 7.5 | 0 | 0
115 | specifikace | Náklady spojené s rozvozem vody | ks | 5 | 0 | 0
116 | specifikace | LEM Z OCELOVÉ PÁSOVINY MZK - Ruční vrty pro kotvení obrub do 500 mm | bm | 28.25 | 0 | 0
117 | 167101101 | LEM Z OCELOVÉ PÁSOVINY MZK - Nakládání výkopku z hornin tř. 1 až 4 do 100 m3 | m³ | 0.5 | 0 | 0
118 | 162301101 | LEM Z OCELOVÉ PÁSOVINY MZK - Vodorovné přemístění do 500 m výkopku/sypaniny z horniny tř. 1 až 4 | m³ | 0.5 | 0 | 0
119 | 171201211 | LEM Z OCELOVÉ PÁSOVINY MZK - Poplatek za uložení odpadu ze sypaniny na skládce (skládkovné) | t | 0.7 | 0 | 0
120 | 338171113_1 | LEM Z OCELOVÉ PÁSOVINY MZK - Zřízení ztraceného bednění z novodurových trubek, průměr 150 mm, délka 500 mm - se zabetonováním betonem C 15/20 - dodávka a osazení | kus | 30 | 0 | 0
121 | 900101001_1 | LEM Z OCELOVÉ PÁSOVINY MZK - Obruba - ocelová pásovina 100x10 mm - s navařenými trny z ocelové tyče průřezu T 500/50/50/6mm v rozestupu 1m - dodávka a osazení | m | 28.25 | 0 | 0
|  | výsadba alejového stromu s balem, ok 16-18 - v mlatu do ocelové obruby | kontrolní součet/1ks |  | 0
122 | nákl.obv.opat. | Výsadba solitérnního kontejnerovaného keře (min velikost 40-60 cm, 3 výhony), vč. výchovného řezu, zálivky, borkování, borky | ks | 73 | 0 | 0
123 | nákl.obv.opat. | Výsadba solitérnního kontejnerovaného keře (min velikost 60 - 100 cm, 3 výhony), vč. výchovného řezu, zálivky, borkování, borky | ks | 43 | 0 | 0
124 | nákl.obv.opat. | Výsadba solitérnního kontejnerovaného keře (min velikost 60 - 100 cm, 3 výhony), vč. výchovného řezu, zálivky, borkování, borky, výměna 0,02m3 substrátu za rašelinový substrát pro hortenzie - výsadba hortenzií v záhonech A - H | ks | 72 | 0 | 0
125 | nákl.obv.opat. | Výsadba solitérnního kontejnerovaného keře (min velikost do 150 cm, 3 výhony), vč. výchovného řezu, zálivky, borkování, borky | ks | 38 | 0 | 0
126 | specifikace | Příprvavné práce 2x odplevelení (ref. Roundup), prokypření do 15cm, urovnání - založení záhonu včetně odpíchnutí záhonu, úprava terénu, odstranění případné nadbytečné zeminy (použití na zavážení jam po pokácených stromech) - KEŘOVÝ ZÁHON 1-7 | m2 | 189.5 | 0 | 0
127 | 184 91-1421 | Mulčování záhonů mulčovací borkou, tl. do 100mm - KEŘOVÝ ZÁHON 1-7 | m2 | 189.5 | 0 | 0
128 | specifikace | Mulčovací borka (15-40 mm - jemná frakce) + doprava - KEŘOVÝ ZÁHON 1-7 | m3 | 14 | 0 | 0
129 | specifikace | Vyčištění stávajícího záhonu řůží a plošné přemulčování v rámci dosadby | m2 | 59 | 0 | 0
130 | 183 21-1313 | Výsadba půdopokryvných dřevin do připravené půdy se zalitím | ks | 1695 | 0 | 0
131 | specifikace | Náklady na sazenici - Vinca minor - K9 | ks | 1695 | 0 | 0
132 | nákl.obv.opat. | Náklady na sazenici (OK 14-16 cm s balem) - Aesculus hippocastanum Vk 3xp 14-16 | ks | 5 | 0 | 0
133 | nákl.obv.opat. | Náklady na sazenici (OK 14-16 cm s balem) - Acer campestre Vk 3xp 14-16 | ks | 29 | 0 | 0
134 | nákl.obv.opat. | Náklady na sazenici (OK 16-18 cm s balem) - Acer campestre Vk 3xp 16-18 | ks | 4 | 0 | 0
135 | nákl.obv.opat. | Náklady na sazenici (OK 12-14 cm s balem) - Acer platanoides Vk 3xp 12-14 | ks | 25 | 0 | 0
136 | nákl.obv.opat. | Náklady na sazenici (OK 12-14 cm s balem) - Acer platanoides 'Leopoldii' Vk 3xp 12-14 | ks | 1 | 0 | 0
137 | nákl.obv.opat. | Náklady na sazenici (OK 12-14 cm s balem) - Carpinus betulus Vk 3xp 12-14 | ks | 4 | 0 | 0
138 | nákl.obv.opat. | Náklady na sazenici (OK 12-14 cm s balem) - Castanea sativa Vk 3xp 12-14 | ks | 1 | 0 | 0
139 | nákl.obv.opat. | Náklady na sazenici (OK 12-14 cm s balem) - Elaeagnus angustifolia Vk 3xp 12-14 | ks | 1 | 0 | 0
140 | nákl.obv.opat. | Náklady na sazenici (OK 12-14 cm s balem) - Malus floribunda Vk 3xp 12-14 | ks | 9 | 0 | 0
141 | nákl.obv.opat. | Náklady na sazenici (OK 12-14 cm s balem) - Prunus hybrida 'Accolade' Vk 3xp 12-14 | ks | 3 | 0 | 0
142 | nákl.obv.opat. | Náklady na sazenici (OK 12-14 cm s balem) - Prunus avium 'Plena' Vk 3xp 12-14 | ks | 8 | 0 | 0
143 | nákl.obv.opat. | Náklady na sazenici (OK 12-14 cm s balem) - Prunus subhirtella 'Autumnalis Rosea' Vk 3xp 12-14 | ks | 8 | 0 | 0
144 | nákl.obv.opat. | Náklady na sazenici (OK 12-14 cm s balem) - Prunus avium Vk 3xp 12-14 | ks | 25 | 0 | 0
145 | nákl.obv.opat. | Náklady na sazenici (OK 12-14 cm s balem) - Prunus sargentii 'Rancho' Vk 3xp 12-14 | ks | 2 | 0 | 0
146 | nákl.obv.opat. | Náklady na sazenici (OK 12-14 cm s balem) - Pyrus pyraster Vk 3xp 12-14 | ks | 5 | 0 | 0
147 | nákl.obv.opat. | Náklady na sazenici (OK 14-16 cm s balem) - Paulownia tomentosa Vk 3xp 14-16 | ks | 2 | 0 | 0
148 | nákl.obv.opat. | Náklady na sazenici (OK 14-16 cm s balem) - Quercus cerris Vk 3xp 14-16 | ks | 2 | 0 | 0
149 | nákl.obv.opat. | Náklady na sazenici (OK 14-16 cm s balem) - Quercus freinetto Vk 3xp 14-16 | ks | 5 | 0 | 0
150 | nákl.obv.opat. | Náklady na sazenici (OK 16-18 cm s balem) - Quercus freinetto Vk 3xp 16-18 | ks | 1 | 0 | 0
151 | nákl.obv.opat. | Náklady na sazenici (OK 14-16 cm s balem) - Quercus petraea Vk 3xp 14-16 | ks | 9 | 0 | 0
152 | nákl.obv.opat. | Náklady na sazenici (OK 12-14 cm s balem) - Sorbus aria Vk 3xp 12-14 | ks | 9 | 0 | 0
153 | nákl.obv.opat. | Náklady na sazenici (OK 12-14 cm s balem) - Sophora japonica Vk 3xp 12-14 | ks | 2 | 0 | 0
154 | nákl.obv.opat. | Náklady na sazenici (OK 14-16 cm s balem) - Tilia platyphyllos Vk 3xp 14-16 | ks | 15 | 0 | 0
155 | nákl.obv.opat. | Náklady na sazenici (ovocný strom prostok.) - Prunus avium - směs starých odrůd Vk 170-180 (obvod 10-12) | ks | 14 | 0 | 0
156 | nákl.obv.opat. | Náklady na sazenici (ovocný strom prostok.) - Morus nigra Vk 170-180 (obvod 10-12) | ks | 1 | 0 | 0
157 | nákl.obv.opat. | Náklady na sazenici (ko 5l, min velikost do 150 cm, 3 výhony) - Acer tatarica | ks | 23 | 0 | 0
158 | nákl.obv.opat. | Náklady na sazenici (ko 5l, min velikost do 150 cm, 3 výhony) - Syringa vulgaris | ks | 15 | 0 | 0
159 | nákl.obv.opat. | Náklady na sazenici (ko 5l, min velikost 60 - 100 cm, 3 výhony) - Viburnum opulus | ks | 3 | 0 | 0
160 | nákl.obv.opat. | Náklady na sazenici (ko 5l, min velikost 60 - 100 cm, 3 výhony) - Buddleja davidii | ks | 2 | 0 | 0
161 | nákl.obv.opat. | Náklady na sazenici (ko 5l, min velikost 60 - 100 cm, 3 výhony) - Ribes sanguineum | ks | 8 | 0 | 0
162 | nákl.obv.opat. | Náklady na sazenici (ko 5l, min velikost 60 - 100 cm, 3 výhony) - Rosa centifolia 'Muscosa' | ks | 17 | 0 | 0
163 | nákl.obv.opat. | Náklady na sazenici (ko 5l, min velikost 60 - 100 cm, 3 výhony) - Rosa hugonis | ks | 5 | 0 | 0
164 | nákl.obv.opat. | Náklady na sazenici (ko 5l, min velikost 60 - 100 cm, 3 výhony) - Rosa 'Summer Memories®' | ks | 4 | 0 | 0
165 | nákl.obv.opat. | Náklady na sazenici (ko 5l, min velikost 60 -100 cm, 3 výhony) - Rosa 'First Lady®' | ks | 4 | 0 | 0
166 | nákl.obv.opat. | Náklady na sazenici (ko 5l, min velikost 60 - 100 cm, 3 výhony) - Hydrangea paniculata 'Limelight' | ks | 36 | 0 | 0
167 | nákl.obv.opat. | Náklady na sazenici (ko 5l, min velikost 60 - 100 cm, 3 výhony) - Hydrangea paniculata 'Pinki Winki' | ks | 36 | 0 | 0
168 | nákl.obv.opat. | Náklady na sazenici (ko 2,5l, min velikost 40 - 60 cm, 3 výhony) - Deutzia gracilis | ks | 14 | 0 | 0
169 | nákl.obv.opat. | Náklady na sazenici (ko 2,5l, min velikost 40 - 60 cm, 3 výhony) - Hydrangea arborescens | ks | 13 | 0 | 0
170 | nákl.obv.opat. | Náklady na sazenici (ko 2,5l, min velikost 40-60 cm, 3 výhony) - Syringa meyeri 'Palibin' | ks | 13 | 0 | 0
171 | nákl.obv.opat. | Náklady na sazenici (ko 2,5l, min velikost 40 - 60 cm, 3 výhony - plotová sazenice) - Spiraea x vanhouttei | ks | 30 | 0 | 0
172 | nákl.obv.opat. | Náklady na sazenici (ko 2,5l, min velikost 40-60 cm, 3 výhony) - Caryopteris × clandonensis | ks | 3 | 0 | 0
|  | Výsadba stromů a keřů celkem: |  |  |  | 0
MOBILNÍ ZAVLAŽOVACÍ VAKY S POSTUPNÝM UVOLŇOVÁNÍM ZÁLIVKY - uznatelný podíl z ceny
173 | nákl.obv.opat. | Mobilní zavlažovací vak s postupným uvolňováním pro zálivku ve zhoršených podmínkách (výsušná oblast, půda s vysokým podílem písku a spraše, sídlo) - uznatelný podíl z ceny do 300Kč na pořízení a instalaci vaku na 1strom (vak o objemu 62litrů vody) | ks | 190 | 0 | 0
|  | Mobilní zavlažovací vaky s postupným uvolňováním zálivky celkem: |  |  |  | 0
VÝSADBA CIBULOVIN DO TRÁVNÍKU ČI ZÁHONŮ KEŘŮ RUČNĚ
174 | 183 21-1313 | Výsadba cibulí do připravené půdy se zalitím | ks | 13780 | 0 | 0
175 | specifikace | jemný štěrkopísek - podsyp | m3 | 6.89 | 0 | 0
176 | specifikace | Galanthus nivalis - I. jakost | ks | 3650 | 0 | 0
177 | specifikace | Scilla siberica - I. jakost | ks | 3650 | 0 | 0
178 | specifikace | Narcissus ´Dutch Master´ - I. jakost | ks | 2000 | 0 | 0
179 | specifikace | Narcissus poeticus - I. jakost | ks | 2280 | 0 | 0
180 | specifikace | Narcissus ´Palmares´ - I. jakost | ks | 2200 | 0 | 0
|  | Výsadba cibulovin do trávníku či záhonů keřů ručně celkem: |  |  |  | 0
VÝSADBA CIBULOVIN DO TRÁVNÍKU STROJNÍ
181 | 185804312 | Zalití rostlin vodou, plochy záhonů přes 20m2 (10l/m²) -tři opakování (plocha 317m²) | m3 | 10 | 0 | 0
182 | 18585-1121 | Dovoz vody pro zálivku rostlin na vzdálenost do 1000m | m3 | 10 | 0 | 0
183 | specifikace | Směs 'Kit Narcisses' (ref. FLORAVIL, s.r.o. Verver export) | ks | 13948 | 0 | 0
184 | specifikace | Strojní výsadba cibulovin do trávníku | ks | 13948 | 0 | 0
|  | Výsadba cibulovin do trávníku strojní celkem: |  |  |  | 0
ZALOŽENÍ TRAVO-BYLINNÉHO POROSTU
185 | nákl.obv.opat. | Příprava půdy pro sadovické úpravy (chemické odplevelení 2x, úprava terénu, rozrušení půdy - kultivátorování, obdělání půdy - vláčení, válení, hrabání) | Kč/m2 | 1920 | 0 | 0
|  | příprava půdy pro sadovické úpravy | kontrolní součet |  | 0
186 | specifikace | Založení travo-bylinného porostu výsevem - osetí, zavláčení, zaválcování | Kč/m2 | 1920 | 0 | 0
187 | specifikace | Osivo - travo-bylinná směs namíchaná na zakázku - RSM 2.4 Agrostis (28,8kg) | Kč/m2 | 1920 | 0 | 0
188 | specifikace | Dokončovací péče + první seč s odstraněním pokosené hmoty, odvoz a likvidace posečené hmoty | Kč/m2 | 1920 | 0 | 0
189 | 18580-4312 | Zálivka rostlin v plochách (10l/m²) | Kč/m2 | 1920 | 0 | 0
190 | 18585-1111 | Dovoz závlahové vody do 6km | Kč/m2 | 1920 | 0 | 0
|  | založení travo-bylinného porostu výsevem (vč. ceny osiva) - zatravnění | kontrolní součet |  | 0
|  | Založení travo-bylinného porostu celkem: |  |  |  | 0
ROZVOJOVÁ PÉČE O VÝSADBY
191 | nákl.obv.opat. | Rozvojová péče ojednotlivé stromy (NEOVOCNÉ) se zálivkou - 3 ROKY zálivka včetně dopravy vody 12x ročně výchovný řez (včetně štěpkování větví a odstranění hmoty) 1x ročně kontrola úvazků - popouštění či utahnutí 2x ročně, doplnění - 1x ročně výměna 10% kotvících materiálů z celkového počtu pouţitého materiálu (kůly, příčky, úvazky - nový materiál) a odstranění ochranných a kotvících prvků poškozených včetně skládkování hnojení - 1x ročně ke kaţdému stromu aplikace 5ks tabletového hnojiva ref. Silvamix forte - tablety , zapustit do hloubky 10cm do půdy do závlahové mísy kypření výsadbové mísy - 3x ročně odplevelování závlahové mísy - 3x ročně ochrana proti chorobám a škůdcům - 1x ročně v případě potřeby postřik proti houbovým chorobám či škůdcům vedení deníku rozvojové péče o výsadby | ks | 175 | 0 | 0
192 | nákl.obv.opat. | Rozvojová péče ojednotlivé OVOCNÉ stromy se zálivkou - 3 ROKY zálivka včetně dopravy vody 12x ročně výchovný řez (včetně štěpkování větví a odstranění hmoty) 1x ročně kontrola úvazků - popouštění či utahnutí 2x ročně, doplnění - 1x ročně výměna 10% kotvících materiálů z celkového počtu pouţitého materiálu (kůly, příčky, úvazky - nový materiál) a odstranění ochranných a kotvících prvků poškozených včetně skládkování hnojení - 1x ročně ke kaţdému stromu aplikace 5ks tabletového hnojiva ref. Silvamix forte - tablety , zapustit do hloubky 10cm do půdy do závlahové mísy kypření výsadbové mísy - 3x ročně odplevelování závlahové mísy - 3x ročně ochrana proti chorobám a škůdcům - 1x ročně v případě potřeby postřik proti houbovým chorobám či škůdcům vedení deníku rozvojové péče o výsadby | ks | 15 | 0 | 0
|  | Rozvojová péče o výsadby celkem: |  |  |  | 0
PRVKY NA PODPORU BIODIVERZITY
193 | nákl.obv.opat. | Budky pro drobné ptáky (špaček, sýkorka) + instalace | ks | 15 | 0 | 0
|  | Prvky na podporu biodiverzity celkem: |  |  |  | 0
VEDLEJŠÍ ROZPOČTOVÉ NÁKLADY
194 | specifikace | Geodetické práce - parcely, inženýrské sítě - jejich vytyčování a udržování v průběhu stavby | Kč/100bm | 22 | 0 | 0
195 | nákl.obv.opat. | Geodetické práce - výsadby - vytyčení výsadeb bude provedeno kolíky na místě - veškeré dřeviny budou v terénu označeny barevným dřevěným kolíkem, bude přebráno AD, vytyčení prvků, zpevněných ploch, mobiliáře. | Kč/100bm | 30 | 0 | 0
|  | Vedlejší rozpočtové náklady celkem: |  |  |  | 0
V rámci uznatelného kácení jsou započítány dřeviny, které jsou prokazatelně nezbytné k založení nové zeleně: S10, 26, 30, 32, 38, 46, 57, 69, 91, 92, 111, 128, 132, 133, 143, 175, 188, 200, 203, 214, 247, 285, 367, 370, 375 Dále pak dřeviny na seznamu invazivních dřevin: Populus x canadensis: S11, Pinus strobus: S251, Acer negundo: S309 (dřeviny do 10 cm průměru kmene na řezné ploše pařezu jsou zařazeny v rámci kácení/probírek porostů)
přepočtové koeficienty - 1,8t štěrku=1m³, 1,4t ornice =1m³
součástí všech položek je doprava a přesun na lokalitě pokud není uvedeno jinak
| Cena celkem bez DPH |  |  |  |  | 0
| DPH 21% |  |  |  |  | 0
| Cena celkem vč. DPH |  |  |  |  | 0
NEUZNATELNÉ VÝDAJE
p.č. | kod položky | položka | m.j. | počet | jed.cena | celkem
PŘÍPRAVNÉ PRÁCE - neuznatelné
196 | nákl.obv.opat. | Kácení volné - průměr kmene na řez.ploše pařezu 11-20cm | ks | 8 | 0 | 0
197 | nákl.obv.opat. | Kácení volné - průměr kmene na řez.ploše pařezu 21-30cm | ks | 7 | 0 | 0
198 | nákl.obv.opat. | Kácení volné - průměr kmene na řez.ploše pařezu 31-40cm | ks | 7 | 0 | 0
199 | nákl.obv.opat. | Kácení volné - průměr kmene na řez.ploše pařezu 41-50cm | ks | 3 | 0 | 0
200 | nákl.obv.opat. | Kácení postupné - průměr kmene na řez.ploše pařezu 21-30cm | ks | 6 | 0 | 0
201 | nákl.obv.opat. | Kácení postupné - průměr kmene na řez.ploše pařezu 31-40cm | ks | 8 | 0 | 0
202 | nákl.obv.opat. | Kácení postupné - průměr kmene na řez.ploše pařezu 41-50cm | ks | 6 | 0 | 0
203 | nákl.obv.opat. | Kácení postupné - průměr kmene na řez.ploše pařezu 51-60cm | ks | 2 | 0 | 0
204 | nákl.obv.opat. | Štěpkování (objem štěpky po štěpkování), vyřezání větví, kmenů a uložení | m³ | 32.9 | 0 | 0
205 | nákl.obv.opat. | Řez stromů prováděný lezeckou technikou - Zdravotní řez - plocha stromu do 50m² | ks | 1 | 0 | 0
206 | nákl.obv.opat. | Řez stromů prováděný lezeckou technikou - Zdravotní řez - plocha stromu 51-100m² | ks | 8 | 0 | 0
207 | nákl.obv.opat. | Řez stromů prováděný lezeckou technikou - Zdravotní řez - plocha stromu 101-200m² | ks | 1 | 0 | 0
208 | nákl.obv.opat. | Příplatek - Řez stromů prováděný lezeckou technikou - Bezpečnostní řez - plocha stromu do 50m² | ks | 1 | 0 | 0
209 | nákl.obv.opat. | Příplatek - Řez stromů prováděný lezeckou technikou - Bezpečnostní řez - plocha stromu 51-100m² | ks | 2 | 0 | 0
210 | nákl.obv.opat. | Příplatek - Řez stromů prováděný lezeckou technikou - Bezpečnostní řez - plocha stromu 101-200m² | ks | 1 | 0 | 0
211 | nákl.obv.opat. | Štěpkování (objem štěpky po štěpkování), vyřezání větví, kmenů a uložení | m³ | 6 | 0 | 0
212 | nákl.obv.opat. | Odstranění pařezu frézováním (vč. odstranění kořenů, zasypání jam, ornice, hutnění a úpravy terénu, vč. odstranění dřevní hmoty) | m2 | 8.8949 | 0 | 0
213 | nákl.obv.opat. | Odstranění pařezu frézováním (vč. odstranění kořenů, zasypání jam, ornice, hutnění a úpravy terénu, vč. odstranění dřevní hmoty) - stávající pařezy, které NEVZNIKLY kácením v rámci projektu | m2 | 1.989 | 0 | 0
|  | Přípravné práce - neuznatelné celkem: |  |  |  | 0
DEMOLICE A BOURACÍ PRÁCE
214 | 966 00-1311 | Odstranění odpadkového koše s betonovou patkou (vč. odstranění patek, sládkování, uložení košů do technického dvora investora) | ks | 2 | 0 | 0
215 | 966 00-1211 | Odstranění lavičky parkové stabilní zabetonované (vč. odstranění betonových patek, sládkování, uložení laviček do technického dvora investora) | ks | 7 | 0 | 0
216 | specifikace | Odstranění sušáku na prádlo s betonovou patkou (vč. odstranění patek, sládkování, uložení sušáku do technického dvora investora) | ks | 4 | 0 | 0
217 | specifikace | Odstranění kovové konstrukce na zavěšení houpačky s betonovou patkou (vč. odstranění patek, sládkování, uložení konstrukce do technického dvora investora) | ks | 1 | 0 | 0
218 | specifikace | Odstranění kovového opůtku s betonovou patkou (vč. odstranění patek, sládkování, uložení oplůtku do technického dvora investora) - 19bm | ks | 1 | 0 | 0
219 | 113107178 | Odstranění podkladů nebo krytů v ploše přes 50m2 do 200m2 z betonu vyztuženého sítěmi o tloušťce vrstvy přes 300 do 400mm (včetně obrub) s naložením na dopravní prostředek | m2 | 135 | 0 | 0
220 | 997221571 | Vodorovná doprava vybouraných hmot se složením na vzdálenost do 1km | t | 111.8 | 0 | 0
221 | 997221579 | Vodorovná doprava vybouraných hmot se složením - příplatek k ceně za každý další i započatý 1km | t | 335.4 | 0 | 0
222 | 997221815 | Poplatek za uložení stavebního odpadu na skládce (skládkovné) - beton | t | 111.8 | 0 | 0
|  | Demolice a bourací práce celkem: |  |  |  | 0
DOPADOVÉ PLOCHY
223 | 122201101 | Odkopávky a prokopávky nezapažené v hornině tř. 3 objem do 100 m3 | m³ | 7.7 | 0 | 0
224 | 167101101 | Nakládání výkopku z hornin tř. 1 až 4 do 100 m3 | m³ | 7.7 | 0 | 0
225 | 162701101 | Vodorovné přemístění do 1500 m výkopku/sypaniny z horniny tř. 1 až 4 - přesun na místo určené investorem, zemina může být použita na terénní úpravy | m³ | 7.7 | 0 | 0
226 | 571908112 | Kryt vymývaným dekoračním kamenivem (kačírek praný frakce 4/8mm), včetně materiálu (6,7m3) | m2 | 22 | 0 | 0
227 | specifikace | Vytvoření "volné" přechodové hrany mezi trávníkem a dopadovou plochou | bm | 21 | 0 | 0
|  | Dopadové plochy celkem: |  |  |  | 0
ŠTĚRKOVÝ TRÁVNÍK
228 | 181951102 | Úprava pláně v hornině tř. 1 až 4 se zhutněním | m2 | 144 | 0 | 0
229 | specifikace | Uložení štěrku s promísením ornice a hutnění | m2 | 144 | 0 | 0
230 | specifikace | Rozprostření ornice - 3cm | m2 | 144 | 0 | 0
231 | 998 22-3011 | Přesun hmot (štěrk 0/32mm - 41,47 t, ornice 20% - 8 t) | t | 49.47 | 0 | 0
232 | 998 22-3011 | Přesun hmot - ornice 3cm (ornice - 6 t) | t | 6 | 0 | 0
233 | 181 45-1131 | Založení travo-bylinného porostu výsevem | m2 | 144 | 0 | 0
234 | specifikace | Katrování ornice + manipulace s ornicí (20% ornice - 8t , 3cm - 6 t) | m3 | 10 | 0 | 0
235 | specifikace | Štěrk frakce 0/32mm + doprava | m3 | 29 | 0 | 0
236 | specifikace | Osivo pro štěrkové trávníky,(ref. RSM 5.1. - Štěrkový trávník s řebříčkem, Agrostis) | kg | 3.6 | 0 | 0
237 | 18580-3211 | Uválcování povrchu trávníku | m2 | 144 | 0 | 0
238 | 18580-4312 | Zálivka rostlin v plochách (10l/m²) - zalití 2x | m3 | 29 | 0 | 0
239 | 18585-1121 | Dovoz závlahové vody do 1km - zalití 2x | m3 | 29 | 0 | 0
|  | Štěrkový trávník celkem: |  |  |  | 0
MZK - podesty pod piknikovými stoly z mechanicky zpevněného kameniva - neuznatelné
240 | 122201101 | Odkopávky a prokopávky nezapažené v hornině tř. 3 objem do 100 m3 | m³ | 24.3 | 0 | 0
241 | 167101101 | Nakládání výkopku z hornin tř. 1 až 4 do 100 m3 | m³ | 24.3 | 0 | 0
242 | 162701101 | Vodorovné přemístění do 1500 m výkopku/sypaniny z horniny tř. 1 až 4 - přesun na místo určené investorem, část zeminy může být použita na terénní modelace | m³ | 24.3 | 0 | 0
243 | 181951102 | MZK - Úprava pláně v hornině tř. 1 až 4 se zhutněním | m2 | 67.5 | 0 | 0
244 | 564932111_1 | MZK - Podklad z mechanicky zpevněného kameniva MZK tl 90 mm, vč. materiálu a pokládky | m2 | 67.5 | 0 | 0
245 | 564841111 | MZK - Podklad ze štěrkodrtě ŠD tl 120 mm, vč. materiálu a pokládky | m2 | 67.5 | 0 | 0
246 | 919726202 | MZK - Geotextilie pro vyztužení, separaci a filtraci tkaná z PP podélná pevnost v tahu do 50 kN/m, vč. materiálu a pokládky | m2 | 67.5 | 0 | 0
247 | 564851111 | MZK - Podklad ze štěrkodrtě ŠD tl 150 mm, vč. materiálu a pokládky | m2 | 67.5 | 0 | 0
248 | 919726202 | MZK - Geotextilie pro vyztužení, separaci a filtraci tkaná z PP podélná pevnost v tahu do 50 kN/m, vč. materiálu a pokládky (i v ploše pod kamennou dlažbu) | m2 | 67.5 | 0 | 0
249 | specifikace | LEM Z OCELOVÉ PÁSOVINY MZK - Ruční vrty pro kotvení obrub do 500 mm | bm | 81 | 0 | 0
250 | 167101101 | LEM Z OCELOVÉ PÁSOVINY MZK - Nakládání výkopku z hornin tř. 1 až 4 do 100 m3 | m³ | 1.5 | 0 | 0
251 | 162301101 | LEM Z OCELOVÉ PÁSOVINY MZK - Vodorovné přemístění do 500 m výkopku/sypaniny z horniny tř. 1 až 4 | m³ | 1.5 | 0 | 0
252 | 171201211 | LEM Z OCELOVÉ PÁSOVINY MZK - Poplatek za uložení odpadu ze sypaniny na skládce (skládkovné) | t | 2.1 | 0 | 0
253 | 338171113_1 | LEM Z OCELOVÉ PÁSOVINY MZK - Zřízení ztraceného bednění z novodurových trubek, průměr 150 mm, délka 500 mm - se zabetonováním betonem C 15/20 - dodávka a osazení | kus | 81 | 0 | 0
254 | 900101001_1 | LEM Z OCELOVÉ PÁSOVINY MZK - Obruba - ocelová pásovina 100x10 mm - s navařenými trny z ocelové tyče průřezu T 500/50/50/6mm v rozestupu 1m - dodávka a osazení | m | 81 | 0 | 0
|  | MZK - podesty pod piknikovými stoly z mechanicky zpevněného kameniva - neuznatelné celkem: |  |  |  | 0
MOBILIÁŘ A VYBAVENÍ - neuznatelné
255 | specifikace | Piknikový set (ref. piknikovů stůl, drevoartikl.cz) - celodřevěný výrobek z borového dřeva se 2 lavicemi a 1 stolem z dřevěných fošen, konstrukčně provázáno, tvoří 1 kus. Výška 45 cm/72 cm, šířka/délka 1,5m/1,8m. | kpl | 13 | 0 | 0
256 | specifikace | Montáž piknikového setu - kotvené k podkladu do betonové patky / včetně zemních prací a základů | kpl | 13 | 0 | 0
257 | specifikace | Přeskládání betonové dlažby po montáži piknikových stolů instalovaných k podkladu z betonové dlažby | kpl | 4 | 0 | 0
258 | specifikace | Parková lavička s područkami ref. INOA LIN9, streetpark | ks | 4 | 0 | 0
259 | 936124112_1 | Montáž lavičky stabilní parkové - kotvené k podkladu do betonové patky / včetně zemních prací a základů | ks | 4 | 0 | 0
260 | specifikace | Lavička - dřevěný hranol ref. TWISTULA LTW2, streetpark | ks | 2 | 0 | 0
261 | 936124112_1 | Montáž lavičky stabilní parkové - kotvené k podkladu do betonové patky / včetně zemních prací a základů | ks | 2 | 0 | 0
262 | specifikace | Lavička - dřevěný hranol ref. TWISTULA LTW1, streetpark | ks | 2 | 0 | 0
263 | 936124112_1 | Montáž lavičky stabilní parkové - kotvené k podkladu do betonové patky / včetně zemních prací a základů | ks | 2 | 0 | 0
264 | specifikace | Odpadkový koš se stříškou ref. MAG KMA212, streetpark | ks | 8 | 0 | 0
265 | specifikace | Montáž odpadkového koše - kotvené k podkladu do betonové patky / včetně zemních prací a základů | ks | 8 | 0 | 0
266 | specifikace | Závěsná houpačka (ref. DA 4040 A, drevoartikl.cz) - varianta modřínové dřevo ošetřené olejem, pádová výška 1,45m | ks | 1 | 0 | 0
267 | specifikace | Montáž houpačky - kotvené k podkladu do betonové patky / včetně zemních prací a základů | kpl | 1 | 0 | 0
268 | specifikace | Instalace dřevěného oplocení, vč. oplocení vyschlé dubové sloupky z kulatiny průměr 8cm o délce 1,2m, lana ve dvou řadách (opletená konopná lana s ocelovým středem, zakončena ocelovou sponou, vypínací mechanismus. (podrostový záhon u náměstí 19sloupků, záhon A 11 sloupků, B 20 sloupků, C 18 sloupků, D 14 sloupků, E 13 sloupků, F 21 sloupků, G 22 sloupků, H 16 sloupků - celkem 154 sloupků) | bm | 206 | 0 | 0
|  | Mobiliář a vybavení celkem: |  |  |  | 0
ZALOŽENÍ PODROSTOVÉHO ZÁHONU U NÁMĚSTÍ
269 | specifikace | Přípravné práce 2x odplevelení (ref. Roundup), prokypření do 15cm, urovnání | m2 | 94 | 0 | 0
270 | 122 10-1101 | Odkopávky - výkopy pro dlažbu mimo ploch demolice stávajících do 100m3 - Sejmutí svrchní vrstvy ornice - 5cm (okraje 15cm) | m³ | 5.6 | 0 | 0
271 | 162201102 | Vodorovné přemístění do 50 m výkopku/sypaniny z horniny tř. 1 až 4 - zemina bude použita terénní úpravy | m3 | 5.6 | 0 | 0
272 | specifikace | Vytvoření odpichu záhonu - hrana sražená rýčem (bude odsouhlaseno AD) - lem záhonu bez použití obruby, průmerná hloubka 15cm | bm | 38 | 0 | 0
273 | specifikace | Obdělání půdy - prokypření do 15cm kultivátorováním | m2 | 94 | 0 | 0
274 | specifikace | Obdělání půdy - hrabáním | m2 | 94 | 0 | 0
275 | specifikace | Doplnění substrátu o mocnosti 15cm, urovnání | m2 | 94 | 0 | 0
276 | specifikace | Pěstební substrát - Katrovaná zemina (zbavená plevelů, cizích příměsí a hrud větších než 2 cm), kompost(zkompostovaná organická hmota. Nejedná se o neutralizované rašeliny), štěrk (fr. 4/8, doporučená hornina čedič nebo jiná inertní bez zásadité reakce (vápenec)) - v poměru 2,5:1,5:1 (50%/30%/20%) | m³ | 14.1 | 0 | 0
277 | 183 21-1313 | Výsadba cibulí do připravené půdy se zalitím | ks | 1300 | 0 | 0
278 | 183 21-1312 | Výsadba rostin do připravené půdy se zalitím | ks | 871 | 0 | 0
279 | 184 91-1421 | Mulčování záhonů mulčovací borkou, tl. do 100mm - 6cm mulče | m2 | 94 | 0 | 0
280 | specifikace | Mulčovací borka (15-40 mm frakce) + doprava | m3 | 6 | 0 | 0
281 | specifikace | Náklady na sazenici - K9 - Anemone tomentosa 'Robustissima' | ks | 34 | 0 | 0
282 | specifikace | Náklady na sazenici - K9 - Aruncus dioicus | ks | 25 | 0 | 0
283 | specifikace | Náklady na sazenici - K9 - Athyrium filix-femia | ks | 42 | 0 | 0
284 | specifikace | Náklady na sazenici - K9 - Hosta plantaginea | ks | 42 | 0 | 0
285 | specifikace | Náklady na sazenici - K9 - Alchemilla mollis 'Thriller' | ks | 51 | 0 | 0
286 | specifikace | Náklady na sazenici - K9 - Astrantia major | ks | 42 | 0 | 0
287 | specifikace | Náklady na sazenici - K9 - Carex pendula | ks | 34 | 0 | 0
288 | specifikace | Náklady na sazenici - K9 - Epimedium grandiflorum 'Lilafee' | ks | 68 | 0 | 0
289 | specifikace | Náklady na sazenici - K11 - Geranium 'Rozanne' | ks | 52 | 0 | 0
290 | specifikace | Náklady na sazenici - K9 - Geranium phaeum 'Samobor' | ks | 25 | 0 | 0
291 | specifikace | Náklady na sazenici - K9 - Heuchera villosa var. macrorhiza | ks | 42 | 0 | 0
292 | specifikace | Náklady na sazenici - K9 - Luzula sylvatica | ks | 42 | 0 | 0
293 | specifikace | Náklady na sazenici - K9 - Aster divaricatus 'Beth' | ks | 51 | 0 | 0
294 | specifikace | Náklady na sazenici - K9 - Carex foliossima 'Irish Green' | ks | 34 | 0 | 0
295 | specifikace | Náklady na sazenici - K9 - Vinca minor | ks | 42 | 0 | 0
296 | specifikace | Náklady na sazenici - K9 - Viola odorata | ks | 85 | 0 | 0
297 | specifikace | Náklady na sazenici - K9 - Geranium x cantabrigiense 'Biokovo' | ks | 51 | 0 | 0
298 | specifikace | Náklady na sazenici - K9 - Aquilegia vulgaris | ks | 25 | 0 | 0
299 | specifikace | Náklady na sazenici - K9 - Campanula persicifolia | ks | 17 | 0 | 0
300 | specifikace | Náklady na sazenici - K9 - Campanula trachelium | ks | 17 | 0 | 0
301 | specifikace | Náklady na sazenici - K9 - Dicentra spectabilis 'Alba' | ks | 25 | 0 | 0
302 | specifikace | Náklady na sazenici - K9 - Phlox fujiyama | ks | 25 | 0 | 0
303 | specifikace | Náklady na cibuli - I. jakost - Muscari armeniacum | ks | 400 | 0 | 0
304 | specifikace | Náklady na cibuli - I. jakost - Narcissus poeticus | ks | 250 | 0 | 0
305 | specifikace | Náklady na cibuli - I. jakost - Anemone blanda | ks | 250 | 0 | 0
306 | specifikace | Náklady na cibuli - I. jakost - Scilla bifolia | ks | 400 | 0 | 0
|  | Založení podrostového záhonu u náměstí celkem: |  |  |  | 0
ZALOŽENÍ TRVALKOVÝCH ZÁHONŮ A-H
307 | specifikace | Přípravné práce 2x odplevelení (ref. Roundup) | m2 | 320.6 | 0 | 0
308 | 122 10-1101 | Odkopávky a prokopávky nezapažené do 100m3 - Sejmutí svrchní vrstvy ornice - 18cm | m³ | 57.7 | 0 | 0
309 | 162201102 | Vodorovné přemístění do 50 m výkopku/sypaniny z horniny tř. 1 až 4 - zemina bude použita terénní úpravy | m3 | 57.7 | 0 | 0
310 | specifikace | Vytvoření odpichu záhonu - hrana sražená rýčem (bude odsouhlaseno AD) - lem záhonu bez použití obruby ve styku s trávníkem, průmerná hloubka 15cm | bm | 14 | 0 | 0
311 | specifikace | Obdělání půdy - prokypření do 15cm kultivátorováním | m2 | 320.6 | 0 | 0
312 | specifikace | Obdělání půdy - hrabáním | m2 | 320.6 | 0 | 0
313 | specifikace | Doplnění substrátu o mocnosti 18cm, urovnání | m2 | 320.6 | 0 | 0
314 | specifikace | Pěstební substrát - Katrovaná zemina (zbavená plevelů, cizích příměsí a hrud větších než 2 cm), kompost(zkompostovaná organická hmota. Nejedná se o neutralizované rašeliny), štěrk (fr. 4/8, doporučená hornina čedič nebo jiná inertní bez zásadité reakce (vápenec)) - v poměru 2,5:1,5:1 (50%/30%/20%) | m³ | 50 | 0 | 0
315 | 183 21-1313 | Výsadba cibulí do připravené půdy se zalitím | ks | 8640 | 0 | 0
316 | 183 21-1312 | Výsadba rostin do připravené půdy se zalitím | ks | 2177 | 0 | 0
317 | 184911151 | Mulčování záhonů drceným kamenivem, tl. Mulče přes 20 do 50mm - 5cm mulče | m2 | 320.6 | 0 | 0
318 | specifikace | Okrový štěrk frakce 4-8 mm, bez nulové frakce!!!, (např. lom Chvaletice) + doprava | m3 | 16.5 | 0 | 0
319 | specifikace | Náklady na sazenici - K9 - Alcea rosea 'Halo Lavender' (vínová) | ks | 72 | 0 | 0
320 | specifikace | Náklady na sazenici - K9 - Alchemilla mollis 'Thriller' | ks | 220 | 0 | 0
321 | specifikace | Náklady na sazenici - K9 - Anemone tomentosa 'Robustissima' | ks | 138 | 0 | 0
322 | specifikace | Náklady na sazenici - K9 - Aquilegia vulgaris | ks | 180 | 0 | 0
323 | specifikace | Náklady na sazenici - K9 - Aruncus aethusifolius 'Horatio' | ks | 88 | 0 | 0
324 | specifikace | Náklady na sazenici - K9 - Aruncus dioicus | ks | 57 | 0 | 0
325 | specifikace | Náklady na sazenici - K9 - Aster novi-belgii 'Terry´s Pride' | ks | 220 | 0 | 0
326 | specifikace | Náklady na sazenici - K9 - Astrantia major 'Claret' | ks | 154 | 0 | 0
327 | specifikace | Náklady na sazenici - K9 - Campanula persicifolia | ks | 88 | 0 | 0
328 | specifikace | Náklady na sazenici - K9 - Campanula trachelium | ks | 88 | 0 | 0
329 | specifikace | Náklady na sazenici - K9 - Dicentra spectabilis 'Alba' | ks | 100 | 0 | 0
330 | specifikace | Náklady na sazenici - K9 - Geranium cantabrigiense 'St. Ola' | ks | 88 | 0 | 0
331 | specifikace | Náklady na sazenici - K9 - Geranium oxonianum 'Wargrave Pink' | ks | 154 | 0 | 0
332 | specifikace | Náklady na sazenici - K11 - Geranium 'Rozanne' | ks | 220 | 0 | 0
333 | specifikace | Náklady na sazenici - K9 - Phlox maculata 'Alpha' | ks | 92 | 0 | 0
334 | specifikace | Náklady na sazenici - K9 - Phlox maculata 'Omega' | ks | 92 | 0 | 0
335 | specifikace | Náklady na sazenici - K11 - Veronicastrum virginicum 'Apollo' | ks | 126 | 0 | 0
336 | specifikace | Náklady na cibuli - I. jakost - Anemone blanda | ks | 2880 | 0 | 0
337 | specifikace | Náklady na cibuli - I. jakost - Narcissus 'Dutch Master' | ks | 1440 | 0 | 0
338 | specifikace | Náklady na cibuli - I. jakost - Narcissus 'Tete a Tete' | ks | 1440 | 0 | 0
339 | specifikace | Náklady na cibuli - I. jakost - Scila siberica | ks | 2880 | 0 | 0
|  | Založení trvalkového záhonu celkem: |  |  |  | 0
MOBILINÍ ZAVLAŽOVACÍ VAKY S POSTUPNÝM UVOLŇOVÁNÍM ZÁLIVKY - neuznatelný podíl z ceny
340 | nákl.obv.opat. | Mobilní zavlažovací vak s postupným uvolňováním pro zálivku ve zhoršených podmínkách (výsušná oblast, půda s vysokým podílem písku a praše, sídlo) -neuznatelný podíl z ceny nad 300Kč na pořízení a instalaci vaku na 1strom (vak o objemu 62litrů vody) | ks | 190 | 0 | 0
|  | Mobilní zavlažovací vaky s postupným uvolňováním zálivky celkem: |  |  |  | 0
V rámci neuznatelného ošetření dževin jsou započítány dřeviny, které jsou na seznamu invazivních dřevin: Ailanthus altissima: S287, 289, 290, 291, Prunus cerasifera: S23, 24, Robinia pseudoacacia S22, Pinus strobus: S339, 340, 341
přepočtové koeficienty - 1,8t štěrku=1m³, 1,4t ornice =1m³
součástí všech položek je doprava a přesun na lokalitě pokud není uvedeno jinak
| Cena celkem bez DPH |  |  |  |  | 0
| DPH 21% |  |  |  |  | 0
| Cena celkem vč. DPH |  |  |  |  | 0