## AVT
Akce: |  | KOMUNITNÍ CENTRUM – ul. Hakenova, Poděbrady, st.p.č. 1733/6, k.ú. Poděbrady
Profese: |  | D.1.4h - část ozvučení
Soupis dodávek a prací
Datum: |  | červen 2024
Zpracoval: |  | Ing. Štěpán Prášil
Kontakt: |  | +420725587828, sp@avtg.cz
Poř. | Značení | Popis | MJ. | MN. | Jedn. cena | Cena/pol. | Nabízené zařízení
1 |  | ZVUK |  |  | 0
101 | REP_L,R | Line array box, dvou pásmový, 8"LF a 2×1"HF, výkon 400W / 1600W peak, pokrytí 100°×15°, frekvenční rozsah 70 Hz - 20 kHz, passive biam zapojení, citlivost 90dB SPL, max 122 dB SPL peak, uchycovací příslušenství pro spojení boxů | ks | 6 | 0 | 0
102 | REP_L,R | Line array subasový box, 1×15", 400W / 1600W peak, pokrytí 100°×15°, frekvenční rozsah 70 Hz - 20 kHz, passive biam zapojení, citlivost 90dB SPL, max 122 dB SPL peak, uchycovací příslušenství pro spojení boxů | ks | 2 | 0 | 0
103 | REP_L,R | Systémový rám pro zavěšení až 6 LA boxů | ks | 2 | 0 | 0
104 | REP_L,R | Závěs pro uchycení rámu LA boxů | ks | 2 | 0 | 0
105 | REP_0_1-4 | Aktivní mobilní repro s 12" LF, bluetooth audio, 90°×60°, dbx AFS, 53Hz-20kHz, 127dB SPL, 12,4kg | ks | 4 | 0 | 0
106 | AMP_1 | Koncový zesilovač 4×1250W pro 8Ω, DSP procesor - EQ, fr.propusti, limitace a zpoždění, LCD a LAN pro nastavení a ovládání, LED indikace stavu, AUX výstup pro status, GPIO, DANTE audio vstup, 4×Terminal block vstupy (+20 dBu), link, výstupní šroubovací svorky, spínaný zesilovač a zdroj, výška 2U. | ks | 1 | 0 | 0
107 | MIX | Digitální mixážní pult, 96kHz engine s latencí <0.7ms, 48 Input Channels, 12 Stereo Mixes + LR, 3 Stereo Matrix, 8 Stereo FX Engines + Dedicated Returns, 64×64 I/O Port for Audio Networking, 32×32 USB Audio Interface, Remote Expanders. 24 Onboard Preamps, 14 Line Outputs, 25 Faders / 6 Layers, 16 Assignable SoftKeys, 4 Assignable Soft Rotaries. | ks | 1 | 0 | 0
108 | MIX | Rozšiřující DANTE karta 32x32 kanálů pro mixážní pult | ks | 1 | 0 | 0
109 | PM_1-2 | 16 mic/line and 8 line out expander stage box | ks | 2 | 0 | 0
110 | WMIC_1-4 | Digitální vysílač pro ruční mikrofon s vypínačem bez mikrofonní vložky, 20Hz- 20kHz, AES šifrování, přenosné pásmo 470 ÷ 526 MHz nebo 552 ÷ 607 MHz, výkon vysílače 10 mW, SNR ≥ 110dBA, provoz až 12h, 2x dobíjecí baterie, LED indikace stavu baterie. | ks | 4 | 0 | 0
111 | WMIC_1-4 | Dynamická mikrofonní vložka s kardoidní charakteristikou, 40Hz- 16kHz, citlivost: 2,1 mV/Pa, maximální SPL 154dB, kompatibilní pro daný bezdrátový vysílač. | ks | 4 | 0 | 0
112 | WMIC_1-4 | Digitální kapesní vysílač, 20Hz- 20kHz, AES šifrování, přenosné pásmo 470 ÷ 526 MHz nebo 552 ÷ 607 MHz, výkon vysílače 10 mW, SNR ≥ 110dBA, provoz až 12h, 2x dobíjecí baterie, LED indikace stavu baterií | ks | 1 | 0 | 0
113 | WMIC_1-4 | Náhlavní mikrofon s kardoidní charakteristikou včetně kabelu, citlivost: 1,6 mV/Pa, maximální SPL 150dB, pro daný bezdrátový vysílač. | ks | 1 | 0 | 0
114 | WMIC_1-4 | Klopový mikrofon s kardoidní charakteristikou včetně kabelu, klipu a molitanu, citlivost: 40 mV/Pa, maximální SPL 120dB, pro daný bezdrátový vysílač. | ks | 1 | 0 | 0
115 | WMIC_1-4 | Nabíječka pro dvě baterie/vysílače, monitoring po LAN (PoE) s externí napájením. | ks | 2 | 0 | 0
116 | WMIC_1-4 | Čtyř kanálový digitální diverzitní přijímač, 19" rack uchycení, 20Hz- 20kHz, AES šifrování, přenosné pásmo 470 ÷ 526 MHz nebo 552 ÷ 607 MHz, LED indikace stavu baterie, LAN monitoring, 2x analogový i DANTE výstup. | ks | 1 | 0 | 0
117 | MIC_1-4 | Kardioidní dynamický mikrofon se zabudovaným shock-mount systémem, frekvenční rozsah 40Hz-16kHz. Bez vypínače. | ks | 2 | 0 | 0
118 | MIC_1-4 | Kondenzátorový mikrofon, směrová charakteristika kardioidní, noise level 19dBA, frekvenční rozsah 20Hz-20kHz. Cutt off přepínač, phantomové napájení. | ks | 2 | 0 | 0
119 | MIC_1-4 | Mikrofonní stojan výsuvný s ramenem, výška stojanu 1120/2010 mm, délka posuvného ramena 1065 mm, barva černá. | ks | 4 | 0 | 0
120 | MIC_1-4 | Nízký výsuvný mikrofonní stojan s teleskopickým ramenem. Výška stojanu 425/645 mm. Délka ramena 470/775 mm. | ks | 2 | 0 | 0
121 | REP_0_1-4 | Sada 2ks stojanů pro reprobox, nastavitelná výška 1270/1930mm, nosnost 40kg, voděodolná taška | kpl | 1 | 0 | 0
122 | DI BOXY | Jednokanálový aktivní DI box, vstup a výstup jsou přizpůsobeny jak pro jack, tak pro XLR konektory. Přepínač pro úpravu úrovně signálu (-20 dB, -40 dB), robustní kovové tělo, možnost napájení 9V baterií. | ks | 4 | 0 | 0
123 | IS-RF | Digitální RF vysílač, UHF pásmo 863 - 865 MHz nebo 926 - 928 MHz, 6/8 kanálů, audio MIC/Line vstup, frekvenční rozsah 100÷7000 Hz, RF výkon 10 mW, dosah 50/100m uvnitř/venku. | ks | 1 | 0 | 0
124 | IS-RF | Digitální RF přijímač, UHF pásmo 863 - 865 MHz nebo 926 - 928 MHz, 6/8 kanálů, sluchátkový výstup, frekvenční rozsah 100÷7000 Hz, 1500 mAh baterie. | ks | 5 | 0 | 0
125 | IS-RF | Indukční smyčka na krk pro RF přijímače, kabelem 40 cm, 3,5 mm jack. | ks | 5 | 0 | 0
126 |  | Mikrofonní kabel 5m, XLR M - XLR F, AWG 24, PVC, 5m | ks | 10 | 0 | 0
127 |  | Mikrofonní kabel 5m, XLR M - XLR F, AWG 24, PVC, 10m | ks | 10 | 0 | 0
128 |  | Mikrofonní kabel 5m, XLR M - XLR F, AWG 24, PVC, 15m | ks | 4 | 0 | 0
129 |  | Audio kabel 3m, JACK 6,3-6,3, AWG 24, PVC, 15m | ks | 1 | 0 | 0
130 |  | Sada propojovacích kabelů a konektorů do racku | ks | 1 | 0 | 0
131 |  | Drobný montážní a kotvící materiál | kpl | 1 | 0 | 0
2 |  | RACK |  |  | 0
201 | RAV_1 | Stojanový rozvaděč, 27U, š.600mm, hl.600mm, barevné provedení černé. | ks | 1 | 0 | 0
202 | RAV_1 | Příslušenství: vyvazovací vertikální lišty, napájecí lišty se zásuvkami 230VAC s přepěťovou ochranou T3 dle ČSN, police, RU šuplík, záslepky, vyvazovací prvky. 4 kolečka s brzdou. | kpl | 1 | 0 | 0
203 | RAV_1 | Modulární patch panel osazený 24x Cat.6A keystonů 1RU | ks | 1 | 0 | 0
204 | DSW_1 | Gigabitový L3 PoE smart switch. QoS, VLAN, LACP, LAG, RSTP, DSCP, RSPAN, IGMP+, IGMPv3 MLDv2, IGMPv1,v2 Querier v3, porty 24×Gb PoE+, 4×SFP+. PoE rozpočet 370W. | ks | 1 | 0 | 0
205 | RTB_1 | Router 5x Gigabit LAN, USB, IPv6, mají firewall, Queues, NAT, VPN do 450Mbps | ks | 1 | 0 | 0
206 |  | Sada propojovacích kabelů a konektorů do racku | ks | 1 | 0 | 0
207 |  | Drobný montážní a kotvící materiál | kpl | 1 | 0 | 0
3 |  | KABELÁŽ |  |  | 0
301 |  | DMX kabel, 110 Ohm, 2×0,34 mm2, FRNC, CPR třída Dca | m | 280 | 0 | 0
302 |  | Repro kabel SCH 4×4 kabel, FRNC, CPR třída Dca | m | 110 | 0 | 0
303 |  | Kabel FFTP Cat.6A 500MHz s LS0H/Dca provedení | m | 280 | 0 | 0
304 |  | Drobný montážní a kotvící materiál | kpl | 1 | 0 | 0
4 |  | PRÁCE |  |  | 0
401 |  | Realizační projektová dokumentace | ks | 1 | 0 | 0
402 |  | Projektový management, včetně ubytování a dopravy. | kpl | 1 | 0 | 0
403 |  | Instalace kabelových žlabů, včetně úklidu, ubytování a dopravy. | kpl | 1 | 0 | 0
404 |  | Instalace kabeláže, včetně úklidu, ubytování a dopravy. | kpl | 1 | 0 | 0
405 |  | Montáž koncových prvků a konektorů a další montážní náklady s tím spojené, včetně úklidu, ubytování a dopravy. | kpl | 1 | 0 | 0
406 |  | Oživení zařízení, nastavení a konfigurace systému. Systémové testy, včetně ubytování a dopravy. | kpl | 1 | 0 | 0
407 |  | Programování ovládání, včetně ubytování a dopravy. | kpl | 1 | 0 | 0
408 |  | Zaškolení obsluhy zařízení, včetně ubytování a dopravy. | kpl | 2 | 0 | 0
409 |  | Dodávka průvodně technické dokumentace (dokumentace skutečného stavu, návody, fotodokumentace, atd.) v počtu 1 paré. | ks | 1 | 0 | 0
410 |  | Použití lešení na práce ve výšce, včetně všech bezpečnostních prvků | kpl | 1 | 0 | 0
411 |  | Výchozí revize elektro, včetně ubytování a dopravy. | ks | 1 | 0 | 0
Celkem bez DPH | [6 empty] | 0
Celkem s DPH | [6 empty] | 0