## Pokyny pro vyplnění
Pokyny pro vyplnění
Ve všech listech tohoto souboru můžete měnit pouze buňky s modrým pozadím. Jedná se o tyto údaje : - údaje o firmě - jednotkové ceny položek zadané na maximálně dvě desetinná místa

## Stavba
#RTSROZP# | Položkový rozpočet stavby
| Stavba: |  | 20075 | Vizovice – oprava místní komunikace ulice Polní
| Objednatel: |  | Město Vizovice |  |  |  | IČO: | 00284653
|  |  | Masarykovo nám. 1007 |  |  |  | DIČ:
|  |  | 76312 | Vizovice-Vizovice
| Projektant: | [5 empty] | IČO:
DIČ:
| Zhotovitel: | [5 empty] | IČO:
DIČ:
Vypracoval:
| Rozpis ceny | [6 empty] | Celkem
HSV | HSV | [6 empty] | 0
PSV | PSV | [6 empty] | 0
MON | MON | [6 empty] | 0
VN | Vedlejší náklady | [6 empty] | 0
ON | Ostatní náklady | [6 empty] | 0
| Celkem | [6 empty] | 0
Rekapitulace daní
0 | Základ pro sníženou DPH |  |  | 15 | % | 0 |  |  | CZK
0 | Snížená DPH |  |  | 15 | % | 0 |  |  | CZK
0 | Základ pro základní DPH |  |  | 21 | % | 0 |  |  | CZK
0 | Základní DPH |  |  | 21 | % | 0 |  |  | CZK
0 | Zaokrouhlení |  |  |  |  | 0 |  |  | CZK
| Cena celkem bez DPH |  |  |  |  | 0 |  |  | CZK
0 | Cena celkem s DPH |  |  |  |  | 0 |  |  | CZK
|  | v |  |  | dne
|  |  | Za zhotovitele |  |  |  | Za objednatele
Rekapitulace dílčích částí
#CASTI>> | Číslo | Název |  |  | Základ pro sníženou DPH | Základ pro základní DPH | DPH celkem | Cena celkem | %
1 | Stavba |  |  |  | 0 | 0 | 0 | 0
2 | 00 | Vedlejší a ostatní náklady |  |  | 0 | 0 | 0 | 0
3 | 01 | VRN |  |  | 0 | 0 | 0 | 0
2 | 01 | Vizovice – oprava místní komunikace ulice Polní |  |  | 0 | 0 | 0 | 0
3 | 01 | Stavební rozpočet |  |  | 0 | 0 | 0 | 0
| Celkem za stavbu |  |  |  | 0 | 0 | 0 | 0 | 0
Rekapitulace dílů
| Číslo | Název |  |  | Typ dílu |  |  | Celkem | %
| 1 | Zemní práce |  |  | HSV |  |  | 0
| 1.1 | Zemní práce - odvodnění |  |  | HSV |  |  | 0
| 11 | Přípravné a přidružené práce - odvoz do 15 km s poplatekm |  |  | HSV |  |  | 0
| 11.1 | Přípravné a přidružené práce - odvoz do 2 km bez poplatku |  |  | HSV |  |  | 0
| 21 | Úprava podloží a základ.spáry |  |  | HSV |  |  | 0
| 56 | Podkladní vrstvy komunikací a zpevněných ploch |  |  | HSV |  |  | 0
| 57 | Kryty štěrkových a živičných komunikací |  |  | HSV |  |  | 0
| 59 | Dlažby a předlažby komunikací |  |  | HSV |  |  | 0
| 63 | Podlahy a podlahové konstrukce |  |  | HSV |  |  | 0
| 8 | Trubní vedení |  |  | HSV |  |  | 0
| 87 | Potrubí z trub z plastických hmot |  |  | HSV |  |  | 0
| 89 | Ostatní konstrukce na trubním vedení |  |  | HSV |  |  | 0
| 91 | Doplňující práce na komunikaci |  |  | HSV |  |  | 0
| 93 | Dokončovací práce inženýrských staveb |  |  | HSV |  |  | 0
| 99 | Staveništní přesun hmot |  |  | HSV |  |  | 0
| 99.1 | Sanace pláně |  |  | HSV |  |  | 0
| VN | Vedlejší náklady |  |  | VN |  |  | 0
| ON | Ostatní náklady |  |  | ON |  |  | 0
| Cena celkem | [6 empty] | 0 | 0
Note on D11: Název
Note on I11: IČO
Note on D12: Ulice
Note on I12: DIČ
Note on D13: PSČ
Note on E13: Místo

## VzorPolozky (hidden)
Položkový rozpočet
S:
O:
R:

## 00 01 Naklady
Položkový rozpočet | [26 empty] | #TypZaznamu#
S: | 20075 | Vizovice – oprava místní komunikace ulice Polní | [24 empty] | STA
O: | 00 | Vedlejší a ostatní náklady | [21 empty] | NAK |  |  | OBJ
R: | 01 | VRN | [24 empty] | ROZ
P.č. | Číslo položky | Název položky | MJ | Množství | Cena / MJ | Celkem | Dodávka | Dodávka celk. | Montáž | Montáž celk. | DPH | Cena s DPH | Hmotnost / MJ | Hmotnost celk.(t) | Dem. hmotnost / MJ | Dem. hmotnost celk.(t) | Ceník | Cen. soustava / platnost | Cenová úroveň | Nhod / MJ | Nhod celk. | Dodavatel | Typ položky
Díl: | VN | Vedlejší náklady |  |  |  | 0 |  | 0 |  | 0 |  | 0 |  | 0 |  | 0 |  |  |  |  | 0 | [5 empty] | DIL
1 | 001 | Vytyčení stavby | Soubor | 1 |  | 0 |  | 0 |  | 0 | 21 | 0 | 0 | 0 | 0 | 0 |  | Vlastní | Indiv | 0 | 0 |  | Práce |  |  |  | POL1_
|  | Geodetické zaměření rohů stavby, stabilizace bodů a sestavení laviček. | [24 empty] | POP
|  | Vyhotovení protokolu o vytyčení stavby se seznamem souřadnic vytyčených bodů a jejich polohopisnými (S-JTSK) a výškopisnými (Bpv) hodnotami. | [24 empty] | POP | Vyhotovení protokolu o vytyčení stavby se seznamem souřadnic vytyčených bodů a jejich polohopisnými (S-JTSK) a výškopisnými (Bpv) hodnotami.
|  | vytyčení stavby a inž.sítí | [24 empty] | POP
|  | zaměření a vytyčení stáv.inž.sítí | [24 empty] | POP
|  | vytyčení stavby, osy komunikací, polohy obrubníků | [24 empty] | POP
|  | vytyčení obvodu staveniště | [24 empty] | POP
2 | 002 | Vybudování zařízení staveniště | Soubor | 1 |  | 0 |  | 0 |  | 0 | 21 | 0 | 0 | 0 | 0 | 0 |  | Vlastní | Indiv | 0 | 0 |  | Práce |  |  |  | POL1_
|  | Náklady spojené se zřízením přípojek energií k objektům zařízení staveniště, případná příprava území pro objekty zařízení staveniště a vlastní vybudování objektů zařízení staveniště. | [24 empty] | POP | Náklady spojené se zřízením přípojek energií k objektům zařízení staveniště, případná příprava území pro objekty zařízení staveniště a vlastní vybudování objektů zařízení staveniště.
3 | 003 | Provoz zařízení staveniště | Soubor | 1 |  | 0 |  | 0 |  | 0 | 21 | 0 | 0 | 0 | 0 | 0 |  | Vlastní | Indiv | 0 | 0 |  | Práce |  |  |  | POL1_
|  | Náklady na vybavení objektů zařízení staveniště, ostraha staveniště, náklady na energie spotřebované dodavatelem v rámci provozu zařízení staveniště, náklady na potřebný úklid v prostorách zařízení staveniště, náklady na nutnou údržbu a opravy na objektech zařízení staveniště. | [24 empty] | POP | Náklady na vybavení objektů zařízení staveniště, ostraha staveniště, náklady na energie spotřebované dodavatelem v rámci provozu zařízení staveniště, náklady na potřebný úklid v prostorách zařízení staveniště, náklady na nutnou údržbu a opravy na objektech zařízení staveniště.
4 | 004 | Odstranění zařízení staveniště | Soubor | 1 |  | 0 |  | 0 |  | 0 | 21 | 0 | 0 | 0 | 0 | 0 |  | Vlastní | Indiv | 0 | 0 |  | Práce |  |  |  | POL1_
|  | Odstranění objektů zařízení staveniště a jejich odvoz. Položka zahrnuje i náklady na úpravu povrchů po odstranění zařízení staveniště a úklid ploch, na kterých bylo zařízení staveniště provozováno. | [24 empty] | POP | Odstranění objektů zařízení staveniště a jejich odvoz. Položka zahrnuje i náklady na úpravu povrchů po odstranění zařízení staveniště a úklid ploch, na kterých bylo zařízení staveniště provozováno.
5 | 005 | Silniční, železniční či kolejový provoz | Soubor | 1 |  | 0 |  | 0 |  | 0 | 21 | 0 | 0 | 0 | 0 | 0 |  | Vlastní | Indiv | 0 | 0 |  | Práce |  |  |  | POL1_
|  | Náklady na ztížené provádění stavebních prací v důsledku nepřerušeného dopravního provozu na staveništi nebo v jeho bezprostředním okolí, náklady na zajištění bezpečníého koridoru pro pěší | [24 empty] | POP | Náklady na ztížené provádění stavebních prací v důsledku nepřerušeného dopravního provozu na staveništi nebo v jeho bezprostředním okolí, náklady na zajištění bezpečníého koridoru pro pěší
6 | 006 | Zajištění dokladů | soubor | 1 |  | 0 |  | 0 |  | 0 | 21 | 0 | 0 | 0 | 0 | 0 |  | Vlastní | Indiv | 0 | 0 |  | Práce |  |  |  | POL1_
|  | nezbytných k vydání kolaudačního souhlasu | [24 empty] | POP
Díl: | ON | Ostatní náklady |  |  |  | 0 |  | 0 |  | 0 |  | 0 |  | 0 |  | 0 |  |  |  |  | 0 | [5 empty] | DIL
7 | 008 | Předání a převzetí staveniště | Soubor | 1 |  | 0 |  | 0 |  | 0 | 21 | 0 | 0 | 0 | 0 | 0 |  | Vlastní | Indiv | 0 | 0 |  | Práce |  |  |  | POL1_
|  | Náklady spojené s účastí zhotovitele na předání a převzetí staveniště. | [24 empty] | POP
8 | 009 | Bezpečnostní a hygienická opatření na staveništi | Soubor | 1 |  | 0 |  | 0 |  | 0 | 21 | 0 | 0 | 0 | 0 | 0 |  | Vlastní | Indiv | 0 | 0 |  | Práce |  |  |  | POL1_
|  | Náklady na ochranu staveniště před vstupem nepovolaných osob, včetně příslušného značení, náklady na osvětlení staveniště, náklady na vypracování potřebné dokumentace pro provoz staveniště z hlediska požární ochrany (požární řád a poplachová směrnice) a z hlediska provozu staveniště (provozně dopravní řád). | [24 empty] | POP | Náklady na ochranu staveniště před vstupem nepovolaných osob, včetně příslušného značení, náklady na osvětlení staveniště, náklady na vypracování potřebné dokumentace pro provoz staveniště z hlediska požární ochrany (požární řád a poplachová směrnice) a z hlediska provozu staveniště (provozně dopravní řád).
9 | 010 | Revize | Soubor | 1 |  | 0 |  | 0 |  | 0 | 21 | 0 | 0 | 0 | 0 | 0 |  | Vlastní | Indiv | 0 | 0 |  | Práce |  |  |  | POL1_
|  | náklady spojené s provedením všech technickými normami předepsaných zkoušek a revizí stavebních konstrukcí nebo stavebních prací. | [24 empty] | POP | náklady spojené s provedením všech technickými normami předepsaných zkoušek a revizí stavebních konstrukcí nebo stavebních prací.
10 | 011 | Dokumentace skutečného provedení | Soubor | 1 |  | 0 |  | 0 |  | 0 | 21 | 0 | 0 | 0 | 0 | 0 |  | Vlastní | Indiv | 0 | 0 |  | Práce |  |  |  | POL1_
|  | Náklady na vyhotovení dokumentace skutečného provedení stavby a její předání objednateli v požadované formě a požadovaném počtu. | [24 empty] | POP | Náklady na vyhotovení dokumentace skutečného provedení stavby a její předání objednateli v požadované formě a požadovaném počtu.
|  | 3x tisk a 2x CD | [24 empty] | POP
11 | 012 | Geodetické zaměření skutečného provedení | Soubor | 1 |  | 0 |  | 0 |  | 0 | 21 | 0 | 0 | 0 | 0 | 0 |  | Vlastní | Indiv | 0 | 0 |  | Práce |  |  |  | POL1_
|  | Náklady na provedení skutečného zaměření stavby v rozsahu nezbytném pro vypracování dokumentace skutečného provedení stavby | [24 empty] | POP | Náklady na provedení skutečného zaměření stavby v rozsahu nezbytném pro vypracování dokumentace skutečného provedení stavby
12 | 013 | Implementování geodetického zaměření skutečného provedení stavby do JDTM ZK | Soubor | 1 |  | 0 |  | 0 |  | 0 | 21 | 0 | 0 | 0 | 0 | 0 |  | Vlastní | Indiv | 0 | 0 |  | Práce |  |  |  | POL1_
[25 empty] | 15 | 21 | DPH
| Celkem |  |  |  |  | 0 | [18 empty] | 0 | 0 | SUM
Poznámky uchazeče k zadání
POPUZIV
END
Note on S6: Jedná se o informaci, zda se jedná o položku, která je do rozpočtu zadána z cenové soustavy RTS, nebo vlastní.
Note on T6: Jedná se o název CÚ, která je zadána u položky rozpočtu

## 01 01 Pol
Položkový rozpočet | [26 empty] | #TypZaznamu#
S: | 20075 | Vizovice – oprava místní komunikace ulice Polní | [24 empty] | STA
O: | 01 | Vizovice – oprava místní komunikace ulice Polní | [21 empty] | STA |  |  | OBJ
R: | 01 | Stavební rozpočet | [24 empty] | ROZ
P.č. | Číslo položky | Název položky | MJ | Množství | Cena / MJ | Celkem | Dodávka | Dodávka celk. | Montáž | Montáž celk. | DPH | Cena s DPH | Hmotnost / MJ | Hmotnost celk.(t) | Dem. hmotnost / MJ | Dem. hmotnost celk.(t) | Ceník | Cen. soustava / platnost | Cenová úroveň | Nhod / MJ | Nhod celk. | Dodavatel | Typ položky
Díl: | 1 | Zemní práce |  |  |  | 0 |  | 0 |  | 0 |  | 0 |  | 8 |  | 0 |  |  |  |  | 68.59 | [5 empty] | DIL
1 | 121101101R00 | Sejmutí ornice s přemístěním do 50 m | m3 | 1.2 |  | 0 |  | 0 |  | 0 | 21 | 0 | 0 | 0 | 0 | 0 |  | RTS 21/ I | RTS 20/ I | 0.1 | 0.12 |  | Práce |  |  |  | POL1_
|  | chodník : | [24 empty] | VV | 0
|  | 12,00*0,10 |  | 1.2 | [22 empty] | VV | 0
2 | 122202201R00 | Odkopávky pro silnice v hor. 3 do 100 m3 | m3 | 20.22 |  | 0 |  | 0 |  | 0 | 21 | 0 | 0 | 0 | 0 | 0 |  | RTS 21/ I | RTS 20/ I | 0.42 | 8.49 |  | Práce |  |  |  | POL1_
|  | nová konstrukce : | [24 empty] | VV | 0
|  | 66,00*0,60*0,45 |  | 17.82 | [22 empty] | VV | 0
|  | chodník : | [24 empty] | VV | 0
|  | 12,00*0,20 |  | 2.4 | [22 empty] | VV | 0
3 | 122202209R00 | Příplatek za lepivost - odkop. pro silnice v hor.3 | m3 | 20.22 |  | 0 |  | 0 |  | 0 | 21 | 0 | 0 | 0 | 0 | 0 |  | RTS 21/ I | RTS 20/ I | 0.088 | 1.78 |  | Práce |  |  |  | POL1_
4 | 162701105R00 | Vodorovné přemístění výkopku z hor.1-4 do 10000 m | m3 | 20.22 |  | 0 |  | 0 |  | 0 | 21 | 0 | 0 | 0 | 0 | 0 |  | RTS 21/ I | RTS 20/ I | 0.01 | 0.2 |  | Práce |  |  |  | POL1_
5 | 162701109R00 | Příplatek k vod. přemístění hor.1-4 za další 1 km | m3 | 101.1 |  | 0 |  | 0 |  | 0 | 21 | 0 | 0 | 0 | 0 | 0 |  | RTS 21/ I | RTS 20/ I | 0 | 0 |  | Práce |  |  |  | POL1_
|  | celkem 15 km : | [24 empty] | VV | 0
|  | 20,22*5 |  | 101.1 | [22 empty] | VV | 0
6 | 175101201R00 | Obsyp objektu bez prohození sypaniny | m3 | 12.96 |  | 0 |  | 0 |  | 0 | 21 | 0 | 0 | 0 | 0 | 0 |  | RTS 21/ I | RTS 20/ I | 2.2 | 28.51 |  | Práce |  |  |  | POL1_
|  | za obrubníkem : | [24 empty] | VV | 0
|  | 144,00*0,30*0,30 |  | 12.96 | [22 empty] | VV | 0
7 | 175101209R00 | Příplatek za prohození sypaniny pro obsyp objektu | m3 | 12.96 |  | 0 |  | 0 |  | 0 | 21 | 0 | 0 | 0 | 0 | 0 |  | RTS 21/ I | RTS 20/ I | 0.997 | 12.92 |  | Práce |  |  |  | POL1_
8 | 180402111R00 | Založení trávníku parkového výsevem v rovině | m2 | 50 |  | 0 |  | 0 |  | 0 | 21 | 0 | 0 | 0 | 0 | 0 |  | RTS 21/ I | RTS 20/ I | 0.06 | 3 |  | Práce |  |  |  | POL1_1
|  | vč.následné údržby | [24 empty] | POP
9 | 181101102R00 | Úprava pláně v zářezech v hor. 1-4, se zhutněním | m2 | 233.6 |  | 0 |  | 0 |  | 0 | 21 | 0 | 0 | 0 | 0 | 0 |  | RTS 21/ I | RTS 20/ I | 0.02 | 4.67 |  | Práce |  |  |  | POL1_
|  | nová konstrukce : | [24 empty] | VV | 0
|  | 175,60 |  | 175.6 | [22 empty] | VV | 0
|  | chodník : | [24 empty] | VV | 0
|  | 12,00 |  | 12 | [22 empty] | VV | 0
|  | sjezdy : | [24 empty] | VV | 0
|  | 46,00 |  | 46 | [22 empty] | VV | 0
10 | 181301101R00 | Rozprostření ornice, rovina, tl. do 10 cm do 500m2 | m2 | 50 |  | 0 |  | 0 |  | 0 | 21 | 0 | 0 | 0 | 0 | 0 |  | RTS 21/ I | RTS 20/ I | 0.13 | 6.5 |  | Práce |  |  |  | POL1_
11 | 183403114R00 | Obdělání půdy kultivátorováním v rovině | m2 | 150 |  | 0 |  | 0 |  | 0 | 21 | 0 | 0 | 0 | 0 | 0 |  | RTS 21/ I | RTS 20/ I | 0 | 0 |  | Práce |  |  |  | POL1_1
12 | 183403151R00 | Obdělání půdy smykováním, v rovině | m2 | 150 |  | 0 |  | 0 |  | 0 | 21 | 0 | 0 | 0 | 0 | 0 |  | RTS 21/ I | RTS 20/ I | 0.001 | 0.15 |  | Práce |  |  |  | POL1_
13 | 183403152R00 | Obdělání půdy vláčením, v rovině | m2 | 150 |  | 0 |  | 0 |  | 0 | 21 | 0 | 0 | 0 | 0 | 0 |  | RTS 21/ I | RTS 20/ I | 0 | 0 |  | Práce |  |  |  | POL1_1
14 | 183403153R00 | Obdělání půdy hrabáním, v rovině | m2 | 150 |  | 0 |  | 0 |  | 0 | 21 | 0 | 0 | 0 | 0 | 0 |  | RTS 21/ I | RTS 20/ I | 0.015 | 2.25 |  | Práce |  |  |  | POL1_
15 | 199000002R00 | Poplatek za skládku horniny 1- 4 | m3 | 20.22 |  | 0 |  | 0 |  | 0 | 21 | 0 | 0 | 0 | 0 | 0 |  | RTS 21/ I | Indiv | 0 | 0 |  | Práce |  |  |  | POL1_
16 | 00572465R | Směs travní standard balení 25 kg PROFI | kg | 1.5 |  | 0 |  | 0 |  | 0 | 21 | 0 | 0.001 | 0 | 0 | 0 | SPCM | RTS 21/ I | RTS 20/ I | 0 | 0 |  | Specifikace |  |  |  | POL3_
|  | 50,00*0,03 |  | 1.5 | [22 empty] | VV | 0
17 | 10364100.AR | Zemina vhodná pro sadové úpravy nákup a dovoz z 10 km | m3 | 5 |  | 0 |  | 0 |  | 0 | 21 | 0 | 1.6 | 8 | 0 | 0 | SPCM | RTS 21/ I | RTS 20/ I | 0 | 0 |  | Specifikace |  |  |  | POL3_
|  | 50,00*0,10 |  | 5 | [22 empty] | VV | 0
Díl: | 1.1 | Zemní práce - odvodnění |  |  |  | 0 |  | 0 |  | 0 |  | 0 |  | 46.06 |  | 0 |  |  |  |  | 49.8 | [5 empty] | DIL
18 | 132201112R00 | Hloubení rýh š.do 60 cm v hor.3 nad 100 m3,STROJNĚ | m3 | 30.375 |  | 0 |  | 0 |  | 0 | 21 | 0 | 0 | 0 | 0 | 0 |  | RTS 21/ I | RTS 20/ I | 0.22 | 6.68 |  | Práce |  |  |  | POL1_
|  | přípojky : | [24 empty] | VV | 0
|  | 15,00*0,60*1,50 |  | 13.5 | [22 empty] | VV | 0
|  | 1,00*0,60*1,50 |  | 0.9 | [22 empty] | VV | 0
|  | d.vp. : | [24 empty] | VV | 0
|  | 1,50*1,50*1,50*3 |  | 10.125 | [22 empty] | VV | 0
|  | drenáž : | [24 empty] | VV | 0
|  | 65,00*0,30*0,30 |  | 5.85 | [22 empty] | VV | 0
19 | 132201119R00 | Příplatek za lepivost - hloubení rýh 60 cm v hor.3 | m3 | 30.375 |  | 0 |  | 0 |  | 0 | 21 | 0 | 0 | 0 | 0 | 0 |  | RTS 21/ I | RTS 20/ I | 0.654 | 19.87 |  | Práce |  |  |  | POL1_
20 | 161101101R00 | Svislé přemístění výkopku z hor.1-4 do 2,5 m | m3 | 30.375 |  | 0 |  | 0 |  | 0 | 21 | 0 | 0 | 0 | 0 | 0 |  | RTS 21/ I | RTS 20/ I | 0.35 | 10.63 |  | Práce |  |  |  | POL1_
21 | 162701105R00 | Vodorovné přemístění výkopku z hor.1-4 do 10000 m | m3 | 30.375 |  | 0 |  | 0 |  | 0 | 21 | 0 | 0 | 0 | 0 | 0 |  | RTS 21/ I | RTS 20/ I | 0.01 | 0.3 |  | Práce |  |  |  | POL1_
22 | 162701109R00 | Příplatek k vod. přemístění hor.1-4 za další 1 km | m3 | 151.875 |  | 0 |  | 0 |  | 0 | 21 | 0 | 0 | 0 | 0 | 0 |  | RTS 21/ I | RTS 20/ I | 0 | 0 |  | Práce |  |  |  | POL1_
|  | celkem 15 km : | [24 empty] | VV | 0
|  | 30,375*5 |  | 151.875 | [22 empty] | VV | 0
23 | 174101101R00 | Zásyp jam, rýh, šachet se zhutněním | m3 | 17.3481 |  | 0 |  | 0 |  | 0 | 21 | 0 | 0 | 0 | 0 | 0 |  | RTS 21/ I | RTS 20/ I | 0.2 | 3.47 |  | Práce |  |  |  | POL1_
|  | včetně strojního přemístění materiálu pro zásyp ze vzdálenosti do 10 m od okraje zásypu | [24 empty] | POP
|  | ck : | [24 empty] | VV | 0
|  | 30,375 |  | 30.375 | [22 empty] | VV | 0
|  | odpočet : | [24 empty] | VV | 0
|  | lože : | [24 empty] | VV | 0
|  | -0,96 |  | -0.96 | [22 empty] | VV | 0
|  | obsyp : | [24 empty] | VV | 0
|  | -4,77 |  | -4.77 | [22 empty] | VV | 0
|  | d.vp. : | [24 empty] | VV | 0
|  | -3,14*0,32*0,32*1,50*3 |  | -1.4469 | [22 empty] | VV | 0
|  | drenáž : | [24 empty] | VV | 0
|  | -65,00*0,30*0,30 |  | -5.85 | [22 empty] | VV | 0
24 | 175101101R00 | Obsyp potrubí bez prohození sypaniny | m3 | 4.77 |  | 0 |  | 0 |  | 0 | 21 | 0 | 0 | 0 | 0 | 0 |  | RTS 21/ I | RTS 20/ I | 1.59 | 7.58 |  | Práce |  |  |  | POL1_
|  | přípojky : | [24 empty] | VV | 0
|  | 15,00*0,60*0,50 |  | 4.5 | [22 empty] | VV | 0
|  | 1,00*0,60*0,45 |  | 0.27 | [22 empty] | VV | 0
25 | 199000002R00 | Poplatek za skládku horniny 1- 4 | m3 | 30.375 |  | 0 |  | 0 |  | 0 | 21 | 0 | 0 | 0 | 0 | 0 |  | RTS 21/ I | Indiv | 0 | 0 |  | Práce |  |  |  | POL1_
26 | 451573111R00 | Lože pod potrubí ze štěrkopísku do 63 mm | m3 | 0.96 |  | 0 |  | 0 |  | 0 | 21 | 0 | 1.8908 | 1.82 | 0 | 0 |  | RTS 21/ I | RTS 20/ I | 1.32 | 1.27 |  | Práce |  |  |  | POL1_
|  | přípojky : | [24 empty] | VV | 0
|  | 15,00*0,60*0,10 |  | 0.9 | [22 empty] | VV | 0
|  | 1,00*0,60*0,10 |  | 0.06 | [22 empty] | VV | 0
27 | 58337306R | Štěrkopísek frakce 0-8 tř.B | T | 9.54 |  | 0 |  | 0 |  | 0 | 21 | 0 | 1 | 9.54 | 0 | 0 | SPCM | RTS 21/ I | RTS 20/ I | 0 | 0 |  | Specifikace |  |  |  | POL3_
|  | 4,77*2,00 |  | 9.54 | [22 empty] | VV | 0
28 | 58344197R | Štěrkodrtě frakce 0-63 A | t | 34.7 |  | 0 |  | 0 |  | 0 | 21 | 0 | 1 | 34.7 | 0 | 0 | SPCM | RTS 21/ I | RTS 20/ I | 0 | 0 |  | Specifikace |  |  |  | POL3_
|  | 17,35*2,00 |  | 34.7 | [22 empty] | VV | 0
Díl: | 11 | Přípravné a přidružené práce - odvoz do 15 km s poplatekm |  |  |  | 0 |  | 0 |  | 0 |  | 0 |  | 0 |  | 112.69 |  |  |  |  | 73.04 | [5 empty] | DIL
29 | 113107528R00 | Odstranění podkladu pl. 50 m2,kam.drcené tl.28 cm | m2 | 15 |  | 0 |  | 0 |  | 0 | 21 | 0 | 0 | 0 | 0.616 | 9.24 |  | RTS 21/ I | RTS 20/ I | 0.97 | 14.55 |  | Práce |  |  |  | POL1_
|  | směs kameniva a zeminy : | [24 empty] | VV | 0
|  | sjezd : | [24 empty] | VV | 0
|  | 15,00 |  | 15 | [22 empty] | VV | 0
30 | 113107530R00 | Odstranění podkladu pl. 50 m2,kam.drcené tl.30 cm | m2 | 31 |  | 0 |  | 0 |  | 0 | 21 | 0 | 0 | 0 | 0.66 | 20.46 |  | RTS 21/ I | RTS 20/ I | 1.053 | 32.64 |  | Práce |  |  |  | POL1_
|  | směs kameniva a zeminy : | [24 empty] | VV | 0
|  | sjezd : | [24 empty] | VV | 0
|  | 31,00 |  | 31 | [22 empty] | VV | 0
31 | 113107610R00 | Odstranění podkladu nad 50 m2,kam.drcené tl.10 cm | m2 | 136 |  | 0 |  | 0 |  | 0 | 21 | 0 | 0 | 0 | 0.22 | 29.92 |  | RTS 21/ I | RTS 20/ I | 0.049 | 6.66 |  | Práce |  |  |  | POL1_
|  | směs kameniva a zeminy : | [24 empty] | VV | 0
|  | nová konstrukce : | [24 empty] | VV | 0
|  | 136,00 |  | 136 | [22 empty] | VV | 0
32 | 113108409R00 | Odstranění asfaltové vrstvy pl.nad 50 m2, tl. 9 cm | m2 | 136 |  | 0 |  | 0 |  | 0 | 21 | 0 | 0 | 0 | 0.198 | 26.93 |  | RTS 21/ I | RTS 20/ I | 0.06 | 8.16 |  | Práce |  |  |  | POL1_
|  | PMH : | [24 empty] | VV | 0
|  | nová konstrukce : | [24 empty] | VV | 0
|  | 136,00 |  | 136 | [22 empty] | VV | 0
33 | 113108430R00 | Odstranění asfaltové vrstvy pl.nad 50 m2, tl.30 cm | m2 | 39.6 |  | 0 |  | 0 |  | 0 | 21 | 0 | 0 | 0 | 0.66 | 26.14 |  | RTS 21/ I | RTS 20/ I | 0.25 | 9.9 |  | Práce |  |  |  | POL1_
|  | drážka pro obrubník : | [24 empty] | VV | 0
|  | 99,00*0,40 |  | 39.6 | [22 empty] | VV | 0
34 | 979082213R00 | Vodorovná doprava suti po suchu do 1 km | t | 112.684 |  | 0 |  | 0 |  | 0 | 21 | 0 | 0 | 0 | 0 | 0 |  | RTS 21/ I | RTS 20/ I | 0.01 | 1.13 |  | Přesun suti |  |  |  | POL8_
35 | 979082219R00 | Příplatek za dopravu suti po suchu za další 1 km | t | 1577.576 |  | 0 |  | 0 |  | 0 | 21 | 0 | 0 | 0 | 0 | 0 |  | RTS 21/ I | RTS 20/ I | 0 | 0 |  | Přesun suti |  |  |  | POL8_
36 | 979990001R00 | Poplatek za skládku stavební suti | t | 112.684 |  | 0 |  | 0 |  | 0 | 21 | 0 | 0 | 0 | 0 | 0 |  | RTS 20/ I | Indiv | 0 | 0 |  | Přesun suti |  |  |  | POL8_
Díl: | 11.1 | Přípravné a přidružené práce - odvoz do 2 km bez poplatku |  |  |  | 0 |  | 0 |  | 0 |  | 0 |  | 0 |  | 194.96 |  |  |  |  | 120.44 | [5 empty] | DIL
37 | 113106231R00 | Rozebrání dlažeb ze zámkové dlažby v kamenivu | m2 | 31 |  | 0 |  | 0 |  | 0 | 21 | 0 | 0 | 0 | 0.225 | 6.98 |  | RTS 21/ I | RTS 20/ I | 0.14 | 4.34 |  | Práce |  |  |  | POL1_
|  | sjezd : | [24 empty] | VV | 0
|  | 31,00 |  | 31 | [22 empty] | VV | 0
38 | 113107615R00 | Odstranění podkladu nad 50 m2,kam.drcené tl.15 cm | m2 | 136 |  | 0 |  | 0 |  | 0 | 21 | 0 | 0 | 0 | 0.33 | 44.88 |  | RTS 21/ I | RTS 20/ I | 0.06 | 8.16 |  | Práce |  |  |  | POL1_
|  | nová konstrukce : | [24 empty] | VV | 0
|  | 136,00 |  | 136 | [22 empty] | VV | 0
39 | 113109315R00 | Odstranění podkladu pl.50 m2, bet.prostý tl.15 cm | m2 | 15 |  | 0 |  | 0 |  | 0 | 21 | 0 | 0 | 0 | 0.36 | 5.4 |  | RTS 21/ I | RTS 20/ I | 1.23 | 18.45 |  | Práce |  |  |  | POL1_
|  | sjezd : | [24 empty] | VV | 0
|  | 15,00 |  | 15 | [22 empty] | VV | 0
40 | 113151114R00 | Fréz.živič.krytu pl.do 500 m2,pruh do 75 cm,tl.5cm | m2 | 846.8 |  | 0 |  | 0 |  | 0 | 21 | 0 | 0 | 0 | 0.11 | 93.15 |  | RTS 21/ I | RTS 20/ I | 0.08 | 67.74 |  | Práce |  |  |  | POL1_
|  | komunikace : | [24 empty] | VV | 0
|  | 479,00+136,00 |  | 615 | [22 empty] | VV | 0
|  | sanace trhlin : | [24 empty] | VV | 0
|  | 479,00*0,20 |  | 95.8 | [22 empty] | VV | 0
|  | nová konstrukce : | [24 empty] | VV | 0
|  | 136,00 |  | 136 | [22 empty] | VV | 0
41 | 113202111R00 | Vytrhání obrub obrubníků silničních | m | 165 |  | 0 |  | 0 |  | 0 | 21 | 0 | 0 | 0 | 0.27 | 44.55 |  | RTS 21/ I | RTS 20/ I | 0.12 | 19.8 |  | Práce |  |  |  | POL1_
|  | 120,00+21,00+24,00 |  | 165 | [22 empty] | VV | 0
42 | 979082213R00 | Vodorovná doprava suti po suchu do 1 km | t | 194.953 |  | 0 |  | 0 |  | 0 | 21 | 0 | 0 | 0 | 0 | 0 |  | RTS 21/ I | RTS 20/ I | 0.01 | 1.95 |  | Přesun suti |  |  |  | POL8_
43 | 979082219R00 | Příplatek za dopravu suti po suchu za další 1 km | t | 194.953 |  | 0 |  | 0 |  | 0 | 21 | 0 | 0 | 0 | 0 | 0 |  | RTS 21/ I | RTS 20/ I | 0 | 0 |  | Přesun suti |  |  |  | POL8_
Díl: | 21 | Úprava podloží a základ.spáry |  |  |  | 0 |  | 0 |  | 0 |  | 0 |  | 10.13 |  | 0 |  |  |  |  | 9.57 | [5 empty] | DIL
44 | 212572111R00 | Lože trativodu ze štěrkopísku tříděného | m3 | 1.95 |  | 0 |  | 0 |  | 0 | 21 | 0 | 1.9205 | 3.74 | 0 | 0 |  | RTS 21/ I | RTS 20/ I | 1.23 | 2.4 |  | Práce |  |  |  | POL1_
|  | 65,00*0,30*0,10 |  | 1.95 | [22 empty] | VV | 0
45 | 212531111R00 | Výplň odvodňov. trativodů kam. hrubě drcen. 63 mm | m3 | 3.9 |  | 0 |  | 0 |  | 0 | 21 | 0 | 1.63 | 6.36 | 0 | 0 |  | RTS 21/ I | RTS 20/ I | 0.92 | 3.59 |  | Práce |  |  |  | POL1_
|  | 65,00*0,30*0,20 |  | 3.9 | [22 empty] | VV | 0
46 | 212753114R00 | Montáž ohebné dren. trubky do rýhy DN 100,bez lože | m | 65 |  | 0 |  | 0 |  | 0 | 21 | 0 | 0 | 0 | 0 | 0 |  | RTS 21/ I | RTS 20/ I | 0.055 | 3.58 |  | Práce |  |  |  | POL1_
47 | 28611223.AR | Trubka PVC drenážní flexibilní d 100 mm | m | 65.975 |  | 0 |  | 0 |  | 0 | 21 | 0 | 0.00048 | 0.03 | 0 | 0 | SPCM | RTS 21/ I | RTS 20/ I | 0 | 0 |  | Specifikace |  |  |  | POL3_
|  | 65,00*1,015 |  | 65.975 | [22 empty] | VV | 0
Díl: | 56 | Podkladní vrstvy komunikací a zpevněných ploch |  |  |  | 0 |  | 0 |  | 0 |  | 0 |  | 211.32 |  | 0 |  |  |  |  | 20.36 | [5 empty] | DIL
48 | 564831111RT4 | Podklad ze štěrkodrti po zhutnění tloušťky 10 cm štěrkodrť frakce 0-63 mm | m2 | 24 |  | 0 |  | 0 |  | 0 | 21 | 0 | 0.288 | 6.91 | 0 | 0 |  | RTS 21/ I | RTS 20/ I | 0.02 | 0.48 |  | Práce |  |  |  | POL1_
|  | chodník : | [24 empty] | VV | 0
|  | 12,00 |  | 12 | [22 empty] | VV | 0
|  | 12,00 |  | 12 | [22 empty] | VV | 0
49 | 564851111RT4 | Podklad ze štěrkodrti po zhutnění tloušťky 15 cm štěrkodrť frakce 0-63 mm | m2 | 228 |  | 0 |  | 0 |  | 0 | 21 | 0 | 0.378 | 86.18 | 0 | 0 |  | RTS 21/ I | RTS 20/ I | 0.03 | 6.84 |  | Práce |  |  |  | POL1_
|  | nová konstrukce : | [24 empty] | VV | 0
|  | 136,00 |  | 136 | [22 empty] | VV | 0
|  | sjezdy : | [24 empty] | VV | 0
|  | 46,00 |  | 46 | [22 empty] | VV | 0
|  | 46,00 |  | 46 | [22 empty] | VV | 0
50 | 564851115RT4 | Podklad ze štěrkodrti po zhutnění tloušťky 19 cm štěrkodrť frakce 0-63 mm | m2 | 175.6 |  | 0 |  | 0 |  | 0 | 21 | 0 | 0.4788 | 84.08 | 0 | 0 |  | RTS 21/ I | RTS 20/ I | 0.029 | 5.09 |  | Práce |  |  |  | POL1_
|  | nová konstrukce : | [24 empty] | VV | 0
|  | 175,60 |  | 175.6 | [22 empty] | VV | 0
51 | 565131111R00 | Podklad z obal kamen. ACP 16+, š. do 3 m, tl. 5 cm | m2 | 95.8 |  | 0 |  | 0 |  | 0 | 21 | 0 | 0.13188 | 12.63 | 0 | 0 |  | RTS 21/ I | RTS 20/ I | 0.049 | 4.69 |  | Práce |  |  |  | POL1_
|  | sanace trhlin : | [24 empty] | VV | 0
|  | 479,00*0,20 |  | 95.8 | [22 empty] | VV | 0
52 | 565141211R00 | Podklad z obal kam.ACP 16+,ACP 22+,nad 3 m,tl.6 cm | m2 | 136 |  | 0 |  | 0 |  | 0 | 21 | 0 | 0.15826 | 21.52 | 0 | 0 |  | RTS 21/ I | RTS 20/ I | 0.024 | 3.26 |  | Práce |  |  |  | POL1_
|  | nová konstrukce : | [24 empty] | VV | 0
|  | 136,00 |  | 136 | [22 empty] | VV | 0
Díl: | 57 | Kryty štěrkových a živičných komunikací |  |  |  | 0 |  | 0 |  | 0 |  | 0 |  | 92.11 |  | 0 |  |  |  |  | 18.42 | [5 empty] | DIL
53 | 572753111R00 | Vyrovnání povrchu krytů asfaltovým betonem | t | 12.3375 |  | 0 |  | 0 |  | 0 | 21 | 0 | 1 | 12.34 | 0 | 0 |  | RTS 21/ I | RTS 20/ I | 0.23 | 2.84 |  | Práce |  |  |  | POL1_
|  | vyrovnávka : | [24 empty] | VV | 0
|  | po odfrézování : | [24 empty] | VV | 0
|  | 350,00*0,03*0,50*2,35 |  | 12.3375 | [22 empty] | VV | 0
54 | 573111112R00 | Postřik živičný infiltr.+ posyp,z asfaltu 1 kg/m2 | m2 | 136 |  | 0 |  | 0 |  | 0 | 21 | 0 | 0.00601 | 0.82 | 0 | 0 |  | RTS 21/ I | RTS 20/ I | 0.004 | 0.54 |  | Práce |  |  |  | POL1_
|  | nová konstrukce : | [24 empty] | VV | 0
|  | 136,00 |  | 136 | [22 empty] | VV | 0
55 | 573231111R00 | Postřik živičný spojovací z emulze 0,5-0,7 kg/m2 | m2 | 1060.8 |  | 0 |  | 0 |  | 0 | 21 | 0 | 0.00071 | 0.75 | 0 | 0 |  | RTS 21/ I | RTS 20/ I | 0.002 | 2.12 |  | Práce |  |  |  | POL1_
|  | sanace trhlin : | [24 empty] | VV | 0
|  | 479,00*0,20 |  | 95.8 | [22 empty] | VV | 0
|  | po odfrézování : | [24 empty] | VV | 0
|  | 350,00 |  | 350 | [22 empty] | VV | 0
|  | --- : | [24 empty] | VV | 0
|  | 479,00+136,00 |  | 615 | [22 empty] | VV | 0
56 | 577142212R00 | Beton asfalt. ACO 8,ACO 11,ACO 16, š.nad 3 m, 5 cm | m2 | 615 |  | 0 |  | 0 |  | 0 | 21 | 0 | 0.12715 | 78.2 | 0 | 0 |  | RTS 21/ I | RTS 20/ I | 0.021 | 12.92 |  | Práce |  |  |  | POL1_
|  | po odfrézování : | [24 empty] | VV | 0
|  | 479,00+136,00 |  | 615 | [22 empty] | VV | 0
Díl: | 59 | Dlažby a předlažby komunikací |  |  |  | 0 |  | 0 |  | 0 |  | 0 |  | 13.91 |  | 0 |  |  |  |  | 27.48 | [5 empty] | DIL
57 | 596215021R00 | Kladení zámkové dlažby tl. 6 cm do drtě tl. 4 cm | m2 | 12 |  | 0 |  | 0 |  | 0 | 21 | 0 | 0.0739 | 0.89 | 0 | 0 |  | RTS 21/ I | RTS 20/ I | 0.45 | 5.4 |  | Práce |  |  |  | POL1_
|  | chodník : | [24 empty] | VV | 0
|  | 12,00 |  | 12 | [22 empty] | VV | 0
58 | 596215040R00 | Kladení zámkové dlažby tl. 8 cm do drtě tl. 4 cm | m2 | 46 |  | 0 |  | 0 |  | 0 | 21 | 0 | 0.0739 | 3.4 | 0 | 0 |  | RTS 21/ I | RTS 20/ I | 0.48 | 22.08 |  | Práce |  |  |  | POL1_
|  | sjezdy : | [24 empty] | VV | 0
|  | 46,00 |  | 46 | [22 empty] | VV | 0
59 | 59245110R | Dlažba betonová 20x10x6 cm přírodní | m2 | 11.11 |  | 0 |  | 0 |  | 0 | 21 | 0 | 0.129 | 1.43 | 0 | 0 | SPCM | RTS 21/ I | RTS 20/ I | 0 | 0 |  | Specifikace |  |  |  | POL3_
|  | (12,00-1,00)*1,01 |  | 11.11 | [22 empty] | VV | 0
60 | 592451151R | Dlažba betonová 20x10x6 cm červená dlažba pro nevidomé | m2 | 1.01 |  | 0 |  | 0 |  | 0 | 21 | 0 | 0.1315 | 0.13 | 0 | 0 | SPCM | RTS 21/ I | RTS 20/ I | 0 | 0 |  | Specifikace |  |  |  | POL3_
|  | 1,00*1,01 |  | 1.01 | [22 empty] | VV | 0
61 | 592451158R | Dlažba betonová 20x10x8 cm červená dlažba pro nevidomé | m2 | 7.272 |  | 0 |  | 0 |  | 0 | 21 | 0 | 0.17824 | 1.3 | 0 | 0 | SPCM | RTS 21/ I | RTS 20/ I | 0 | 0 |  | Specifikace |  |  |  | POL3_
|  | 7,20*1,01 |  | 7.272 | [22 empty] | VV | 0
62 | 592451170R | Dlažba betonová 20x10x8 cm přírodní | m2 | 39.188 |  | 0 |  | 0 |  | 0 | 21 | 0 | 0.17245 | 6.76 | 0 | 0 | SPCM | RTS 21/ I | RTS 20/ I | 0 | 0 |  | Specifikace |  |  |  | POL3_
|  | (46,00-7,20)*1,01 |  | 39.188 | [22 empty] | VV | 0
Díl: | 63 | Podlahy a podlahové konstrukce |  |  |  | 0 |  | 0 |  | 0 |  | 0 |  | 4.08 |  | 0 |  |  |  |  | 6.8 | [5 empty] | DIL
63 | 639571215R00 | Kačírek tl. 150 mm | m2 | 17 |  | 0 |  | 0 |  | 0 | 21 | 0 | 0.24 | 4.08 | 0 | 0 |  | RTS 21/ I | RTS 20/ I | 0.27 | 4.59 |  | Práce |  |  |  | POL1_
64 | 639571311R00 | Okapový chodník - textilie proti prorůstání 200g/m2 | m2 | 17 |  | 0 |  | 0 |  | 0 | 21 | 0 | 0 | 0 | 0 | 0 |  | RTS 21/ I | RTS 20/ I | 0.13 | 2.21 |  | Práce |  |  |  | POL1_
Díl: | 8 | Trubní vedení |  |  |  | 0 |  | 0 |  | 0 |  | 0 |  | 3.16 |  | 0 |  |  |  |  | 15.51 | [5 empty] | DIL
65 | 899431111R00 | Výšková úprava do 20 cm, zvýšení krytu šoupěte | kus | 10 |  | 0 |  | 0 |  | 0 | 21 | 0 | 0.3159 | 3.16 | 0 | 0 |  | RTS 21/ I | RTS 20/ I | 1.551 | 15.51 |  | Práce |  |  |  | POL1_
Díl: | 87 | Potrubí z trub z plastických hmot |  |  |  | 0 |  | 0 |  | 0 |  | 0 |  | 0.12 |  | 0 |  |  |  |  | 1.27 | [5 empty] | DIL
66 | 871313121R00 | Montáž trub z plastu, gumový kroužek, DN 150 | m | 1 |  | 0 |  | 0 |  | 0 | 21 | 0 | 0 | 0 | 0 | 0 |  | RTS 21/ I | RTS 20/ I | 0.066 | 0.07 |  | Práce |  |  |  | POL1_
67 | 871353121R00 | Montáž trub z plastu, gumový kroužek, DN 200 | m | 15 |  | 0 |  | 0 |  | 0 | 21 | 0 | 1e-05 | 0 | 0 | 0 |  | RTS 21/ I | RTS 20/ I | 0.08 | 1.2 |  | Práce |  |  |  | POL1_
68 | 8700 | Napojení přípojek na šachtu | kus | 2 |  | 0 |  | 0 |  | 0 | 21 | 0 | 0.01 | 0.02 | 0 | 0 |  | Vlastní | Indiv | 0 | 0 |  | Práce |  |  |  | POL1_
69 | 87002 | Napojení přípojek na potrubí | kus | 2 |  | 0 |  | 0 |  | 0 | 21 | 0 | 0.01 | 0.02 | 0 | 0 |  | Vlastní | Indiv | 0 | 0 |  | Práce |  |  |  | POL1_
70 | 28611260.AR | Trubka kanalizační KGEM SN 8 PVC 160x4,7x1000 | kus | 1.093 |  | 0 |  | 0 |  | 0 | 21 | 0 | 0.00321 | 0 | 0 | 0 | SPCM | RTS 21/ I | RTS 20/ I | 0 | 0 |  | Specifikace |  |  |  | POL3_
|  | 1,00*1,093 |  | 1.093 | [22 empty] | VV | 0
71 | 28611263.AR | Trubka kanalizační KGEM SN 8 PVC 200x5,9x1000 | kus | 16.395 |  | 0 |  | 0 |  | 0 | 21 | 0 | 0.00504 | 0.08 | 0 | 0 | SPCM | RTS 21/ I | RTS 20/ I | 0 | 0 |  | Specifikace |  |  |  | POL3_
|  | 15,00*1,093 |  | 16.395 | [22 empty] | VV | 0
Díl: | 89 | Ostatní konstrukce na trubním vedení |  |  |  | 0 |  | 0 |  | 0 |  | 0 |  | 11.04 |  | 0.3 |  |  |  |  | 36.67 | [5 empty] | DIL
72 | 895941311RT2 | Zřízení vpusti uliční z dílců typ UVB - 50 včetně dodávky dílců pro uliční vpusti TBV | kus | 3 |  | 0 |  | 0 |  | 0 | 21 | 0 | 3.0597 | 9.18 | 0 | 0 |  | RTS 21/ I | RTS 20/ I | 5.024 | 15.07 |  | Práce |  |  |  | POL1_
|  | se zápachovým uzávěrem a košem na nečistoty | [24 empty] | POP
73 | 899331111R00 | Výšková úprava vstupu do 20 cm, zvýšení poklopu | kus | 3 |  | 0 |  | 0 |  | 0 | 21 | 0 | 0.43094 | 1.29 | 0 | 0 |  | RTS 21/ I | RTS 20/ I | 3.82 | 11.46 |  | Práce |  |  |  | POL1_
74 | 899103211T00 | Demontáž poklopu/mříže litina+rám do 150 kg | kus | 3 |  | 0 |  | 0 |  | 0 | 21 | 0 | 0 | 0 | 0.1 | 0.3 |  | Vlastní | Vlastní | 0 | 0 |  | Práce |  |  |  | POL1_
75 | 899203111RT3 | Osazení mříží litinových s rámem do 150kg včetně dodávky vtokové mříže 500 x 500 mm, D400 | kus | 6 |  | 0 |  | 0 |  | 0 | 21 | 0 | 0.09436 | 0.57 | 0 | 0 |  | RTS 21/ I | RTS 20/ I | 1.69 | 10.14 |  | Práce |  |  |  | POL1_
Díl: | 91 | Doplňující práce na komunikaci |  |  |  | 0 |  | 0 |  | 0 |  | 0 |  | 46.35 |  | 0 |  |  |  |  | 51.32 | [5 empty] | DIL
76 | 599141111R00 | Vyplnění spár mezi panely živičnou zálivkou | m | 14.5 |  | 0 |  | 0 |  | 0 | 21 | 0 | 0.0036 | 0.05 | 0 | 0 |  | RTS 21/ I | RTS 20/ I | 0.046 | 0.67 |  | Práce |  |  |  | POL1_
77 | 917862111R00 | Osazení stojat. obrub.bet. s opěrou,lože z C 12/15 | m | 173 |  | 0 |  | 0 |  | 0 | 21 | 0 | 0.188 | 32.52 | 0 | 0 |  | RTS 21/ I | RTS 20/ I | 0.27 | 46.71 |  | Práce |  |  |  | POL1_
|  | 165,00+8,00 |  | 173 | [22 empty] | VV | 0
78 | 919731121R00 | Zarovnání styčné plochy živičné tl. do 5 cm | m | 14.5 |  | 0 |  | 0 |  | 0 | 21 | 0 | 0 | 0 | 0 | 0 |  | RTS 21/ I | RTS 20/ I | 0.067 | 0.97 |  | Práce |  |  |  | POL1_
79 | 919735111R00 | Řezání stávajícího živičného krytu tl. do 5 cm | m | 99 |  | 0 |  | 0 |  | 0 | 21 | 0 | 0 | 0 | 0 | 0 |  | RTS 21/ I | RTS 20/ I | 0.03 | 2.97 |  | Práce |  |  |  | POL1_
|  | odfrézování živice : | [24 empty] | VV | 0
|  | 65,00+5,00 |  | 70 | [22 empty] | VV | 0
|  | napojení : | [24 empty] | VV | 0
|  | 4,75+4,75+5,00 |  | 14.5 | [22 empty] | VV | 0
|  | proříznutí : | [24 empty] | VV | 0
|  | 14,50 |  | 14.5 | [22 empty] | VV | 0
80 | 597101035RAA | Žlab odvodňovací polymerbeton, zatížení D400 kN včetně dodávky žlabu a roštu DN 300 | m | 5 |  | 0 |  | 0 |  | 0 | 21 | 0 | 0.27693 | 1.38 | 0 | 0 |  | RTS 21/ I | RTS 20/ I | 0 | 0 |  | Agregovaná položka |  |  |  | POL2_
81 | 59217420R | Obrubník chodníkový 1000/100/200 přírodní | kus | 8.08 |  | 0 |  | 0 |  | 0 | 21 | 0 | 0.046 | 0.37 | 0 | 0 | SPCM | RTS 21/ I | RTS 20/ I | 0 | 0 |  | Specifikace |  |  |  | POL3_
|  | 8,00*1,01 |  | 8.08 | [22 empty] | VV | 0
82 | 59217488R | Obrubník silniční 1000/150/250 mm | kus | 110.09 |  | 0 |  | 0 |  | 0 | 21 | 0 | 0.08 | 8.81 | 0 | 0 | SPCM | RTS 21/ I | RTS 20/ I | 0 | 0 |  | Specifikace |  |  |  | POL3_
|  | 109,00*1,01 |  | 110.09 | [22 empty] | VV | 0
83 | 59217490R | Obrubník silniční nájezdový 1000/150/150 mm | kus | 40.4 |  | 0 |  | 0 |  | 0 | 21 | 0 | 0.052 | 2.1 | 0 | 0 | SPCM | RTS 21/ I | RTS 20/ I | 0 | 0 |  | Specifikace |  |  |  | POL3_
|  | 40,00*1,01 |  | 40.4 | [22 empty] | VV | 0
84 | 59217491R | Obrubník silniční přechodový pravý 150/150-250/1000 mm | kus | 8.08 |  | 0 |  | 0 |  | 0 | 21 | 0 | 0.069 | 0.56 | 0 | 0 | SPCM | RTS 21/ I | RTS 20/ I | 0 | 0 |  | Specifikace |  |  |  | POL3_
|  | 8,00*1,01 |  | 8.08 | [22 empty] | VV | 0
85 | 59217492R | Obrubník silniční přechodový levý 150/150-250/1000 mm | kus | 8.08 |  | 0 |  | 0 |  | 0 | 21 | 0 | 0.069 | 0.56 | 0 | 0 | SPCM | RTS 21/ I | RTS 20/ I | 0 | 0 |  | Specifikace |  |  |  | POL3_
|  | 8,00*1,01 |  | 8.08 | [22 empty] | VV | 0
Díl: | 93 | Dokončovací práce inženýrských staveb |  |  |  | 0 |  | 0 |  | 0 |  | 0 |  | 0 |  | 0 |  |  |  |  | 1.69 | [5 empty] | DIL
86 | 938909311R00 | Odstranění nánosu z povrchu živičného nebo beton. | m2 | 846.8 |  | 0 |  | 0 |  | 0 | 21 | 0 | 0 | 0 | 0 | 0 |  | RTS 21/ I | RTS 20/ I | 0.002 | 1.69 |  | Práce |  |  |  | POL1_
|  | komunikace : | [24 empty] | VV | 0
|  | 479,00+136,00 |  | 615 | [22 empty] | VV | 0
|  | sanace trhlin : | [24 empty] | VV | 0
|  | 479,00*0,20 |  | 95.8 | [22 empty] | VV | 0
|  | nová konstrukce : | [24 empty] | VV | 0
|  | 136,00 |  | 136 | [22 empty] | VV | 0
87 | 93001 | Výšková návaznost stávajících úprav (pravostranné sjezdy) | m2 | 12 |  | 0 |  | 0 |  | 0 | 21 | 0 | 0 | 0 | 0 | 0 |  | Vlastní | Indiv | 0 | 0 |  | Práce |  |  |  | POL1_
Díl: | 99 | Staveništní přesun hmot |  |  |  | 0 |  | 0 |  | 0 |  | 0 |  | 0 |  | 0 |  |  |  |  | 173.51 | [5 empty] | DIL
88 | 998223011R00 | Přesun hmot, pozemní komunikace, kryt dlážděný | t | 444.9068 |  | 0 |  | 0 |  | 0 | 21 | 0 | 0 | 0 | 0 | 0 |  | RTS 21/ I | RTS 20/ I | 0.39 | 173.51 |  | Přesun hmot |  |  |  | POL7_
Díl: | 99.1 | Sanace pláně |  |  |  | 0 |  | 0 |  | 0 |  | 0 |  | 96.92 |  | 0 |  |  |  |  | 48.47 | [5 empty] | DIL
89 | 122202201R00 | Odkopávky pro silnice v hor. 3 do 100 m3 | m3 | 70.24 |  | 0 |  | 0 |  | 0 | 21 | 0 | 0 | 0 | 0 | 0 |  | RTS 21/ I | RTS 20/ I | 0.42 | 29.5 |  | Práce |  |  |  | POL1_
|  | (136,00+39,60)*0,40 |  | 70.24 | [22 empty] | VV | 0
90 | 122202209R00 | Příplatek za lepivost - odkop. pro silnice v hor.3 | m3 | 70.24 |  | 0 |  | 0 |  | 0 | 21 | 0 | 0 | 0 | 0 | 0 |  | RTS 21/ I | RTS 20/ I | 0.088 | 6.18 |  | Práce |  |  |  | POL1_
91 | 162701105R00 | Vodorovné přemístění výkopku z hor.1-4 do 10000 m | m3 | 70.24 |  | 0 |  | 0 |  | 0 | 21 | 0 | 0 | 0 | 0 | 0 |  | RTS 21/ I | RTS 20/ I | 0.01 | 0.7 |  | Práce |  |  |  | POL1_
92 | 162701109R00 | Příplatek k vod. přemístění hor.1-4 za další 1 km | m3 | 351.2 |  | 0 |  | 0 |  | 0 | 21 | 0 | 0 | 0 | 0 | 0 |  | RTS 21/ I | RTS 20/ I | 0 | 0 |  | Práce |  |  |  | POL1_
|  | celkem 15 km : | [24 empty] | VV | 0
|  | 70,24*5 |  | 351.2 | [22 empty] | VV | 0
93 | 199000002R00 | Poplatek za skládku horniny 1- 4 | m3 | 70.24 |  | 0 |  | 0 |  | 0 | 21 | 0 | 0 | 0 | 0 | 0 |  | RTS 21/ I | Indiv | 0 | 0 |  | Práce |  |  |  | POL1_
94 | 289971212R00 | Zřízení vrstvy z geotextilie sklon do 1:5 š.do 6 m | m2 | 175.6 |  | 0 |  | 0 |  | 0 | 21 | 0 | 3e-05 | 0.01 | 0 | 0 |  | RTS 21/ I | RTS 20/ I | 0.03 | 5.27 |  | Práce |  |  |  | POL1_
|  | 175,60 |  | 175.6 | [22 empty] | VV | 0
95 | 564871111T02 | Podklad ze štěrkodrti po zhutnění tloušťky 40 cm štěrkodrť frakce 0-125 mm | m2 | 175.6 |  | 0 |  | 0 |  | 0 | 21 | 0 | 0.55125 | 96.8 | 0 | 0 |  | Vlastní | Indiv | 0.03 | 5.27 |  | Práce |  |  |  | POL1_
96 | 69370522R | Geotextilie 500g/m2 do 6 m | m2 | 210.72 |  | 0 |  | 0 |  | 0 | 21 | 0 | 0.0005 | 0.11 | 0 | 0 | SPCM | RTS 21/ I | RTS 20/ I | 0 | 0 |  | Specifikace |  |  |  | POL3_
|  | 175,60*1,20 |  | 210.72 | [22 empty] | VV | 0
97 | 998225111R00 | Přesun hmot, pozemní komunikace, kryt živičný | t | 96.9101 |  | 0 |  | 0 |  | 0 | 21 | 0 | 0 | 0 | 0 | 0 |  | RTS 21/ I | RTS 20/ I | 0.016 | 1.55 |  | Přesun hmot |  |  |  | POL7_
[25 empty] | 15 | 21 | DPH
| Celkem |  |  |  |  | 0 | [18 empty] | 0 | 0 | SUM
Poznámky uchazeče k zadání
POPUZIV
END
Note on S6: Jedná se o informaci, zda se jedná o položku, která je do rozpočtu zadána z cenové soustavy RTS, nebo vlastní.
Note on T6: Jedná se o název CÚ, která je zadána u položky rozpočtu