## List1
Název | Technická specifikace | Počet kusů:
Servomotor s absolutním snímačem polohy | Napájení: 230 V 3AC | 4
Výkon: min. 0,2 / max. 0,3 kW
Otáčky motoru: min 2800/ max 3200 rpm
Točivý moment: min 0,6/ max 0,7 Nm
Vysunutí hřídele: min 20 mm/max 35 mm
Pruměr hřidele: min. 12 / max. 16 mm
Max. rozměr příruby: 70x70 mm
Zabudovaný absolutní enkodér
Planetová převodovka | převodový poměr 1:5 | 4
Kompatibilní s dodávaným servomotorem o výkonu 0,2 -0,3 kW
Servozesilovač | Vstupní napětí: 200-240 V | 4
Vstupní proud: max. 1,6 A
Výkon motoru: min. 0,2 / max. 0,3 kW
Maximální rozměry: 50x180x180 (ŠxHxD) mm
Napájecí kabel pro servomotor | Délka: 6 m | 4
Signální kabel pro enkodér servomotoru | Délka: 6 m | 4
Rozvaděč | Rozměry: min. 1150x700x300 (ŠxVxH) / max. 1300x900x400 (ŠxVxH) mm | 1
Montážní deska: plná
Materiál: nerezové plechy
Centrální procesorová jednotka (PLC) | Pracovní paměť min. 100 KB pro program | 2
Pracovní paměť min. 750 KB pro data
Minimálně s 3-portovým switchem
Čas zpracování bitové operace: max. 74 ns
Pracovní teplota (minimální hodnoty): min: -25 / max. 50 °C
Maximální rozměry: 110x120x80 (ŠxVxH)
Digitální vstupní modul (PLC) | Vstup: 16x24 V DC PNP | 3
Doba zpoždění vstupu: 0,05…20 ms
Pracovní teplota (minimální hodnoty): min: -30 / max. 50 °C
Maximální rozměry: 20x80x65 (ŠxVxH)
Kompatibilní s dodávanou centrální procesorovou jednotkou
Digitální výstupní modul (PLC) | Výstup: 16x24 V DC / 0,5 A | 3
Zdrojový výstup: PNP,P-přepínání
Pracovní teplota (minimální hodnoty): min: -30 / max. 50 °C
Maximální rozměry: 20x80x65 (ŠxVxH)
Kompatibilní s dodávanou centrální procesorovou jednotkou
Základní jednotka (PLC) | Typ terminálu: Push-in terminál | 4
Počet procesních terminálů pro I/O modul: min. 16
Maximální rozměry: 120x20x40 (VxŠxH) mm
Kompatibilní s dodávanou centrální procesorovou jednotkou
Základní jednotka (PLC) | Typ terminálu: Push-in terminál | 4
Počet procesních terminálů pro I/O modul: min. 16
Maximální rozměry: 120x20x40 (VxŠxH) mm
Přemostění: vlevo
Kompatibilní s dodávanou centrální procesorovou jednotkou
Přenosný dotykový display pro ovládání PLC | Kompatibilní s dodávanou centrální procesorovou jednotkou | 1
délka kabelu min 5 m
Paměťová karta | Typ karty: flash paměťová karta | 2
Velikost operační paměti: 4 Mbyte
Rozměry: max. 30x35x2,5mm
Kompatibilní s dodávanou centrální procesorovou jednotkou
Indukční snímač | M12, snímací vzdálenost min 6 mm, lícovaný | 14
Napájení 10-30 V DC, spínací výstup PNP
Připojení : konektor M12
Krytí : min.IP67
Indukční snímač | M8, snímací vzdálenost min. 2 mm, lícovaný | 6
Napájení 10-30 V DC, spínací výstup PNP
Připojení : konektor M12
Krytí : min.IP67
Kapacitní snímač | M12, snímací vzdálenost 0 - 8mm, lícovaný | 6
Napájení 10-30 V DC, spínací výstup PNP
Připojení : konektor M12
Krytí : min.IP67
Hliníkový profil čtvercový s podélnou drážkou | Průřez: 45x45 mm | 8
Délka: 6000 mm
Materiál: Al Mg Si 0,5 F 25 (eloxovaný)
Šířka drážky: 8 mm
Možnost montáže dalších prvků do drážky
Hliníkový profil obdélníkový s podélnou drážkou | Průřez: 45x90 mm | 8
Délka: 6000 mm
Materiál: Al Mg Si 0,5 F 25 (eloxovaný)
Šířka drážky: 8 mm
Možnost montáže dalších prvků do drážky
Hliníkový profil obdélníkový s podélnou drážkou | Průřez: 90x90 mm | 8
Délka: 6000 mm
Materiál: Al Mg Si 0,5 F 25 (eloxovaný)
Šířka drážky: 8 mm
Možnost montáže dalších prvků do drážky
Úhelník k hliníkovému profilu | Rozměr: max. 45x45 | 80
Pro drážku šířky 8 mm
Materiál: Hliník
Úhelník k hliníkovému profilu | Rozměr: max. 45x90 | 50
Pro drážku šířky 8 mm
Materiál: Hliník
Úhelník k hliníkovému profilu | Rozměr: max. 90x90 | 40
Pro drážku šířky 8 mm
Materiál: Hliník