## Rozváděče
Prvek | Kč/ks | Ks | Kč
Pilířový rozváděč ER112 NKP7P, 40 A, 1800 mm x 260 mm x 240 mm |  | 1 | 0
Zaústění a zapojení kabelů |  | 1 | 0
Připojení zemnícího drátu FeZn 10 mm |  | 1 | 0
Celkem |  |  | 0

## Přístroje, pojistky, svorky
Prvek | Kč/ks | Ks | Kč
Modulární ochrana proti přepětí přepětí DCOR L 2P 275 (T2) |  | 3 | 0
Montáž a zapojení ke svorkovnici stožáru |  | 3 | 0
Stožárová svorkovnice SV 6.16.4p |  | 3 | 0
Osazení v dutině stožáru |  | 3 | 0
Zapojení vodičů |  | 3 | 0
Pojistka přístrojová 5x20 - keramická, T 2,5A |  | 3 | 0
Osazení v RSP4 |  | 3 | 0
Pojistkový odpínač OPVP10-3 |  | 4 | 0
Montáž v rozvodnici a připojení |  | 4 | 0
Pojistka válcová PVA10 10A gG |  | 12 | 0
Osazení v OPVP10-3 |  | 12 | 0
Krabice 75x 75x 35 IP54 Werit |  | 10 | 0
Montáž, zapojení vodičů |  | 10 | 0
Svorka páska - páska FeZn |  | 5 | 0
Montáž |  | 5 | 0
Svorka páska - drát FeZn |  | 4 | 0
Montáž |  | 4 | 0
Zkušební svorka FeZn |  | 3 | 0
Montáž |  | 3 | 0
Celkem |  |  | 0

## Svítidla, stožáry
Prvek | Kč/ks | Ks | Kč
Svítidlo SINCLAIR ST 30NU, LED, 30 W, 3000 K, IP66, IK08, Ra > 80, křivka svítivosti 717 |  | 3 | 0
Demontáž a odpojení stávajícího svítidla |  | 3 | 0
Montáž a připojení |  | 3 | 0
Stožár ocelový, K6, žárově zinkovaný, s úpravou proti korozi, výška 6 m, ∅ 133/89/60 mm |  | 3 | 0
Demontáž stávajícího stožáru |  | 3 | 0
Montáž, zabetonování |  | 3 | 0
Výložník UD1/60-300, žárově zinkovaný, s úpravou proti korozi, délka 0,3 m, ∅ 60 mm |  | 3 | 0
Demontáž |  | 3 | 0
Montáž |  | 3 | 0
Celkem |  |  | 0

## Kabely, chráničky a zem. pásky
Prvek | Kč/m | m | Kč
CYKY-J 4x10 mm2 |  | 180 | 0
Protažení chráničkou 63/52 mm |  | 180 | 0
CYKY-J 3x4 mm2 |  | 180 | 0
Protažení chráničkou 63/52 mm |  | 180 | 0
CYKY-O 3x1,5 mm2 |  | 180 | 0
Protažení chráničkou 63/52 mm |  | 180 | 0
CYKY-J 5x1,5 mm2 |  | 27 | 0
Protažení stožárem |  | 27 | 0
Ohebná dvouplášťová korugovaná chránička (červená) KF 09040 BA 63/52 mm |  | 180 | 0
Uložení do výkopu, zapískování |  | 180 | 0
Červená výstražná fólie do výkopů šířka 22 cm, zesílená, s bleskem |  | 170 | 0
Uložení do výkopu |  | 170 | 0
Zemnící páska FeZn 30 x 4 mm |  | 170 | 0
Uložení do výkopu, udusání |  | 170 | 0
Drát FeZn Ø10 mm |  | 20 | 0
Instalace |  | 20 | 0
Smršťovací, UV odolná, zelenožlutá, plastová trubka na svod Ø10 mm, 1m |  | 2 | 0
Instalace na svod, zafénování |  | 2 | 0
Celkem |  |  | 0

## Písek
Prvek | Kč/t | t | Kč
Písek tříděný, frakce 0 - 4 mm |  | 20 | 0
Celkem |  |  | 0

## Výkopové práce
Prvek | Kč/h | h | Kč
Zemní práce - vyhloubení a zahrnutí výkopu pro kabely, zemnící pásku a stožáry, hrubá úprava terénu |  | 50 | 0
Dusání zeminy kolem stožárů |  | 2 | 0
Celkem |  |  | 0

## Ostatní
Prvek | Kč/ks | Ks | Kč
Vypracování revizní zprávy (výchozí revize dle ČSN 33 1500 - Elektrotechnické předpisy. Revize elektrických zařízení) |  | 1 | 0
Celkem |  |  | 0

## Celkem
Celkem | 0