## Rekapitulace stavby
Export Komplet | [24 empty] | VZ | 2.0 | ZAMOK |  |  |  |  | False | False | {79d19db1-551d-4c38-bdd5-122ed6ca6576}
[31 empty] | 0,01 | 21
[31 empty] | 0,01 | 15
|  | REKAPITULACE STAVBY | [15 empty] | v --- níže se nacházejí doplnkové a pomocné údaje k sestavám --- v | [11 empty] | Návod na vyplnění | 0,001
|  | Kód: |  |  |  |  | 2020-013 | [22 empty] | Měnit lze pouze buňky se žlutým podbarvením! 1) v Rekapitulaci stavby vyplňte údaje o Uchazeči (přenesou se do ostatních sestav i v jiných listech) 2) na vybraných listech vyplňte v sestavě Soupis prací ceny u položek | 0,01
|  | Stavba: |  |  |  |  | Základní škola U Elektry | [23 empty] | 0,01
|  | KSO: | [11 empty] | CC-CZ: | [16 empty] | 0,01
|  | Místo: |  |  |  |  | Praha 9, k.ú. Vysočany | [6 empty] | Datum: |  | 10. 2. 2020 | [14 empty] | 0,01
0,01
|  | Zadavatel: | [11 empty] | IČ: | [16 empty] | 0,01
|  |  | Městská část Praha 9 | [10 empty] | DIČ: | [16 empty] | 0,01
0,01
|  | Uchazeč: | [11 empty] | IČ: |  | Vyplň údaj | [14 empty] | 0,01
|  |  | Vyplň údaj | [10 empty] | DIČ: |  | Vyplň údaj | [14 empty] | 0,01
False
|  | Projektant: | [11 empty] | IČ: | [16 empty] | False
|  |  | BOMART spol. s r.o. | [10 empty] | DIČ: | [16 empty] | True
0,01
|  | Zpracovatel: | [11 empty] | IČ: | [16 empty] | 0,01
[14 empty] | DIČ: | [16 empty] | False
Poznámka:
Soupis prací je sestaven s využitím Cenové soustavy ÚRS. Položky, které pochází z této cenové soustavy, jsou ve sloupci 'Cenová soustava' označeny popisem 'CS ÚRS' a úrovní příslušného kalendářního pololetí. Veškeré další informace vymezující popis a podmínky použití těchto položek z Cenové soustavy, které nejsou uvedeny přímo v soupisu prací, jsou neomezeně dálkově k dispozici na www.cs-urs.cz, sekce Cenové a technické podmínky.
|  | Cena bez DPH | [11 empty] | 0
[8 empty] | Sazba daně |  | Základ daně |  |  |  | Výše daně
|  | DPH |  | základní |  |  |  | 21% |  | 0 |  |  |  | 0
|  |  |  | snížená |  |  |  | 15% |  | 0 |  |  |  | 0
|  |  |  | zákl. přenesená |  |  |  | 21% |  | 0 |  |  |  | 0
|  |  |  | sníž. přenesená |  |  |  | 15% |  | 0 |  |  |  | 0
|  |  |  | nulová |  |  |  | 0% |  | 0 |  |  |  | 0
|  | Cena s DPH | [6 empty] | v |  | CZK |  |  | 0
REKAPITULACE OBJEKTŮ STAVBY A SOUPISŮ PRACÍ
| Kód: | [6 empty] | 2020-013
| Stavba: | [6 empty] | Základní škola U Elektry
| Místo: | [6 empty] | Praha 9, k.ú. Vysočany |  |  |  |  | Datum: |  | 10. 2. 2020
| Zadavatel: | [6 empty] | Městská část Praha 9 |  |  |  |  | Projektant: |  | BOMART spol. s r.o. |  |  | Informatívní údaje z listů zakázek
| Uchazeč: | [11 empty] | Zpracovatel:
| Kód |  |  |  | Popis | [6 empty] | Cena bez DPH [CZK] |  |  |  | Cena s DPH [CZK] | Typ | z toho Ostat. náklady [CZK] | DPH [CZK] | Normohodiny [h] | DPH základní [CZK] | DPH snížená [CZK] | DPH základní přenesená [CZK] | DPH snížená přenesená [CZK] | Základna DPH základní | Základna DPH snížená | Základna DPH zákl. přenesená | Základna DPH sníž. přenesená | Základna DPH nulová
| Náklady stavby celkem | [10 empty] | 0 |  |  |  | 0 |  | 0 | 0 | 0 | 0 | 0 | 0 | 0 | 0 | 0 | 0 | 0 | 0 |  | D | 0 | ###NOIMPORT### | IMPORT | {79d19db1-551d-4c38-bdd5-122ed6ca6576} | {00000000-0000-0000-0000-000000000000}
/ |  | SO 002 |  |  |  | Dopravně inženýrská opatření (DIO) | [5 empty] | 0 |  |  |  | 0 | STA | 0 | 0 | 0 | 0 | 0 | 0 | 0 | 0 | 0 | 0 | 0 | 0 |  |  | 1 |  | IMPORT | {e43259dc-73fe-4a4c-8b74-cc90821c5d9e} | {79d19db1-551d-4c38-bdd5-122ed6ca6576} |  | 2
/ |  | SO 003 |  |  |  | Zajištění stavební jámy | [5 empty] | 0 |  |  |  | 0 | STA | 0 | 0 | 0 | 0 | 0 | 0 | 0 | 0 | 0 | 0 | 0 | 0 |  |  | 1 |  | IMPORT | {63999396-cb8f-4170-836a-47512476cbeb} | {79d19db1-551d-4c38-bdd5-122ed6ca6576} |  | 2
/ |  | SO 101 |  |  |  | Komunikace a zpevněné plochy | [5 empty] | 0 |  |  |  | 0 | STA | 0 | 0 | 0 | 0 | 0 | 0 | 0 | 0 | 0 | 0 | 0 | 0 |  |  | 1 |  | IMPORT | {6e4d607a-2cb6-42c8-91dc-e5e1a37ea94a} | {79d19db1-551d-4c38-bdd5-122ed6ca6576} |  | 2
/ |  | SO 102 |  |  |  | Úpravy komunikace Sousedíkova a U Elektry | [5 empty] | 0 |  |  |  | 0 | STA | 0 | 0 | 0 | 0 | 0 | 0 | 0 | 0 | 0 | 0 | 0 | 0 |  |  | 1 |  | IMPORT | {64396d23-223b-45da-8f7b-620a56c0447f} | {79d19db1-551d-4c38-bdd5-122ed6ca6576} |  | 2
/ |  | SO 301 |  |  |  | Kanalizační přípojka | [5 empty] | 0 |  |  |  | 0 | STA | 0 | 0 | 0 | 0 | 0 | 0 | 0 | 0 | 0 | 0 | 0 | 0 |  |  | 1 |  | IMPORT | {1c2b39e3-82f5-49c7-b3d2-4f8246a8b9e5} | {79d19db1-551d-4c38-bdd5-122ed6ca6576} |  | 2
|  | SO 302 |  |  |  | Přípojka jednotné kanalizace | [5 empty] | 0 |  |  |  | 0 | STA | 0 | 0 | 0 | 0 | 0 | 0 | 0 | 0 | 0 | 0 | 0 | 0 |  | D | 1 | ###NOIMPORT### | IMPORT | {a6233800-043d-4e83-8901-083a27e7875f} | {79d19db1-551d-4c38-bdd5-122ed6ca6576} |  | 2
/ |  |  | 001 |  |  |  | SO 302 - Přípojka jednotné kanalizace - štolování |  |  |  |  | 0 |  |  |  | 0 | Soupis | 0 | 0 | 0 | 0 | 0 | 0 | 0 | 0 | 0 | 0 | 0 | 0 |  |  | 2 |  | IMPORT | {4b6c1b04-3b0a-4c03-8d58-9da45a13e81c} | {a6233800-043d-4e83-8901-083a27e7875f} | 825
/ |  |  | ON |  |  |  | Ostatní náklady |  |  |  |  | 0 |  |  |  | 0 | Soupis | 0 | 0 | 0 | 0 | 0 | 0 | 0 | 0 | 0 | 0 | 0 | 0 |  |  | 2 |  | IMPORT | {1b6fec12-00e2-42e3-87fc-3b888f7d81ce} | {a6233800-043d-4e83-8901-083a27e7875f} | 825
/ |  |  | VRN |  |  |  | Vedlejší rozpočtové náklady |  |  |  |  | 0 |  |  |  | 0 | Soupis | 0 | 0 | 0 | 0 | 0 | 0 | 0 | 0 | 0 | 0 | 0 | 0 |  |  | 2 |  | IMPORT | {493cf313-6140-443e-876a-dec5bc59e066} | {a6233800-043d-4e83-8901-083a27e7875f} | 825
/ |  | SO 341 |  |  |  | Vodovodní přípojka | [5 empty] | 0 |  |  |  | 0 | STA | 0 | 0 | 0 | 0 | 0 | 0 | 0 | 0 | 0 | 0 | 0 | 0 |  |  | 1 |  | IMPORT | {22497911-1129-4b2e-80dc-b22f6ff68741} | {79d19db1-551d-4c38-bdd5-122ed6ca6576} |  | 2
/ |  | SO 382-1 |  |  |  | Nákládání s dešťovými vodami (SO 700) | [5 empty] | 0 |  |  |  | 0 | STA | 0 | 0 | 0 | 0 | 0 | 0 | 0 | 0 | 0 | 0 | 0 | 0 |  |  | 1 |  | IMPORT | {fc2a3e29-15df-4672-b4ac-75ae7b44254d} | {79d19db1-551d-4c38-bdd5-122ed6ca6576} |  | 2
/ |  | SO 382-2 |  |  |  | Nákládání s dešťovými vodami (SO 101) | [5 empty] | 0 |  |  |  | 0 | STA | 0 | 0 | 0 | 0 | 0 | 0 | 0 | 0 | 0 | 0 | 0 | 0 |  |  | 1 |  | IMPORT | {4490c91a-ab6a-46f1-975e-231a5620f735} | {79d19db1-551d-4c38-bdd5-122ed6ca6576} |  | 2
/ |  | SO 384 |  |  |  | Odlučovač tuků | [5 empty] | 0 |  |  |  | 0 | STA | 0 | 0 | 0 | 0 | 0 | 0 | 0 | 0 | 0 | 0 | 0 | 0 |  |  | 1 |  | IMPORT | {7baa7027-8548-4562-a124-2c4ba6238af1} | {79d19db1-551d-4c38-bdd5-122ed6ca6576} |  | 2
/ |  | SO 385 |  |  |  | Automatický závlahový systém | [5 empty] | 0 |  |  |  | 0 | STA | 0 | 0 | 0 | 0 | 0 | 0 | 0 | 0 | 0 | 0 | 0 | 0 |  |  | 1 |  | IMPORT | {e722e630-bd50-4f84-ae90-cfcc10fe336e} | {79d19db1-551d-4c38-bdd5-122ed6ca6576} |  | 2
/ |  | SO 511 |  |  |  | Plynovodní přípojka | [5 empty] | 0 |  |  |  | 0 | STA | 0 | 0 | 0 | 0 | 0 | 0 | 0 | 0 | 0 | 0 | 0 | 0 |  |  | 1 |  | IMPORT | {07e2bd06-ad95-4df1-9481-67b2f53e6e59} | {79d19db1-551d-4c38-bdd5-122ed6ca6576} |  | 2
/ |  | SO 531 |  |  |  | Horkovodní přípojka | [5 empty] | 0 |  |  |  | 0 | STA | 0 | 0 | 0 | 0 | 0 | 0 | 0 | 0 | 0 | 0 | 0 | 0 |  |  | 1 |  | IMPORT | {7880807b-5a9b-4811-a724-3e173575d0b2} | {79d19db1-551d-4c38-bdd5-122ed6ca6576} |  | 2
/ |  | SO 700 |  |  |  | Základní škola | [5 empty] | 0 |  |  |  | 0 | STA | 0 | 0 | 0 | 0 | 0 | 0 | 0 | 0 | 0 | 0 | 0 | 0 |  |  | 1 |  | IMPORT | {15713f46-3558-4af8-970a-5bc62c277295} | {79d19db1-551d-4c38-bdd5-122ed6ca6576} |  | 2
/ |  | SO 700_D.1.4.A |  |  |  | Vytápění | [5 empty] | 0 |  |  |  | 0 | STA | 0 | 0 | 0 | 0 | 0 | 0 | 0 | 0 | 0 | 0 | 0 | 0 |  |  | 1 |  | IMPORT | {bf18e0fc-34db-4dce-82c9-8e702f6d5368} | {79d19db1-551d-4c38-bdd5-122ed6ca6576} |  | 2
/ |  | SO 700_D.1.4.B |  |  |  | Chlazení | [5 empty] | 0 |  |  |  | 0 | STA | 0 | 0 | 0 | 0 | 0 | 0 | 0 | 0 | 0 | 0 | 0 | 0 |  |  | 1 |  | IMPORT | {eec8dd12-5918-4eb3-a0c3-ec47a5b79342} | {79d19db1-551d-4c38-bdd5-122ed6ca6576} |  | 2
/ |  | SO 700_D.1.4.C |  |  |  | VZT | [5 empty] | 0 |  |  |  | 0 | STA | 0 | 0 | 0 | 0 | 0 | 0 | 0 | 0 | 0 | 0 | 0 | 0 |  |  | 1 |  | IMPORT | {86229056-66b7-4d34-8502-e3f4d14e004e} | {79d19db1-551d-4c38-bdd5-122ed6ca6576} |  | 2
/ |  | SO 700_D.1.4.D |  |  |  | Měření a regulace | [5 empty] | 0 |  |  |  | 0 | STA | 0 | 0 | 0 | 0 | 0 | 0 | 0 | 0 | 0 | 0 | 0 | 0 |  |  | 1 |  | IMPORT | {12375c0a-9ac1-4a8d-9254-122510d0b235} | {79d19db1-551d-4c38-bdd5-122ed6ca6576} |  | 2
/ |  | SO 700_D.1.4.E |  |  |  | ZTI | [5 empty] | 0 |  |  |  | 0 | STA | 0 | 0 | 0 | 0 | 0 | 0 | 0 | 0 | 0 | 0 | 0 | 0 |  |  | 1 |  | IMPORT | {492ec7cf-09e2-4e4a-86bd-88ad2436d707} | {79d19db1-551d-4c38-bdd5-122ed6ca6576} |  | 2
/ |  | SO 700_D.1.4.Ga |  |  |  | Elektro - silnoproud | [5 empty] | 0 |  |  |  | 0 | STA | 0 | 0 | 0 | 0 | 0 | 0 | 0 | 0 | 0 | 0 | 0 | 0 |  |  | 1 |  | IMPORT | {39dbb0b8-8be9-4b9b-bfa8-2fe3cbe4b353} | {79d19db1-551d-4c38-bdd5-122ed6ca6576} |  | 2
/ |  | SO 700_D.1.4.Gb |  |  |  | Elektro - hromosvod | [5 empty] | 0 |  |  |  | 0 | STA | 0 | 0 | 0 | 0 | 0 | 0 | 0 | 0 | 0 | 0 | 0 | 0 |  |  | 1 |  | IMPORT | {091fa830-9954-41f3-b627-9dab20e15638} | {79d19db1-551d-4c38-bdd5-122ed6ca6576} |  | 2
/ |  | SO 700_D.1.4.H |  |  |  | Elektro - slaboproud | [5 empty] | 0 |  |  |  | 0 | STA | 0 | 0 | 0 | 0 | 0 | 0 | 0 | 0 | 0 | 0 | 0 | 0 |  |  | 1 |  | IMPORT | {0bb0a31d-da07-4271-85c9-edf6d0588a88} | {79d19db1-551d-4c38-bdd5-122ed6ca6576} |  | 2
/ |  | SO 700_D.1.4.I |  |  |  | Gastro vybavení | [5 empty] | 0 |  |  |  | 0 | STA | 0 | 0 | 0 | 0 | 0 | 0 | 0 | 0 | 0 | 0 | 0 | 0 |  |  | 1 |  | IMPORT | {1d4058c8-38ca-4228-9f1f-fda68e48d330} | {79d19db1-551d-4c38-bdd5-122ed6ca6576} |  | 2
/ |  | SO 700_D.1.4.J |  |  |  | ZOKT | [5 empty] | 0 |  |  |  | 0 | STA | 0 | 0 | 0 | 0 | 0 | 0 | 0 | 0 | 0 | 0 | 0 | 0 |  |  | 1 |  | IMPORT | {c146c746-0665-4c2c-a1c3-ba6d3b06a39c} | {79d19db1-551d-4c38-bdd5-122ed6ca6576} |  | 2
/ |  | SO 700_D.1.4.L |  |  |  | Záchytný systém | [5 empty] | 0 |  |  |  | 0 | STA | 0 | 0 | 0 | 0 | 0 | 0 | 0 | 0 | 0 | 0 | 0 | 0 |  |  | 1 |  | IMPORT | {032bd69d-8a3f-4b2a-944a-07d5a720a41f} | {79d19db1-551d-4c38-bdd5-122ed6ca6576} |  | 2
/ |  | SO 700_D.1.4.M |  |  |  | Návrh výtahů | [5 empty] | 0 |  |  |  | 0 | STA | 0 | 0 | 0 | 0 | 0 | 0 | 0 | 0 | 0 | 0 | 0 | 0 |  |  | 1 |  | IMPORT | {cfad5d5a-9085-447f-93d7-42addd319104} | {79d19db1-551d-4c38-bdd5-122ed6ca6576} |  | 2
/ |  | SO 701 |  |  |  | Opěrné stěny | [5 empty] | 0 |  |  |  | 0 | STA | 0 | 0 | 0 | 0 | 0 | 0 | 0 | 0 | 0 | 0 | 0 | 0 |  |  | 1 |  | IMPORT | {296ed17a-0a7f-4dfc-a80c-c72420aa1c18} | {79d19db1-551d-4c38-bdd5-122ed6ca6576} |  | 2
/ |  | SO 703 |  |  |  | Oplocení | [5 empty] | 0 |  |  |  | 0 | STA | 0 | 0 | 0 | 0 | 0 | 0 | 0 | 0 | 0 | 0 | 0 | 0 |  |  | 1 |  | IMPORT | {175390b8-6b93-417b-a22f-eb1eae9aff65} | {79d19db1-551d-4c38-bdd5-122ed6ca6576} |  | 2
/ |  | SO 891 |  |  |  | Sadové úpravy | [5 empty] | 0 |  |  |  | 0 | STA | 0 | 0 | 0 | 0 | 0 | 0 | 0 | 0 | 0 | 0 | 0 | 0 |  |  | 1 |  | IMPORT | {285e5fa5-0b19-4dbf-ba13-b9d1db8a1246} | {79d19db1-551d-4c38-bdd5-122ed6ca6576} |  | 2
/ |  | SO 999 |  |  |  | VRN | [5 empty] | 0 |  |  |  | 0 | VON | 0 | 0 | 0 | 0 | 0 | 0 | 0 | 0 | 0 | 0 | 0 | 0 |  |  | 1 |  | IMPORT | {ba3c8afa-0db5-4666-b4d3-09124f2d9089} | {79d19db1-551d-4c38-bdd5-122ed6ca6576} |  | 2

## SO 002 - Dopravně inženýr...
{e43259dc-73fe-4a4c-8b74-cc90821c5d9e}
2
| KRYCÍ LIST SOUPISU PRACÍ | [7 empty] | v --- níže se nacházejí doplnkové a pomocné údaje k sestavám --- v | [8 empty] | False
Stavba:
Základní škola U Elektry
Objekt:
SO 002 - Dopravně inženýrská opatření (DIO)
| KSO: |  |  |  |  | CC-CZ:
| Místo: |  | Praha 9, k.ú. Vysočany |  |  | Datum: | 10. 2. 2020
| Zadavatel: |  |  |  |  | IČ:
|  | Městská část Praha 9 |  |  |  | DIČ:
| Uchazeč: |  |  |  |  | IČ: | Vyplň údaj
|  | Vyplň údaj |  |  |  | DIČ: | Vyplň údaj
| Projektant: |  |  |  |  | IČ:
|  | BOMART spol. s r.o. |  |  |  | DIČ:
| Zpracovatel: |  |  |  |  | IČ:
DIČ:
Poznámka:
| Cena bez DPH | [5 empty] | 0
|  |  | Základ daně |  |  | Sazba daně | Výše daně
| DPH | základní | 0 |  |  | 21% | 0
|  | snížená | 0 |  |  | 15% | 0
|  | zákl. přenesená | 0 |  |  | 21% | 0
|  | sníž. přenesená | 0 |  |  | 15% | 0
|  | nulová | 0 |  |  | 0% | 0
| Cena s DPH |  |  | v | CZK |  | 0
REKAPITULACE ČLENĚNÍ SOUPISU PRACÍ
Stavba:
Základní škola U Elektry
Objekt:
SO 002 - Dopravně inženýrská opatření (DIO)
Místo: |  |  | Praha 9, k.ú. Vysočany |  |  | Datum: | 10. 2. 2020
Zadavatel: |  |  | Městská část Praha 9 |  |  | Projektant: | BOMART spol. s r.o.
Uchazeč: |  |  | Vyplň údaj |  |  | Zpracovatel:
Kód dílu - Popis | [6 empty] | Cena celkem [CZK]
Náklady stavby celkem | [6 empty] | 0 | [11 empty] | -1
| HSV - Práce a dodávky HSV | [5 empty] | 0
| 1 - Zemní práce | [5 empty] | 0
| 9 - Ostatní konstrukce a práce, bourání | [5 empty] | 0
SOUPIS PRACÍ
Stavba:
Základní škola U Elektry
Objekt:
SO 002 - Dopravně inženýrská opatření (DIO)
Místo: |  |  | Praha 9, k.ú. Vysočany |  |  | Datum: | 10. 2. 2020
Zadavatel: |  |  | Městská část Praha 9 |  |  | Projektant: | BOMART spol. s r.o.
Uchazeč: |  |  | Vyplň údaj |  |  | Zpracovatel:
PČ | Typ | Kód | Popis | MJ | Množství | J.cena [CZK] | Cena celkem [CZK] | Cenová soustava |  | DPH | J. Nh [h] | Nh celkem [h] | J. hmotnost [t] | Hmotnost celkem [t] | J. suť [t] | Suť Celkem [t]
Náklady soupisu celkem | [6 empty] | 0 |  |  |  |  | 0 |  | 0.0083 |  | 0 |  | D | -1 | [10 empty] | 0
| D | HSV | Práce a dodávky HSV |  |  |  | 0 |  |  |  |  | 0 |  | 0.0083 |  | 0 | 1 | D | 0 |  |  |  | ROZPOCET | [6 empty] | 0
| D | 1 | Zemní práce |  |  |  | 0 |  |  |  |  | 0 |  | 0.0083 |  | 0 | 1 | D | 1 |  |  |  | ROZPOCET | [6 empty] | 0
1 | K | 119002121 | Pomocné konstrukce při zabezpečení výkopu vodorovné pochozí přechodová lávka délky do 2 m včetně zábradlí zřízení | kus | 2 |  | 0 |  |  | základní |  | 0 | 0.00065 | 0.0013 | 0 | 0 | 4 | K | 2 |  |  |  | ROZPOCET | 0 | 0 | 0 | 0 | 0 | 1 | 0 | 4 | 1860262612
2 | K | 119002122 | Pomocné konstrukce při zabezpečení výkopu vodorovné pochozí přechodová lávka délky do 2 m včetně zábradlí odstranění | kus | 2 |  | 0 |  |  | základní |  | 0 | 0 | 0 | 0 | 0 | 4 | K | 2 |  |  |  | ROZPOCET | 0 | 0 | 0 | 0 | 0 | 1 | 0 | 4 | 557665836
3 | K | 119003211 | Pomocné konstrukce při zabezpečení výkopu svislé ocelové mobilní oplocení, výšky do 1,5 m panely s reflexními signalizačními pruhy zřízení | m | 50 |  | 0 |  |  | základní |  | 0 | 0.00014 | 0.007 | 0 | 0 | 4 | K | 2 |  |  |  | ROZPOCET | 0 | 0 | 0 | 0 | 0 | 1 | 0 | 4 | 1257235209
4 | K | 119003212 | Pomocné konstrukce při zabezpečení výkopu svislé ocelové mobilní oplocení, výšky do 1,5 m panely s reflexními signalizačními pruhy odstranění | m | 50 |  | 0 |  |  | základní |  | 0 | 0 | 0 | 0 | 0 | 4 | K | 2 |  |  |  | ROZPOCET | 0 | 0 | 0 | 0 | 0 | 1 | 0 | 4 | -356652758
| D | 9 | Ostatní konstrukce a práce, bourání |  |  |  | 0 |  |  |  |  | 0 |  | 0 |  | 0 | 1 | D | 1 |  |  |  | ROZPOCET | [6 empty] | 0
5 | K | 913111111 | Montáž a demontáž dočasných dopravních značek zařízení pro upevnění samostatných značek podstavce plastového | kus | 15 |  | 0 |  |  | základní |  | 0 | 0 | 0 | 0 | 0 | 4 | K | 2 |  |  |  | ROZPOCET | 0 | 0 | 0 | 0 | 0 | 1 | 0 | 4 | -99631234
6 | K | 913111112 | Montáž a demontáž dočasných dopravních značek zařízení pro upevnění samostatných značek sloupku délky do 2 m | kus | 15 |  | 0 |  |  | základní |  | 0 | 0 | 0 | 0 | 0 | 4 | K | 2 |  |  |  | ROZPOCET | 0 | 0 | 0 | 0 | 0 | 1 | 0 | 4 | 1091799547
7 | K | 913111115 | Montáž a demontáž dočasných dopravních značek samostatných značek základních | kus | 10 |  | 0 |  |  | základní |  | 0 | 0 | 0 | 0 | 0 | 4 | K | 2 |  |  |  | ROZPOCET | 0 | 0 | 0 | 0 | 0 | 1 | 0 | 4 | -191357815
8 | K | 913111116 | Montáž a demontáž dočasných dopravních značek samostatných značek zvětšených | kus | 3 |  | 0 |  |  | základní |  | 0 | 0 | 0 | 0 | 0 | 4 | K | 2 |  |  |  | ROZPOCET | 0 | 0 | 0 | 0 | 0 | 1 | 0 | 4 | 1861848486
9 | K | 913121211 | Montáž a demontáž dočasných dopravních značek Příplatek za první a každý další den použití dočasných dopravních značek k ceně 12-1111 | kus | 3650 |  | 0 |  |  | základní |  | 0 | 0 | 0 | 0 | 0 | 4 | K | 2 |  |  |  | ROZPOCET | 0 | 0 | 0 | 0 | 0 | 1 | 0 | 4 | -1180118762
| VV |  | 365*10 |  | 3650 | [12 empty] | VV | 2 | 2 | True | 1 | ROZPOCET
10 | K | 913121212 | Montáž a demontáž dočasných dopravních značek Příplatek za první a každý další den použití dočasných dopravních značek k ceně 12-1112 | kus | 1095 |  | 0 |  |  | základní |  | 0 | 0 | 0 | 0 | 0 | 4 | K | 2 |  |  |  | ROZPOCET | 0 | 0 | 0 | 0 | 0 | 1 | 0 | 4 | -389894129
| VV |  | 365*3 |  | 1095 | [12 empty] | VV | 2 | 2 | True | 1 | ROZPOCET
11 | K | 913211112 | Montáž a demontáž dočasných dopravních zábran reflexních, šířky 2,5 m | kus | 2 |  | 0 |  |  | základní |  | 0 | 0 | 0 | 0 | 0 | 4 | K | 2 |  |  |  | ROZPOCET | 0 | 0 | 0 | 0 | 0 | 1 | 0 | 4 | -275342562
12 | K | 913211212 | Montáž a demontáž dočasných dopravních zábran Příplatek za první a každý další den použití dočasných dopravních zábran k ceně 21-1112 | kus | 60 |  | 0 |  |  | základní |  | 0 | 0 | 0 | 0 | 0 | 4 | K | 2 |  |  |  | ROZPOCET | 0 | 0 | 0 | 0 | 0 | 1 | 0 | 4 | 247822127
| VV |  | 2*30 |  | 60 | [12 empty] | VV | 2 | 2 | True | 1 | ROZPOCET
13 | K | 913321111 | Montáž a demontáž dočasných dopravních vodících zařízení směrové desky základní | kus | 10 |  | 0 |  |  | základní |  | 0 | 0 | 0 | 0 | 0 | 4 | K | 2 |  |  |  | ROZPOCET | 0 | 0 | 0 | 0 | 0 | 1 | 0 | 4 | 1600349390
14 | K | 913321211 | Montáž a demontáž dočasných dopravních vodících zařízení Příplatek za první a každý další den použití dočasných dopravních vodících zařízení k ceně 32-1111 | kus | 300 |  | 0 |  |  | základní |  | 0 | 0 | 0 | 0 | 0 | 4 | K | 2 |  |  |  | ROZPOCET | 0 | 0 | 0 | 0 | 0 | 1 | 0 | 4 | -2082904031
| VV |  | 10,000*30 |  | 300 | [12 empty] | VV | 2 | 2 | True | 1 | ROZPOCET

## SO 003 - Zajištění staveb...
{63999396-cb8f-4170-836a-47512476cbeb}
2
| KRYCÍ LIST SOUPISU PRACÍ | [7 empty] | v --- níže se nacházejí doplnkové a pomocné údaje k sestavám --- v | [8 empty] | False
Stavba:
Základní škola U Elektry
Objekt:
SO 003 - Zajištění stavební jámy
| KSO: |  |  |  |  | CC-CZ:
| Místo: |  | Praha 9, k.ú. Vysočany |  |  | Datum: | 10. 2. 2020
| Zadavatel: |  |  |  |  | IČ:
|  | Městská část Praha 9 |  |  |  | DIČ:
| Uchazeč: |  |  |  |  | IČ: | Vyplň údaj
|  | Vyplň údaj |  |  |  | DIČ: | Vyplň údaj
| Projektant: |  |  |  |  | IČ:
|  | BOMART spol. s r.o. |  |  |  | DIČ:
| Zpracovatel: |  |  |  |  | IČ:
DIČ:
Poznámka:
| Cena bez DPH | [5 empty] | 0
|  |  | Základ daně |  |  | Sazba daně | Výše daně
| DPH | základní | 0 |  |  | 21% | 0
|  | snížená | 0 |  |  | 15% | 0
|  | zákl. přenesená | 0 |  |  | 21% | 0
|  | sníž. přenesená | 0 |  |  | 15% | 0
|  | nulová | 0 |  |  | 0% | 0
| Cena s DPH |  |  | v | CZK |  | 0
REKAPITULACE ČLENĚNÍ SOUPISU PRACÍ
Stavba:
Základní škola U Elektry
Objekt:
SO 003 - Zajištění stavební jámy
Místo: |  |  | Praha 9, k.ú. Vysočany |  |  | Datum: | 10. 2. 2020
Zadavatel: |  |  | Městská část Praha 9 |  |  | Projektant: | BOMART spol. s r.o.
Uchazeč: |  |  | Vyplň údaj |  |  | Zpracovatel:
Kód dílu - Popis | [6 empty] | Cena celkem [CZK]
Náklady stavby celkem | [6 empty] | 0 | [11 empty] | -1
| HSV - Práce a dodávky HSV | [5 empty] | 0
| 1 - Zemní práce | [5 empty] | 0
| 2 - Zakládání | [5 empty] | 0
| 997 - Přesun sutě | [5 empty] | 0
| 998 - Přesun hmot | [5 empty] | 0
SOUPIS PRACÍ
Stavba:
Základní škola U Elektry
Objekt:
SO 003 - Zajištění stavební jámy
Místo: |  |  | Praha 9, k.ú. Vysočany |  |  | Datum: | 10. 2. 2020
Zadavatel: |  |  | Městská část Praha 9 |  |  | Projektant: | BOMART spol. s r.o.
Uchazeč: |  |  | Vyplň údaj |  |  | Zpracovatel:
PČ | Typ | Kód | Popis | MJ | Množství | J.cena [CZK] | Cena celkem [CZK] | Cenová soustava |  | DPH | J. Nh [h] | Nh celkem [h] | J. hmotnost [t] | Hmotnost celkem [t] | J. suť [t] | Suť Celkem [t]
Náklady soupisu celkem | [6 empty] | 0 |  |  |  |  | 0 |  | 2329.0894 |  | 248.91 |  | D | -1 | [10 empty] | 0
| D | HSV | Práce a dodávky HSV |  |  |  | 0 |  |  |  |  | 0 |  | 2329.0894 |  | 248.91 | 1 | D | 0 |  |  |  | ROZPOCET | [6 empty] | 0
| D | 1 | Zemní práce |  |  |  | 0 |  |  |  |  | 0 |  | 341.8682 |  | 0 | 1 | D | 1 |  |  |  | ROZPOCET | [6 empty] | 0
1 | K | 151711111 | Osazení ocelových zápor pro pažení hloubených vykopávek do předem provedených vrtů se zabetonováním spodního konce, s příp. nutným obsypem zápory pískem délky od 0 do 8 m | m | 215 |  | 0 | CS ÚRS 2020 01 |  | základní |  | 0 | 0.00133 | 0.28595 | 0 | 0 | 4 | K | 2 |  |  |  | ROZPOCET | 0 | 0 | 0 | 0 | 0 | 1 | 0 | 4 | -426179481
| PSC |  | Poznámka k souboru cen: 1. V cenách nejsou započteny náklady na: a) vrchní kotvení zápor, které se oceňuje cenami souboru cen 151 71-31 Vrchní kotvení zápor na povrch výkopové jámy, b) pažení do ocelových zápor, které se oceňuje cenami souboru cen 151 72-11 Pažení do ocelových zápor, c) převázky ocelové, které se oceňují cenami 151 71-21 Převázka ocelová pro ukotvení záporového pažení, d) vrty pro osazení zápor, které se oceňují soubory cen 22. . . – Vrty e) dodání výplně z betonu nebo kameniva, které se oceňuje ve specifikaci f) dodání nebo opotřebení: - dodání zápor trvale zabudovaných se oceňuje ve specifikaci bez obratovosti, - opotřebení zápor dočasně zabudovaných se oceňuje ve specifikaci jako 0,5 násobek pořizovací ceny materiálu. | [14 empty] | PSC | 2
| VV |  | 4+6+8*15+5*17 |  | 215 | [12 empty] | VV | 2 | 2 | True | 1 | ROZPOCET
2 | K | 151711121 | Osazení ocelových zápor pro pažení hloubených vykopávek do předem provedených vrtů se zabetonováním spodního konce, s příp. nutným obsypem zápory pískem délky od 0 do 14 m | m | 544 |  | 0 | CS ÚRS 2020 01 |  | základní |  | 0 | 0.00119 | 0.64736 | 0 | 0 | 4 | K | 2 |  |  |  | ROZPOCET | 0 | 0 | 0 | 0 | 0 | 1 | 0 | 4 | 2097110186
| PSC |  | Poznámka k souboru cen: 1. V cenách nejsou započteny náklady na: a) vrchní kotvení zápor, které se oceňuje cenami souboru cen 151 71-31 Vrchní kotvení zápor na povrch výkopové jámy, b) pažení do ocelových zápor, které se oceňuje cenami souboru cen 151 72-11 Pažení do ocelových zápor, c) převázky ocelové, které se oceňují cenami 151 71-21 Převázka ocelová pro ukotvení záporového pažení, d) vrty pro osazení zápor, které se oceňují soubory cen 22. . . – Vrty e) dodání výplně z betonu nebo kameniva, které se oceňuje ve specifikaci f) dodání nebo opotřebení: - dodání zápor trvale zabudovaných se oceňuje ve specifikaci bez obratovosti, - opotřebení zápor dočasně zabudovaných se oceňuje ve specifikaci jako 0,5 násobek pořizovací ceny materiálu. | [14 empty] | PSC | 2
| VV |  | 9*10+10*16+11*6+12*19 |  | 544 | [12 empty] | VV | 2 | 2 | True | 1 | ROZPOCET
3 | M | 13010758 | ocel profilová IPE 270 jakost 11 375 | t | 0.361 |  | 0 | CS ÚRS 2020 01 |  | základní |  | 0 | 1 | 0.361 | 0 | 0 | 8 | M | 2 |  |  |  | ROZPOCET | 0 | 0 | 0 | 0 | 0 | 1 | 0 | 4 | 1241915802
| VV |  | (4+6)*36,1*0,001 |  | 0.361 | [12 empty] | VV | 2 | 2 | True | 1 | ROZPOCET
4 | M | 13011017 | ocel profilová IPE 400 jakost 11 375 | t | 44.023 |  | 0 | CS ÚRS 2020 01 |  | základní |  | 0 | 1 | 44.023 | 0 | 0 | 8 | M | 2 |  |  |  | ROZPOCET | 0 | 0 | 0 | 0 | 0 | 1 | 0 | 4 | 1678603693
| VV |  | (8*15+9*10+10*16+11*6+12*19)*66,3*0,001 |  | 44.023 | [12 empty] | VV | 2 | 2 | True | 1 | ROZPOCET
5 | M | 13010974 | ocel profilová HE-B 140 jakost 11 375 | t | 2.865 |  | 0 | CS ÚRS 2020 01 |  | základní |  | 0 | 1 | 2.865 | 0 | 0 | 8 | M | 2 |  |  |  | ROZPOCET | 0 | 0 | 0 | 0 | 0 | 1 | 0 | 4 | 1382193090
| VV |  | 5*17*33,7*0,001 |  | 2.865 | [12 empty] | VV | 2 | 2 | True | 1 | ROZPOCET
6 | M | 58932563 | beton C 16/20 X0,XC1 kamenivo frakce 0/8 | m3 | 120 |  | 0 | CS ÚRS 2020 01 |  | základní |  | 0 | 2.234 | 268.08 | 0 | 0 | 8 | M | 2 |  |  |  | ROZPOCET | 0 | 0 | 0 | 0 | 0 | 1 | 0 | 4 | 1145731679
| VV |  | 120 |  | 120 | [12 empty] | VV | 2 | 2 | True | 1 | ROZPOCET
7 | M | 58562017 | malta zálivková cementová expanzní pro kotvení a vyztužení | kg | 6060 |  | 0 | CS ÚRS 2020 01 |  | základní |  | 0 | 0.001 | 6.06 | 0 | 0 | 8 | M | 2 |  |  |  | ROZPOCET | 0 | 0 | 0 | 0 | 0 | 1 | 0 | 4 | 207550046
| VV |  | 3*2020 |  | 6060 | [12 empty] | VV | 2 | 2 | True | 1 | ROZPOCET
8 | K | 151711131 | Vytažení ocelových zápor pro pažení délky od 0 do 8 m | m | 215 |  | 0 | CS ÚRS 2020 01 |  | základní |  | 0 | 0 | 0 | 0 | 0 | 4 | K | 2 |  |  |  | ROZPOCET | 0 | 0 | 0 | 0 | 0 | 1 | 0 | 4 | -1164759405
| VV |  | 4+6+8*15+5*17 |  | 215 | [12 empty] | VV | 2 | 2 | True | 1 | ROZPOCET
9 | K | 151711141 | Vytažení ocelových zápor pro pažení délky od 0 do 14 m | m | 544 |  | 0 | CS ÚRS 2020 01 |  | základní |  | 0 | 0 | 0 | 0 | 0 | 4 | K | 2 |  |  |  | ROZPOCET | 0 | 0 | 0 | 0 | 0 | 1 | 0 | 4 | 693695265
| VV |  | 9*10+10*16+11*6+12*19 |  | 544 | [12 empty] | VV | 2 | 2 | True | 1 | ROZPOCET
10 | K | 151712111 | Převázka ocelová pro ukotvení záporového pažení pro jakoukoliv délku převázky zdvojená | m | 23 |  | 0 | CS ÚRS 2020 01 |  | základní |  | 0 | 0.15478 | 3.5599 | 0 | 0 | 4 | K | 2 |  |  |  | ROZPOCET | 0 | 0 | 0 | 0 | 0 | 1 | 0 | 4 | -1616037047
| PSC |  | Poznámka k souboru cen: 1. V ceně nejsou započteny náklady na zápory ocelové, které se oceňují cenami souboru cen 151 71-11 Osazení ocelových zápor pro pažení hloubených vykopávek. | [14 empty] | PSC | 2
11 | K | 151712121 | Odstranění ocelové převázky pro ukotvení záporového pažení jakékoliv délky převázky zdvojené | m | 23 |  | 0 | CS ÚRS 2020 01 |  | základní |  | 0 | 0 | 0 | 0 | 0 | 4 | K | 2 |  |  |  | ROZPOCET | 0 | 0 | 0 | 0 | 0 | 1 | 0 | 4 | -105543333
12 | K | 151721112 | Pažení do ocelových zápor bez ohledu na druh pažin, s odstraněním pažení, hloubky výkopu přes 4 do 10 m | m2 | 543 |  | 0 | CS ÚRS 2020 01 |  | základní |  | 0 | 0.02944 | 15.9859 | 0 | 0 | 4 | K | 2 |  |  |  | ROZPOCET | 0 | 0 | 0 | 0 | 0 | 1 | 0 | 4 | 714090404
| PSC |  | Poznámka k souboru cen: 1. V cenách nejsou započteny náklady na: a) zápory ocelové, které se oceňují cenami souboru cen 151 71-11 Osazení ocelových zápor pro pažení hloubených vykopávek. b) převázky ocelové, které se oceňují cenou 151 71-2111 Převázka ocelová pro ukotvení záporového pažení, c) vrchní kotvení zápor, které se oceňuje cenami souboru cen 151 71-31 Vrchní kotvení zápor na povrch výkopové jámy. | [14 empty] | PSC | 2
| VV |  | 39+504 |  | 543 | [12 empty] | VV | 2 | 2 | True | 1 | ROZPOCET
| D | 2 | Zakládání |  |  |  | 0 |  |  |  |  | 0 |  | 1987.2212 |  | 248.91 | 1 | D | 1 |  |  |  | ROZPOCET | [6 empty] | 0
13 | K | 153211002 | Zřízení stříkaného betonu skalních a poloskalních ploch průměrné tloušťky přes 50 do 100 mm | m2 | 446 |  | 0 | CS ÚRS 2020 01 |  | základní |  | 0 | 0 | 0 | 0 | 0 | 4 | K | 2 |  |  |  | ROZPOCET | 0 | 0 | 0 | 0 | 0 | 1 | 0 | 4 | 1061628467
| PSC |  | Poznámka k souboru cen: 1. V cenách jsou započteny ï náklady na použití stroje určeného ke strojnímu omítání. 2. V cenách nejsou započteny náklady na: a) betonovou směs; tyto náklady se oceňují ve specifikaci, b) popř. nutnou úpravu plochy před zhotovením nástřiku z betonu, c) ocelovou výztuž; tyto náklady se oceňují cenami souborů cen: - 153 27-11. Kotvičky pro výztuž stříkaného betonu. - 153 27-2 . Výztuž stříkaného betonu příčná a podélná, - 153 27-31. Výztuž stříkaného betonu ze svařovaných sítí, d) odklizení odpadu ze stříkaného betonu; tyto náklady se oceňují cenami pro odvoz zeminy. 3. Množství měrných jednotek se určuje v m2 rozvinuté lícní plochy stříkaného betonu. | [14 empty] | PSC | 2
14 | M | 58932908 | beton C 20/25 X0 XC2 kamenivo frakce 0/8 | m3 | 44.6 |  | 0 | CS ÚRS 2020 01 |  | základní |  | 0 | 2.429 | 108.3334 | 0 | 0 | 8 | M | 2 |  |  |  | ROZPOCET | 0 | 0 | 0 | 0 | 0 | 1 | 0 | 4 | -2033515033
| VV |  | 446*0,1 |  | 44.6 | [12 empty] | VV | 2 | 2 | True | 1 | ROZPOCET
15 | K | 153271111 | Kotvičky pro výztuž stříkaného betonu z betonářské oceli BSt 500 do malty hloubky do 200 mm, průměru do 10 mm | kus | 446 |  | 0 | CS ÚRS 2020 01 |  | základní |  | 0 | 0.00033 | 0.14718 | 0 | 0 | 4 | K | 2 |  |  |  | ROZPOCET | 0 | 0 | 0 | 0 | 0 | 1 | 0 | 4 | 1042082048
| PSC |  | Poznámka k souboru cen: 1. V cenách jsou započteny i náklady na: a) rozměření, vyvrtání otvoru a opotřebení vrtného materiálu, b) případné vyčištění otvoru (vyfoukáním otvoru), c) vyplnění otvorů maltou a osazení a dodání kotev. | [14 empty] | PSC | 2
| VV |  | 446 |  | 446 | [12 empty] | VV | 2 | 2 | True | 1 | ROZPOCET
16 | K | 153273112 | Výztuž stříkaného betonu ze svařovaných sítí skalních a poloskalních ploch jednovrstvých, průměru drátu přes 4 do 6 mm | m2 | 446 |  | 0 | CS ÚRS 2020 01 |  | základní |  | 0 | 0.00538 | 2.3995 | 0 | 0 | 4 | K | 2 |  |  |  | ROZPOCET | 0 | 0 | 0 | 0 | 0 | 1 | 0 | 4 | -1225332839
| PSC |  | Poznámka k souboru cen: 1. V cenách jsou započteny i náklady na výztuž a její provázání. 2. V cenách nejsou započteny náklady na: a) kotvičky; tyto náklady se oceňují cenami souboru cen 153 27-11 . Kotvičky pro výztuž stříkaného betonu, b) příčnou a podélnou výztuž, tyto náklady se oceňují cenami souboru cen 153 27-2 Výztuž stříkaného betonu příčná a podélná. | [14 empty] | PSC | 2
17 | K | 212750101 | Trativody z drenážních a melioračních trubek pro budovy se zřízením štěrkového lože pod trubky a s jejich obsypem v otevřeném výkopu trubka tyčová PVC-U plocha pro vtékání vody min. 80 cm2/m SN 4 celoperforovaná 360° DN 100 | m | 360 |  | 0 | CS ÚRS 2020 01 |  | základní |  | 0 | 0.2044 | 73.584 | 0 | 0 | 4 | K | 2 |  |  |  | ROZPOCET | 0 | 0 | 0 | 0 | 0 | 1 | 0 | 4 | -1069140625
| PSC |  | Poznámka k souboru cen: 1. V cenách souboru cen nejsou započteny náklady na: a) montáž a dodávku tvarovek, které se oceňují cenami souboru 877 ..-52.1 Montáž tvarovek na kanalizačním potrubí z trub z plastu, části A03tohoto katalogu, b) opláštění potrubí geotextílií, které se oceňuje cenami souboru 211 97-11.. Zřízení opláštění výplně z geotextilie odvodňovacích žeber nebo trativodů v rýze nebo zářezu se stěnami katalogu 800-2 Zvláštní zakládání objektů, části A 01. | [14 empty] | PSC | 2
18 | K | 224511112 | Maloprofilové vrty průběžným sacím vrtáním průměru přes 195 do 245 mm do úklonu 45° v hl 0 až 25 m v hornině tř. I a II | m | 85 |  | 0 | CS ÚRS 2020 01 |  | základní |  | 0 | 0.00028 | 0.0238 | 0 | 0 | 4 | K | 2 |  |  |  | ROZPOCET | 0 | 0 | 0 | 0 | 0 | 1 | 0 | 4 | 5462004
| VV |  | 5*17 |  | 85 | [12 empty] | VV | 2 | 2 | True | 1 | ROZPOCET
19 | K | 226212113 | Velkoprofilové vrty náběrovým vrtáním svislé zapažené ocelovými pažnicemi průměru přes 550 do 650 mm, v hl od 0 do 5 m v hornině tř. III | m | 4 |  | 0 | CS ÚRS 2020 01 |  | základní |  | 0 | 0.0001 | 0.0004 | 0 | 0 | 4 | K | 2 |  |  |  | ROZPOCET | 0 | 0 | 0 | 0 | 0 | 1 | 0 | 4 | 712878503
| VV |  | 4 |  | 4 | [12 empty] | VV | 2 | 2 | True | 1 | ROZPOCET
20 | K | 226212213 | Velkoprofilové vrty náběrovým vrtáním svislé zapažené ocelovými pažnicemi průměru přes 550 do 650 mm, v hl od 0 do 10 m v hornině tř. III | m | 376 |  | 0 | CS ÚRS 2020 01 |  | základní |  | 0 | 0.00011 | 0.04136 | 0 | 0 | 4 | K | 2 |  |  |  | ROZPOCET | 0 | 0 | 0 | 0 | 0 | 1 | 0 | 4 | -1081709378
| VV |  | 6+8*15+9*10+10*16 |  | 376 | [12 empty] | VV | 2 | 2 | True | 1 | ROZPOCET
21 | K | 226212313 | Velkoprofilové vrty náběrovým vrtáním svislé zapažené ocelovými pažnicemi průměru přes 550 do 650 mm, v hl od 0 do 20 m v hornině tř. III | m | 546 |  | 0 | CS ÚRS 2020 01 |  | základní |  | 0 | 0.00013 | 0.07098 | 0 | 0 | 4 | K | 2 |  |  |  | ROZPOCET | 0 | 0 | 0 | 0 | 0 | 1 | 0 | 4 | -1264148278
| VV |  | 11*6+12*19+12*21 |  | 546 | [12 empty] | VV | 2 | 2 | True | 1 | ROZPOCET
22 | K | 226213313 | Velkoprofilové vrty náběrovým vrtáním svislé zapažené ocelovými pažnicemi průměru přes 850 do 1050 mm, v hl od 0 do 20 m v hornině tř. III | m | 910 |  | 0 | CS ÚRS 2020 01 |  | základní |  | 0 | 0.00017 | 0.1547 | 0 | 0 | 4 | K | 2 |  |  |  | ROZPOCET | 0 | 0 | 0 | 0 | 0 | 1 | 0 | 4 | 25475732
| VV |  | 14*65 |  | 910 | [12 empty] | VV | 2 | 2 | True | 1 | ROZPOCET
23 | K | 227111115 | Odpažení maloprofilových vrtů průměru přes 195 do 245 mm | m | 85 |  | 0 | CS ÚRS 2020 01 |  | základní |  | 0 | 0 | 0 | 0 | 0 | 4 | K | 2 |  |  |  | ROZPOCET | 0 | 0 | 0 | 0 | 0 | 1 | 0 | 4 | -1910141893
24 | K | 227211113 | Odpažení velkoprofilových vrtů průměru přes 550 do 650 mm | m | 926 |  | 0 | CS ÚRS 2020 01 |  | základní |  | 0 | 0 | 0 | 0 | 0 | 4 | K | 2 |  |  |  | ROZPOCET | 0 | 0 | 0 | 0 | 0 | 1 | 0 | 4 | -498448998
| VV |  | 4+6+8*15+9*10+10*16+11*6+12*19+12*21 |  | 926 | [12 empty] | VV | 2 | 2 | True | 1 | ROZPOCET
25 | K | 227211115 | Odpažení velkoprofilových vrtů průměru přes 650 do 1050 mm | m | 910 |  | 0 | CS ÚRS 2020 01 |  | základní |  | 0 | 0 | 0 | 0 | 0 | 4 | K | 2 |  |  |  | ROZPOCET | 0 | 0 | 0 | 0 | 0 | 1 | 0 | 4 | 1982235090
| VV |  | 14*65 |  | 910 | [12 empty] | VV | 2 | 2 | True | 1 | ROZPOCET
26 | K | 231112212 | Zřízení výplně pilot bez vytažení pažnic nezapažených nebo zapažených bentonitovou suspenzí svislých z betonu železového, v hl od 0 do 20 m, při průměru piloty přes 450 do 650 mm | m | 239.4 |  | 0 | CS ÚRS 2020 01 |  | základní |  | 0 | 0 | 0 | 0 | 0 | 4 | K | 2 |  |  |  | ROZPOCET | 0 | 0 | 0 | 0 | 0 | 1 | 0 | 4 | -121539861
| PSC |  | Poznámka k souboru cen: 1. Ceny neobsahují náklady na dodání výplně, tyto se oceňují ve specifikaci. Objem výplně se určí pro: a) pilotu nezapaženou nebo zapaženou bentonitovou suspenzí jako součin délky piloty a projektem předepsané průřezové plochy zvětšené u pilot: - Ø do 450 mm . . . . . . . . . . . . . o 15 % - Ø přes 450 do 1050 mm . . . . . o 10 % - Ø přes 1050 mm . . . . . . . . . . . o 5 % b) nestejné velikosti průřezové plochy jedné piloty jako součet objemů jednotlivých částí piloty. 2. Množství měrných jednotek se u dodávky určuje v m3 objemu výplně piloty. 3. Do celkového množství se započítává i objem výplně pro nutné nadbetonování při betonování do suspenze. 4. Pokud je výplň dodávána přímo na místo zabudování nebo do prostoru technologické manipulace, její hmotnost se nezapočítává do přesunu hmot. | [14 empty] | PSC | 2
| VV |  | 11,4*21 |  | 239.4 | [12 empty] | VV | 2 | 2 | True | 1 | ROZPOCET
27 | K | 231112213 | Zřízení výplně pilot bez vytažení pažnic nezapažených nebo zapažených bentonitovou suspenzí svislých z betonu železového, v hl od 0 do 20 m, při průměru piloty přes 650 do 1250 mm | m | 871 |  | 0 | CS ÚRS 2020 01 |  | základní |  | 0 | 0 | 0 | 0 | 0 | 4 | K | 2 |  |  |  | ROZPOCET | 0 | 0 | 0 | 0 | 0 | 1 | 0 | 4 | -1057787022
| PSC |  | Poznámka k souboru cen: 1. Ceny neobsahují náklady na dodání výplně, tyto se oceňují ve specifikaci. Objem výplně se určí pro: a) pilotu nezapaženou nebo zapaženou bentonitovou suspenzí jako součin délky piloty a projektem předepsané průřezové plochy zvětšené u pilot: - Ø do 450 mm . . . . . . . . . . . . . o 15 % - Ø přes 450 do 1050 mm . . . . . o 10 % - Ø přes 1050 mm . . . . . . . . . . . o 5 % b) nestejné velikosti průřezové plochy jedné piloty jako součet objemů jednotlivých částí piloty. 2. Množství měrných jednotek se u dodávky určuje v m3 objemu výplně piloty. 3. Do celkového množství se započítává i objem výplně pro nutné nadbetonování při betonování do suspenze. 4. Pokud je výplň dodávána přímo na místo zabudování nebo do prostoru technologické manipulace, její hmotnost se nezapočítává do přesunu hmot. | [14 empty] | PSC | 2
| VV |  | 13,4*65 |  | 871 | [12 empty] | VV | 2 | 2 | True | 1 | ROZPOCET
28 | M | 58933328 | beton C 30/37 XF1 kamenivo frakce 0/8 | m3 | 601.724 |  | 0 | CS ÚRS 2020 01 |  | základní |  | 0 | 2.429 | 1461.5876 | 0 | 0 | 8 | M | 2 |  |  |  | ROZPOCET | 0 | 0 | 0 | 0 | 0 | 1 | 0 | 4 | 399855029
| VV |  | 11,4*21*0,31*0,31*3,14 |  | 72.24 | [12 empty] | VV | 2 | 2 | True | 0 | ROZPOCET
| VV |  | 13,4*65*0,44*0,44*3,14 |  | 529.484 | [12 empty] | VV | 2 | 2 | True | 0 | ROZPOCET
| VV |  | Součet |  | 601.724 | [12 empty] | VV | 2 | 4 | True | 1 | ROZPOCET
29 | K | 231611114 | Výztuž pilot betonovaných do země z oceli 10 505 (R) | t | 57.8 |  | 0 | CS ÚRS 2020 01 |  | základní |  | 0 | 1.1133 | 64.3499 | 0 | 0 | 4 | K | 2 |  |  |  | ROZPOCET | 0 | 0 | 0 | 0 | 0 | 1 | 0 | 4 | -1445688173
| PSC |  | Poznámka k souboru cen: 1. Ceny lze použít i pro zřízení armokošů. 2. V cenách nejsou započteny náklady na uložení výztuže a nastavení armokošů; tyto náklady jsou započteny v cenách souboru cen 231 . . - Zřízení výplně pilot z betonu železového, části A01 Zvláštní zakládání objektů. | [14 empty] | PSC | 2
30 | K | 261921111 | Úprava líce podzemních stěn odstraněním betonových nálitků vzniklých při nadvýlomech při průměrné tloušťce jednotlivých nálitků od 0 do 150 mm | m2 | 188 |  | 0 | CS ÚRS 2020 01 |  | základní |  | 0 | 0.01954 | 3.6735 | 0.165 | 31.02 | 4 | K | 2 |  |  |  | ROZPOCET | 0 | 0 | 0 | 0 | 0 | 1 | 0 | 4 | -987107131
| PSC |  | Poznámka k souboru cen: 1. V cenách jsou započteny i náklady na: a) odsekání betonových nálitků, b) vyspravení cementovou maltou výlomků vzniklých po odsekání betonových nálitků, c) přesun vybouraného materiálu do vzdálenosti 20 m. 2. Množství měrných jednotek se určuje v m2 upravované plochy. | [14 empty] | PSC | 2
31 | K | 268111111 | Vodící zídky pro zřízení podzemních stěn ze železového betonu tř. C 12/15 jakéhokoliv tvaru a jakékoliv tloušťky, při výšce zídek přes 1 do 1,5 m | m | 90 |  | 0 | CS ÚRS 2020 01 |  | základní |  | 0 | 1.6688 | 150.1947 | 0 | 0 | 4 | K | 2 |  |  |  | ROZPOCET | 0 | 0 | 0 | 0 | 0 | 1 | 0 | 4 | -224484578
| PSC |  | Poznámka k souboru cen: 1. V cenách jsou započteny i náklady na: a) nutné zemní práce, bednění a výztuž, b) rozepření vodících zídek. 2. Množství měrných jednotek se určuje v m délky společné osy zídek. 3. Výška vodících zídek se určuje projektem od úrovně základové spáry vodících zídek k jejich horní ploše. 4. Pro výpočet přesunu hmot se celková hmotnost položky sníží o hmotnost betonu, pokud je beton dodáván přímo na místo zabudování nebo do prostoru technologické manipulace. | [14 empty] | PSC | 2
32 | K | 268119111 | Bourání vodicích zídek ze železového betonu při výšce zídek přes 1 do 1,5 m | m | 90 |  | 0 | CS ÚRS 2020 01 |  | základní |  | 0 | 0 | 0 | 2.421 | 217.89 | 4 | K | 2 |  |  |  | ROZPOCET | 0 | 0 | 0 | 0 | 0 | 1 | 0 | 4 | -942643058
| PSC |  | Poznámka k souboru cen: 1. V cenách jsou započteny i náklady na zemní práce nutné při bourání vodicích zídek. 2. Množství měrných jednotek se určuje v m společné osy obou zídek. 3. Výška vodicí zídky je dána vzdáleností projektované horní úrovně zídek od základové spáry. 4. Při bourání jen jedné zídky se pro ocenění uvažuje délka jednou polovinou. | [14 empty] | PSC | 2
33 | K | 274322511 | Základy z betonu železového (bez výztuže) pasy z betonu se zvýšenými nároky na prostředí tř. C 25/30 | m3 | 49 |  | 0 | CS ÚRS 2020 01 |  | základní |  | 0 | 2.4533 | 120.2112 | 0 | 0 | 4 | K | 2 |  |  |  | ROZPOCET | 0 | 0 | 0 | 0 | 0 | 1 | 0 | 4 | -2016456431
| PSC |  | Poznámka k souboru cen: 1. V ceně příplatku -5911 jsou započteny náklady na technologické opatření a na ztíženou betonáž pod hladinou pažící bentonitové suspenze a na průběžné odčerpání suspenze s přepouštěním na určené místo do 20 m, popř. do vany nebo do kalové cisterny k odvozu. Odvoz se oceňuje cenami katalogu 800-2 Zvláštní zakládání objektů. 2. Hloubení s použitím bentonitové suspenze se oceňuje katalogem 800-1 Zemní práce. Bednění se neoceňuje. 3. V cenách nejsou započteny náklady na výztuž, tyto se oceňují cenami souboru cen 27* 36-.... Výztuž základů. 4. V cenách z betonu pro konstrukce bílých van 27. 32-3 nejsou započteny náklady na těsnění dilatačních a pracovních spar, tyto se oceňují cenami souborů cen 953 33 části A08 tohoto katalogu. | [14 empty] | PSC | 2
34 | K | 274361821 | Výztuž základů pasů z betonářské oceli 10 505 (R) nebo BSt 500 | t | 2.31 |  | 0 | CS ÚRS 2020 01 |  | základní |  | 0 | 1.0602 | 2.449 | 0 | 0 | 4 | K | 2 |  |  |  | ROZPOCET | 0 | 0 | 0 | 0 | 0 | 1 | 0 | 4 | -1302983002
| PSC |  | Poznámka k souboru cen: 1. Ceny platí pro desky rovné, s náběhy, hřibové nebo upnuté do žeber včetně výztuže těchto žeber. | [14 empty] | PSC | 2
| D | 997 | Přesun sutě |  |  |  | 0 |  |  |  |  | 0 |  | 0 |  | 0 | 1 | D | 1 |  |  |  | ROZPOCET | [6 empty] | 0
35 | K | 997013501 | Odvoz suti a vybouraných hmot na skládku nebo meziskládku se složením, na vzdálenost do 1 km | t | 248.91 |  | 0 | CS ÚRS 2020 01 |  | základní |  | 0 | 0 | 0 | 0 | 0 | 4 | K | 2 |  |  |  | ROZPOCET | 0 | 0 | 0 | 0 | 0 | 1 | 0 | 4 | 1904509210
| PSC |  | Poznámka k souboru cen: 1. Délka odvozu suti je vzdálenost od místa naložení suti na dopravní prostředek až po místo složení na určené skládce nebo meziskládce. 2. V ceně -3501 jsou započteny i náklady na složení suti na skládku nebo meziskládku. 3. Ceny jsou určeny pro odvoz suti na skládku nebo meziskládku jakýmkoliv způsobem silniční dopravy (i prostřednictvím kontejnerů). 4. Odvoz suti z meziskládky se oceňuje cenou 997 01-3511. | [14 empty] | PSC | 2
36 | K | 997013509 | Odvoz suti a vybouraných hmot na skládku nebo meziskládku se složením, na vzdálenost Příplatek k ceně za každý další i započatý 1 km přes 1 km | t | 2240.19 |  | 0 | CS ÚRS 2020 01 |  | základní |  | 0 | 0 | 0 | 0 | 0 | 4 | K | 2 |  |  |  | ROZPOCET | 0 | 0 | 0 | 0 | 0 | 1 | 0 | 4 | -1080400799
| PSC |  | Poznámka k souboru cen: 1. Délka odvozu suti je vzdálenost od místa naložení suti na dopravní prostředek až po místo složení na určené skládce nebo meziskládce. 2. V ceně -3501 jsou započteny i náklady na složení suti na skládku nebo meziskládku. 3. Ceny jsou určeny pro odvoz suti na skládku nebo meziskládku jakýmkoliv způsobem silniční dopravy (i prostřednictvím kontejnerů). 4. Odvoz suti z meziskládky se oceňuje cenou 997 01-3511. | [14 empty] | PSC | 2
| VV |  | 248,91*9 'Přepočtené koeficientem množství |  | 2240.19 | [12 empty] | VV | 2 | 2 | False | 1 | ROZPOCET
37 | K | 997013862 | Poplatek za uložení stavebního odpadu na recyklační skládce (skládkovné) z armovaného betonu zatříděného do Katalogu odpadů pod kódem 17 01 01 | t | 248.91 |  | 0 | CS ÚRS 2020 01 |  | základní |  | 0 | 0 | 0 | 0 | 0 | 4 | K | 2 |  |  |  | ROZPOCET | 0 | 0 | 0 | 0 | 0 | 1 | 0 | 4 | -1051874278
| PSC |  | Poznámka k souboru cen: 1. Ceny uvedené v souboru cen je doporučeno upravit podle aktuálních cen místně příslušné skládky odpadů. 2. Uložení odpadů neuvedených v souboru cen se oceňuje individuálně. | [14 empty] | PSC | 2
| D | 998 | Přesun hmot |  |  |  | 0 |  |  |  |  | 0 |  | 0 |  | 0 | 1 | D | 1 |  |  |  | ROZPOCET | [6 empty] | 0
38 | K | 998001011 | Přesun hmot pro piloty nebo podzemní stěny betonované na místě | t | 2329.089 |  | 0 | CS ÚRS 2020 01 |  | základní |  | 0 | 0 | 0 | 0 | 0 | 4 | K | 2 |  |  |  | ROZPOCET | 0 | 0 | 0 | 0 | 0 | 1 | 0 | 4 | 1667862920
| PSC |  | Poznámka k souboru cen: 1. Přesunu hmot lze použít bez omezení největší dopravní vzdálenosti. 2. Ceny přesunu hmot - 1011 jsou určeny i pro výplně z kameniva. | [14 empty] | PSC | 2

## SO 101 - Komunikace a zpe...
{6e4d607a-2cb6-42c8-91dc-e5e1a37ea94a}
2
| KRYCÍ LIST SOUPISU PRACÍ | [7 empty] | v --- níže se nacházejí doplnkové a pomocné údaje k sestavám --- v | [8 empty] | False
Stavba:
Základní škola U Elektry
Objekt:
SO 101 - Komunikace a zpevněné plochy
| KSO: |  |  |  |  | CC-CZ:
| Místo: |  | Praha 9, k.ú. Vysočany |  |  | Datum: | 10. 2. 2020
| Zadavatel: |  |  |  |  | IČ:
|  | Městská část Praha 9 |  |  |  | DIČ:
| Uchazeč: |  |  |  |  | IČ: | Vyplň údaj
|  | Vyplň údaj |  |  |  | DIČ: | Vyplň údaj
| Projektant: |  |  |  |  | IČ:
|  | BOMART spol. s r.o. |  |  |  | DIČ:
| Zpracovatel: |  |  |  |  | IČ:
DIČ:
Poznámka:
| Cena bez DPH | [5 empty] | 0
|  |  | Základ daně |  |  | Sazba daně | Výše daně
| DPH | základní | 0 |  |  | 21% | 0
|  | snížená | 0 |  |  | 15% | 0
|  | zákl. přenesená | 0 |  |  | 21% | 0
|  | sníž. přenesená | 0 |  |  | 15% | 0
|  | nulová | 0 |  |  | 0% | 0
| Cena s DPH |  |  | v | CZK |  | 0
REKAPITULACE ČLENĚNÍ SOUPISU PRACÍ
Stavba:
Základní škola U Elektry
Objekt:
SO 101 - Komunikace a zpevněné plochy
Místo: |  |  | Praha 9, k.ú. Vysočany |  |  | Datum: | 10. 2. 2020
Zadavatel: |  |  | Městská část Praha 9 |  |  | Projektant: | BOMART spol. s r.o.
Uchazeč: |  |  | Vyplň údaj |  |  | Zpracovatel:
Kód dílu - Popis | [6 empty] | Cena celkem [CZK]
Náklady stavby celkem | [6 empty] | 0 | [11 empty] | -1
| HSV - Práce a dodávky HSV | [5 empty] | 0
| 1 - Zemní práce | [5 empty] | 0
| 3 - Svislé a kompletní konstrukce | [5 empty] | 0
| 5 - Komunikace pozemní | [5 empty] | 0
| 9 - Ostatní konstrukce a práce, bourání | [5 empty] | 0
| 997 - Přesun sutě | [5 empty] | 0
| 998 - Přesun hmot | [5 empty] | 0
SOUPIS PRACÍ
Stavba:
Základní škola U Elektry
Objekt:
SO 101 - Komunikace a zpevněné plochy
Místo: |  |  | Praha 9, k.ú. Vysočany |  |  | Datum: | 10. 2. 2020
Zadavatel: |  |  | Městská část Praha 9 |  |  | Projektant: | BOMART spol. s r.o.
Uchazeč: |  |  | Vyplň údaj |  |  | Zpracovatel:
PČ | Typ | Kód | Popis | MJ | Množství | J.cena [CZK] | Cena celkem [CZK] | Cenová soustava |  | DPH | J. Nh [h] | Nh celkem [h] | J. hmotnost [t] | Hmotnost celkem [t] | J. suť [t] | Suť Celkem [t]
Náklady soupisu celkem | [6 empty] | 0 |  |  |  |  | 0 |  | 448.6405 |  | 54.29 |  | D | -1 | [10 empty] | 0
| D | HSV | Práce a dodávky HSV |  |  |  | 0 |  |  |  |  | 0 |  | 448.6405 |  | 54.29 | 1 | D | 0 |  |  |  | ROZPOCET | [6 empty] | 0
| D | 1 | Zemní práce |  |  |  | 0 |  |  |  |  | 0 |  | 0 |  | 54.29 | 1 | D | 1 |  |  |  | ROZPOCET | [6 empty] | 0
1 | K | 113107124 | Odstranění podkladů nebo krytů ručně s přemístěním hmot na skládku na vzdálenost do 3 m nebo s naložením na dopravní prostředek z kameniva hrubého drceného, o tl. vrstvy přes 300 do 400 mm | m2 | 32 |  | 0 |  |  | základní |  | 0 | 0 | 0 | 0.58 | 18.56 | 4 | K | 2 |  |  |  | ROZPOCET | 0 | 0 | 0 | 0 | 0 | 1 | 0 | 4 | -1237058837
| VV |  | 32 |  | 32 | [12 empty] | VV | 2 | 2 | True | 1 | ROZPOCET
2 | K | 113107124.1 | Odstranění podkladů nebo krytů ručně s přemístěním hmot na skládku na vzdálenost do 3 m nebo s naložením na dopravní prostředek z kameniva hrubého drceného, o tl. vrstvy přes 300 do 400 mm | m2 | 51 |  | 0 |  |  | základní |  | 0 | 0 | 0 | 0.58 | 29.58 | 4 | K | 2 |  |  |  | ROZPOCET | 0 | 0 | 0 | 0 | 0 | 1 | 0 | 4 | 769582611
| VV |  | 24+27 |  | 51 | [12 empty] | VV | 2 | 2 | True | 1 | ROZPOCET
3 | K | 113202111 | Vytrhání obrub s vybouráním lože, s přemístěním hmot na skládku na vzdálenost do 3 m nebo s naložením na dopravní prostředek z krajníků nebo obrubníků stojatých | m | 30 |  | 0 |  |  | základní |  | 0 | 0 | 0 | 0.205 | 6.15 | 4 | K | 2 |  |  |  | ROZPOCET | 0 | 0 | 0 | 0 | 0 | 1 | 0 | 4 | -1594594552
| VV |  | 15+15 |  | 30 | [12 empty] | VV | 2 | 2 | True | 1 | ROZPOCET
| D | 3 | Svislé a kompletní konstrukce |  |  |  | 0 |  |  |  |  | 0 |  | 23.404 |  | 0 | 1 | D | 1 |  |  |  | ROZPOCET | [6 empty] | 0
4 | K | 339921112 | Osazování palisád betonových jednotlivých se zabetonováním výšky palisády přes 500 do 1000 mm | kus | 200 |  | 0 |  |  | základní |  | 0 | 0.06702 | 13.404 | 0 | 0 | 4 | K | 2 |  |  |  | ROZPOCET | 0 | 0 | 0 | 0 | 0 | 1 | 0 | 4 | -102358374
5 | M | 59228410 | palisáda betonová vzhled dobové dlažební kameny přírodní 160x160x1000mm | kus | 200 |  | 0 |  |  | základní |  | 0 | 0.05 | 10 | 0 | 0 | 8 | M | 2 |  |  |  | ROZPOCET | 0 | 0 | 0 | 0 | 0 | 1 | 0 | 4 | -1837348921
| VV |  | 33,8983050847458*5,9 "Přepočtené koeficientem množství |  | 200 | [12 empty] | VV | 2 | 2 | True | 1 | ROZPOCET
| D | 5 | Komunikace pozemní |  |  |  | 0 |  |  |  |  | 0 |  | 324.2366 |  | 0 | 1 | D | 1 |  |  |  | ROZPOCET | [6 empty] | 0
6 | K | 564831111 | Podklad ze štěrkodrti ŠD s rozprostřením a zhutněním, po zhutnění tl. 100 mm | m2 | 1458 |  | 0 |  |  | základní |  | 0 | 0 | 0 | 0 | 0 | 4 | K | 2 |  |  |  | ROZPOCET | 0 | 0 | 0 | 0 | 0 | 1 | 0 | 4 | -1828552147
| VV |  | 312+440+465+76+165 |  | 1458 | [12 empty] | VV | 2 | 2 | True | 1 | ROZPOCET
7 | K | 564851111 | Podklad ze štěrkodrti ŠD s rozprostřením a zhutněním, po zhutnění tl. 150 mm | m2 | 1146 |  | 0 |  |  | základní |  | 0 | 0 | 0 | 0 | 0 | 4 | K | 2 |  |  |  | ROZPOCET | 0 | 0 | 0 | 0 | 0 | 1 | 0 | 4 | -1075054761
| VV |  | 440+465+76+165 |  | 1146 | [12 empty] | VV | 2 | 2 | True | 1 | ROZPOCET
8 | K | 564861111 | Podklad ze štěrkodrti ŠD s rozprostřením a zhutněním, po zhutnění tl. 200 mm | m2 | 212 |  | 0 |  |  | základní |  | 0 | 0 | 0 | 0 | 0 | 4 | K | 2 |  |  |  | ROZPOCET | 0 | 0 | 0 | 0 | 0 | 1 | 0 | 4 | -1692233528
9 | K | 567124112 | Podklad ze směsi stmelené cementem SC bez dilatačních spár, s rozprostřením a zhutněním SC C 16/20 (PB II), po zhutnění tl. 150 mm | m2 | 630 |  | 0 |  |  | základní |  | 0 | 0 | 0 | 0 | 0 | 4 | K | 2 |  |  |  | ROZPOCET | 0 | 0 | 0 | 0 | 0 | 1 | 0 | 4 | -1591888003
| VV |  | 465+165 |  | 630 | [12 empty] | VV | 2 | 2 | True | 1 | ROZPOCET
10 | K | 596211110 | Kladení dlažby z betonových zámkových dlaždic komunikací pro pěší s ložem z kameniva těženého nebo drceného tl. do 40 mm, s vyplněním spár s dvojitým hutněním, vibrováním a se smetením přebytečného materiálu na krajnici tl. 60 mm skupiny A, pro plochy do 50 m2 | m2 | 445 |  | 0 |  |  | základní |  | 0 | 0.08425 | 37.4913 | 0 | 0 | 4 | K | 2 |  |  |  | ROZPOCET | 0 | 0 | 0 | 0 | 0 | 1 | 0 | 4 | 1576176705
| VV |  | 440+5 |  | 445 | [12 empty] | VV | 2 | 2 | True | 1 | ROZPOCET
11 | M | 59245006 | dlažba tvar obdélník betonová pro nevidomé 200x100x60mm barevná | m2 | 5 |  | 0 |  |  | základní |  | 0 | 0.131 | 0.655 | 0 | 0 | 8 | M | 2 |  |  |  | ROZPOCET | 0 | 0 | 0 | 0 | 0 | 1 | 0 | 4 | 2009788637
12 | M | 59245018 | dlažba tvar obdélník betonová 200x100x60mm přírodní | m2 | 440 |  | 0 |  |  | základní |  | 0 | 0.131 | 57.64 | 0 | 0 | 8 | M | 2 |  |  |  | ROZPOCET | 0 | 0 | 0 | 0 | 0 | 1 | 0 | 4 | 342500714
13 | K | 596211210.1 | Kladení dlažby z betonových zámkových dlaždic komunikací pro pěší s ložem z kameniva těženého nebo drceného tl. do 40 mm, s vyplněním spár s dvojitým hutněním, vibrováním a se smetením přebytečného materiálu na krajnici tl. 80 mm skupiny A, pro plochy do 50 m2 | m2 | 212 |  | 0 |  |  | základní |  | 0 | 0.08565 | 18.1578 | 0 | 0 | 4 | K | 2 |  |  |  | ROZPOCET | 0 | 0 | 0 | 0 | 0 | 1 | 0 | 4 | 1160135502
14 | M | 59245017.1 | dlažba tvar čtverec betonová 100x100x80mm přírodní | m2 | 212 |  | 0 |  |  | základní |  | 0 | 0.161 | 34.132 | 0 | 0 | 8 | M | 2 |  |  |  | ROZPOCET | 0 | 0 | 0 | 0 | 0 | 1 | 0 | 4 | -641858435
15 | K | 596212211 | Kladení dlažby z betonových zámkových dlaždic pozemních komunikací s ložem z kameniva těženého nebo drceného tl. do 50 mm, s vyplněním spár, s dvojitým hutněním vibrováním a se smetením přebytečného materiálu na krajnici tl. 80 mm skupiny A, pro plochy přes 50 do 100 m2 | m2 | 630 |  | 0 |  |  | základní |  | 0 | 0.10362 | 65.2806 | 0 | 0 | 4 | K | 2 |  |  |  | ROZPOCET | 0 | 0 | 0 | 0 | 0 | 1 | 0 | 4 | -83644351
| VV |  | 465+165 |  | 630 | [12 empty] | VV | 2 | 2 | True | 1 | ROZPOCET
16 | M | 59245020 | dlažba tvar obdélník betonová 200x100x80mm přírodní | m2 | 630 |  | 0 |  |  | základní |  | 0 | 0.176 | 110.88 | 0 | 0 | 8 | M | 2 |  |  |  | ROZPOCET | 0 | 0 | 0 | 0 | 0 | 1 | 0 | 4 | -818101951
| D | 9 | Ostatní konstrukce a práce, bourání |  |  |  | 0 |  |  |  |  | 0 |  | 100.9999 |  | 0 | 1 | D | 1 |  |  |  | ROZPOCET | [6 empty] | 0
17 | K | 914111111 | Montáž svislé dopravní značky základní velikosti do 1 m2 objímkami na sloupky nebo konzoly | kus | 18 |  | 0 |  |  | základní |  | 0 | 0.0007 | 0.0126 | 0 | 0 | 4 | K | 2 |  |  |  | ROZPOCET | 0 | 0 | 0 | 0 | 0 | 1 | 0 | 4 | 1933225093
18 | M | 40445600 | výstražné dopravní značky A1-A30, A33 700mm | kus | 2 |  | 0 |  |  | základní |  | 0 | 0.004 | 0.008 | 0 | 0 | 8 | M | 2 |  |  |  | ROZPOCET | 0 | 0 | 0 | 0 | 0 | 1 | 0 | 4 | -1653091422
19 | M | 40445620 | zákazové, příkazové dopravní značky B1-B34, C1-15 700mm | kus | 5 |  | 0 |  |  | základní |  | 0 | 0.0025 | 0.0125 | 0 | 0 | 8 | M | 2 |  |  |  | ROZPOCET | 0 | 0 | 0 | 0 | 0 | 1 | 0 | 4 | -784008724
20 | M | 40445625 | informativní značky provozní IP8, IP9, IP11-IP13 500x700mm | kus | 5 |  | 0 |  |  | základní |  | 0 | 0.0035 | 0.0175 | 0 | 0 | 8 | M | 2 |  |  |  | ROZPOCET | 0 | 0 | 0 | 0 | 0 | 1 | 0 | 4 | -1154798424
21 | M | 40445621 | informativní značky provozní IP1-IP3, IP4b-IP7, IP10a, b 500x500mm | kus | 6 |  | 0 |  |  | základní |  | 0 | 0.0026 | 0.0156 | 0 | 0 | 8 | M | 2 |  |  |  | ROZPOCET | 0 | 0 | 0 | 0 | 0 | 1 | 0 | 4 | 725891892
22 | K | 914511112 | Montáž sloupku dopravních značek délky do 3,5 m do hliníkové patky | kus | 7 |  | 0 |  |  | základní |  | 0 | 0.11241 | 0.78687 | 0 | 0 | 4 | K | 2 |  |  |  | ROZPOCET | 0 | 0 | 0 | 0 | 0 | 1 | 0 | 4 | 797396389
23 | M | 40445230 | sloupek pro dopravní značku Zn D 70mm v 3,5m | kus | 7 |  | 0 |  |  | základní |  | 0 | 0.0065 | 0.0455 | 0 | 0 | 8 | M | 2 |  |  |  | ROZPOCET | 0 | 0 | 0 | 0 | 0 | 1 | 0 | 4 | -37731192
24 | K | 915111112 | Vodorovné dopravní značení stříkané barvou dělící čára šířky 125 mm souvislá bílá retroreflexní | m | 45 |  | 0 |  |  | základní |  | 0 | 0.00011 | 0.00495 | 0 | 0 | 4 | K | 2 |  |  |  | ROZPOCET | 0 | 0 | 0 | 0 | 0 | 1 | 0 | 4 | -88608148
25 | K | 915131112 | Vodorovné dopravní značení stříkané barvou přechody pro chodce, šipky, symboly bílé retroreflexní | m2 | 6 |  | 0 |  |  | základní |  | 0 | 0.00085 | 0.0051 | 0 | 0 | 4 | K | 2 |  |  |  | ROZPOCET | 0 | 0 | 0 | 0 | 0 | 1 | 0 | 4 | 1447742461
26 | K | 915211112 | Vodorovné dopravní značení stříkaným plastem dělící čára šířky 125 mm souvislá bílá retroreflexní | m | 45 |  | 0 |  |  | základní |  | 0 | 0.00033 | 0.01485 | 0 | 0 | 4 | K | 2 |  |  |  | ROZPOCET | 0 | 0 | 0 | 0 | 0 | 1 | 0 | 4 | 1335962852
27 | K | 915231112 | Vodorovné dopravní značení stříkaným plastem přechody pro chodce, šipky, symboly nápisy bílé retroreflexní | m2 | 6 |  | 0 |  |  | základní |  | 0 | 0.0026 | 0.0156 | 0 | 0 | 4 | K | 2 |  |  |  | ROZPOCET | 0 | 0 | 0 | 0 | 0 | 1 | 0 | 4 | -483923835
28 | K | 915611111 | Předznačení pro vodorovné značení stříkané barvou nebo prováděné z nátěrových hmot liniové dělicí čáry, vodicí proužky | m | 46 |  | 0 |  |  | základní |  | 0 | 0 | 0 | 0 | 0 | 4 | K | 2 |  |  |  | ROZPOCET | 0 | 0 | 0 | 0 | 0 | 1 | 0 | 4 | 513825659
29 | K | 915621111 | Předznačení pro vodorovné značení stříkané barvou nebo prováděné z nátěrových hmot plošné šipky, symboly, nápisy | m2 | 6 |  | 0 |  |  | základní |  | 0 | 1e-05 | 6e-05 | 0 | 0 | 4 | K | 2 |  |  |  | ROZPOCET | 0 | 0 | 0 | 0 | 0 | 1 | 0 | 4 | -1377385994
30 | K | 916131213 | Osazení silničního obrubníku betonového se zřízením lože, s vyplněním a zatřením spár cementovou maltou stojatého s boční opěrou z betonu prostého, do lože z betonu prostého | m | 270 |  | 0 |  |  | základní |  | 0 | 0.1554 | 41.958 | 0 | 0 | 4 | K | 2 |  |  |  | ROZPOCET | 0 | 0 | 0 | 0 | 0 | 1 | 0 | 4 | -674191465
| VV |  | 20+40+70+6+16+118 |  | 270 | [12 empty] | VV | 2 | 2 | True | 1 | ROZPOCET
31 | M | 59217023 | obrubník betonový chodníkový 1000x150x250mm | m | 270 |  | 0 |  |  | základní |  | 0 | 0.085 | 22.95 | 0 | 0 | 8 | M | 2 |  |  |  | ROZPOCET | 0 | 0 | 0 | 0 | 0 | 1 | 0 | 4 | 288885889
32 | K | 916231213 | Osazení chodníkového obrubníku betonového se zřízením lože, s vyplněním a zatřením spár cementovou maltou stojatého s boční opěrou z betonu prostého, do lože z betonu prostého | m | 193 |  | 0 |  |  | základní |  | 0 | 0.1295 | 24.9935 | 0 | 0 | 4 | K | 2 |  |  |  | ROZPOCET | 0 | 0 | 0 | 0 | 0 | 1 | 0 | 4 | -579705877
| VV |  | 35+71+26+11+17+11+22 |  | 193 | [12 empty] | VV | 2 | 2 | True | 1 | ROZPOCET
33 | M | 59217008 | obrubník betonový parkový 1000x80x200mm | m | 193 |  | 0 |  |  | základní |  | 0 | 0.0335 | 6.4655 | 0 | 0 | 8 | M | 2 |  |  |  | ROZPOCET | 0 | 0 | 0 | 0 | 0 | 1 | 0 | 4 | 1165012268
34 | K | 935113111 | Osazení odvodňovacího žlabu s krycím roštem polymerbetonového šířky do 200 mm | m | 12 |  | 0 |  |  | základní |  | 0 | 0.29221 | 3.5065 | 0 | 0 | 4 | K | 2 |  |  |  | ROZPOCET | 0 | 0 | 0 | 0 | 0 | 1 | 0 | 4 | -127688438
| VV |  | 6+6 |  | 12 | [12 empty] | VV | 2 | 2 | True | 1 | ROZPOCET
35 | M | 59227006 | žlab odvodňovací polymerbetonový se spádem dna 0,5% 1000x130x155/160mm | m | 12 |  | 0 |  |  | základní |  | 0 | 0.0156 | 0.1872 | 0 | 0 | 8 | M | 2 |  |  |  | ROZPOCET | 0 | 0 | 0 | 0 | 0 | 1 | 0 | 4 | -240066377
| D | 997 | Přesun sutě |  |  |  | 0 |  |  |  |  | 0 |  | 0 |  | 0 | 1 | D | 1 |  |  |  | ROZPOCET | [6 empty] | 0
36 | K | 997211511 | Vodorovná doprava suti nebo vybouraných hmot suti se složením a hrubým urovnáním, na vzdálenost do 1 km | t | 35.73 |  | 0 |  |  | základní |  | 0 | 0 | 0 | 0 | 0 | 4 | K | 2 |  |  |  | ROZPOCET | 0 | 0 | 0 | 0 | 0 | 1 | 0 | 4 | 359303626
37 | K | 997211519 | Vodorovná doprava suti nebo vybouraných hmot suti se složením a hrubým urovnáním, na vzdálenost Příplatek k ceně za každý další i započatý 1 km přes 1 km | t | 857.52 |  | 0 |  |  | základní |  | 0 | 0 | 0 | 0 | 0 | 4 | K | 2 |  |  |  | ROZPOCET | 0 | 0 | 0 | 0 | 0 | 1 | 0 | 4 | 958270908
| VV |  | 35,73*24 "Přepočtené koeficientem množství |  | 857.52 | [12 empty] | VV | 2 | 2 | True | 1 | ROZPOCET
38 | K | 997221815.1 | Poplatek za uložení stavebního odpadu na skládce (skládkovné) z prostého betonu zatříděného do Katalogu odpadů pod kódem 170 101 | t | 6.15 |  | 0 |  |  | základní |  | 0 | 0 | 0 | 0 | 0 | 4 | K | 2 |  |  |  | ROZPOCET | 0 | 0 | 0 | 0 | 0 | 1 | 0 | 4 | -1536026359
39 | K | 997221855.2 | Poplatek za uložení stavebního odpadu na skládce (skládkovné) zeminy a kameniva zatříděného do Katalogu odpadů pod kódem 170 504 | t | 29.58 |  | 0 |  |  | základní |  | 0 | 0 | 0 | 0 | 0 | 4 | K | 2 |  |  |  | ROZPOCET | 0 | 0 | 0 | 0 | 0 | 1 | 0 | 4 | 233345460
| D | 998 | Přesun hmot |  |  |  | 0 |  |  |  |  | 0 |  | 0 |  | 0 | 1 | D | 1 |  |  |  | ROZPOCET | [6 empty] | 0
40 | K | 998225111 | Přesun hmot pro komunikace s krytem z kameniva, monolitickým betonovým nebo živičným dopravní vzdálenost do 200 m jakékoliv délky objektu | t | 448.641 |  | 0 |  |  | základní |  | 0 | 0 | 0 | 0 | 0 | 4 | K | 2 |  |  |  | ROZPOCET | 0 | 0 | 0 | 0 | 0 | 1 | 0 | 4 | 410633444
41 | K | 998225194 | Přesun hmot pro komunikace s krytem z kameniva, monolitickým betonovým nebo živičným Příplatek k ceně za zvětšený přesun přes vymezenou největší dopravní vzdálenost do 5000 m | t | 448.641 |  | 0 |  |  | základní |  | 0 | 0 | 0 | 0 | 0 | 4 | K | 2 |  |  |  | ROZPOCET | 0 | 0 | 0 | 0 | 0 | 1 | 0 | 4 | 1053900686
42 | K | 998225195 | Přesun hmot pro komunikace s krytem z kameniva, monolitickým betonovým nebo živičným Příplatek k ceně za zvětšený přesun přes vymezenou největší dopravní vzdálenost za každých dalších 5000 m přes 5000 m | t | 2243.205 |  | 0 |  |  | základní |  | 0 | 0 | 0 | 0 | 0 | 4 | K | 2 |  |  |  | ROZPOCET | 0 | 0 | 0 | 0 | 0 | 1 | 0 | 4 | 2074315020
| VV |  | 448,641*5 "Přepočtené koeficientem množství |  | 2243.205 | [12 empty] | VV | 2 | 2 | True | 1 | ROZPOCET

## SO 102 - Úpravy komunikac...
{64396d23-223b-45da-8f7b-620a56c0447f}
2
| KRYCÍ LIST SOUPISU PRACÍ | [7 empty] | v --- níže se nacházejí doplnkové a pomocné údaje k sestavám --- v | [8 empty] | False
Stavba:
Základní škola U Elektry
Objekt:
SO 102 - Úpravy komunikace Sousedíkova a U Elektry
| KSO: |  |  |  |  | CC-CZ:
| Místo: |  | Praha 9, k.ú. Vysočany |  |  | Datum: | 10. 2. 2020
| Zadavatel: |  |  |  |  | IČ:
|  | Městská část Praha 9 |  |  |  | DIČ:
| Uchazeč: |  |  |  |  | IČ: | Vyplň údaj
|  | Vyplň údaj |  |  |  | DIČ: | Vyplň údaj
| Projektant: |  |  |  |  | IČ:
|  | BOMART spol. s r.o. |  |  |  | DIČ:
| Zpracovatel: |  |  |  |  | IČ:
DIČ:
Poznámka:
| Cena bez DPH | [5 empty] | 0
|  |  | Základ daně |  |  | Sazba daně | Výše daně
| DPH | základní | 0 |  |  | 21% | 0
|  | snížená | 0 |  |  | 15% | 0
|  | zákl. přenesená | 0 |  |  | 21% | 0
|  | sníž. přenesená | 0 |  |  | 15% | 0
|  | nulová | 0 |  |  | 0% | 0
| Cena s DPH |  |  | v | CZK |  | 0
REKAPITULACE ČLENĚNÍ SOUPISU PRACÍ
Stavba:
Základní škola U Elektry
Objekt:
SO 102 - Úpravy komunikace Sousedíkova a U Elektry
Místo: |  |  | Praha 9, k.ú. Vysočany |  |  | Datum: | 10. 2. 2020
Zadavatel: |  |  | Městská část Praha 9 |  |  | Projektant: | BOMART spol. s r.o.
Uchazeč: |  |  | Vyplň údaj |  |  | Zpracovatel:
Kód dílu - Popis | [6 empty] | Cena celkem [CZK]
Náklady stavby celkem | [6 empty] | 0 | [11 empty] | -1
| HSV - Práce a dodávky HSV | [5 empty] | 0
| 1 - Zemní práce | [5 empty] | 0
| 3 - Svislé a kompletní konstrukce | [5 empty] | 0
| 5 - Komunikace pozemní | [5 empty] | 0
| 8 - Trubní vedení | [5 empty] | 0
| 9 - Ostatní konstrukce a práce, bourání | [5 empty] | 0
| 997 - Přesun sutě | [5 empty] | 0
| 998 - Přesun hmot | [5 empty] | 0
SOUPIS PRACÍ
Stavba:
Základní škola U Elektry
Objekt:
SO 102 - Úpravy komunikace Sousedíkova a U Elektry
Místo: |  |  | Praha 9, k.ú. Vysočany |  |  | Datum: | 10. 2. 2020
Zadavatel: |  |  | Městská část Praha 9 |  |  | Projektant: | BOMART spol. s r.o.
Uchazeč: |  |  | Vyplň údaj |  |  | Zpracovatel:
PČ | Typ | Kód | Popis | MJ | Množství | J.cena [CZK] | Cena celkem [CZK] | Cenová soustava |  | DPH | J. Nh [h] | Nh celkem [h] | J. hmotnost [t] | Hmotnost celkem [t] | J. suť [t] | Suť Celkem [t]
Náklady soupisu celkem | [6 empty] | 0 |  |  |  |  | 0 |  | 85.9895 |  | 269.61 |  | D | -1 | [10 empty] | 0
| D | HSV | Práce a dodávky HSV |  |  |  | 0 |  |  |  |  | 0 |  | 85.9895 |  | 269.61 | 1 | D | 0 |  |  |  | ROZPOCET | [6 empty] | 0
| D | 1 | Zemní práce |  |  |  | 0 |  |  |  |  | 0 |  | 10.4892 |  | 264.79 | 1 | D | 1 |  |  |  | ROZPOCET | [6 empty] | 0
1 | K | 113106021 | Rozebrání dlažeb a dílců při překopech inženýrských sítí s přemístěním hmot na skládku na vzdálenost do 3 m nebo s naložením na dopravní prostředek ručně komunikací pro pěší s ložem z kameniva nebo živice a s výplní spár z betonových nebo kameninových dlaždic, desek nebo tvarovek | m2 | 53 |  | 0 |  |  | základní |  | 0 | 0 | 0 | 0.255 | 13.515 | 4 | K | 2 |  |  |  | ROZPOCET | 0 | 0 | 0 | 0 | 0 | 1 | 0 | 4 | 592621866
| VV |  | 17+36 |  | 53 | [12 empty] | VV | 2 | 2 | True | 1 | ROZPOCET
2 | K | 113106021.1 | Rozebrání dlažeb a dílců při překopech inženýrských sítí s přemístěním hmot na skládku na vzdálenost do 3 m nebo s naložením na dopravní prostředek ručně komunikací pro pěší s ložem z kameniva nebo živice a s výplní spár z betonových nebo kameninových dlaždic, desek nebo tvarovek | m2 | 25 |  | 0 |  |  | základní |  | 0 | 0 | 0 | 0.255 | 6.375 | 4 | K | 2 |  |  |  | ROZPOCET | 0 | 0 | 0 | 0 | 0 | 1 | 0 | 4 | 1741080210
3 | K | 113107112 | Odstranění podkladů nebo krytů ručně s přemístěním hmot na skládku na vzdálenost do 3 m nebo s naložením na dopravní prostředek z kameniva těženého, o tl. vrstvy přes 100 do 200 mm | m2 | 86 |  | 0 |  |  | základní |  | 0 | 0 | 0 | 0.3 | 25.8 | 4 | K | 2 |  |  |  | ROZPOCET | 0 | 0 | 0 | 0 | 0 | 1 | 0 | 4 | -510259586
| VV |  | 8+53+25 |  | 86 | [12 empty] | VV | 2 | 2 | True | 1 | ROZPOCET
4 | K | 113107124 | Odstranění podkladů nebo krytů ručně s přemístěním hmot na skládku na vzdálenost do 3 m nebo s naložením na dopravní prostředek z kameniva hrubého drceného, o tl. vrstvy přes 300 do 400 mm | m2 | 10 |  | 0 |  |  | základní |  | 0 | 0 | 0 | 0.58 | 5.8 | 4 | K | 2 |  |  |  | ROZPOCET | 0 | 0 | 0 | 0 | 0 | 1 | 0 | 4 | -93780870
5 | K | 113107124.1 | Odstranění podkladů nebo krytů ručně s přemístěním hmot na skládku na vzdálenost do 3 m nebo s naložením na dopravní prostředek z kameniva hrubého drceného, o tl. vrstvy přes 300 do 400 mm | m2 | 20 |  | 0 |  |  | základní |  | 0 | 0 | 0 | 0.58 | 11.6 | 4 | K | 2 |  |  |  | ROZPOCET | 0 | 0 | 0 | 0 | 0 | 1 | 0 | 4 | 1847754748
6 | K | 113107130 | Odstranění podkladů nebo krytů ručně s přemístěním hmot na skládku na vzdálenost do 3 m nebo s naložením na dopravní prostředek z betonu prostého, o tl. vrstvy do 100 mm | m2 | 61 |  | 0 |  |  | základní |  | 0 | 0 | 0 | 0.24 | 14.64 | 4 | K | 2 |  |  |  | ROZPOCET | 0 | 0 | 0 | 0 | 0 | 1 | 0 | 4 | -390208585
| VV |  | 8+53 |  | 61 | [12 empty] | VV | 2 | 2 | True | 1 | ROZPOCET
7 | K | 113107131 | Odstranění podkladů nebo krytů ručně s přemístěním hmot na skládku na vzdálenost do 3 m nebo s naložením na dopravní prostředek z betonu prostého, o tl. vrstvy přes 100 do 150 mm | m2 | 8 |  | 0 |  |  | základní |  | 0 | 0 | 0 | 0.325 | 2.6 | 4 | K | 2 |  |  |  | ROZPOCET | 0 | 0 | 0 | 0 | 0 | 1 | 0 | 4 | -583777497
8 | K | 113107142 | Odstranění podkladů nebo krytů ručně s přemístěním hmot na skládku na vzdálenost do 3 m nebo s naložením na dopravní prostředek živičných, o tl. vrstvy přes 50 do 100 mm | m2 | 8 |  | 0 |  |  | základní |  | 0 | 0 | 0 | 0.22 | 1.76 | 4 | K | 2 |  |  |  | ROZPOCET | 0 | 0 | 0 | 0 | 0 | 1 | 0 | 4 | 1092947361
9 | K | 113154113 | Frézování živičného podkladu nebo krytu s naložením na dopravní prostředek plochy do 500 m2 bez překážek v trase pruhu šířky do 0,5 m, tloušťky vrstvy 50 mm | m2 | 78.75 |  | 0 |  |  | základní |  | 0 | 4e-05 | 0.00315 | 0.128 | 10.08 | 4 | K | 2 |  |  |  | ROZPOCET | 0 | 0 | 0 | 0 | 0 | 1 | 0 | 4 | 362668131
| VV |  | 105*0,75 |  | 78.75 | [12 empty] | VV | 2 | 2 | True | 1 | ROZPOCET
10 | K | 113154234 | Frézování živičného podkladu nebo krytu s naložením na dopravní prostředek plochy přes 500 do 1 000 m2 bez překážek v trase pruhu šířky přes 1 m do 2 m, tloušťky vrstvy 100 mm | m2 | 650 |  | 0 |  |  | základní |  | 0 | 0.00013 | 0.0845 | 0.256 | 166.4 | 4 | K | 2 |  |  |  | ROZPOCET | 0 | 0 | 0 | 0 | 0 | 1 | 0 | 4 | 820858536
11 | K | 113202111 | Vytrhání obrub s vybouráním lože, s přemístěním hmot na skládku na vzdálenost do 3 m nebo s naložením na dopravní prostředek z krajníků nebo obrubníků stojatých | m | 28 |  | 0 |  |  | základní |  | 0 | 0 | 0 | 0.205 | 5.74 | 4 | K | 2 |  |  |  | ROZPOCET | 0 | 0 | 0 | 0 | 0 | 1 | 0 | 4 | -880842936
| VV |  | 7+5+16 |  | 28 | [12 empty] | VV | 2 | 2 | True | 1 | ROZPOCET
12 | K | 113204111 | Vytrhání obrub s vybouráním lože, s přemístěním hmot na skládku na vzdálenost do 3 m nebo s naložením na dopravní prostředek záhonových | m | 12 |  | 0 |  |  | základní |  | 0 | 0 | 0 | 0.04 | 0.48 | 4 | K | 2 |  |  |  | ROZPOCET | 0 | 0 | 0 | 0 | 0 | 1 | 0 | 4 | -1831816090
13 | K | 121112111 | Sejmutí ornice ručně s vodorovným přemístěním do 50 m na dočasné či trvalé skládky nebo na hromady v místě upotřebení tloušťky vrstvy do 150 mm | m3 | 30 |  | 0 |  |  | základní |  | 0 | 0 | 0 | 0 | 0 | 4 | K | 2 |  |  |  | ROZPOCET | 0 | 0 | 0 | 0 | 0 | 1 | 0 | 4 | -577465915
| VV |  | 200*0,15 |  | 30 | [12 empty] | VV | 2 | 2 | True | 1 | ROZPOCET
14 | K | 122301101 | Odkopávky a prokopávky nezapažené s přehozením výkopku na vzdálenost do 3 m nebo s naložením na dopravní prostředek v hornině tř. 4 do 100 m3 | m3 | 100 |  | 0 |  |  | základní |  | 0 | 0 | 0 | 0 | 0 | 4 | K | 2 |  |  |  | ROZPOCET | 0 | 0 | 0 | 0 | 0 | 1 | 0 | 4 | -1908396031
15 | K | 122301109 | Odkopávky a prokopávky nezapažené s přehozením výkopku na vzdálenost do 3 m nebo s naložením na dopravní prostředek v hornině tř. 4 Příplatek k cenám za lepivost horniny tř. 4 | m3 | 100 |  | 0 |  |  | základní |  | 0 | 0 | 0 | 0 | 0 | 4 | K | 2 |  |  |  | ROZPOCET | 0 | 0 | 0 | 0 | 0 | 1 | 0 | 4 | 1787998632
16 | K | 131301101 | Hloubení nezapažených jam a zářezů s urovnáním dna do předepsaného profilu a spádu v hornině tř. 4 do 100 m3 | m3 | 8 |  | 0 |  |  | základní |  | 0 | 0 | 0 | 0 | 0 | 4 | K | 2 |  |  |  | ROZPOCET | 0 | 0 | 0 | 0 | 0 | 1 | 0 | 4 | 1715955572
| VV |  | 2*2*2 |  | 8 | [12 empty] | VV | 2 | 2 | True | 1 | ROZPOCET
17 | K | 131301109 | Hloubení nezapažených jam a zářezů s urovnáním dna do předepsaného profilu a spádu Příplatek k cenám za lepivost horniny tř. 4 | m3 | 8 |  | 0 |  |  | základní |  | 0 | 0 | 0 | 0 | 0 | 4 | K | 2 |  |  |  | ROZPOCET | 0 | 0 | 0 | 0 | 0 | 1 | 0 | 4 | 1916694443
18 | K | 162701105 | Vodorovné přemístění výkopku nebo sypaniny po suchu na obvyklém dopravním prostředku, bez naložení výkopku, avšak se složením bez rozhrnutí z horniny tř. 1 až 4 na vzdálenost přes 9 000 do 10 000 m | m3 | 108 |  | 0 |  |  | základní |  | 0 | 0 | 0 | 0 | 0 | 4 | K | 2 |  |  |  | ROZPOCET | 0 | 0 | 0 | 0 | 0 | 1 | 0 | 4 | 1548367044
| VV |  | 100+8 |  | 108 | [12 empty] | VV | 2 | 2 | True | 1 | ROZPOCET
19 | K | 162701109 | Vodorovné přemístění výkopku nebo sypaniny po suchu na obvyklém dopravním prostředku, bez naložení výkopku, avšak se složením bez rozhrnutí z horniny tř. 1 až 4 na vzdálenost Příplatek k ceně za každých dalších i započatých 1 000 m | m3 | 1620 |  | 0 |  |  | základní |  | 0 | 0 | 0 | 0 | 0 | 4 | K | 2 |  |  |  | ROZPOCET | 0 | 0 | 0 | 0 | 0 | 1 | 0 | 4 | 170576750
| VV |  | 108*15 "Přepočtené koeficientem množství |  | 1620 | [12 empty] | VV | 2 | 2 | True | 1 | ROZPOCET
20 | K | 174101101 | Zásyp sypaninou z jakékoliv horniny s uložením výkopku ve vrstvách se zhutněním jam, šachet, rýh nebo kolem objektů v těchto vykopávkách | m3 | 4 |  | 0 |  |  | základní |  | 0 | 0 | 0 | 0 | 0 | 4 | K | 2 |  |  |  | ROZPOCET | 0 | 0 | 0 | 0 | 0 | 1 | 0 | 4 | -281945652
21 | M | 58344197 | štěrkodrť frakce 0/63 | t | 10.4 |  | 0 |  |  | základní |  | 0 | 1 | 10.4 | 0 | 0 | 8 | M | 2 |  |  |  | ROZPOCET | 0 | 0 | 0 | 0 | 0 | 1 | 0 | 4 | -1543802919
22 | K | 174201101 | Zásyp sypaninou z jakékoliv horniny s uložením výkopku ve vrstvách bez zhutnění jam, šachet, rýh nebo kolem objektů v těchto vykopávkách | m3 | 10 |  | 0 |  |  | základní |  | 0 | 0 | 0 | 0 | 0 | 4 | K | 2 |  |  |  | ROZPOCET | 0 | 0 | 0 | 0 | 0 | 1 | 0 | 4 | -873672027
23 | K | 181411132 | Založení trávníku na půdě předem připravené plochy do 1000 m2 výsevem včetně utažení parkového na svahu přes 1:5 do 1:2 | m2 | 100 |  | 0 |  |  | základní |  | 0 | 0 | 0 | 0 | 0 | 4 | K | 2 |  |  |  | ROZPOCET | 0 | 0 | 0 | 0 | 0 | 1 | 0 | 4 | 296570171
24 | M | 00572410 | osivo směs travní parková | kg | 1.5 |  | 0 |  |  | základní |  | 0 | 0.001 | 0.0015 | 0 | 0 | 8 | M | 2 |  |  |  | ROZPOCET | 0 | 0 | 0 | 0 | 0 | 1 | 0 | 4 | 347502063
| VV |  | 100*0,015 "Přepočtené koeficientem množství |  | 1.5 | [12 empty] | VV | 2 | 2 | True | 1 | ROZPOCET
25 | K | 181951102 | Úprava pláně vyrovnáním výškových rozdílů v hornině tř. 1 až 4 se zhutněním | m2 | 150 |  | 0 |  |  | základní |  | 0 | 0 | 0 | 0 | 0 | 4 | K | 2 |  |  |  | ROZPOCET | 0 | 0 | 0 | 0 | 0 | 1 | 0 | 4 | -1887284314
26 | K | 182301122 | Rozprostření a urovnání ornice ve svahu sklonu přes 1:5 při souvislé ploše do 500 m2, tl. vrstvy přes 100 do 150 mm | m2 | 100 |  | 0 |  |  | základní |  | 0 | 0 | 0 | 0 | 0 | 4 | K | 2 |  |  |  | ROZPOCET | 0 | 0 | 0 | 0 | 0 | 1 | 0 | 4 | -6033396
| D | 3 | Svislé a kompletní konstrukce |  |  |  | 0 |  |  |  |  | 0 |  | 36.202 |  | 0 | 1 | D | 1 |  |  |  | ROZPOCET | [6 empty] | 0
27 | K | 339921112 | Osazování palisád betonových jednotlivých se zabetonováním výšky palisády přes 500 do 1000 mm | kus | 100 |  | 0 |  |  | základní |  | 0 | 0.06702 | 6.702 | 0 | 0 | 4 | K | 2 |  |  |  | ROZPOCET | 0 | 0 | 0 | 0 | 0 | 1 | 0 | 4 | 1070232874
28 | M | 59228410 | palisáda betonová vzhled dobové dlažební kameny přírodní 160x160x1000mm | kus | 590 |  | 0 |  |  | základní |  | 0 | 0.05 | 29.5 | 0 | 0 | 8 | M | 2 |  |  |  | ROZPOCET | 0 | 0 | 0 | 0 | 0 | 1 | 0 | 4 | -555663105
| VV |  | 100*5,9 "Přepočtené koeficientem množství |  | 590 | [12 empty] | VV | 2 | 2 | True | 1 | ROZPOCET
| D | 5 | Komunikace pozemní |  |  |  | 0 |  |  |  |  | 0 |  | 15.8002 |  | 0 | 1 | D | 1 |  |  |  | ROZPOCET | [6 empty] | 0
29 | K | 564831111 | Podklad ze štěrkodrti ŠD s rozprostřením a zhutněním, po zhutnění tl. 100 mm | m2 | 123 |  | 0 |  |  | základní |  | 0 | 0 | 0 | 0 | 0 | 4 | K | 2 |  |  |  | ROZPOCET | 0 | 0 | 0 | 0 | 0 | 1 | 0 | 4 | -285092040
| VV |  | 8+8+107 |  | 123 | [12 empty] | VV | 2 | 2 | True | 1 | ROZPOCET
30 | K | 564851111 | Podklad ze štěrkodrti ŠD s rozprostřením a zhutněním, po zhutnění tl. 150 mm | m2 | 159 |  | 0 |  |  | základní |  | 0 | 0 | 0 | 0 | 0 | 4 | K | 2 |  |  |  | ROZPOCET | 0 | 0 | 0 | 0 | 0 | 1 | 0 | 4 | 1050301982
| VV |  | 35+17+107 |  | 159 | [12 empty] | VV | 2 | 2 | True | 1 | ROZPOCET
31 | K | 565135111 | Asfaltový beton vrstva podkladní ACP 16 (obalované kamenivo střednězrnné - OKS) s rozprostřením a zhutněním v pruhu šířky do 3 m, po zhutnění tl. 50 mm | m2 | 96 |  | 0 |  |  | základní |  | 0 | 0 | 0 | 0 | 0 | 4 | K | 2 |  |  |  | ROZPOCET | 0 | 0 | 0 | 0 | 0 | 1 | 0 | 4 | 1416766413
| VV |  | 16,000+80 |  | 96 | [12 empty] | VV | 2 | 2 | True | 1 | ROZPOCET
32 | K | 567114112 | Podklad ze směsi stmelené cementem SC bez dilatačních spár, s rozprostřením a zhutněním SC C 16/20 (PB II), po zhutnění tl. 100 mm | m2 | 16 |  | 0 |  |  | základní |  | 0 | 0 | 0 | 0 | 0 | 4 | K | 2 |  |  |  | ROZPOCET | 0 | 0 | 0 | 0 | 0 | 1 | 0 | 4 | 306580669
| VV |  | 8+8 |  | 16 | [12 empty] | VV | 2 | 2 | True | 1 | ROZPOCET
33 | K | 567124112 | Podklad ze směsi stmelené cementem SC bez dilatačních spár, s rozprostřením a zhutněním SC C 16/20 (PB II), po zhutnění tl. 150 mm | m2 | 163 |  | 0 |  |  | základní |  | 0 | 0 | 0 | 0 | 0 | 4 | K | 2 |  |  |  | ROZPOCET | 0 | 0 | 0 | 0 | 0 | 1 | 0 | 4 | -1449153163
| VV |  | 17+80+8+58 |  | 163 | [12 empty] | VV | 2 | 2 | True | 1 | ROZPOCET
34 | K | 573111112 | Postřik infiltrační PI z asfaltu silničního s posypem kamenivem, v množství 1,00 kg/m2 | m2 | 58 |  | 0 |  |  | základní |  | 0 | 0 | 0 | 0 | 0 | 4 | K | 2 |  |  |  | ROZPOCET | 0 | 0 | 0 | 0 | 0 | 1 | 0 | 4 | -997793837
35 | K | 573231108 | Postřik spojovací PS bez posypu kamenivem ze silniční emulze, v množství 0,50 kg/m2 | m2 | 730 |  | 0 |  |  | základní |  | 0 | 0 | 0 | 0 | 0 | 4 | K | 2 |  |  |  | ROZPOCET | 0 | 0 | 0 | 0 | 0 | 1 | 0 | 4 | 1892487997
| VV |  | 650+80 |  | 730 | [12 empty] | VV | 2 | 2 | True | 1 | ROZPOCET
36 | K | 577134111 | Asfaltový beton vrstva obrusná ACO 11 (ABS) s rozprostřením a se zhutněním z nemodifikovaného asfaltu v pruhu šířky do 3 m tř. I, po zhutnění tl. 40 mm | m2 | 650 |  | 0 |  |  | základní |  | 0 | 0 | 0 | 0 | 0 | 4 | K | 2 |  |  |  | ROZPOCET | 0 | 0 | 0 | 0 | 0 | 1 | 0 | 4 | 1631814645
37 | K | 577155112 | Asfaltový beton vrstva ložní ACL 16 (ABH) s rozprostřením a zhutněním z nemodifikovaného asfaltu v pruhu šířky do 3 m, po zhutnění tl. 60 mm | m2 | 650 |  | 0 |  |  | základní |  | 0 | 0 | 0 | 0 | 0 | 4 | K | 2 |  |  |  | ROZPOCET | 0 | 0 | 0 | 0 | 0 | 1 | 0 | 4 | 956311949
38 | K | 578142115 | Litý asfalt MA 8 (LAJ) s rozprostřením z nemodifikovaného asfaltu v pruhu šířky do 3 m tl. 40 mm | m2 | 8 |  | 0 |  |  | základní |  | 0 | 0 | 0 | 0 | 0 | 4 | K | 2 |  |  |  | ROZPOCET | 0 | 0 | 0 | 0 | 0 | 1 | 0 | 4 | 164861216
39 | K | 578901113 | Zdrsňovací posyp litého asfaltu z kameniva drobného drceného obaleného asfaltem se zaválcováním a s odstraněním přebytečného materiálu s povrchu, v množství 8 kg/m2 | m2 | 8 |  | 0 |  |  | základní |  | 0 | 0.0088 | 0.0704 | 0 | 0 | 4 | K | 2 |  |  |  | ROZPOCET | 0 | 0 | 0 | 0 | 0 | 1 | 0 | 4 | 1287770896
40 | K | 596211110 | Kladení dlažby z betonových zámkových dlaždic komunikací pro pěší s ložem z kameniva těženého nebo drceného tl. do 40 mm, s vyplněním spár s dvojitým hutněním, vibrováním a se smetením přebytečného materiálu na krajnici tl. 60 mm skupiny A, pro plochy do 50 m2 | m2 | 143 |  | 0 |  |  | základní |  | 0 | 0.08425 | 12.0478 | 0 | 0 | 4 | K | 2 |  |  |  | ROZPOCET | 0 | 0 | 0 | 0 | 0 | 1 | 0 | 4 | 1767274429
| VV |  | 29+7+107 |  | 143 | [12 empty] | VV | 2 | 2 | True | 1 | ROZPOCET
41 | M | 59245006 | dlažba tvar obdélník betonová pro nevidomé 200x100x60mm barevná | m2 | 11 |  | 0 |  |  | základní |  | 0 | 0.131 | 1.441 | 0 | 0 | 8 | M | 2 |  |  |  | ROZPOCET | 0 | 0 | 0 | 0 | 0 | 1 | 0 | 4 | 400967940
| VV |  | 7+4 |  | 11 | [12 empty] | VV | 2 | 2 | True | 1 | ROZPOCET
42 | K | 596211210 | Kladení dlažby z betonových zámkových dlaždic komunikací pro pěší s ložem z kameniva těženého nebo drceného tl. do 40 mm, s vyplněním spár s dvojitým hutněním, vibrováním a se smetením přebytečného materiálu na krajnici tl. 80 mm skupiny A, pro plochy do 50 m2 | m2 | 17 |  | 0 |  |  | základní |  | 0 | 0.08565 | 1.4561 | 0 | 0 | 4 | K | 2 |  |  |  | ROZPOCET | 0 | 0 | 0 | 0 | 0 | 1 | 0 | 4 | 103808415
43 | K | 596211210.1 | Kladení dlažby z betonových zámkových dlaždic komunikací pro pěší s ložem z kameniva těženého nebo drceného tl. do 40 mm, s vyplněním spár s dvojitým hutněním, vibrováním a se smetením přebytečného materiálu na krajnici tl. 80 mm skupiny A, pro plochy do 50 m2 | m2 | 3 |  | 0 |  |  | základní |  | 0 | 0.08565 | 0.25695 | 0 | 0 | 4 | K | 2 |  |  |  | ROZPOCET | 0 | 0 | 0 | 0 | 0 | 1 | 0 | 4 | 808763652
44 | M | 59245020 | dlažba tvar obdélník betonová 200x100x80mm přírodní | m2 | 3 |  | 0 |  |  | základní |  | 0 | 0.176 | 0.528 | 0 | 0 | 8 | M | 2 |  |  |  | ROZPOCET | 0 | 0 | 0 | 0 | 0 | 1 | 0 | 4 | 587893835
| D | 8 | Trubní vedení |  |  |  | 0 |  |  |  |  | 0 |  | 2.6149 |  | 0 | 1 | D | 1 |  |  |  | ROZPOCET | [6 empty] | 0
45 | K | 895931111 | Vpusti kanalizační horské z betonu prostého tř. C 12/15 velikosti 1200/600 mm | kus | 1 |  | 0 |  |  | základní |  | 0 | 2.6149 | 2.6149 | 0 | 0 | 4 | K | 2 |  |  |  | ROZPOCET | 0 | 0 | 0 | 0 | 0 | 1 | 0 | 4 | -1840186453
| D | 9 | Ostatní konstrukce a práce, bourání |  |  |  | 0 |  |  |  |  | 0 |  | 20.8833 |  | 4.82 | 1 | D | 1 |  |  |  | ROZPOCET | [6 empty] | 0
46 | K | 914111111 | Montáž svislé dopravní značky základní velikosti do 1 m2 objímkami na sloupky nebo konzoly | kus | 3 |  | 0 |  |  | základní |  | 0 | 0.0007 | 0.0021 | 0 | 0 | 4 | K | 2 |  |  |  | ROZPOCET | 0 | 0 | 0 | 0 | 0 | 1 | 0 | 4 | -1098127517
47 | M | 40445600 | výstražné dopravní značky A1-A30, A33 700mm | kus | 1 |  | 0 |  |  | základní |  | 0 | 0.004 | 0.004 | 0 | 0 | 8 | M | 2 |  |  |  | ROZPOCET | 0 | 0 | 0 | 0 | 0 | 1 | 0 | 4 | -926503663
48 | M | 40445620 | zákazové, příkazové dopravní značky B1-B34, C1-15 700mm | kus | 2 |  | 0 |  |  | základní |  | 0 | 0.0025 | 0.005 | 0 | 0 | 8 | M | 2 |  |  |  | ROZPOCET | 0 | 0 | 0 | 0 | 0 | 1 | 0 | 4 | 698082192
49 | K | 914511112 | Montáž sloupku dopravních značek délky do 3,5 m do hliníkové patky | kus | 3 |  | 0 |  |  | základní |  | 0 | 0.11241 | 0.33723 | 0 | 0 | 4 | K | 2 |  |  |  | ROZPOCET | 0 | 0 | 0 | 0 | 0 | 1 | 0 | 4 | 1294351464
50 | M | 40445230 | sloupek pro dopravní značku Zn D 70mm v 3,5m | kus | 3 |  | 0 |  |  | základní |  | 0 | 0.0065 | 0.0195 | 0 | 0 | 8 | M | 2 |  |  |  | ROZPOCET | 0 | 0 | 0 | 0 | 0 | 1 | 0 | 4 | -154044763
51 | K | 915111112 | Vodorovné dopravní značení stříkané barvou dělící čára šířky 125 mm souvislá bílá retroreflexní | m | 32 |  | 0 |  |  | základní |  | 0 | 0.00011 | 0.00352 | 0 | 0 | 4 | K | 2 |  |  |  | ROZPOCET | 0 | 0 | 0 | 0 | 0 | 1 | 0 | 4 | -2006929148
52 | K | 915111122 | Vodorovné dopravní značení stříkané barvou dělící čára šířky 125 mm přerušovaná bílá retroreflexní | m | 75 |  | 0 |  |  | základní |  | 0 | 4e-05 | 0.003 | 0 | 0 | 4 | K | 2 |  |  |  | ROZPOCET | 0 | 0 | 0 | 0 | 0 | 1 | 0 | 4 | 170616023
53 | K | 915121112 | Vodorovné dopravní značení stříkané barvou vodící čára bílá šířky 250 mm souvislá retroreflexní | m | 20 |  | 0 |  |  | základní |  | 0 | 0.00021 | 0.0042 | 0 | 0 | 4 | K | 2 |  |  |  | ROZPOCET | 0 | 0 | 0 | 0 | 0 | 1 | 0 | 4 | 1473376033
| VV |  | 10+10 |  | 20 | [12 empty] | VV | 2 | 2 | True | 1 | ROZPOCET
54 | K | 915121122 | Vodorovné dopravní značení stříkané barvou vodící čára bílá šířky 250 mm přerušovaná retroreflexní | m | 20 |  | 0 |  |  | základní |  | 0 | 0.00011 | 0.0022 | 0 | 0 | 4 | K | 2 |  |  |  | ROZPOCET | 0 | 0 | 0 | 0 | 0 | 1 | 0 | 4 | 659930441
55 | K | 915131112 | Vodorovné dopravní značení stříkané barvou přechody pro chodce, šipky, symboly bílé retroreflexní | m2 | 3 |  | 0 |  |  | základní |  | 0 | 0.00085 | 0.00255 | 0 | 0 | 4 | K | 2 |  |  |  | ROZPOCET | 0 | 0 | 0 | 0 | 0 | 1 | 0 | 4 | 1940108405
56 | K | 915211112 | Vodorovné dopravní značení stříkaným plastem dělící čára šířky 125 mm souvislá bílá retroreflexní | m | 32 |  | 0 |  |  | základní |  | 0 | 0.00033 | 0.01056 | 0 | 0 | 4 | K | 2 |  |  |  | ROZPOCET | 0 | 0 | 0 | 0 | 0 | 1 | 0 | 4 | -863400806
57 | K | 915211122 | Vodorovné dopravní značení stříkaným plastem dělící čára šířky 125 mm přerušovaná bílá retroreflexní | m | 75 |  | 0 |  |  | základní |  | 0 | 0.00011 | 0.00825 | 0 | 0 | 4 | K | 2 |  |  |  | ROZPOCET | 0 | 0 | 0 | 0 | 0 | 1 | 0 | 4 | 390983334
58 | K | 915221112 | Vodorovné dopravní značení stříkaným plastem vodící čára bílá šířky 250 mm souvislá retroreflexní | m | 20 |  | 0 |  |  | základní |  | 0 | 0.00065 | 0.013 | 0 | 0 | 4 | K | 2 |  |  |  | ROZPOCET | 0 | 0 | 0 | 0 | 0 | 1 | 0 | 4 | -1798093040
59 | K | 915221122 | Vodorovné dopravní značení stříkaným plastem vodící čára bílá šířky 250 mm přerušovaná retroreflexní | m | 20 |  | 0 |  |  | základní |  | 0 | 0.00038 | 0.0076 | 0 | 0 | 4 | K | 2 |  |  |  | ROZPOCET | 0 | 0 | 0 | 0 | 0 | 1 | 0 | 4 | -1621726784
60 | K | 915231112 | Vodorovné dopravní značení stříkaným plastem přechody pro chodce, šipky, symboly nápisy bílé retroreflexní | m2 | 3 |  | 0 |  |  | základní |  | 0 | 0.0026 | 0.0078 | 0 | 0 | 4 | K | 2 |  |  |  | ROZPOCET | 0 | 0 | 0 | 0 | 0 | 1 | 0 | 4 | 108724528
61 | K | 915611111 | Předznačení pro vodorovné značení stříkané barvou nebo prováděné z nátěrových hmot liniové dělicí čáry, vodicí proužky | m | 147 |  | 0 |  |  | základní |  | 0 | 0 | 0 | 0 | 0 | 4 | K | 2 |  |  |  | ROZPOCET | 0 | 0 | 0 | 0 | 0 | 1 | 0 | 4 | -143502052
62 | K | 915621111 | Předznačení pro vodorovné značení stříkané barvou nebo prováděné z nátěrových hmot plošné šipky, symboly, nápisy | m2 | 3 |  | 0 |  |  | základní |  | 0 | 1e-05 | 3e-05 | 0 | 0 | 4 | K | 2 |  |  |  | ROZPOCET | 0 | 0 | 0 | 0 | 0 | 1 | 0 | 4 | 1150125706
63 | K | 916131213 | Osazení silničního obrubníku betonového se zřízením lože, s vyplněním a zatřením spár cementovou maltou stojatého s boční opěrou z betonu prostého, do lože z betonu prostého | m | 27 |  | 0 |  |  | základní |  | 0 | 0.1554 | 4.1958 | 0 | 0 | 4 | K | 2 |  |  |  | ROZPOCET | 0 | 0 | 0 | 0 | 0 | 1 | 0 | 4 | -810334448
| VV |  | 17+5+5 |  | 27 | [12 empty] | VV | 2 | 2 | True | 1 | ROZPOCET
64 | M | 59217023 | obrubník betonový chodníkový 1000x150x250mm | m | 27 |  | 0 |  |  | základní |  | 0 | 0.085 | 2.295 | 0 | 0 | 8 | M | 2 |  |  |  | ROZPOCET | 0 | 0 | 0 | 0 | 0 | 1 | 0 | 4 | 814109482
65 | K | 916231213 | Osazení chodníkového obrubníku betonového se zřízením lože, s vyplněním a zatřením spár cementovou maltou stojatého s boční opěrou z betonu prostého, do lože z betonu prostého | m | 85 |  | 0 |  |  | základní |  | 0 | 0.1295 | 11.0075 | 0 | 0 | 4 | K | 2 |  |  |  | ROZPOCET | 0 | 0 | 0 | 0 | 0 | 1 | 0 | 4 | 1860866293
| VV |  | 35+44+6 |  | 85 | [12 empty] | VV | 2 | 2 | True | 1 | ROZPOCET
66 | M | 59217008 | obrubník betonový parkový 1000x80x200mm | m | 85 |  | 0 |  |  | základní |  | 0 | 0.0335 | 2.8475 | 0 | 0 | 8 | M | 2 |  |  |  | ROZPOCET | 0 | 0 | 0 | 0 | 0 | 1 | 0 | 4 | 396228053
67 | K | 919112233 | Řezání dilatačních spár v živičném krytu vytvoření komůrky pro těsnící zálivku šířky 20 mm, hloubky 40 mm | m | 120 |  | 0 |  |  | základní |  | 0 | 1e-05 | 0.0012 | 0 | 0 | 4 | K | 2 |  |  |  | ROZPOCET | 0 | 0 | 0 | 0 | 0 | 1 | 0 | 4 | -241653531
| VV |  | 102+6+6+6 |  | 120 | [12 empty] | VV | 2 | 2 | True | 1 | ROZPOCET
68 | K | 919121233 | Utěsnění dilatačních spár zálivkou za studena v cementobetonovém nebo živičném krytu včetně adhezního nátěru bez těsnicího profilu pod zálivkou, pro komůrky šířky 20 mm, hloubky 40 mm | m | 120 |  | 0 |  |  | základní |  | 0 | 0.00088 | 0.1056 | 0 | 0 | 4 | K | 2 |  |  |  | ROZPOCET | 0 | 0 | 0 | 0 | 0 | 1 | 0 | 4 | -707988540
69 | K | 919735112 | Řezání stávajícího živičného krytu nebo podkladu hloubky přes 50 do 100 mm | m | 40 |  | 0 |  |  | základní |  | 0 | 0 | 0 | 0 | 0 | 4 | K | 2 |  |  |  | ROZPOCET | 0 | 0 | 0 | 0 | 0 | 1 | 0 | 4 | -345372656
| VV |  | 15+25 |  | 40 | [12 empty] | VV | 2 | 2 | True | 1 | ROZPOCET
70 | K | 981511114 | Demolice konstrukcí objektů postupným rozebíráním konstrukcí ze železobetonu | m3 | 2 |  | 0 |  |  | základní |  | 0 | 0.0001 | 0.0002 | 2.41 | 4.82 | 4 | K | 2 |  |  |  | ROZPOCET | 0 | 0 | 0 | 0 | 0 | 1 | 0 | 4 | -1349663327
| D | 997 | Přesun sutě |  |  |  | 0 |  |  |  |  | 0 |  | 0 |  | 0 | 1 | D | 1 |  |  |  | ROZPOCET | [6 empty] | 0
71 | K | 997211511 | Vodorovná doprava suti nebo vybouraných hmot suti se složením a hrubým urovnáním, na vzdálenost do 1 km | t | 250.295 |  | 0 |  |  | základní |  | 0 | 0 | 0 | 0 | 0 | 4 | K | 2 |  |  |  | ROZPOCET | 0 | 0 | 0 | 0 | 0 | 1 | 0 | 4 | -1701775519
72 | K | 997211519 | Vodorovná doprava suti nebo vybouraných hmot suti se složením a hrubým urovnáním, na vzdálenost Příplatek k ceně za každý další i započatý 1 km přes 1 km | t | 5891.4 |  | 0 |  |  | základní |  | 0 | 0 | 0 | 0 | 0 | 4 | K | 2 |  |  |  | ROZPOCET | 0 | 0 | 0 | 0 | 0 | 1 | 0 | 4 | 1571522754
| VV |  | 245,475*24 "Přepočtené koeficientem množství |  | 5891.4 | [12 empty] | VV | 2 | 2 | True | 1 | ROZPOCET
73 | K | 997221815.1 | Poplatek za uložení stavebního odpadu na skládce (skládkovné) z prostého betonu zatříděného do Katalogu odpadů pod kódem 170 101 | t | 29.835 |  | 0 |  |  | základní |  | 0 | 0 | 0 | 0 | 0 | 4 | K | 2 |  |  |  | ROZPOCET | 0 | 0 | 0 | 0 | 0 | 1 | 0 | 4 | -929736533
74 | K | 997221825 | Poplatek za uložení stavebního odpadu na skládce (skládkovné) z armovaného betonu zatříděného do Katalogu odpadů pod kódem 170 101 | t | 4.82 |  | 0 |  |  | základní |  | 0 | 0 | 0 | 0 | 0 | 4 | K | 2 |  |  |  | ROZPOCET | 0 | 0 | 0 | 0 | 0 | 1 | 0 | 4 | -325427625
75 | K | 997221845.1 | Poplatek za uložení stavebního odpadu na skládce (skládkovné) asfaltového bez obsahu dehtu zatříděného do Katalogu odpadů pod kódem 170 302 | t | 176.48 |  | 0 |  |  | základní |  | 0 | 0 | 0 | 0 | 0 | 4 | K | 2 |  |  |  | ROZPOCET | 0 | 0 | 0 | 0 | 0 | 1 | 0 | 4 | 77608257
76 | K | 997221845.3 | Poplatek za uložení stavebního odpadu na skládce (skládkovné) asfaltového bez obsahu dehtu zatříděného do Katalogu odpadů pod kódem 170 302 | t | 1.76 |  | 0 |  |  | základní |  | 0 | 0 | 0 | 0 | 0 | 4 | K | 2 |  |  |  | ROZPOCET | 0 | 0 | 0 | 0 | 0 | 1 | 0 | 4 | 722589678
77 | K | 997221855.2 | Poplatek za uložení stavebního odpadu na skládce (skládkovné) zeminy a kameniva zatříděného do Katalogu odpadů pod kódem 170 504 | t | 37.4 |  | 0 |  |  | základní |  | 0 | 0 | 0 | 0 | 0 | 4 | K | 2 |  |  |  | ROZPOCET | 0 | 0 | 0 | 0 | 0 | 1 | 0 | 4 | -13120521
| D | 998 | Přesun hmot |  |  |  | 0 |  |  |  |  | 0 |  | 0 |  | 0 | 1 | D | 1 |  |  |  | ROZPOCET | [6 empty] | 0
78 | K | 998225111 | Přesun hmot pro komunikace s krytem z kameniva, monolitickým betonovým nebo živičným dopravní vzdálenost do 200 m jakékoliv délky objektu | t | 85.99 |  | 0 |  |  | základní |  | 0 | 0 | 0 | 0 | 0 | 4 | K | 2 |  |  |  | ROZPOCET | 0 | 0 | 0 | 0 | 0 | 1 | 0 | 4 | -20774621
79 | K | 998225194 | Přesun hmot pro komunikace s krytem z kameniva, monolitickým betonovým nebo živičným Příplatek k ceně za zvětšený přesun přes vymezenou největší dopravní vzdálenost do 5000 m | t | 85.99 |  | 0 |  |  | základní |  | 0 | 0 | 0 | 0 | 0 | 4 | K | 2 |  |  |  | ROZPOCET | 0 | 0 | 0 | 0 | 0 | 1 | 0 | 4 | -1498950665
80 | K | 998225195 | Přesun hmot pro komunikace s krytem z kameniva, monolitickým betonovým nebo živičným Příplatek k ceně za zvětšený přesun přes vymezenou největší dopravní vzdálenost za každých dalších 5000 m přes 5000 m | t | 429.95 |  | 0 |  |  | základní |  | 0 | 0 | 0 | 0 | 0 | 4 | K | 2 |  |  |  | ROZPOCET | 0 | 0 | 0 | 0 | 0 | 1 | 0 | 4 | 1374377751
| VV |  | 85,99*5 "Přepočtené koeficientem množství |  | 429.95 | [12 empty] | VV | 2 | 2 | True | 1 | ROZPOCET

## SO 301 - Kanalizační příp...
{1c2b39e3-82f5-49c7-b3d2-4f8246a8b9e5}
2
| KRYCÍ LIST SOUPISU PRACÍ | [7 empty] | v --- níže se nacházejí doplnkové a pomocné údaje k sestavám --- v | [8 empty] | False
Stavba:
Základní škola U Elektry
Objekt:
SO 301 - Kanalizační přípojka
| KSO: |  |  |  |  | CC-CZ:
| Místo: |  | Praha 9, k.ú. Vysočany |  |  | Datum: | 10. 2. 2020
| Zadavatel: |  |  |  |  | IČ:
|  | Městská část Praha 9 |  |  |  | DIČ:
| Uchazeč: |  |  |  |  | IČ: | Vyplň údaj
|  | Vyplň údaj |  |  |  | DIČ: | Vyplň údaj
| Projektant: |  |  |  |  | IČ:
|  | BOMART spol. s r.o. |  |  |  | DIČ:
| Zpracovatel: |  |  |  |  | IČ:
DIČ:
Poznámka:
| Cena bez DPH | [5 empty] | 0
|  |  | Základ daně |  |  | Sazba daně | Výše daně
| DPH | základní | 0 |  |  | 21% | 0
|  | snížená | 0 |  |  | 15% | 0
|  | zákl. přenesená | 0 |  |  | 21% | 0
|  | sníž. přenesená | 0 |  |  | 15% | 0
|  | nulová | 0 |  |  | 0% | 0
| Cena s DPH |  |  | v | CZK |  | 0
REKAPITULACE ČLENĚNÍ SOUPISU PRACÍ
Stavba:
Základní škola U Elektry
Objekt:
SO 301 - Kanalizační přípojka
Místo: |  |  | Praha 9, k.ú. Vysočany |  |  | Datum: | 10. 2. 2020
Zadavatel: |  |  | Městská část Praha 9 |  |  | Projektant: | BOMART spol. s r.o.
Uchazeč: |  |  | Vyplň údaj |  |  | Zpracovatel:
Kód dílu - Popis | [6 empty] | Cena celkem [CZK]
Náklady stavby celkem | [6 empty] | 0 | [11 empty] | -1
| D1 - SO301 - PŘÍPOJKA JEDNOTNÉ KANALIZACE - domovní část | [5 empty] | 0
| D2 - vodovodní přípojka | [5 empty] | 0
SOUPIS PRACÍ
Stavba:
Základní škola U Elektry
Objekt:
SO 301 - Kanalizační přípojka
Místo: |  |  | Praha 9, k.ú. Vysočany |  |  | Datum: | 10. 2. 2020
Zadavatel: |  |  | Městská část Praha 9 |  |  | Projektant: | BOMART spol. s r.o.
Uchazeč: |  |  | Vyplň údaj |  |  | Zpracovatel:
PČ | Typ | Kód | Popis | MJ | Množství | J.cena [CZK] | Cena celkem [CZK] | Cenová soustava |  | DPH | J. Nh [h] | Nh celkem [h] | J. hmotnost [t] | Hmotnost celkem [t] | J. suť [t] | Suť Celkem [t]
Náklady soupisu celkem | [6 empty] | 0 |  |  |  |  | 0 |  | 0 |  | 0 |  | D | -1 | [7 empty] | 0
| D | D1 | SO301 - PŘÍPOJKA JEDNOTNÉ KANALIZACE - domovní část |  |  |  | 0 |  |  |  |  | 0 |  | 0 |  | 0 | 1 | D | 0 | ROZPOCET | [6 empty] | 0
| D | D2 | vodovodní přípojka |  |  |  | 0 |  |  |  |  | 0 |  | 0 |  | 0 | 1 | D | 1 | ROZPOCET | [6 empty] | 0
101 | K | Pol280 | Pažený výkop, LxŠxHl: 67 x 1,2 x 2,9-5,3 m | m3 | 337.68 |  | 0 |  |  | základní |  | 0 | 0 | 0 | 0 | 0 | 4 | K | 2 | ROZPOCET | 0 | 0 | 0 | 0 | 0 | 1 | 0 | 4 | 2
102 | K | Pol281 | Pažený výkop, LxŠxHl: 13 x 1 x 2,8 m | m3 | 36.4 |  | 0 |  |  | základní |  | 0 | 0 | 0 | 0 | 0 | 4 | K | 2 | ROZPOCET | 0 | 0 | 0 | 0 | 0 | 1 | 0 | 4 | 4
103 | K | Pol282 | Podkladní beton C 12/15, LxŠxHl: 67 x 1,2 x 0,1 m | m3 | 8.04 |  | 0 |  |  | základní |  | 0 | 0 | 0 | 0 | 0 | 4 | K | 2 | ROZPOCET | 0 | 0 | 0 | 0 | 0 | 1 | 0 | 4 | 6
104 | K | Pol283 | Betonové sedlo C 16/20 | ks | 32 |  | 0 |  |  | základní |  | 0 | 0 | 0 | 0 | 0 | 4 | K | 2 | ROZPOCET | 0 | 0 | 0 | 0 | 0 | 1 | 0 | 4 | 8
105 | K | Pol284 | Pískový podsyp vč. dodávky, LxŠxHl: LxŠxHl: 67 x 1,2 x 0,1 m | m3 | 8.04 |  | 0 |  |  | základní |  | 0 | 0 | 0 | 0 | 0 | 4 | K | 2 | ROZPOCET | 0 | 0 | 0 | 0 | 0 | 1 | 0 | 4 | 10
106 | K | Pol285 | Pískový obsyp vč. dodávky, LxŠxHl: LxŠxHl: 67 x 1,2 x 0,5 m | m3 | 40.2 |  | 0 |  |  | základní |  | 0 | 0 | 0 | 0 | 0 | 4 | K | 2 | ROZPOCET | 0 | 0 | 0 | 0 | 0 | 1 | 0 | 4 | 12
107 | K | Pol286 | Zásyp zeminou, LxŠxHl: 67x1,2x0,6m | m3 | 337.68 |  | 0 |  |  | základní |  | 0 | 0 | 0 | 0 | 0 | 4 | K | 2 | ROZPOCET | 0 | 0 | 0 | 0 | 0 | 1 | 0 | 4 | 14
108 | K | Pol287 | Odvoz výkopku a skládkovné; LxŠxHl: 30x0,8x0,5m+14x0,8x0,5m | m3 | 56.28 |  | 0 |  |  | základní |  | 0 | 0 | 0 | 0 | 0 | 4 | K | 2 | ROZPOCET | 0 | 0 | 0 | 0 | 0 | 1 | 0 | 4 | 16
109 | K | Pol288 | Kameninové potrubí DN200 | m | 63 |  | 0 |  |  | základní |  | 0 | 0 | 0 | 0 | 0 | 4 | K | 2 | ROZPOCET | 0 | 0 | 0 | 0 | 0 | 1 | 0 | 4 | 18
110 | K | Pol289 | Potrubí PVC KG SN8 DN200 | m | 13 |  | 0 |  |  | základní |  | 0 | 0 | 0 | 0 | 0 | 4 | K | 2 | ROZPOCET | 0 | 0 | 0 | 0 | 0 | 1 | 0 | 4 | 20
111 | K | Pol290 | Výstražná folie šedé barvy | m | 76 |  | 0 |  |  | základní |  | 0 | 0 | 0 | 0 | 0 | 4 | K | 2 | ROZPOCET | 0 | 0 | 0 | 0 | 0 | 1 | 0 | 4 | 22
112 | K | Pol291 | Betonová kanalizační šachta D1000, DN200, Š1; hloubka 5,16m, poklop D400 | kpl | 1 |  | 0 |  |  | základní |  | 0 | 0 | 0 | 0 | 0 | 4 | K | 2 | ROZPOCET | 0 | 0 | 0 | 0 | 0 | 1 | 0 | 4 | 24
113 | K | Pol292 | Betonová kanalizační šachta D1000, DN200, Š2; hloubka 4,81m, poklop D400 | kpl | 1 |  | 0 |  |  | základní |  | 0 | 0 | 0 | 0 | 0 | 4 | K | 2 | ROZPOCET | 0 | 0 | 0 | 0 | 0 | 1 | 0 | 4 | 26
114 | K | Pol293 | Betonová kanalizační šachta D1000, DN200, Š3; hloubka 4,69m, poklop D400 | kpl | 1 |  | 0 |  |  | základní |  | 0 | 0 | 0 | 0 | 0 | 4 | K | 2 | ROZPOCET | 0 | 0 | 0 | 0 | 0 | 1 | 0 | 4 | 28
115 | K | Pol294 | Betonová kanalizační šachta D1000, DN200, Š4; hloubka 2,64m, poklop D400 | kpl | 1 |  | 0 |  |  | základní |  | 0 | 0 | 0 | 0 | 0 | 4 | K | 2 | ROZPOCET | 0 | 0 | 0 | 0 | 0 | 1 | 0 | 4 | 30
115 | K | Pol295 | Betonová kanalizační šachta D1000, DN200, Š5; hloubka 2,39m, poklop D400 | kpl | 1 |  | 0 |  |  | základní |  | 0 | 0 | 0 | 0 | 0 | 4 | K | 2 | ROZPOCET | 0 | 0 | 0 | 0 | 0 | 1 | 0 | 4 | 32
116 | K | Pol296 | Geodetické zaměření kanalizační přípojky | ks | 1 |  | 0 |  |  | základní |  | 0 | 0 | 0 | 0 | 0 | 4 | K | 2 | ROZPOCET | 0 | 0 | 0 | 0 | 0 | 1 | 0 | 4 | 34

## 001 - SO 302 - Přípojka j...
{4b6c1b04-3b0a-4c03-8d58-9da45a13e81c}
2
| KRYCÍ LIST SOUPISU PRACÍ | [7 empty] | v --- níže se nacházejí doplnkové a pomocné údaje k sestavám --- v | [8 empty] | False
Stavba:
Základní škola U Elektry
Objekt:
SO 302 - Přípojka jednotné kanalizace
Soupis:
001 - SO 302 - Přípojka jednotné kanalizace - štolování
| KSO: |  | 825 |  |  | CC-CZ:
| Místo: |  | Praha 9, k.ú. Vysočany |  |  | Datum: | 10. 2. 2020
| Zadavatel: |  |  |  |  | IČ:
|  | Městská část Praha 9 |  |  |  | DIČ:
| Uchazeč: |  |  |  |  | IČ: | Vyplň údaj
|  | Vyplň údaj |  |  |  | DIČ: | Vyplň údaj
| Projektant: |  |  |  |  | IČ:
|  | BOMART spol. s r.o. |  |  |  | DIČ:
| Zpracovatel: |  |  |  |  | IČ: | 48036161
|  | MINERA stavebnní a obchodní spol. s r.o. |  |  |  | DIČ:
Poznámka:
| Cena bez DPH | [5 empty] | 0
|  |  | Základ daně |  |  | Sazba daně | Výše daně
| DPH | základní | 0 |  |  | 21% | 0
|  | snížená | 0 |  |  | 15% | 0
|  | zákl. přenesená | 0 |  |  | 21% | 0
|  | sníž. přenesená | 0 |  |  | 15% | 0
|  | nulová | 0 |  |  | 0% | 0
| Cena s DPH |  |  | v | CZK |  | 0
REKAPITULACE ČLENĚNÍ SOUPISU PRACÍ
Stavba:
Základní škola U Elektry
Objekt:
SO 302 - Přípojka jednotné kanalizace
Soupis:
001 - SO 302 - Přípojka jednotné kanalizace - štolování
Místo: |  |  | Praha 9, k.ú. Vysočany |  |  | Datum: | 10. 2. 2020
Zadavatel: |  |  | Městská část Praha 9 |  |  | Projektant: | BOMART spol. s r.o.
Uchazeč: |  |  | Vyplň údaj |  |  | Zpracovatel: | MINERA stavebnní a obchodní spol. s r.o.
Kód dílu - Popis | [6 empty] | Cena celkem [CZK]
Náklady stavby celkem | [6 empty] | 0 | [11 empty] | -1
| HSV - Práce a dodávky HSV | [5 empty] | 0
| 1 - Zemní práce | [5 empty] | 0
| 2 - Zakládání | [5 empty] | 0
| 3 - Svislé a kompletní konstrukce | [5 empty] | 0
| 4 - Vodorovné konstrukce | [5 empty] | 0
| 5 - Komunikace pozemní | [5 empty] | 0
| 8 - Trubní vedení | [5 empty] | 0
| 9 - Ostatní konstrukce a práce, bourání | [5 empty] | 0
| 997 - Přesun sutě | [5 empty] | 0
| 998 - Přesun hmot | [5 empty] | 0
| PSV - Práce a dodávky PSV | [5 empty] | 0
| 767 - Konstrukce zámečnické | [5 empty] | 0
| OST - Ostatní | [5 empty] | 0
SOUPIS PRACÍ
Stavba:
Základní škola U Elektry
Objekt:
SO 302 - Přípojka jednotné kanalizace
Soupis:
001 - SO 302 - Přípojka jednotné kanalizace - štolování
Místo: |  |  | Praha 9, k.ú. Vysočany |  |  | Datum: | 10. 2. 2020
Zadavatel: |  |  | Městská část Praha 9 |  |  | Projektant: | BOMART spol. s r.o.
Uchazeč: |  |  | Vyplň údaj |  |  | Zpracovatel: | MINERA stavebnní a obchodní spol. s r.o.
PČ | Typ | Kód | Popis | MJ | Množství | J.cena [CZK] | Cena celkem [CZK] | Cenová soustava |  | DPH | J. Nh [h] | Nh celkem [h] | J. hmotnost [t] | Hmotnost celkem [t] | J. suť [t] | Suť Celkem [t]
Náklady soupisu celkem | [6 empty] | 0 |  |  |  |  | 0 |  | 42.5778 |  | 7.6932 |  | D | -1 | [10 empty] | 0
| D | HSV | Práce a dodávky HSV |  |  |  | 0 |  |  |  |  | 0 |  | 42.2965 |  | 7.4424 | 1 | D | 0 |  |  |  | ROZPOCET | [6 empty] | 0
| D | 1 | Zemní práce |  |  |  | 0 |  |  |  |  | 0 |  | 26.7089 |  | 4.896 | 1 | D | 1 |  |  |  | ROZPOCET | [6 empty] | 0
1 | K | 113106191 | Rozebrání dlažeb a dílců vozovek a ploch s přemístěním hmot na skládku na vzdálenost do 3 m nebo s naložením na dopravní prostředek, s jakoukoliv výplní spár strojně ze silničních dílců jakýchkoliv rozměrů, s ložem z kameniva nebo živice se spárami zalitými živicí | m2 | 12 |  | 0 | CS ÚRS 2020 01 |  | základní |  | 0 | 0 | 0 | 0.408 | 4.896 | 4 | K | 2 |  |  |  | ROZPOCET | 0 | 0 | 0 | 0 | 0 | 1 | 0 | 4 | 2115599053
| PSC |  | Poznámka k souboru cen: 1. Ceny jsou určeny pro rozebrání dlažeb a dílců včetně odstranění lože. 2. Ceny nelze použít pro rozebrání dlažeb uložených do betonového lože nebo do cementové malty, které se oceňují cenami pro odstranění podkladů nebo krytů z betonu prostého souboru cen 113 10-7. Pro volbu těchto cen je rozhodující tloušťka bourané dlažby včetně lože nebo podkladu. 3. V cenách nejsou započteny náklady na popř. nutné očištění: a) dlažebních, které se oceňuje cenami souboru cen 979 07-11 Očištění vybouraných dlažebních kostek části C01, b) betonových, kameninových nebo kamenných desek nebo dlaždic, které se oceňuje cenami souboru cen 979 0 . - . . Očištění vybouraných obrubníků, krajníků, desek nebo dílců části C01. 4. Přemístění vybourané dlažby včetně materiálu z lože a spár na vzdálenost přes 3 m se oceňuje cenami souborů cen 997 22-1 Vodorovná doprava suti a vybouraných hmot. | [14 empty] | PSC | 2
| VV |  | "panely pod ohl.rámem" 12,0 |  | 12 | [12 empty] | VV | 2 | 2 | True | 1 | ROZPOCET
2 | K | 133312011 | Hloubení šachet ručně zapažených i nezapažených v horninách třídy těžitelnosti II skupiny 4, půdorysná plocha výkopu do 4 m2 | m3 | 3.375 |  | 0 | CS ÚRS 2020 01 |  | základní |  | 0 | 0 | 0 | 0 | 0 | 4 | K | 2 |  |  |  | ROZPOCET | 0 | 0 | 0 | 0 | 0 | 1 | 0 | 4 | 886448611
| PSC |  | Poznámka k souboru cen: 1. Ceny jsou určeny pro šachty hloubky do 6 m. Šachty větších hloubek se oceňují individuálně. 2. V cenách jsou započteny i náklady na svislé přemístění výkopku, urovnání dna do předepsaného profilu a spádu, přehození výkopku na přilehlém terénu na vzdálenost do 3 m od hrany šachty nebo naložení na dopravní prostředek. | [14 empty] | PSC | 2
| VV |  | "kopaná sonda" 1,5*1,5*1,5 |  | 3.375 | [12 empty] | VV | 2 | 2 | True | 1 | ROZPOCET
3 | K | 142164111 | Ražení štol ruční, v hornině I. stupně ražnosti suché, bez použití trhavin délky štoly do 200 m, o průřezu TV přes 1,5 do 4 m2 | m3 | 91.15 |  | 0 | CS ÚRS 2020 01 |  | základní |  | 0 | 0.01879 | 1.7127 | 0 | 0 | 4 | K | 2 |  |  |  | ROZPOCET | 0 | 0 | 0 | 0 | 0 | 1 | 0 | 4 | 2080887145
| VV |  | "štola, LB4" 3,35*19,0 |  | 63.65 | [12 empty] | VV | 2 | 2 | True | 0 | ROZPOCET
| VV |  | "štola, LB2" 2,75*10,0 |  | 27.5 | [12 empty] | VV | 2 | 2 | True | 0 | ROZPOCET
| VV |  | Součet |  | 91.15 | [12 empty] | VV | 2 | 4 | True | 1 | ROZPOCET
4 | K | 144161111 | Ražení šachet svislých hloubky do 15 m s vytěžením rubaniny na povrch, s naložením na dopravní prostředky nebo přemístěním do 5 m, všech tvarů průřezů šachet v hornině I. stupně ražnosti suché, o průřezu TV do 10 m2 | m3 | 46.875 |  | 0 | CS ÚRS 2020 01 |  | základní |  | 0 | 0.00573 | 0.26859 | 0 | 0 | 4 | K | 2 |  |  |  | ROZPOCET | 0 | 0 | 0 | 0 | 0 | 1 | 0 | 4 | -2008699724
| VV |  | "SŠ1" 2,5*3,0*6,25 |  | 46.875 | [12 empty] | VV | 2 | 2 | True | 1 | ROZPOCET
5 | K | 151101201 | Zřízení pažení stěn výkopu bez rozepření nebo vzepření příložné, hloubky do 4 m | m2 | 9 |  | 0 | CS ÚRS 2019 02 |  | základní |  | 0 | 0.0007 | 0.0063 | 0 | 0 | 4 | K | 2 |  |  |  | ROZPOCET | 0 | 0 | 0 | 0 | 0 | 1 | 0 | 4 | 1047313112
| PSC |  | Poznámka k souboru cen: 1. Ceny nelze použít pro oceňování rozepřeného pažení stěn rýh pro podzemní vedení; toto se oceňuje cenami souboru cen 151 . 0-11 Zřízení pažení a rozepření stěn rýh pro podzemní vedení pro všechny šířky rýhy. 2. Plocha mezer mezi pažinami příložného pažení se od plochy příložného pažení neodečítá; nezapažené plochy u pažení zátažného nebo hnaného se od plochy pažení odečítají. | [14 empty] | PSC | 2
| VV |  | "kopaná sonda" 1,5*1,5*4 |  | 9 | [12 empty] | VV | 2 | 2 | True | 1 | ROZPOCET
6 | K | 151101211 | Odstranění pažení stěn výkopu s uložením pažin na vzdálenost do 3 m od okraje výkopu příložné, hloubky do 4 m | m2 | 9 |  | 0 | CS ÚRS 2019 02 |  | základní |  | 0 | 0 | 0 | 0 | 0 | 4 | K | 2 |  |  |  | ROZPOCET | 0 | 0 | 0 | 0 | 0 | 1 | 0 | 4 | -647297678
7 | K | 154063111 | Pažení výrubu štol pažnicemi, ražených v hornině suché, trvale zabudované ocelovými pažnicemi hmotnosti přes 35 do 55 kg/m2, délky štoly do 200 m | m2 | 155.85 |  | 0 | CS ÚRS 2020 01 |  | základní |  | 0 | 0.06304 | 9.8248 | 0 | 0 | 4 | K | 2 |  |  |  | ROZPOCET | 0 | 0 | 0 | 0 | 0 | 1 | 0 | 4 | 274598242
| VV |  | "štola, LB4" 5,65*19,0 |  | 107.35 | [12 empty] | VV | 2 | 2 | True | 0 | ROZPOCET
| VV |  | "štola, LB2" 4,85*10,0 |  | 48.5 | [12 empty] | VV | 2 | 2 | True | 0 | ROZPOCET
| VV |  | Součet |  | 155.85 | [12 empty] | VV | 2 | 4 | True | 1 | ROZPOCET
8 | K | 154065421 | Pažení výrubu svislé šachty v hornině suché ocelovými pažnicemi hmotnosti od 35 do 55 kg/m2 do 1 roku | m2 | 25.3 |  | 0 | CS ÚRS 2020 01 |  | základní |  | 0 | 0.01169 | 0.29576 | 0 | 0 | 4 | K | 2 |  |  |  | ROZPOCET | 0 | 0 | 0 | 0 | 0 | 1 | 0 | 4 | -1940810972
| VV |  | "SŠ1" (2,5+3,0)*2*(2,0+0,3) |  | 25.3 | [12 empty] | VV | 2 | 2 | True | 1 | ROZPOCET
9 | K | 154065423 | Pažení výrubu svislé šachty v hornině suché ocelovými pažnicemi hmotnosti od 35 do 55 kg/m2 s ponecháním pažnic ve výrubu | m2 | 46.75 |  | 0 | CS ÚRS 2020 01 |  | základní |  | 0 | 0.06679 | 3.1224 | 0 | 0 | 4 | K | 2 |  |  |  | ROZPOCET | 0 | 0 | 0 | 0 | 0 | 1 | 0 | 4 | -366434933
| VV |  | "SŠ1" (2,5+3,0)*2*(6,25-2,0) |  | 46.75 | [12 empty] | VV | 2 | 2 | True | 1 | ROZPOCET
10 | K | 154065521 | Odpažení výrubu šachty pažené v hornině suché ocelovými pažnicemi | m2 | 25.3 |  | 0 | CS ÚRS 2020 01 |  | základní |  | 0 | 0 | 0 | 0 | 0 | 4 | K | 2 |  |  |  | ROZPOCET | 0 | 0 | 0 | 0 | 0 | 1 | 0 | 4 | -621114565
11 | K | 154066111 | Nosná typová konstrukce výstroje štol trvale zabudovaných z úplných ocelových rámů, z typových oblouků z profilové oceli "K" délky štoly, do 200 m, v hornině suché | kg | 7000 |  | 0 | CS ÚRS 2020 01 |  | základní |  | 0 | 0.0011 | 7.7 | 0 | 0 | 4 | K | 2 |  |  |  | ROZPOCET | 0 | 0 | 0 | 0 | 0 | 1 | 0 | 4 | -257967474
| VV |  | "štola, LB4" 250,0*19,0 |  | 4750 | [12 empty] | VV | 2 | 2 | True | 0 | ROZPOCET
| VV |  | "štola, LB2" 225,0*10,0 |  | 2250 | [12 empty] | VV | 2 | 2 | True | 0 | ROZPOCET
| VV |  | Součet |  | 7000 | [12 empty] | VV | 2 | 4 | True | 1 | ROZPOCET
12 | K | 154067341 | Netypová výstroj šachet z úplných ocelových rámů včetně spojovacích prvků výztuže montáž včetně dodání pomocného materiálu, v hornině suché | kg | 2778.21 |  | 0 | CS ÚRS 2020 01 |  | základní |  | 0 | 0.00026 | 0.72233 | 0 | 0 | 4 | K | 2 |  |  |  | ROZPOCET | 0 | 0 | 0 | 0 | 0 | 1 | 0 | 4 | 1056553894
| PSC |  | Poznámka k souboru cen: 1. Dodání konstrukce a spojovacího materiálu se oceňuje ve specifikaci. Ztratné se stanoví ve výši 1 %. 2. Ceny platí pro montáž rámů i jednotlivých konstrukčních prvků nosné i pomocné konstrukce. | [14 empty] | PSC | 2
| VV |  | "SŠ1" | [14 empty] | VV | 2 | 1 | True | 0 | ROZPOCET
| VV |  | "ohlubňový rám" 348,46 |  | 348.46 | [12 empty] | VV | 2 | 2 | True | 0 | ROZPOCET
| VV |  | "výztužný rám, 7ks" 885,60+754,94 |  | 1640.54 | [12 empty] | VV | 2 | 2 | True | 0 | ROZPOCET
| VV |  | "převázka" 151,4 |  | 151.4 | [12 empty] | VV | 2 | 2 | True | 0 | ROZPOCET
| VV |  | "třměn.spojky" 359,6 |  | 359.6 | [12 empty] | VV | 2 | 2 | True | 0 | ROZPOCET
| VV |  | "závěsy" 278,21 |  | 278.21 | [12 empty] | VV | 2 | 2 | True | 0 | ROZPOCET
| VV |  | Součet |  | 2778.21 | [12 empty] | VV | 2 | 4 | True | 1 | ROZPOCET
13 | M | 49201020R | Výstroj ražené šachty - dodávka | t | 1.947 |  | 0 |  |  | základní |  | 0 | 1 | 1.947 | 0 | 0 | 8 | M | 2 |  |  |  | ROZPOCET | 0 | 0 | 0 | 0 | 0 | 1 | 0 | 4 | -904272466
| VV |  | "rámy č.3-7 vč.třmen.spojek a závěsů (323,71kg/kpl)" (5*323,71*1,1)/1000 |  | 1.78 | [12 empty] | VV | 2 | 2 | True | 0 | ROZPOCET
| VV |  | "převázka" (151,402*1,1)/1000 |  | 0.167 | [12 empty] | VV | 2 | 2 | True | 0 | ROZPOCET
| VV |  | Součet |  | 1.947 | [12 empty] | VV | 2 | 4 | True | 1 | ROZPOCET
14 | M | 49201020R1 | Výstroj ražené šachty - dodávka (dočasně zabudovaná) | t | 1.109 |  | 0 |  |  | základní |  | 0 | 1 | 1.109 | 0 | 0 | 8 | M | 2 |  |  |  | ROZPOCET | 0 | 0 | 0 | 0 | 0 | 1 | 0 | 4 | -1358509003
| VV |  | "ohlubňový rám" (348,46*1,1)/1000 |  | 0.383 | [12 empty] | VV | 2 | 2 | True | 0 | ROZPOCET
| VV |  | "rám č.1-2 vč.třmenů a závěsů" (659,812*1,1)/1000 |  | 0.726 | [12 empty] | VV | 2 | 2 | True | 0 | ROZPOCET
| VV |  | Součet |  | 1.109 | [12 empty] | VV | 2 | 4 | True | 1 | ROZPOCET
15 | K | 154067342 | Netypová výstroj šachet z úplných ocelových rámů včetně spojovacích prvků výztuže demontáž v hornině suché | kg | 1008.272 |  | 0 | CS ÚRS 2020 01 |  | základní |  | 0 | 0 | 0 | 0 | 0 | 4 | K | 2 |  |  |  | ROZPOCET | 0 | 0 | 0 | 0 | 0 | 1 | 0 | 4 | 1101353339
| PSC |  | Poznámka k souboru cen: 1. Dodání konstrukce a spojovacího materiálu se oceňuje ve specifikaci. Ztratné se stanoví ve výši 1 %. 2. Ceny platí pro montáž rámů i jednotlivých konstrukčních prvků nosné i pomocné konstrukce. | [14 empty] | PSC | 2
| VV |  | "ohlubňový rám" 348,46 |  | 348.46 | [12 empty] | VV | 2 | 2 | True | 0 | ROZPOCET
| VV |  | "rám č.1-2 vč.třmenů a závěsů (408kg/ks)" 659,812 |  | 659.812 | [12 empty] | VV | 2 | 2 | True | 0 | ROZPOCET
| VV |  | Součet |  | 1008.272 | [12 empty] | VV | 2 | 4 | True | 1 | ROZPOCET
16 | K | 161152111 | Svislé přemístění rubaniny v hoře z hloubky do 15 m | m3 | 127.61 |  | 0 | CS ÚRS 2020 01 |  | základní |  | 0 | 0 | 0 | 0 | 0 | 4 | K | 2 |  |  |  | ROZPOCET | 0 | 0 | 0 | 0 | 0 | 1 | 0 | 4 | -1241260935
| PSC |  | Poznámka k souboru cen: 1. Ceny jsou určeny pro všechny stupně ražnosti a míry zavodnění. 2. V cenách jsou započteny i náklady na vyklopení rubaniny na dopravní prostředek, do zásobníku nebo na terén popř. na vypuštění ze zásobníku na dopravní prostředek. 3. Pro volbu ceny je rozhodující hloubka, která je určena vzdáleností dna šachty od vodorovné roviny, proložené středním bodem ústí šachty ve srovnaném terénu. 4. Objem rubaniny se stanoví v m3 rostlého stavu jako součin plochy teoretického výrubního průřezu, příslušného součinitele z přílohy č. 7 a délky štoly. 5. Jestliže trvalý nadměrný výrub je vyplňován zakládkou z rubaniny za pažení, pro určení zbylého množství rubaniny z ražby pro svislé přemístění rubaniny v hoře se od objemu rubaniny z ražby (v rostlém stavu) odečte objem zakládky redukovaný (z nakypřeného stavu na rostlý stav) příslušným součinitelem z přílohy č. 6. | [14 empty] | PSC | 2
| VV |  | "štola, LB4+LB2" 91,15*1,4 |  | 127.61 | [12 empty] | VV | 2 | 2 | True | 1 | ROZPOCET
17 | K | 162751137R | Vodorovné přemístění výkopku nebo sypaniny po suchu na obvyklém dopravním prostředku, bez naložení výkopku, avšak se složením bez rozhrnutí z horniny třídy těžitelnosti II na vzdálenost skupiny 4 a 5 na skládku | m3 | 183.86 |  | 0 |  |  | základní |  | 0 | 0 | 0 | 0 | 0 | 4 | K | 2 |  |  |  | ROZPOCET | 0 | 0 | 0 | 0 | 0 | 1 | 0 | 4 | -738206811
| PSC |  | Poznámka k souboru cen: 1. Přemísťuje-li se výkopek z dočasných skládek vzdálených do 50 m, neoceňuje se nakládání výkopku, i když se provádí. Toto ustanovení neplatí, vylučuje-li projekt použití dozeru. 2. Ceny nelze použít, předepisuje-li projekt přemístit výkopek na místo nepřístupné obvyklým dopravním prostředkům; toto přemístění se oceňuje individuálně. | [14 empty] | PSC | 2
| VV |  | "ražená SŠ1" 46,875*1,20 |  | 56.25 | [12 empty] | VV | 2 | 2 | True | 0 | ROZPOCET
| VV |  | "štola" 127,61 |  | 127.61 | [12 empty] | VV | 2 | 2 | True | 0 | ROZPOCET
| VV |  | Součet |  | 183.86 | [12 empty] | VV | 2 | 4 | True | 1 | ROZPOCET
18 | K | 163333511 | Vodorovné přemístění rubaniny ze štol v hoře bez naložení délky dopravní trasy, do 200 m, horniny suché | m3 | 127.61 |  | 0 | CS ÚRS 2020 01 |  | základní |  | 0 | 0 | 0 | 0 | 0 | 4 | K | 2 |  |  |  | ROZPOCET | 0 | 0 | 0 | 0 | 0 | 1 | 0 | 4 | 453173323
| PSC |  | Poznámka k souboru cen: 1. Ceny jsou určeny pro všechny stupně ražnosti a výrubní průřezy. 2. V cenách jsou započteny i náklady na: a) manipulaci s rubaninou k zařízení pro svislé přemístění rubaniny v hoře, b) vyklopení rubaniny na dopravní prostředek, do zásobníku nebo na terén, jestliže není prováděno svislé přemístění rubaniny v hoře. 3. Do délky dopravní trasy v hoře se započítává i délka vodorovného přemístění navazující štolou nebo tunelem popř. i nádvoří mimo horu, pokud tato doprava přímo navazuje stejným dopravním prostředkem, bez překládání, na přemístění z hory. 4. Objem rubaniny se stanoví v m3 rostlého stavu součinem teoretického výrubního průřezu, příslušného součinitele z přílohy č. 7 a délky štoly. 5. Jestliže trvalý nadměrný výrub je vyplňován zakládkou z rubaniny za pažení, pro určení zbylého množství rubaniny z ražby pro vodorovné přemístění rubaniny v hoře se od objemu rubaniny z ražby (v rostlém stavu) odečte objem zakládky redukovaný (z nakypřeného stavu na rostlý stav) příslušným součinitelem z přílohy č. 6. | [14 empty] | PSC | 2
19 | K | 171201201 | Uložení sypaniny na skládky nebo meziskládky bez hutnění s upravením uložené sypaniny do předepsaného tvaru | m3 | 183.86 |  | 0 | CS ÚRS 2020 01 |  | základní |  | 0 | 0 | 0 | 0 | 0 | 4 | K | 2 |  |  |  | ROZPOCET | 0 | 0 | 0 | 0 | 0 | 1 | 0 | 4 | 1681250531
| PSC |  | Poznámka k souboru cen: 1. Cena je určena i pro: a) zasypání koryt vodotečí a prohlubní v terénu bez předepsaného zhutnění sypaniny, b) uložení výkopku pod vodou do prohlubní ve dně vodotečí nebo nádrží. 2. Cenu nelze použít pro uložení výkopku nebo ornice na trvalé skládky s předepsaným zhutněním; toto uložení výkopku se oceňuje cenami souboru cen 171 . . Uložení sypaniny do násypů. 3. V ceně jsou započteny i náklady na rozprostření sypaniny ve vrstvách s hrubým urovnáním na skládce. 4. V ceně nejsou započteny náklady na získání skládek ani na poplatky za skládku. 5. Množství jednotek uložení výkopku (sypaniny) se určí v m3 uloženého výkopku (sypaniny), v rostlém stavu zpravidla ve výkopišti. | [14 empty] | PSC | 2
20 | K | 174211101 | Zásyp sypaninou z jakékoliv horniny ručně s uložením výkopku ve vrstvách bez zhutnění jam, šachet, rýh nebo kolem objektů v těchto vykopávkách | m3 | 3.375 |  | 0 | CS ÚRS 2020 01 |  | základní |  | 0 | 0 | 0 | 0 | 0 | 4 | K | 2 |  |  |  | ROZPOCET | 0 | 0 | 0 | 0 | 0 | 1 | 0 | 4 | -2037680553
| PSC |  | Poznámka k souboru cen: 1. Ceny nelze použít pro zásyp rýh pro drenážní trativody pro lesnicko-technické meliorace a zemědělské. Zásyp těchto rýh se oceňuje cenami souboru cen 174 Zásyp rýh pro drény. 2. V cenách je započteno přemístění sypaniny ze vzdálenosti 10 m od kraje výkopu nebo zasypávaného prostoru, měřeno k těžišti skládky. 3. Objem zásypu je rozdíl objemu výkopu a objemu do něho vestavěných konstrukcí nebo uložených vedení i s jejich obklady a podklady. Objem potrubí do DN 180, příp. i s obalem, se od objemu zásypu neodečítá. Pro stanovení objemu zásypu se od objemu výkopu odečítá i objem obsypu potrubí oceňovaný cenami souboru cen 175 Obsyp potrubí, přichází-li v úvahu . 4. Odklizení zbylého výkopku po provedení zásypu zářezů se šikmými stěnami pro podzemní vedení nebo zásypu jam a rýh pro podzemní vedení se oceňuje cenami souboru cen 167 Nakládání výkopku nebo sypaniny a 162 Vodorovné přemístění výkopku. 5. Rozprostření zbylého výkopku podél výkopu a nad výkopem po provedení zásypů zářezů se šikmými stěnami pro podzemní vedení nebo zásypu jam a rýh pro podzemní vedení se oceňuje cenami souborů cen 171 Uložení sypaniny do násypů. | [14 empty] | PSC | 2
| VV |  | "kopaná sonda" 3,375 |  | 3.375 | [12 empty] | VV | 2 | 2 | True | 1 | ROZPOCET
| D | 2 | Zakládání |  |  |  | 0 |  |  |  |  | 0 |  | 5.9492 |  | 0 | 1 | D | 1 |  |  |  | ROZPOCET | [6 empty] | 0
21 | K | 212751104 | Trativody z drenážních a melioračních trubek pro meliorace, dočasné nebo odlehčovací drenáže se zřízením štěrkového lože pod trubky a s jejich obsypem v otevřeném výkopu trubka flexibilní PVC-U SN 4 celoperforovaná 360° DN 100 | m | 29 |  | 0 | CS ÚRS 2020 01 |  | základní |  | 0 | 0.20449 | 5.9302 | 0 | 0 | 4 | K | 2 |  |  |  | ROZPOCET | 0 | 0 | 0 | 0 | 0 | 1 | 0 | 4 | -1916816696
| PSC |  | Poznámka k souboru cen: 1. V cenách souboru cen nejsou započteny náklady na: a) montáž a dodávku tvarovek, které se oceňují cenami souboru 877 ..-52.1 Montáž tvarovek na kanalizačním potrubí z trub z plastu, části A03, b) opláštění potrubí geotextílií, které se oceňuje cenami souboru 211 97-11.. Zřízení opláštění výplně z geotextilie odvodňovacích žeber nebo trativodů v rýze nebo zářezu se stěnami katalogu 800-2 Zvláštní zakládání objektů, části A 01. | [14 empty] | PSC | 2
22 | K | 212752192 | Trativody z drenážních trubek pro liniové stavby a komunikace Příplatek k ceně za práce ve štole | m | 29 |  | 0 | CS ÚRS 2020 01 |  | základní |  | 0 | 0 | 0 | 0 | 0 | 4 | K | 2 |  |  |  | ROZPOCET | 0 | 0 | 0 | 0 | 0 | 1 | 0 | 4 | -512044975
| PSC |  | Poznámka k souboru cen: 1. V cenách souboru cen nejsou započteny náklady na: a) montáž a dodávku tvarovek, které se oceňují cenami souboru 877 ..-52.1 Montáž tvarovek na kanalizačním potrubí z trub z plastu, části A03, b) opláštění potrubí geotextílií, které se oceňuje cenami souboru 211 97-11.. Zřízení opláštění výplně z geotextilie odvodňovacích žeber nebo trativodů v rýze nebo zářezu se stěnami katalogu 800-2 Zvláštní zakládání objektů, části A 01. | [14 empty] | PSC | 2
23 | K | 216906111 | Očištění nezapaženého dna šachet jakéhokoli stupně ražnosti | m2 | 7.5 |  | 0 | CS ÚRS 2020 01 |  | základní |  | 0 | 0 | 0 | 0 | 0 | 4 | K | 2 |  |  |  | ROZPOCET | 0 | 0 | 0 | 0 | 0 | 1 | 0 | 4 | 1219912611
| VV |  | 2,5*3,0 |  | 7.5 | [12 empty] | VV | 2 | 2 | True | 1 | ROZPOCET
24 | K | 274313611 | Základy z betonu prostého pasy betonu kamenem neprokládaného tř. C 16/20 | m3 | 1.061 |  | 0 | CS ÚRS 2020 01 |  | základní |  | 0 | 0 | 0 | 0 | 0 | 4 | K | 2 |  |  |  | ROZPOCET | 0 | 0 | 0 | 0 | 0 | 1 | 0 | 4 | 1352283265
| PSC |  | Poznámka k souboru cen: 1. V ceně příplatku -5911 jsou započteny náklady na technologické opatření a na ztíženou betonáž pod hladinou pažící bentonitové suspenze a na průběžné odčerpání suspenze s přepouštěním na určené místo do 20 m, popř. do vany nebo do kalové cisterny k odvozu. Odvoz se oceňuje cenami katalogu 800-2 Zvláštní zakládání objektů. 2. Hloubení s použitím bentonitové suspenze se oceňuje katalogem 800-1 Zemní práce. Bednění se neoceňuje. | [14 empty] | PSC | 2
| VV |  | "ohlubňový věnec" 0,3*0,35*(2,8+2,25)*2 |  | 1.061 | [12 empty] | VV | 2 | 2 | True | 1 | ROZPOCET
25 | K | 274351121 | Bednění základů pasů rovné zřízení | m2 | 7.07 |  | 0 | CS ÚRS 2020 01 |  | základní |  | 0 | 0.00269 | 0.019018 | 0 | 0 | 4 | K | 2 |  |  |  | ROZPOCET | 0 | 0 | 0 | 0 | 0 | 1 | 0 | 4 | -168741099
| PSC |  | Poznámka k souboru cen: 1. Ceny jsou určeny pro bednění ve volném prostranství, ve volných nebo zapažených jamách, rýhách a šachtách. 2. Kruhové nebo obloukové bednění poloměru do 1 m se oceňuje individuálně. | [14 empty] | PSC | 2
| VV |  | "ohl.věnec" 0,35*(2,8+2,25)*2*2 |  | 7.07 | [12 empty] | VV | 2 | 2 | True | 1 | ROZPOCET
26 | K | 274351122 | Bednění základů pasů rovné odstranění | m2 | 7.07 |  | 0 | CS ÚRS 2020 01 |  | základní |  | 0 | 0 | 0 | 0 | 0 | 4 | K | 2 |  |  |  | ROZPOCET | 0 | 0 | 0 | 0 | 0 | 1 | 0 | 4 | 623128050
| PSC |  | Poznámka k souboru cen: 1. Ceny jsou určeny pro bednění ve volném prostranství, ve volných nebo zapažených jamách, rýhách a šachtách. 2. Kruhové nebo obloukové bednění poloměru do 1 m se oceňuje individuálně. | [14 empty] | PSC | 2
| D | 3 | Svislé a kompletní konstrukce |  |  |  | 0 |  |  |  |  | 0 |  | 0 |  | 0 | 1 | D | 1 |  |  |  | ROZPOCET | [6 empty] | 0
27 | K | 369316111 | Výplň z betonu prostého za rubem nosné obezdívky délky štoly do 200 m, v hornině suché | m3 | 57.03 |  | 0 | CS ÚRS 2020 01 |  | základní |  | 0 | 0 | 0 | 0 | 0 | 4 | K | 2 |  |  |  | ROZPOCET | 0 | 0 | 0 | 0 | 0 | 1 | 0 | 4 | 360976095
| VV |  | "štola, LB4" 2,07*19,0 |  | 39.33 | [12 empty] | VV | 2 | 2 | True | 0 | ROZPOCET
| VV |  | "štola, LB2" 1,77*10,0 |  | 17.7 | [12 empty] | VV | 2 | 2 | True | 0 | ROZPOCET
| VV |  | Součet |  | 57.03 | [12 empty] | VV | 2 | 4 | True | 1 | ROZPOCET
| D | 4 | Vodorovné konstrukce |  |  |  | 0 |  |  |  |  | 0 |  | 0.14217 |  | 0 | 1 | D | 1 |  |  |  | ROZPOCET | [6 empty] | 0
28 | K | 451541111 | Lože pod potrubí, stoky a drobné objekty v otevřeném výkopu ze štěrkodrtě 0-63 mm | m3 | 4.67 |  | 0 | CS ÚRS 2020 01 |  | základní |  | 0 | 0 | 0 | 0 | 0 | 4 | K | 2 |  |  |  | ROZPOCET | 0 | 0 | 0 | 0 | 0 | 1 | 0 | 4 | 1773082653
| PSC |  | Poznámka k souboru cen: 1. Ceny -1111 a -1192 lze použít i pro zřízení sběrných vrstev nad drenážními trubkami. 2. V cenách -5111 a -1192 jsou započteny i náklady na prohození výkopku získaného při zemních pracích. | [14 empty] | PSC | 2
| VV |  | "štola, LB4" 1,6*0,1*19,0 |  | 3.04 | [12 empty] | VV | 2 | 2 | True | 0 | ROZPOCET
| VV |  | "štola, LB2" 1,63*0,1*10,0 |  | 1.63 | [12 empty] | VV | 2 | 2 | True | 0 | ROZPOCET
| VV |  | Součet |  | 4.67 | [12 empty] | VV | 2 | 4 | True | 1 | ROZPOCET
29 | K | 451541192 | Lože pod potrubí, stoky a drobné objekty Příplatek k ceně za práce ve štole | m3 | 4.67 |  | 0 | CS ÚRS 2020 01 |  | základní |  | 0 | 0 | 0 | 0 | 0 | 4 | K | 2 |  |  |  | ROZPOCET | 0 | 0 | 0 | 0 | 0 | 1 | 0 | 4 | -2093621435
| PSC |  | Poznámka k souboru cen: 1. Ceny -1111 a -1192 lze použít i pro zřízení sběrných vrstev nad drenážními trubkami. 2. V cenách -5111 a -1192 jsou započteny i náklady na prohození výkopku získaného při zemních pracích. | [14 empty] | PSC | 2
30 | K | 452311141 | Podkladní a zajišťovací konstrukce z betonu prostého v otevřeném výkopu desky pod potrubí, stoky a drobné objekty z betonu tř. C 16/20 | m3 | 11.52 |  | 0 | CS ÚRS 2020 01 |  | základní |  | 0 | 0 | 0 | 0 | 0 | 4 | K | 2 |  |  |  | ROZPOCET | 0 | 0 | 0 | 0 | 0 | 1 | 0 | 4 | 714061916
| PSC |  | Poznámka k souboru cen: 1. Ceny -1121 až -1191 a -1192 lze použít i pro ochrannou vrstvu pod železobetonové konstrukce. 2. Ceny -2121 až -2191 a -2192 jsou určeny pro jakékoliv úkosy sedel. | [14 empty] | PSC | 2
| VV |  | "štola, LB4" 0,28*19,0 |  | 5.32 | [12 empty] | VV | 2 | 2 | True | 0 | ROZPOCET
| VV |  | "štola, LB2" 0,62*10,0 |  | 6.2 | [12 empty] | VV | 2 | 2 | True | 0 | ROZPOCET
| VV |  | Součet |  | 11.52 | [12 empty] | VV | 2 | 4 | True | 1 | ROZPOCET
31 | K | 452311192 | Podkladní a zajišťovací konstrukce z betonu prostého v otevřeném výkopu Příplatek k cenám za práce ve štole pro desky | m3 | 11.52 |  | 0 | CS ÚRS 2020 01 |  | základní |  | 0 | 0 | 0 | 0 | 0 | 4 | K | 2 |  |  |  | ROZPOCET | 0 | 0 | 0 | 0 | 0 | 1 | 0 | 4 | -65598268
| PSC |  | Poznámka k souboru cen: 1. Ceny -1121 až -1191 a -1192 lze použít i pro ochrannou vrstvu pod železobetonové konstrukce. 2. Ceny -2121 až -2191 a -2192 jsou určeny pro jakékoliv úkosy sedel. | [14 empty] | PSC | 2
32 | K | 452321141 | Podkladní a zajišťovací konstrukce z betonu železového v otevřeném výkopu desky pod potrubí, stoky a drobné objekty z betonu tř. C 16/20 | m3 | 1.125 |  | 0 | CS ÚRS 2020 01 |  | základní |  | 0 | 0 | 0 | 0 | 0 | 4 | K | 2 |  |  |  | ROZPOCET | 0 | 0 | 0 | 0 | 0 | 1 | 0 | 4 | -480962844
| PSC |  | Poznámka k souboru cen: 1. Ceny -1121 až -1191 a -1192 lze použít i pro ochrannou vrstvu pod železobetonové konstrukce. 2. Ceny -2121 až -2191 a -2192 jsou určeny pro jakékoliv úkosy sedel. | [14 empty] | PSC | 2
| VV |  | "SŠ1, podkl.deska" 2,5*3,0*0,15 |  | 1.125 | [12 empty] | VV | 2 | 2 | True | 1 | ROZPOCET
33 | K | 452321192 | Podkladní a zajišťovací konstrukce z betonu železového v otevřeném výkopu Příplatek k cenám za práce ve štole pro desky | m3 | 1.125 |  | 0 | CS ÚRS 2020 01 |  | základní |  | 0 | 0 | 0 | 0 | 0 | 4 | K | 2 |  |  |  | ROZPOCET | 0 | 0 | 0 | 0 | 0 | 1 | 0 | 4 | -1292591447
| PSC |  | Poznámka k souboru cen: 1. Ceny -1121 až -1191 a -1192 lze použít i pro ochrannou vrstvu pod železobetonové konstrukce. 2. Ceny -2121 až -2191 a -2192 jsou určeny pro jakékoliv úkosy sedel. | [14 empty] | PSC | 2
34 | K | 452351101 | Bednění podkladních a zajišťovacích konstrukcí v otevřeném výkopu desek nebo sedlových loží pod potrubí, stoky a drobné objekty | m2 | 18.029 |  | 0 | CS ÚRS 2020 01 |  | základní |  | 0 | 0.00632 | 0.11394 | 0 | 0 | 4 | K | 2 |  |  |  | ROZPOCET | 0 | 0 | 0 | 0 | 0 | 1 | 0 | 4 | -183738703
| VV |  | "SŠ1" (2,5+3,0)*2*0,15 |  | 1.65 | [12 empty] | VV | 2 | 2 | True | 0 | ROZPOCET
| VV |  | "štola, LB4" 0,172*2*19,0+0,172*1,63*3 |  | 7.377 | [12 empty] | VV | 2 | 2 | True | 0 | ROZPOCET
| VV |  | "štola, LB2" 0,388*2*10,0+0,388*1,60*2 |  | 9.002 | [12 empty] | VV | 2 | 2 | True | 0 | ROZPOCET
| VV |  | Součet |  | 18.029 | [12 empty] | VV | 2 | 4 | True | 1 | ROZPOCET
35 | K | 452351192 | Bednění podkladních a zajišťovacích konstrukcí Příplatek k ceně za práce ve štole | m2 | 18.029 |  | 0 | CS ÚRS 2020 01 |  | základní |  | 0 | 0 | 0 | 0 | 0 | 4 | K | 2 |  |  |  | ROZPOCET | 0 | 0 | 0 | 0 | 0 | 1 | 0 | 4 | -151157372
36 | K | 452361192 | Výztuž podkladních desek, bloků nebo pražců Příplatek k ceně za práce ve štole | t | 0.033 |  | 0 | CS ÚRS 2020 01 |  | základní |  | 0 | 0 | 0 | 0 | 0 | 4 | K | 2 |  |  |  | ROZPOCET | 0 | 0 | 0 | 0 | 0 | 1 | 0 | 4 | 1439445589
37 | K | 452368211 | Výztuž podkladních desek, bloků nebo pražců v otevřeném výkopu ze svařovaných sítí typu Kari | t | 0.033 |  | 0 | CS ÚRS 2020 01 |  | základní |  | 0 | 0.8554 | 0.028228 | 0 | 0 | 4 | K | 2 |  |  |  | ROZPOCET | 0 | 0 | 0 | 0 | 0 | 1 | 0 | 4 | -654417511
| VV |  | "SŠ1" (2,5*3,0)*4,44/1000 |  | 0.033 | [12 empty] | VV | 2 | 2 | True | 1 | ROZPOCET
| D | 5 | Komunikace pozemní |  |  |  | 0 |  |  |  |  | 0 |  | 6.242 |  | 0 | 1 | D | 1 |  |  |  | ROZPOCET | [6 empty] | 0
38 | K | 584121108 | Osazení silničních dílců ze železového betonu s podkladem z kameniva těženého do tl. 40 mm jakéhokoliv druhu a velikosti, na plochu jednotlivě do 15 m2 | m2 | 12 |  | 0 | CS ÚRS 2020 01 |  | základní |  | 0 | 0.0835 | 1.002 | 0 | 0 | 4 | K | 2 |  |  |  | ROZPOCET | 0 | 0 | 0 | 0 | 0 | 1 | 0 | 4 | 1749883373
| PSC |  | Poznámka k souboru cen: 1. V ceně nejsou započteny náklady na: a) dodání dílců, které se oceňuje ve specifikaci, b) výplň spár, které se oceňují cenami souboru cen 599 . 4-11 Vyplnění spár mezi silničními dílci jakékoliv tloušťky. 2. Počet měrných jednotek se určuje v m2 půdorysné plochy krytu z dílců včetně spár. | [14 empty] | PSC | 2
39 | M | 59381008 | panel silniční 3,00x1,00x0,18m | kus | 4 |  | 0 | CS ÚRS 2020 01 |  | základní |  | 0 | 1.31 | 5.24 | 0 | 0 | 8 | M | 2 |  |  |  | ROZPOCET | 0 | 0 | 0 | 0 | 0 | 1 | 0 | 4 | 1186750152
| D | 8 | Trubní vedení |  |  |  | 0 |  |  |  |  | 0 |  | 3.2541 |  | 0 | 1 | D | 1 |  |  |  | ROZPOCET | [6 empty] | 0
40 | K | 831262192 | Montáž potrubí z trub kameninových hrdlových s integrovaným těsněním Příplatek k cenám za práce ve štole, pro DN od 100 do 300 | m | 29 |  | 0 | CS ÚRS 2020 01 |  | základní |  | 0 | 0 | 0 | 0 | 0 | 4 | K | 2 |  |  |  | ROZPOCET | 0 | 0 | 0 | 0 | 0 | 1 | 0 | 4 | 439452127
| PSC |  | Poznámka k souboru cen: 1. V cenách montáže potrubí z trub kameninových hrdlových s integrovaným těsněním 831 . . -2121 jsou těsnící kroužky součástí dodávky kameninových trub. Tyto trouby se oceňují ve specifikaci, ztratné lze dohodnout ve výši 1,5 %. 2. Ceny 831 . . -2193 jsou určeny pro každé jednotlivé napojení dvou dříků trub o zhruba stejném průměru, kdy maximální rozdíl průměrů je 12 mm. Platí také pro spoj dvou různých materiálů 3. Ceny 26-3195 a 38-3195 jsou určeny pro každé jednotlivé připojení vnitřní kanalizace na kanalizační přípojku. | [14 empty] | PSC | 2
41 | K | 831352121 | Montáž potrubí z trub kameninových hrdlových s integrovaným těsněním v otevřeném výkopu ve sklonu do 20 % DN 200 | m | 29 |  | 0 | CS ÚRS 2020 01 |  | základní |  | 0 | 4e-05 | 0.00116 | 0 | 0 | 4 | K | 2 |  |  |  | ROZPOCET | 0 | 0 | 0 | 0 | 0 | 1 | 0 | 4 | -28631170
| PSC |  | Poznámka k souboru cen: 1. V cenách montáže potrubí z trub kameninových hrdlových s integrovaným těsněním 831 . . -2121 jsou těsnící kroužky součástí dodávky kameninových trub. Tyto trouby se oceňují ve specifikaci, ztratné lze dohodnout ve výši 1,5 %. 2. Ceny 831 . . -2193 jsou určeny pro každé jednotlivé napojení dvou dříků trub o zhruba stejném průměru, kdy maximální rozdíl průměrů je 12 mm. Platí také pro spoj dvou různých materiálů 3. Ceny 26-3195 a 38-3195 jsou určeny pro každé jednotlivé připojení vnitřní kanalizace na kanalizační přípojku. | [14 empty] | PSC | 2
42 | M | 59710676 | trouba kameninová glazovaná DN 200 dl 1,50m spojovací systém F | m | 29.435 |  | 0 | CS ÚRS 2020 01 |  | základní |  | 0 | 0.037 | 1.0891 | 0 | 0 | 8 | M | 2 |  |  |  | ROZPOCET | 0 | 0 | 0 | 0 | 0 | 1 | 0 | 4 | -866221651
| VV |  | 29*1,015 "Přepočtené koeficientem množství |  | 29.435 | [12 empty] | VV | 2 | 2 | True | 1 | ROZPOCET
43 | K | 831359999R | Napojení přípojky KT DN200 do stávající stoky | kus | 1 |  | 0 |  |  | základní |  | 0 | 0.001 | 0.001 | 0 | 0 | 4 | K | 2 |  |  |  | ROZPOCET | 0 | 0 | 0 | 0 | 0 | 1 | 0 | 4 | 1533957646
| PSC |  | Poznámka k souboru cen: 1. V cenách montáže potrubí z trub kameninových hrdlových s integrovaným těsněním 831 . . -2121 jsou těsnící kroužky součástí dodávky kameninových trub. Tyto trouby se oceňují ve specifikaci, ztratné lze dohodnout ve výši 1,5 %. 2. Ceny 831 . . -2193 jsou určeny pro každé jednotlivé napojení dvou dříků trub o zhruba stejném průměru, kdy maximální rozdíl průměrů je 12 mm. Platí také pro spoj dvou různých materiálů 3. Ceny 26-3195 a 38-3195 jsou určeny pro každé jednotlivé připojení vnitřní kanalizace na kanalizační přípojku. | [14 empty] | PSC | 2
44 | K | 894411211R | Zřízení a dodávka šachet kanalizačních z betonových dílců, na potrubí DN do 200 | kus | 1 |  | 0 |  |  | základní |  | 0 | 2.1055 | 2.1055 | 0 | 0 | 4 | K | 2 |  |  |  | ROZPOCET | 0 | 0 | 0 | 0 | 0 | 1 | 0 | 4 | 2021843362
| PSC |  | Poznámka k souboru cen: 1. Příplatek k ceně šachet z betonových dílců za každých dalších i započatých 0,60 m výšky vstupu se oceňuje cenou 894 11-8001 této části katalogu. 2. V cenách jsou započteny i náklady na: a) podkladní desku z betonu prostého. b) zhotovení monolitického dna 3. V cenách nejsou započteny náklady na: a) litinové poklopy; osazení litinových poklopů se oceňuje cenami souboru cen 899 10- . 1 Osazení poklopů litinových a ocelových včetně rámů části A 01 tohoto katalogu; dodání poklopů se oceňuje ve specifikaci, b) dodání betonových dílců (vyrovnávací prstenec, přechodová skruž, přechodová deska, skruže, šachtové a skružová těsnění); tyto se oceňují ve specifikaci. | [14 empty] | PSC | 2
| P |  | Poznámka k položce: Ocenění položky je součástí soupisu prací nadřazeného projektu (dle TZ, 5.3) | [14 empty] | P | 2
45 | K | 899623141 | Obetonování potrubí nebo zdiva stok betonem prostým v otevřeném výkopu, beton tř. C 12/15 | m3 | 38.383 |  | 0 | CS ÚRS 2020 01 |  | základní |  | 0 | 0 | 0 | 0 | 0 | 4 | K | 2 |  |  |  | ROZPOCET | 0 | 0 | 0 | 0 | 0 | 1 | 0 | 4 | -2101963177
| PSC |  | Poznámka k souboru cen: 1. Obetonování zdiva stok ve štole se oceňuje cenami souboru cen 359 31-02 Výplň za rubem cihelného zdiva stok části A 03 tohoto katalogu. | [14 empty] | PSC | 2
| VV |  | "SŠ1, obetonování RŠ v prostoru konstrukce stavební šachty" 46,875-1,125-PI*0,62^2*(6,25-0,15) |  | 38.383 | [12 empty] | VV | 2 | 2 | True | 1 | ROZPOCET
46 | K | 899623151 | Obetonování potrubí nebo zdiva stok betonem prostým v otevřeném výkopu, beton tř. C 16/20 | m3 | 10.15 |  | 0 | CS ÚRS 2020 01 |  | základní |  | 0 | 0 | 0 | 0 | 0 | 4 | K | 2 |  |  |  | ROZPOCET | 0 | 0 | 0 | 0 | 0 | 1 | 0 | 4 | 798815638
| PSC |  | Poznámka k souboru cen: 1. Obetonování zdiva stok ve štole se oceňuje cenami souboru cen 359 31-02 Výplň za rubem cihelného zdiva stok části A 03 tohoto katalogu. | [14 empty] | PSC | 2
| VV |  | "štola, LB4+LB2" 0,35*29,0 |  | 10.15 | [12 empty] | VV | 2 | 2 | True | 1 | ROZPOCET
47 | K | 899623192 | Obetonování potrubí nebo zdiva stok betonem prostým Příplatek k ceně za práce ve štole | m3 | 10.15 |  | 0 | CS ÚRS 2020 01 |  | základní |  | 0 | 0 | 0 | 0 | 0 | 4 | K | 2 |  |  |  | ROZPOCET | 0 | 0 | 0 | 0 | 0 | 1 | 0 | 4 | 2003946017
| PSC |  | Poznámka k souboru cen: 1. Obetonování zdiva stok ve štole se oceňuje cenami souboru cen 359 31-02 Výplň za rubem cihelného zdiva stok části A 03 tohoto katalogu. | [14 empty] | PSC | 2
48 | K | 899643111 | Bednění pro obetonování potrubí v otevřeném výkopu | m2 | 14.278 |  | 0 | CS ÚRS 2020 01 |  | základní |  | 0 | 0.00402 | 0.057398 | 0 | 0 | 4 | K | 2 |  |  |  | ROZPOCET | 0 | 0 | 0 | 0 | 0 | 1 | 0 | 4 | 961790218
| VV |  | "štola, LB4+LB2" 0,216*2*29,0+0,216*1,620*5 |  | 14.278 | [12 empty] | VV | 2 | 2 | True | 1 | ROZPOCET
49 | K | 899643192 | Bednění pro obetonování potrubí Příplatek k ceně za práce ve štole | m2 | 14.278 |  | 0 | CS ÚRS 2020 01 |  | základní |  | 0 | 0 | 0 | 0 | 0 | 4 | K | 2 |  |  |  | ROZPOCET | 0 | 0 | 0 | 0 | 0 | 1 | 0 | 4 | -719765432
| D | 9 | Ostatní konstrukce a práce, bourání |  |  |  | 0 |  |  |  |  | 0 |  | 0 |  | 2.5464 | 1 | D | 1 |  |  |  | ROZPOCET | [6 empty] | 0
50 | K | 961055111 | Bourání základů z betonu železového | m3 | 1.061 |  | 0 | CS ÚRS 2020 01 |  | základní |  | 0 | 0 | 0 | 2.4 | 2.5464 | 4 | K | 2 |  |  |  | ROZPOCET | 0 | 0 | 0 | 0 | 0 | 1 | 0 | 4 | -957137943
| VV |  | "ohl.věnec" 1,061 |  | 1.061 | [12 empty] | VV | 2 | 2 | True | 1 | ROZPOCET
| D | 997 | Přesun sutě |  |  |  | 0 |  |  |  |  | 0 |  | 0 |  | 0 | 1 | D | 1 |  |  |  | ROZPOCET | [6 empty] | 0
51 | K | 997013501R | Odvoz suti a vybouraných hmot na skládku s naložením a se složením | t | 2.653 |  | 0 |  |  | základní |  | 0 | 0 | 0 | 0 | 0 | 4 | K | 2 |  |  |  | ROZPOCET | 0 | 0 | 0 | 0 | 0 | 1 | 0 | 4 | 818477030
| PSC |  | Poznámka k souboru cen: 1. Délka odvozu suti je vzdálenost od místa naložení suti na dopravní prostředek na meziskládce až po místo složení na určené skládce. 2. V ceně jsou započteny i náklady na naložení suti na dopravní prostředek a její složení na skládku. 3. Cena je určena pro odvoz suti na skládku jakýmkoliv způsobem silniční dopravy (i prostřednictvím kontejnerů). 4. Příplatek k ceně za každý další i započatý 1 km přes 1 km se oceňuje cenou 997 01-3509. | [14 empty] | PSC | 2
| VV |  | "ohl.věnec" 1,061*2,5 |  | 2.653 | [12 empty] | VV | 2 | 2 | True | 1 | ROZPOCET
52 | K | 997221571R | Vodorovná doprava vybouraných hmot bez naložení, ale se složením a s hrubým urovnáním na skládku | t | 4.896 |  | 0 |  |  | základní |  | 0 | 0 | 0 | 0 | 0 | 4 | K | 2 |  |  |  | ROZPOCET | 0 | 0 | 0 | 0 | 0 | 1 | 0 | 4 | -1024311156
| PSC |  | Poznámka k souboru cen: 1. Ceny nelze použít pro vodorovnou dopravu vybouraných hmot po železnici, po vodě nebo neobvyklými dopravními prostředky. 2. Je-li na dopravní dráze pro vodorovnou dopravu vybouraných hmot překážka, pro kterou je nutno vybourané hmoty překládat z jednoho dopravního prostředku na druhý, oceňuje se tato doprava v každém úseku samostatně. | [14 empty] | PSC | 2
| VV |  | "panely pod ohlubní" 4,896 |  | 4.896 | [12 empty] | VV | 2 | 2 | True | 1 | ROZPOCET
| D | 998 | Přesun hmot |  |  |  | 0 |  |  |  |  | 0 |  | 0 |  | 0 | 1 | D | 1 |  |  |  | ROZPOCET | [6 empty] | 0
53 | K | 998252111 | Přesun hmot pro štoly ražené s výjimkou metra vodorovná dopravní vzdálenost do 100 m na povrchu a do 200 m v podzemí délka svislého přesunu do 25 m | t | 42.296 |  | 0 | CS ÚRS 2020 01 |  | základní |  | 0 | 0 | 0 | 0 | 0 | 4 | K | 2 |  |  |  | ROZPOCET | 0 | 0 | 0 | 0 | 0 | 1 | 0 | 4 | -573051651
| D | PSV | Práce a dodávky PSV |  |  |  | 0 |  |  |  |  | 0 |  | 0.28136 |  | 0.25076 | 2 | D | 0 |  |  |  | ROZPOCET | [6 empty] | 0
| D | 767 | Konstrukce zámečnické |  |  |  | 0 |  |  |  |  | 0 |  | 0.28136 |  | 0.25076 | 2 | D | 1 |  |  |  | ROZPOCET | [6 empty] | 0
54 | K | 767995113 | Montáž ostatních atypických zámečnických konstrukcí hmotnosti přes 10 do 20 kg | kg | 250.762 |  | 0 | CS ÚRS 2019 02 |  | základní |  | 0 | 6e-05 | 0.015046 | 0 | 0 | 16 | K | 2 |  |  |  | ROZPOCET | 0 | 0 | 0 | 0 | 0 | 1 | 0 | 16 | -1188113823
| PSC |  | Poznámka k souboru cen: 1. Určení cen se řídí hmotností jednotlivě montovaného dílu konstrukce. | [14 empty] | PSC | 2
| VV |  | "SŠ1" | [14 empty] | VV | 2 | 1 | True | 0 | ROZPOCET
| VV |  | "žebřík vč. lezního oddělení"(6,25+1,1)*16,6+69 |  | 191.01 | [12 empty] | VV | 2 | 2 | True | 0 | ROZPOCET
| VV |  | "zábradlí v 1,1m" (11,0*2+1,1*8)*1,94 |  | 59.752 | [12 empty] | VV | 2 | 2 | True | 0 | ROZPOCET
| VV |  | Součet |  | 250.762 | [12 empty] | VV | 2 | 4 | True | 1 | ROZPOCET
55 | M | 767PC001 | Žebřík do šachty vč. ochranného koše a podesty | m | 7.35 |  | 0 |  |  | základní |  | 0 | 0.0286 | 0.21021 | 0 | 0 | 32 | M | 2 |  |  |  | ROZPOCET | 0 | 0 | 0 | 0 | 0 | 1 | 0 | 16 | 1519405448
| VV |  | 6,25+1,1 |  | 7.35 | [12 empty] | VV | 2 | 2 | True | 1 | ROZPOCET
56 | M | 140110PC1 | Zábradlí ocelové ochranné v 1,1m | m | 11 |  | 0 |  |  | základní |  | 0 | 0.0051 | 0.0561 | 0 | 0 | 32 | M | 2 |  |  |  | ROZPOCET | 0 | 0 | 0 | 0 | 0 | 1 | 0 | 16 | -1110501843
| VV |  | (2,5+3,0)*2 |  | 11 | [12 empty] | VV | 2 | 2 | True | 1 | ROZPOCET
57 | K | 767996701 | Demontáž ostatních zámečnických konstrukcí o hmotnosti jednotlivých dílů řezáním do 50 kg | kg | 250.762 |  | 0 | CS ÚRS 2019 02 |  | základní |  | 0 | 0 | 0 | 0.001 | 0.25076 | 16 | K | 2 |  |  |  | ROZPOCET | 0 | 0 | 0 | 0 | 0 | 1 | 0 | 16 | 1004914339
| PSC |  | Poznámka k souboru cen: 1. Cenami nelze oceňovat demontáž jmenovité konstrukce, pro kterou jsou ceny v katalogu již stanoveny. 2. Ceny lze užít pro sortiment zámečnických konstrukcí, nikoliv pro sloupy, kolejnice, vazníky apod. 3. Volba cen se řídí hmotností jednotlivě demontovaného dílu konstrukce. | [14 empty] | PSC | 2
58 | K | 998767101 | Přesun hmot pro zámečnické konstrukce stanovený z hmotnosti přesunovaného materiálu vodorovná dopravní vzdálenost do 50 m v objektech výšky do 6 m | t | 0.281 |  | 0 | CS ÚRS 2019 02 |  | základní |  | 0 | 0 | 0 | 0 | 0 | 16 | K | 2 |  |  |  | ROZPOCET | 0 | 0 | 0 | 0 | 0 | 1 | 0 | 16 | 1663066209
| PSC |  | Poznámka k souboru cen: 1. Ceny pro přesun hmot stanovený z hmotnosti přesunovaného materiálu se používají tehdy, pokud je možné určit hmotnost za celý stavební díl. Do této hmotnosti se započítává i hmotnost materiálů oceňovaných ve specifikaci. 2. Pokud nelze jednoznačně stanovit hmotnost přesunovaných materiálů, lze pro výpočet přesunu hmot použít orientačně procentní sazbu. Touto sazbou se vynásobí rozpočtové náklady za celý stavební díl včetně nákladů na materiál ve specifikacích. 3. Příplatek k cenám -7181 pro přesun prováděný bez použití mechanizace, tj. za ztížených podmínek, lze použít pouze pro hmotnost materiálu, která se tímto způsobem skutečně přemísťuje. | [14 empty] | PSC | 2
| D | OST | Ostatní |  |  |  | 0 |  |  |  |  | 0 |  | 0 |  | 0 | 4 | D | 0 |  |  |  | ROZPOCET | [6 empty] | 0
59 | K | 171201231 | Poplatek za uložení stavebního odpadu na recyklační skládce (skládkovné) zeminy a kamení zatříděného do Katalogu odpadů pod kódem 17 05 04 | t | 294.176 |  | 0 | CS ÚRS 2020 01 |  | základní |  | 0 | 0 | 0 | 0 | 0 | 4 | K | 1 |  |  |  | ROZPOCET | 0 | 0 | 0 | 0 | 0 | 1 | 0 | 4 | 4920495
| VV |  | 183,86*1,6 |  | 294.176 | [12 empty] | VV | 1 | 2 | True | 1 | ROZPOCET
60 | K | 997013862 | Poplatek za uložení stavebního odpadu na recyklační skládce (skládkovné) z armovaného betonu zatříděného do Katalogu odpadů pod kódem 17 01 01 | t | 7.549 |  | 0 | CS ÚRS 2020 01 |  | základní |  | 0 | 0 | 0 | 0 | 0 | 4 | K | 1 |  |  |  | ROZPOCET | 0 | 0 | 0 | 0 | 0 | 1 | 0 | 4 | 219468790
| PSC |  | Poznámka k souboru cen: 1. Ceny uvedené v souboru cen je doporučeno upravit podle aktuálních cen místně příslušné skládky odpadů. 2. Uložení odpadů neuvedených v souboru cen se oceňuje individuálně. | [14 empty] | PSC | 1
| VV |  | 2,653+4,896 |  | 7.549 | [12 empty] | VV | 1 | 2 | True | 1 | ROZPOCET

## ON - Ostatní náklady
{1b6fec12-00e2-42e3-87fc-3b888f7d81ce}
2
| KRYCÍ LIST SOUPISU PRACÍ | [7 empty] | v --- níže se nacházejí doplnkové a pomocné údaje k sestavám --- v | [8 empty] | False
Stavba:
Základní škola U Elektry
Objekt:
SO 302 - Přípojka jednotné kanalizace
Soupis:
ON - Ostatní náklady
| KSO: |  | 825 |  |  | CC-CZ:
| Místo: |  | Praha 9, k.ú. Vysočany |  |  | Datum: | 10. 2. 2020
| Zadavatel: |  |  |  |  | IČ:
|  | Městská část Praha 9 |  |  |  | DIČ:
| Uchazeč: |  |  |  |  | IČ: | Vyplň údaj
|  | Vyplň údaj |  |  |  | DIČ: | Vyplň údaj
| Projektant: |  |  |  |  | IČ:
|  | BOMART spol. s r.o. |  |  |  | DIČ:
| Zpracovatel: |  |  |  |  | IČ: | 48036161
|  | MINERA stavebnní a obchodní spol. s r.o. |  |  |  | DIČ:
Poznámka:
| Cena bez DPH | [5 empty] | 0
|  |  | Základ daně |  |  | Sazba daně | Výše daně
| DPH | základní | 0 |  |  | 21% | 0
|  | snížená | 0 |  |  | 15% | 0
|  | zákl. přenesená | 0 |  |  | 21% | 0
|  | sníž. přenesená | 0 |  |  | 15% | 0
|  | nulová | 0 |  |  | 0% | 0
| Cena s DPH |  |  | v | CZK |  | 0
REKAPITULACE ČLENĚNÍ SOUPISU PRACÍ
Stavba:
Základní škola U Elektry
Objekt:
SO 302 - Přípojka jednotné kanalizace
Soupis:
ON - Ostatní náklady
Místo: |  |  | Praha 9, k.ú. Vysočany |  |  | Datum: | 10. 2. 2020
Zadavatel: |  |  | Městská část Praha 9 |  |  | Projektant: | BOMART spol. s r.o.
Uchazeč: |  |  | Vyplň údaj |  |  | Zpracovatel: | MINERA stavebnní a obchodní spol. s r.o.
Kód dílu - Popis | [6 empty] | Cena celkem [CZK]
Náklady stavby celkem | [6 empty] | 0 | [11 empty] | -1
| OST - Ostatní | [5 empty] | 0
SOUPIS PRACÍ
Stavba:
Základní škola U Elektry
Objekt:
SO 302 - Přípojka jednotné kanalizace
Soupis:
ON - Ostatní náklady
Místo: |  |  | Praha 9, k.ú. Vysočany |  |  | Datum: | 10. 2. 2020
Zadavatel: |  |  | Městská část Praha 9 |  |  | Projektant: | BOMART spol. s r.o.
Uchazeč: |  |  | Vyplň údaj |  |  | Zpracovatel: | MINERA stavebnní a obchodní spol. s r.o.
PČ | Typ | Kód | Popis | MJ | Množství | J.cena [CZK] | Cena celkem [CZK] | Cenová soustava |  | DPH | J. Nh [h] | Nh celkem [h] | J. hmotnost [t] | Hmotnost celkem [t] | J. suť [t] | Suť Celkem [t]
Náklady soupisu celkem | [6 empty] | 0 |  |  |  |  | 0 |  | 0 |  | 0 |  | D | -1 | [7 empty] | 0
| D | OST | Ostatní |  |  |  | 0 |  |  |  |  | 0 |  | 0 |  | 0 | 4 | D | 0 | ROZPOCET | [6 empty] | 0
1 | K | OST02 | Vytýčení sítí | kpl | 1 |  | 0 |  |  | základní |  | 0 | 0 | 0 | 0 | 0 | 262144 | K | 1 | ROZPOCET | 0 | 0 | 0 | 0 | 0 | 1 | 0 | 262144 | -816921667
2 | K | OST03 | DSPS včetně geodetické zaměření | kpl | 1 |  | 0 |  |  | základní |  | 0 | 0 | 0 | 0 | 0 | 262144 | K | 1 | ROZPOCET | 0 | 0 | 0 | 0 | 0 | 1 | 0 | 262144 | 1664045991
3 | K | OST04 | Doplnění RPD | kpl | 1 |  | 0 |  |  | základní |  | 0 | 0 | 0 | 0 | 0 | 262144 | K | 1 | ROZPOCET | 0 | 0 | 0 | 0 | 0 | 1 | 0 | 262144 | -255181842
4 | K | OST06 | Náklady na HBZS | kpl | 1 |  | 0 |  |  | základní |  | 0 | 0 | 0 | 0 | 0 | 262144 | K | 1 | ROZPOCET | 0 | 0 | 0 | 0 | 0 | 1 | 0 | 262144 | -243953380
5 | K | OST07 | Náklady na geotechnický monitoring | kpl | 1 |  | 0 |  |  | základní |  | 0 | 0 | 0 | 0 | 0 | 262144 | K | 1 | ROZPOCET | 0 | 0 | 0 | 0 | 0 | 1 | 0 | 262144 | -1773394337

## VRN - Vedlejší rozpočtové...
{493cf313-6140-443e-876a-dec5bc59e066}
2
| KRYCÍ LIST SOUPISU PRACÍ | [7 empty] | v --- níže se nacházejí doplnkové a pomocné údaje k sestavám --- v | [8 empty] | False
Stavba:
Základní škola U Elektry
Objekt:
SO 302 - Přípojka jednotné kanalizace
Soupis:
VRN - Vedlejší rozpočtové náklady
| KSO: |  | 825 |  |  | CC-CZ:
| Místo: |  | Praha 9, k.ú. Vysočany |  |  | Datum: | 10. 2. 2020
| Zadavatel: |  |  |  |  | IČ:
|  | Městská část Praha 9 |  |  |  | DIČ:
| Uchazeč: |  |  |  |  | IČ: | Vyplň údaj
|  | Vyplň údaj |  |  |  | DIČ: | Vyplň údaj
| Projektant: |  |  |  |  | IČ:
|  | BOMART spol. s r.o. |  |  |  | DIČ:
| Zpracovatel: |  |  |  |  | IČ: | 48036161
|  | MINERA stavebnní a obchodní spol. s r.o. |  |  |  | DIČ:
Poznámka:
| Cena bez DPH | [5 empty] | 0
|  |  | Základ daně |  |  | Sazba daně | Výše daně
| DPH | základní | 0 |  |  | 21% | 0
|  | snížená | 0 |  |  | 15% | 0
|  | zákl. přenesená | 0 |  |  | 21% | 0
|  | sníž. přenesená | 0 |  |  | 15% | 0
|  | nulová | 0 |  |  | 0% | 0
| Cena s DPH |  |  | v | CZK |  | 0
REKAPITULACE ČLENĚNÍ SOUPISU PRACÍ
Stavba:
Základní škola U Elektry
Objekt:
SO 302 - Přípojka jednotné kanalizace
Soupis:
VRN - Vedlejší rozpočtové náklady
Místo: |  |  | Praha 9, k.ú. Vysočany |  |  | Datum: | 10. 2. 2020
Zadavatel: |  |  | Městská část Praha 9 |  |  | Projektant: | BOMART spol. s r.o.
Uchazeč: |  |  | Vyplň údaj |  |  | Zpracovatel: | MINERA stavebnní a obchodní spol. s r.o.
Kód dílu - Popis | [6 empty] | Cena celkem [CZK]
Náklady stavby celkem | [6 empty] | 0 | [11 empty] | -1
| VRN - Vedlejší rozpočtové náklady | [5 empty] | 0
SOUPIS PRACÍ
Stavba:
Základní škola U Elektry
Objekt:
SO 302 - Přípojka jednotné kanalizace
Soupis:
VRN - Vedlejší rozpočtové náklady
Místo: |  |  | Praha 9, k.ú. Vysočany |  |  | Datum: | 10. 2. 2020
Zadavatel: |  |  | Městská část Praha 9 |  |  | Projektant: | BOMART spol. s r.o.
Uchazeč: |  |  | Vyplň údaj |  |  | Zpracovatel: | MINERA stavebnní a obchodní spol. s r.o.
PČ | Typ | Kód | Popis | MJ | Množství | J.cena [CZK] | Cena celkem [CZK] | Cenová soustava |  | DPH | J. Nh [h] | Nh celkem [h] | J. hmotnost [t] | Hmotnost celkem [t] | J. suť [t] | Suť Celkem [t]
Náklady soupisu celkem | [6 empty] | 0 |  |  |  |  | 0 |  | 0 |  | 0 |  | D | -1 | [7 empty] | 0
| D | VRN | Vedlejší rozpočtové náklady |  |  |  | 0 |  |  |  |  | 0 |  | 0 |  | 0 | 5 | D | 0 | ROZPOCET | [6 empty] | 0
1 | K | VRN1 | Zařízení staveniště | kpl | 1 |  | 0 |  |  | základní |  | 0 | 0 | 0 | 0 | 0 | 4 | K | 1 | ROZPOCET | 0 | 0 | 0 | 0 | 0 | 1 | 0 | 4 | -841736521
2 | K | VRN2 | Provozní vlivy | kpl | 1 |  | 0 |  |  | základní |  | 0 | 0 | 0 | 0 | 0 | 4 | K | 1 | ROZPOCET | 0 | 0 | 0 | 0 | 0 | 1 | 0 | 4 | 914937735
3 | K | VRN3 | Územní vlivy | kpl | 1 |  | 0 |  |  | základní |  | 0 | 0 | 0 | 0 | 0 | 4 | K | 1 | ROZPOCET | 0 | 0 | 0 | 0 | 0 | 1 | 0 | 4 | -2094246968

## SO 341 - Vodovodní přípojka
{22497911-1129-4b2e-80dc-b22f6ff68741}
2
| KRYCÍ LIST SOUPISU PRACÍ | [7 empty] | v --- níže se nacházejí doplnkové a pomocné údaje k sestavám --- v | [8 empty] | False
Stavba:
Základní škola U Elektry
Objekt:
SO 341 - Vodovodní přípojka
| KSO: |  |  |  |  | CC-CZ:
| Místo: |  | Praha 9, k.ú. Vysočany |  |  | Datum: | 10. 2. 2020
| Zadavatel: |  |  |  |  | IČ:
|  | Městská část Praha 9 |  |  |  | DIČ:
| Uchazeč: |  |  |  |  | IČ: | Vyplň údaj
|  | Vyplň údaj |  |  |  | DIČ: | Vyplň údaj
| Projektant: |  |  |  |  | IČ:
|  | BOMART spol. s r.o. |  |  |  | DIČ:
| Zpracovatel: |  |  |  |  | IČ:
DIČ:
Poznámka:
| Cena bez DPH | [5 empty] | 0
|  |  | Základ daně |  |  | Sazba daně | Výše daně
| DPH | základní | 0 |  |  | 21% | 0
|  | snížená | 0 |  |  | 15% | 0
|  | zákl. přenesená | 0 |  |  | 21% | 0
|  | sníž. přenesená | 0 |  |  | 15% | 0
|  | nulová | 0 |  |  | 0% | 0
| Cena s DPH |  |  | v | CZK |  | 0
REKAPITULACE ČLENĚNÍ SOUPISU PRACÍ
Stavba:
Základní škola U Elektry
Objekt:
SO 341 - Vodovodní přípojka
Místo: |  |  | Praha 9, k.ú. Vysočany |  |  | Datum: | 10. 2. 2020
Zadavatel: |  |  | Městská část Praha 9 |  |  | Projektant: | BOMART spol. s r.o.
Uchazeč: |  |  | Vyplň údaj |  |  | Zpracovatel:
Kód dílu - Popis | [6 empty] | Cena celkem [CZK]
Náklady stavby celkem | [6 empty] | 0 | [11 empty] | -1
| D1 - SO341 - VODOVODNÍ PŘÍPOJKA | [5 empty] | 0
| D2 - vodovodní přípojka | [5 empty] | 0
SOUPIS PRACÍ
Stavba:
Základní škola U Elektry
Objekt:
SO 341 - Vodovodní přípojka
Místo: |  |  | Praha 9, k.ú. Vysočany |  |  | Datum: | 10. 2. 2020
Zadavatel: |  |  | Městská část Praha 9 |  |  | Projektant: | BOMART spol. s r.o.
Uchazeč: |  |  | Vyplň údaj |  |  | Zpracovatel:
PČ | Typ | Kód | Popis | MJ | Množství | J.cena [CZK] | Cena celkem [CZK] | Cenová soustava |  | DPH | J. Nh [h] | Nh celkem [h] | J. hmotnost [t] | Hmotnost celkem [t] | J. suť [t] | Suť Celkem [t]
Náklady soupisu celkem | [6 empty] | 0 |  |  |  |  | 0 |  | 0 |  | 0 |  | D | -1 | [7 empty] | 0
| D | D1 | SO341 - VODOVODNÍ PŘÍPOJKA |  |  |  | 0 |  |  |  |  | 0 |  | 0 |  | 0 | 1 | D | 0 | ROZPOCET | [6 empty] | 0
| D | D2 | vodovodní přípojka |  |  |  | 0 |  |  |  |  | 0 |  | 0 |  | 0 | 1 | D | 1 | ROZPOCET | [6 empty] | 0
101 | K | Pol297 | Pažený ruční výkop, LxŠxHl: 14x0,8x1,6m (veřejná komunikace) | m3 | 17.92 |  | 0 |  |  | základní |  | 0 | 0 | 0 | 0 | 0 | 4 | K | 2 | ROZPOCET | 0 | 0 | 0 | 0 | 0 | 1 | 0 | 4 | 2
102 | K | Pol298 | Pažený výkop, LxŠxHl: 16x0,8x1,1m (soukromá komunikace, skladba výšky 0,5m řešená v rámci PD komuniakcí) | m3 | 14.08 |  | 0 |  |  | základní |  | 0 | 0 | 0 | 0 | 0 | 4 | K | 2 | ROZPOCET | 0 | 0 | 0 | 0 | 0 | 1 | 0 | 4 | 4
103 | K | Pol299 | Pískový podsyp a obsyp, LxŠxHl: 30x0,8x0,5m | m3 | 12 |  | 0 |  |  | základní |  | 0 | 0 | 0 | 0 | 0 | 4 | K | 2 | ROZPOCET | 0 | 0 | 0 | 0 | 0 | 1 | 0 | 4 | 6
104 | K | Pol300 | Zásyp zeminou, LxŠxHl: 30x0,8x0,6m | m3 | 14.4 |  | 0 |  |  | základní |  | 0 | 0 | 0 | 0 | 0 | 4 | K | 2 | ROZPOCET | 0 | 0 | 0 | 0 | 0 | 1 | 0 | 4 | 8
105 | K | Pol301 | Uvedení veřejné komunikace do původního stavu; LxŠxHl: 14x0,8x0,5m | m2 | 11.2 |  | 0 |  |  | základní |  | 0 | 0 | 0 | 0 | 0 | 4 | K | 2 | ROZPOCET | 0 | 0 | 0 | 0 | 0 | 1 | 0 | 4 | 10
106 | K | Pol302 | Odvoz výkopku a skládkovné; LxŠxHl: 30x0,8x0,5m+14x0,8x0,5 | m3 | 17.6 |  | 0 |  |  | základní |  | 0 | 0 | 0 | 0 | 0 | 4 | K | 2 | ROZPOCET | 0 | 0 | 0 | 0 | 0 | 1 | 0 | 4 | 12
107 | K | Pol303 | Navrtávací pás pro TLT DN150/DN80 | ks | 1 |  | 0 |  |  | základní |  | 0 | 0 | 0 | 0 | 0 | 4 | K | 2 | ROZPOCET | 0 | 0 | 0 | 0 | 0 | 1 | 0 | 4 | 14
108 | K | Pol304 | Šoupě se zemní soupravou vyvedenou do poklopu DN80 | ks | 1 |  | 0 |  |  | základní |  | 0 | 0 | 0 | 0 | 0 | 4 | K | 2 | ROZPOCET | 0 | 0 | 0 | 0 | 0 | 1 | 0 | 4 | 16
108 | K | Pol305 | Vodovodní potrubí z TLT DN80 vč. tvarovek | m | 30 |  | 0 |  |  | základní |  | 0 | 0 | 0 | 0 | 0 | 4 | K | 2 | ROZPOCET | 0 | 0 | 0 | 0 | 0 | 1 | 0 | 4 | 18
109 | K | Pol306 | Výstražná folie modré barvy | m | 30 |  | 0 |  |  | základní |  | 0 | 0 | 0 | 0 | 0 | 4 | K | 2 | ROZPOCET | 0 | 0 | 0 | 0 | 0 | 1 | 0 | 4 | 20
110 | K | Pol307 | Signalizační vodič 2,5mm2 | m | 30 |  | 0 |  |  | základní |  | 0 | 0 | 0 | 0 | 0 | 4 | K | 2 | ROZPOCET | 0 | 0 | 0 | 0 | 0 | 1 | 0 | 4 | 22
111 | K | Pol308 | Těsnění prostupu pro potrubí TLT80 do výpažnice D160 | ks | 1 |  | 0 |  |  | základní |  | 0 | 0 | 0 | 0 | 0 | 4 | K | 2 | ROZPOCET | 0 | 0 | 0 | 0 | 0 | 1 | 0 | 4 | 24
112 | K | Pol309 | Šoupě přírubové DN80 | ks | 5 |  | 0 |  |  | základní |  | 0 | 0 | 0 | 0 | 0 | 4 | K | 2 | ROZPOCET | 0 | 0 | 0 | 0 | 0 | 1 | 0 | 4 | 26
113 | K | Pol310 | Přírubový přechod FFR 80/50 | ks | 1 |  | 0 |  |  | základní |  | 0 | 0 | 0 | 0 | 0 | 4 | K | 2 | ROZPOCET | 0 | 0 | 0 | 0 | 0 | 1 | 0 | 4 | 28
114 | K | Pol311 | Filtr přírubový DN50 | ks | 1 |  | 0 |  |  | základní |  | 0 | 0 | 0 | 0 | 0 | 4 | K | 2 | ROZPOCET | 0 | 0 | 0 | 0 | 0 | 1 | 0 | 4 | 30
115 | K | Pol312 | Přírubová tvarovka délky 310mm | ks | 2 |  | 0 |  |  | základní |  | 0 | 0 | 0 | 0 | 0 | 4 | K | 2 | ROZPOCET | 0 | 0 | 0 | 0 | 0 | 1 | 0 | 4 | 32
116 | K | Pol313 | Gumový kompenzátro přírubový DN80 | ks | 1 |  | 0 |  |  | základní |  | 0 | 0 | 0 | 0 | 0 | 4 | K | 2 | ROZPOCET | 0 | 0 | 0 | 0 | 0 | 1 | 0 | 4 | 34
117 | K | Pol314 | Přírubová tvarovka DN80 s odbočkou a vypouštěním | ks | 2 |  | 0 |  |  | základní |  | 0 | 0 | 0 | 0 | 0 | 4 | K | 2 | ROZPOCET | 0 | 0 | 0 | 0 | 0 | 1 | 0 | 4 | 36
118 | K | Pol315 | Zpětná klapka přírubová DN80 | ks | 1 |  | 0 |  |  | základní |  | 0 | 0 | 0 | 0 | 0 | 4 | K | 2 | ROZPOCET | 0 | 0 | 0 | 0 | 0 | 1 | 0 | 4 | 38
119 | K | Pol316 | Přírubová odbočka DN80 | ks | 3 |  | 0 |  |  | základní |  | 0 | 0 | 0 | 0 | 0 | 4 | K | 2 | ROZPOCET | 0 | 0 | 0 | 0 | 0 | 1 | 0 | 4 | 40
120 | K | Pol317 | Přechod z příruby DN80 na závit 2´´ | ks | 2 |  | 0 |  |  | základní |  | 0 | 0 | 0 | 0 | 0 | 4 | K | 2 | ROZPOCET | 0 | 0 | 0 | 0 | 0 | 1 | 0 | 4 | 42
121 | K | Pol318 | Kulový kohout DN50 | ks | 2 |  | 0 |  |  | základní |  | 0 | 0 | 0 | 0 | 0 | 4 | K | 2 | ROZPOCET | 0 | 0 | 0 | 0 | 0 | 1 | 0 | 4 | 44
122 | K | Pol319 | Vypouštěcí kohout DN15 | ks | 3 |  | 0 |  |  | základní |  | 0 | 0 | 0 | 0 | 0 | 4 | K | 2 | ROZPOCET | 0 | 0 | 0 | 0 | 0 | 1 | 0 | 4 | 46
123 | K | Pol320 | Potrubní oddělovač typu EA DN50 | ks | 1 |  | 0 |  |  | základní |  | 0 | 0 | 0 | 0 | 0 | 4 | K | 2 | ROZPOCET | 0 | 0 | 0 | 0 | 0 | 1 | 0 | 4 | 48
124 | K | Pol321 | Závitový filtr DN50 | ks | 1 |  | 0 |  |  | základní |  | 0 | 0 | 0 | 0 | 0 | 4 | K | 2 | ROZPOCET | 0 | 0 | 0 | 0 | 0 | 1 | 0 | 4 | 50
125 | K | Pol322 | Uklidňující úsek délky 300mm | ks | 2 |  | 0 |  |  | základní |  | 0 | 0 | 0 | 0 | 0 | 4 | K | 2 | ROZPOCET | 0 | 0 | 0 | 0 | 0 | 1 | 0 | 4 | 52
126 | K | Pol323 | Kulový kohout DN50 s vypouštěním | ks | 1 |  | 0 |  |  | základní |  | 0 | 0 | 0 | 0 | 0 | 4 | K | 2 | ROZPOCET | 0 | 0 | 0 | 0 | 0 | 1 | 0 | 4 | 54
127 | K | Pol324 | Zpětná klapka závitová DN50 | ks | 1 |  | 0 |  |  | základní |  | 0 | 0 | 0 | 0 | 0 | 4 | K | 2 | ROZPOCET | 0 | 0 | 0 | 0 | 0 | 1 | 0 | 4 | 56
128 | K | Pol325 | Elektromagnetický ventil DN50/230V | ks | 1 |  | 0 |  |  | základní |  | 0 | 0 | 0 | 0 | 0 | 4 | K | 2 | ROZPOCET | 0 | 0 | 0 | 0 | 0 | 1 | 0 | 4 | 58
129 | K | Pol326 | Potrubní oddělovač typu BA DN50 | ks | 1 |  | 0 |  |  | základní |  | 0 | 0 | 0 | 0 | 0 | 4 | K | 2 | ROZPOCET | 0 | 0 | 0 | 0 | 0 | 1 | 0 | 4 | 60
130 | K | Pol327 | Přepážkový filtr na studenou vodu s automatickým proplachem DN80, postříbřenné síto z nerezové oceli s antibakteriálním účinkem, přívod ele 230V/40W vč. propojení, ref. výr. JUDO JPF-A/T | ks | 1 |  | 0 |  |  | základní |  | 0 | 0 | 0 | 0 | 0 | 4 | K | 2 | ROZPOCET | 0 | 0 | 0 | 0 | 0 | 1 | 0 | 4 | 62
131 | K | Pol328 | Ocelové potrubí DN50 vč. tvarovek a uchycení | m | 2 |  | 0 |  |  | základní |  | 0 | 0 | 0 | 0 | 0 | 4 | K | 2 | ROZPOCET | 0 | 0 | 0 | 0 | 0 | 1 | 0 | 4 | 64
132 | K | Pol329 | Ostatní tvarovky, šroubení, uchycení | kpl | 1 |  | 0 |  |  | základní |  | 0 | 0 | 0 | 0 | 0 | 4 | K | 2 | ROZPOCET | 0 | 0 | 0 | 0 | 0 | 1 | 0 | 4 | 66
132 | K | Pol330 | Tlaková zkouška potrubí, proplach a dezinfekce | m | 1 |  | 0 |  |  | základní |  | 0 | 0 | 0 | 0 | 0 | 4 | K | 2 | ROZPOCET | 0 | 0 | 0 | 0 | 0 | 1 | 0 | 4 | 68
133 | K | Pol331 | Geodetické zaměření přípojky | ks | 1 |  | 0 |  |  | základní |  | 0 | 0 | 0 | 0 | 0 | 4 | K | 2 | ROZPOCET | 0 | 0 | 0 | 0 | 0 | 1 | 0 | 4 | 70

## SO 382-1 - Nákládání s de...
{fc2a3e29-15df-4672-b4ac-75ae7b44254d}
2
| KRYCÍ LIST SOUPISU PRACÍ | [7 empty] | v --- níže se nacházejí doplnkové a pomocné údaje k sestavám --- v | [8 empty] | False
Stavba:
Základní škola U Elektry
Objekt:
SO 382-1 - Nákládání s dešťovými vodami (SO 700)
| KSO: |  |  |  |  | CC-CZ:
| Místo: |  | Praha 9, k.ú. Vysočany |  |  | Datum: | 10. 2. 2020
| Zadavatel: |  |  |  |  | IČ:
|  | Městská část Praha 9 |  |  |  | DIČ:
| Uchazeč: |  |  |  |  | IČ: | Vyplň údaj
|  | Vyplň údaj |  |  |  | DIČ: | Vyplň údaj
| Projektant: |  |  |  |  | IČ:
|  | BOMART spol. s r.o. |  |  |  | DIČ:
| Zpracovatel: |  |  |  |  | IČ:
DIČ:
Poznámka:
| Cena bez DPH | [5 empty] | 0
|  |  | Základ daně |  |  | Sazba daně | Výše daně
| DPH | základní | 0 |  |  | 21% | 0
|  | snížená | 0 |  |  | 15% | 0
|  | zákl. přenesená | 0 |  |  | 21% | 0
|  | sníž. přenesená | 0 |  |  | 15% | 0
|  | nulová | 0 |  |  | 0% | 0
| Cena s DPH |  |  | v | CZK |  | 0
REKAPITULACE ČLENĚNÍ SOUPISU PRACÍ
Stavba:
Základní škola U Elektry
Objekt:
SO 382-1 - Nákládání s dešťovými vodami (SO 700)
Místo: |  |  | Praha 9, k.ú. Vysočany |  |  | Datum: | 10. 2. 2020
Zadavatel: |  |  | Městská část Praha 9 |  |  | Projektant: | BOMART spol. s r.o.
Uchazeč: |  |  | Vyplň údaj |  |  | Zpracovatel:
Kód dílu - Popis | [6 empty] | Cena celkem [CZK]
Náklady stavby celkem | [6 empty] | 0 | [11 empty] | -1
| D1 - SO382.1 - Nákládání s dešťovými vodami (k SO700-objekt) | [5 empty] | 0
| D2 - Nakládání s dešťovými vodami | [5 empty] | 0
SOUPIS PRACÍ
Stavba:
Základní škola U Elektry
Objekt:
SO 382-1 - Nákládání s dešťovými vodami (SO 700)
Místo: |  |  | Praha 9, k.ú. Vysočany |  |  | Datum: | 10. 2. 2020
Zadavatel: |  |  | Městská část Praha 9 |  |  | Projektant: | BOMART spol. s r.o.
Uchazeč: |  |  | Vyplň údaj |  |  | Zpracovatel:
PČ | Typ | Kód | Popis | MJ | Množství | J.cena [CZK] | Cena celkem [CZK] | Cenová soustava |  | DPH | J. Nh [h] | Nh celkem [h] | J. hmotnost [t] | Hmotnost celkem [t] | J. suť [t] | Suť Celkem [t]
Náklady soupisu celkem | [6 empty] | 0 |  |  |  |  | 0 |  | 0 |  | 0 |  | D | -1 | [7 empty] | 0
| D | D1 | SO382.1 - Nákládání s dešťovými vodami (k SO700-objekt) |  |  |  | 0 |  |  |  |  | 0 |  | 0 |  | 0 | 1 | D | 0 | ROZPOCET | [6 empty] | 0
| D | D2 | Nakládání s dešťovými vodami |  |  |  | 0 |  |  |  |  | 0 |  | 0 |  | 0 | 1 | D | 1 | ROZPOCET | [6 empty] | 0
101 | K | Pol374 | Potrubí PP-KG 2000 SN10 DN125 vč. tvarovek | m | 65 |  | 0 |  |  | základní |  | 0 | 0 | 0 | 0 | 0 | 4 | K | 2 | ROZPOCET | 0 | 0 | 0 | 0 | 0 | 1 | 0 | 4 | 2
102 | K | Pol375 | Potrubí PP-KG 2000 SN10 DN160 vč. tvarovek | m | 15 |  | 0 |  |  | základní |  | 0 | 0 | 0 | 0 | 0 | 4 | K | 2 | ROZPOCET | 0 | 0 | 0 | 0 | 0 | 1 | 0 | 4 | 4
103 | K | Pol376 | Potrubí PVC-KG SN8 DN200 vč. tvarovek | m | 25 |  | 0 |  |  | základní |  | 0 | 0 | 0 | 0 | 0 | 4 | K | 2 | ROZPOCET | 0 | 0 | 0 | 0 | 0 | 1 | 0 | 4 | 6
104 | K | Pol377 | Pažený výkop pro potrubí | m3 | 56 |  | 0 |  |  | základní |  | 0 | 0 | 0 | 0 | 0 | 4 | K | 2 | ROZPOCET | 0 | 0 | 0 | 0 | 0 | 1 | 0 | 4 | 8
105 | K | Pol378 | Pískový podsyp a obsyp potrubí | m3 | 33.2 |  | 0 |  |  | základní |  | 0 | 0 | 0 | 0 | 0 | 4 | K | 2 | ROZPOCET | 0 | 0 | 0 | 0 | 0 | 1 | 0 | 4 | 10
106 | K | Pol379 | Zásyp zeminou | m3 | 42 |  | 0 |  |  | základní |  | 0 | 0 | 0 | 0 | 0 | 4 | K | 2 | ROZPOCET | 0 | 0 | 0 | 0 | 0 | 1 | 0 | 4 | 12
107 | K | Pol98 | Odvoz výkopku a skládkovné | m3 | 14 |  | 0 |  |  | základní |  | 0 | 0 | 0 | 0 | 0 | 4 | K | 2 | ROZPOCET | 0 | 0 | 0 | 0 | 0 | 1 | 0 | 4 | 14
108 | K | Pol380 | Betonová kanalizační šachta D1000, DN200, Š6; hloubka 2,55m, poklop B125 | kpl | 1 |  | 0 |  |  | základní |  | 0 | 0 | 0 | 0 | 0 | 4 | K | 2 | ROZPOCET | 0 | 0 | 0 | 0 | 0 | 1 | 0 | 4 | 16
109 | K | Pol381 | Betonová kanalizační šachta s kalovým dnem D1000, DN200, Š7; hloubka 2,0m, poklop B125 | kpl | 1 |  | 0 |  |  | základní |  | 0 | 0 | 0 | 0 | 0 | 4 | K | 2 | ROZPOCET | 0 | 0 | 0 | 0 | 0 | 1 | 0 | 4 | 18
110 | K | Pol382 | Regulátor průtoku do šachty DN200, 2,3l/s | ks | 1 |  | 0 |  |  | základní |  | 0 | 0 | 0 | 0 | 0 | 4 | K | 2 | ROZPOCET | 0 | 0 | 0 | 0 | 0 | 1 | 0 | 4 | 20
111 | K | Pol383 | Filtr pro dešťovou šachtu DN200 | ks | 1 |  | 0 |  |  | základní |  | 0 | 0 | 0 | 0 | 0 | 4 | K | 2 | ROZPOCET | 0 | 0 | 0 | 0 | 0 | 1 | 0 | 4 | 22
112 | K | Pol384 | Insitu šachtová spojka D160 | ks | 3 |  | 0 |  |  | základní |  | 0 | 0 | 0 | 0 | 0 | 4 | K | 2 | ROZPOCET | 0 | 0 | 0 | 0 | 0 | 1 | 0 | 4 | 24
113 | K | Pol385 | Insitu šachtová spojka D200 | ks | 1 |  | 0 |  |  | základní |  | 0 | 0 | 0 | 0 | 0 | 4 | K | 2 | ROZPOCET | 0 | 0 | 0 | 0 | 0 | 1 | 0 | 4 | 26
114 | K | Pol386 | Betonová akumulační šachta D2200, hloubka 6m; vč. konusu a poklopu B125 a vývrtu pro potrubí | kpl | 1 |  | 0 |  |  | základní |  | 0 | 0 | 0 | 0 | 0 | 4 | K | 2 | ROZPOCET | 0 | 0 | 0 | 0 | 0 | 1 | 0 | 4 | 28
115 | K | Pol387 | Akumulační box plastový PP, 1200x600x600mm, vč. spojek, ref.výr. Wavin Q-Bic | ks | 167 |  | 0 |  |  | základní |  | 0 | 0 | 0 | 0 | 0 | 4 | K | 2 | ROZPOCET | 0 | 0 | 0 | 0 | 0 | 1 | 0 | 4 | 30
116 | K | Pol388 | Geotextílie 300g/m2 | m2 | 900 |  | 0 |  |  | základní |  | 0 | 0 | 0 | 0 | 0 | 4 | K | 2 | ROZPOCET | 0 | 0 | 0 | 0 | 0 | 1 | 0 | 4 | 32
117 | K | Pol389 | Hydroizolační PVC folie, tl. 2mm, pro svařování | m2 | 450 |  | 0 |  |  | základní |  | 0 | 0 | 0 | 0 | 0 | 4 | K | 2 | ROZPOCET | 0 | 0 | 0 | 0 | 0 | 1 | 0 | 4 | 34
118 | K | Pol390 | Vstupní hrdlo DN160-DN200 | ks | 5 |  | 0 |  |  | základní |  | 0 | 0 | 0 | 0 | 0 | 4 | K | 2 | ROZPOCET | 0 | 0 | 0 | 0 | 0 | 1 | 0 | 4 | 36
119 | K | Pol391 | Záslepka Q-BIC | ks | 30 |  | 0 |  |  | základní |  | 0 | 0 | 0 | 0 | 0 | 4 | K | 2 | ROZPOCET | 0 | 0 | 0 | 0 | 0 | 1 | 0 | 4 | 38
120 | K | Pol392 | Šachtový adaptér, tegra 600/500 pro akumulační box | ks | 6 |  | 0 |  |  | základní |  | 0 | 0 | 0 | 0 | 0 | 4 | K | 2 | ROZPOCET | 0 | 0 | 0 | 0 | 0 | 1 | 0 | 4 | 40
121 | K | Pol393 | Šachtová roura tegra 600, délka 2m vč. těsnění | ks | 6 |  | 0 |  |  | základní |  | 0 | 0 | 0 | 0 | 0 | 4 | K | 2 | ROZPOCET | 0 | 0 | 0 | 0 | 0 | 1 | 0 | 4 | 42
122 | K | Pol394 | Betonový roznášecí prstenec | ks | 6 |  | 0 |  |  | základní |  | 0 | 0 | 0 | 0 | 0 | 4 | K | 2 | ROZPOCET | 0 | 0 | 0 | 0 | 0 | 1 | 0 | 4 | 44
123 | K | Pol395 | Litinový poklop B125 | ks | 6 |  | 0 |  |  | základní |  | 0 | 0 | 0 | 0 | 0 | 4 | K | 2 | ROZPOCET | 0 | 0 | 0 | 0 | 0 | 1 | 0 | 4 | 46
124 | K | Pol396 | Kalový koš | ks | 2 |  | 0 |  |  | základní |  | 0 | 0 | 0 | 0 | 0 | 4 | K | 2 | ROZPOCET | 0 | 0 | 0 | 0 | 0 | 1 | 0 | 4 | 48
125 | K | Pol397 | Výkop pro retenci a šachtu | m3 | 446 |  | 0 |  |  | základní |  | 0 | 0 | 0 | 0 | 0 | 4 | K | 2 | ROZPOCET | 0 | 0 | 0 | 0 | 0 | 1 | 0 | 4 | 50
126 | K | Pol378 | Pískový podsyp a obsyp potrubí | m3 | 40 |  | 0 |  |  | základní |  | 0 | 0 | 0 | 0 | 0 | 4 | K | 2 | ROZPOCET | 0 | 0 | 0 | 0 | 0 | 1 | 0 | 4 | 52
127 | K | Pol379 | Zásyp zeminou | m3 | 288 |  | 0 |  |  | základní |  | 0 | 0 | 0 | 0 | 0 | 4 | K | 2 | ROZPOCET | 0 | 0 | 0 | 0 | 0 | 1 | 0 | 4 | 54
128 | K | Pol98 | Odvoz výkopku a skládkovné | m3 | 158 |  | 0 |  |  | základní |  | 0 | 0 | 0 | 0 | 0 | 4 | K | 2 | ROZPOCET | 0 | 0 | 0 | 0 | 0 | 1 | 0 | 4 | 56

## SO 382-2 - Nákládání s de...
{4490c91a-ab6a-46f1-975e-231a5620f735}
2
| KRYCÍ LIST SOUPISU PRACÍ | [7 empty] | v --- níže se nacházejí doplnkové a pomocné údaje k sestavám --- v | [8 empty] | False
Stavba:
Základní škola U Elektry
Objekt:
SO 382-2 - Nákládání s dešťovými vodami (SO 101)
| KSO: |  |  |  |  | CC-CZ:
| Místo: |  | Praha 9, k.ú. Vysočany |  |  | Datum: | 10. 2. 2020
| Zadavatel: |  |  |  |  | IČ:
|  | Městská část Praha 9 |  |  |  | DIČ:
| Uchazeč: |  |  |  |  | IČ: | Vyplň údaj
|  | Vyplň údaj |  |  |  | DIČ: | Vyplň údaj
| Projektant: |  |  |  |  | IČ:
|  | BOMART spol. s r.o. |  |  |  | DIČ:
| Zpracovatel: |  |  |  |  | IČ:
DIČ:
Poznámka:
| Cena bez DPH | [5 empty] | 0
|  |  | Základ daně |  |  | Sazba daně | Výše daně
| DPH | základní | 0 |  |  | 21% | 0
|  | snížená | 0 |  |  | 15% | 0
|  | zákl. přenesená | 0 |  |  | 21% | 0
|  | sníž. přenesená | 0 |  |  | 15% | 0
|  | nulová | 0 |  |  | 0% | 0
| Cena s DPH |  |  | v | CZK |  | 0
REKAPITULACE ČLENĚNÍ SOUPISU PRACÍ
Stavba:
Základní škola U Elektry
Objekt:
SO 382-2 - Nákládání s dešťovými vodami (SO 101)
Místo: |  |  | Praha 9, k.ú. Vysočany |  |  | Datum: | 10. 2. 2020
Zadavatel: |  |  | Městská část Praha 9 |  |  | Projektant: | BOMART spol. s r.o.
Uchazeč: |  |  | Vyplň údaj |  |  | Zpracovatel:
Kód dílu - Popis | [6 empty] | Cena celkem [CZK]
Náklady stavby celkem | [6 empty] | 0 | [11 empty] | -1
| D1 - SO382.2 - Nákládání s dešťovými vodami (k SO101-komunikace) | [5 empty] | 0
| D2 - Nákládání s dešťovými vodami | [5 empty] | 0
SOUPIS PRACÍ
Stavba:
Základní škola U Elektry
Objekt:
SO 382-2 - Nákládání s dešťovými vodami (SO 101)
Místo: |  |  | Praha 9, k.ú. Vysočany |  |  | Datum: | 10. 2. 2020
Zadavatel: |  |  | Městská část Praha 9 |  |  | Projektant: | BOMART spol. s r.o.
Uchazeč: |  |  | Vyplň údaj |  |  | Zpracovatel:
PČ | Typ | Kód | Popis | MJ | Množství | J.cena [CZK] | Cena celkem [CZK] | Cenová soustava |  | DPH | J. Nh [h] | Nh celkem [h] | J. hmotnost [t] | Hmotnost celkem [t] | J. suť [t] | Suť Celkem [t]
Náklady soupisu celkem | [6 empty] | 0 |  |  |  |  | 0 |  | 0 |  | 0 |  | D | -1 | [7 empty] | 0
| D | D1 | SO382.2 - Nákládání s dešťovými vodami (k SO101-komunikace) |  |  |  | 0 |  |  |  |  | 0 |  | 0 |  | 0 | 1 | D | 0 | ROZPOCET | [6 empty] | 0
| D | D2 | Nákládání s dešťovými vodami |  |  |  | 0 |  |  |  |  | 0 |  | 0 |  | 0 | 1 | D | 1 | ROZPOCET | [6 empty] | 0
101 | K | Pol398 | Výkop pro vsak, LxŠxHl: 57x4,5x1,1m | m3 | 282.15 |  | 0 |  |  | základní |  | 0 | 0 | 0 | 0 | 0 | 4 | K | 2 | ROZPOCET | 0 | 0 | 0 | 0 | 0 | 1 | 0 | 4 | 2
102 | K | Pol399 | Podsyp štěrkopísek F8/16, LxŠxHl: 57x4,5x0,1m | m3 | 25.65 |  | 0 |  |  | základní |  | 0 | 0 | 0 | 0 | 0 | 4 | K | 2 | ROZPOCET | 0 | 0 | 0 | 0 | 0 | 1 | 0 | 4 | 4
103 | K | Pol400 | Zásyp zeminou, LxŠxHl: 57x4,5x0,5m | m3 | 128.25 |  | 0 |  |  | základní |  | 0 | 0 | 0 | 0 | 0 | 4 | K | 2 | ROZPOCET | 0 | 0 | 0 | 0 | 0 | 1 | 0 | 4 | 6
104 | K | Pol335 | Odvoz výkopku a skládkovné; | m3 | 152.6 |  | 0 |  |  | základní |  | 0 | 0 | 0 | 0 | 0 | 4 | K | 2 | ROZPOCET | 0 | 0 | 0 | 0 | 0 | 1 | 0 | 4 | 8
105 | K | Pol401 | Vsakovací těleso štěrkové F32/64, LxŠxHl: 56x3,5x0,4m | m3 | 78.4 |  | 0 |  |  | základní |  | 0 | 0 | 0 | 0 | 0 | 4 | K | 2 | ROZPOCET | 0 | 0 | 0 | 0 | 0 | 1 | 0 | 4 | 10
106 | K | Pol402 | Obsyp štěrkopísek F8/16, LxŠxHl: 57x4,5x0,1m+2x57*0,5*0,4m | m3 | 49.45 |  | 0 |  |  | základní |  | 0 | 0 | 0 | 0 | 0 | 4 | K | 2 | ROZPOCET | 0 | 0 | 0 | 0 | 0 | 1 | 0 | 4 | 12
107 | K | Pol388 | Geotextílie 300g/m2 | m2 | 623.7 |  | 0 |  |  | základní |  | 0 | 0 | 0 | 0 | 0 | 4 | K | 2 | ROZPOCET | 0 | 0 | 0 | 0 | 0 | 1 | 0 | 4 | 14
108 | K | Pol403 | Poklop 600/B125 | ks | 2 |  | 0 |  |  | základní |  | 0 | 0 | 0 | 0 | 0 | 4 | K | 2 | ROZPOCET | 0 | 0 | 0 | 0 | 0 | 1 | 0 | 4 | 16
109 | K | Pol404 | Betonový prstenec | ks | 2 |  | 0 |  |  | základní |  | 0 | 0 | 0 | 0 | 0 | 4 | K | 2 | ROZPOCET | 0 | 0 | 0 | 0 | 0 | 1 | 0 | 4 | 18
109 | K | Pol405 | Šachtová roura DN600, L=1m | ks | 2 |  | 0 |  |  | základní |  | 0 | 0 | 0 | 0 | 0 | 4 | K | 2 | ROZPOCET | 0 | 0 | 0 | 0 | 0 | 1 | 0 | 4 | 20
110 | K | Pol406 | Geodetické zaměření | kpl | 1 |  | 0 |  |  | základní |  | 0 | 0 | 0 | 0 | 0 | 4 | K | 2 | ROZPOCET | 0 | 0 | 0 | 0 | 0 | 1 | 0 | 4 | 22

## SO 384 - Odlučovač tuků
{7baa7027-8548-4562-a124-2c4ba6238af1}
2
| KRYCÍ LIST SOUPISU PRACÍ | [7 empty] | v --- níže se nacházejí doplnkové a pomocné údaje k sestavám --- v | [8 empty] | False
Stavba:
Základní škola U Elektry
Objekt:
SO 384 - Odlučovač tuků
| KSO: |  |  |  |  | CC-CZ:
| Místo: |  | Praha 9, k.ú. Vysočany |  |  | Datum: | 10. 2. 2020
| Zadavatel: |  |  |  |  | IČ:
|  | Městská část Praha 9 |  |  |  | DIČ:
| Uchazeč: |  |  |  |  | IČ: | Vyplň údaj
|  | Vyplň údaj |  |  |  | DIČ: | Vyplň údaj
| Projektant: |  |  |  |  | IČ:
|  | BOMART spol. s r.o. |  |  |  | DIČ:
| Zpracovatel: |  |  |  |  | IČ:
DIČ:
Poznámka:
| Cena bez DPH | [5 empty] | 0
|  |  | Základ daně |  |  | Sazba daně | Výše daně
| DPH | základní | 0 |  |  | 21% | 0
|  | snížená | 0 |  |  | 15% | 0
|  | zákl. přenesená | 0 |  |  | 21% | 0
|  | sníž. přenesená | 0 |  |  | 15% | 0
|  | nulová | 0 |  |  | 0% | 0
| Cena s DPH |  |  | v | CZK |  | 0
REKAPITULACE ČLENĚNÍ SOUPISU PRACÍ
Stavba:
Základní škola U Elektry
Objekt:
SO 384 - Odlučovač tuků
Místo: |  |  | Praha 9, k.ú. Vysočany |  |  | Datum: | 10. 2. 2020
Zadavatel: |  |  | Městská část Praha 9 |  |  | Projektant: | BOMART spol. s r.o.
Uchazeč: |  |  | Vyplň údaj |  |  | Zpracovatel:
Kód dílu - Popis | [6 empty] | Cena celkem [CZK]
Náklady stavby celkem | [6 empty] | 0 | [11 empty] | -1
| D1 - SO384 - ODLUČOVAČ TUKŮ | [5 empty] | 0
| D2 - Odlučovač tuků | [5 empty] | 0
SOUPIS PRACÍ
Stavba:
Základní škola U Elektry
Objekt:
SO 384 - Odlučovač tuků
Místo: |  |  | Praha 9, k.ú. Vysočany |  |  | Datum: | 10. 2. 2020
Zadavatel: |  |  | Městská část Praha 9 |  |  | Projektant: | BOMART spol. s r.o.
Uchazeč: |  |  | Vyplň údaj |  |  | Zpracovatel:
PČ | Typ | Kód | Popis | MJ | Množství | J.cena [CZK] | Cena celkem [CZK] | Cenová soustava |  | DPH | J. Nh [h] | Nh celkem [h] | J. hmotnost [t] | Hmotnost celkem [t] | J. suť [t] | Suť Celkem [t]
Náklady soupisu celkem | [6 empty] | 0 |  |  |  |  | 0 |  | 0 |  | 0 |  | D | -1 | [7 empty] | 0
| D | D1 | SO384 - ODLUČOVAČ TUKŮ |  |  |  | 0 |  |  |  |  | 0 |  | 0 |  | 0 | 1 | D | 0 | ROZPOCET | [6 empty] | 0
| D | D2 | Odlučovač tuků |  |  |  | 0 |  |  |  |  | 0 |  | 0 |  | 0 | 1 | D | 1 | ROZPOCET | [6 empty] | 0
101 | K | Pol367 | Dvouplášťový odlučovač tuků 10EO pro vyplnění betonem, vč. osazení a dopravy, např. Asio AS-faku 10EO | ks | 1 |  | 0 |  |  | základní |  | 0 | 0 | 0 | 0 | 0 | 4 | K | 2 | ROZPOCET | 0 | 0 | 0 | 0 | 0 | 1 | 0 | 4 | 2
102 | K | Pol368 | Beton pro vyplnění C12/15 | m3 | 3.7 |  | 0 |  |  | základní |  | 0 | 0 | 0 | 0 | 0 | 4 | K | 2 | ROZPOCET | 0 | 0 | 0 | 0 | 0 | 1 | 0 | 4 | 4
103 | K | Pol369 | Betonová skruž 1000/250 | ks | 2 |  | 0 |  |  | základní |  | 0 | 0 | 0 | 0 | 0 | 4 | K | 2 | ROZPOCET | 0 | 0 | 0 | 0 | 0 | 1 | 0 | 4 | 6
104 | K | Pol370 | Betonový konus 1000/600 | ks | 2 |  | 0 |  |  | základní |  | 0 | 0 | 0 | 0 | 0 | 4 | K | 2 | ROZPOCET | 0 | 0 | 0 | 0 | 0 | 1 | 0 | 4 | 8
105 | K | Pol371 | Vyrovnávací prstenec 600/100 | ks | 4 |  | 0 |  |  | základní |  | 0 | 0 | 0 | 0 | 0 | 4 | K | 2 | ROZPOCET | 0 | 0 | 0 | 0 | 0 | 1 | 0 | 4 | 10
106 | K | Pol372 | Poklop B125, bez odvětrání | ks | 2 |  | 0 |  |  | základní |  | 0 | 0 | 0 | 0 | 0 | 4 | K | 2 | ROZPOCET | 0 | 0 | 0 | 0 | 0 | 1 | 0 | 4 | 12
107 | K | Pol373 | Těsnění prostupu pro potrubí D160 do výpažnice D250 | ks | 1 |  | 0 |  |  | základní |  | 0 | 0 | 0 | 0 | 0 | 4 | K | 2 | ROZPOCET | 0 | 0 | 0 | 0 | 0 | 1 | 0 | 4 | 14

## SO 385 - Automatický závl...
{e722e630-bd50-4f84-ae90-cfcc10fe336e}
2
| KRYCÍ LIST SOUPISU PRACÍ | [7 empty] | v --- níže se nacházejí doplnkové a pomocné údaje k sestavám --- v | [8 empty] | False
Stavba:
Základní škola U Elektry
Objekt:
SO 385 - Automatický závlahový systém
| KSO: |  |  |  |  | CC-CZ:
| Místo: |  | Praha 9, k.ú. Vysočany |  |  | Datum: | 10. 2. 2020
| Zadavatel: |  |  |  |  | IČ:
|  | Městská část Praha 9 |  |  |  | DIČ:
| Uchazeč: |  |  |  |  | IČ: | Vyplň údaj
|  | Vyplň údaj |  |  |  | DIČ: | Vyplň údaj
| Projektant: |  |  |  |  | IČ:
|  | BOMART spol. s r.o. |  |  |  | DIČ:
| Zpracovatel: |  |  |  |  | IČ:
DIČ:
Poznámka:
| Cena bez DPH | [5 empty] | 0
|  |  | Základ daně |  |  | Sazba daně | Výše daně
| DPH | základní | 0 |  |  | 21% | 0
|  | snížená | 0 |  |  | 15% | 0
|  | zákl. přenesená | 0 |  |  | 21% | 0
|  | sníž. přenesená | 0 |  |  | 15% | 0
|  | nulová | 0 |  |  | 0% | 0
| Cena s DPH |  |  | v | CZK |  | 0
REKAPITULACE ČLENĚNÍ SOUPISU PRACÍ
Stavba:
Základní škola U Elektry
Objekt:
SO 385 - Automatický závlahový systém
Místo: |  |  | Praha 9, k.ú. Vysočany |  |  | Datum: | 10. 2. 2020
Zadavatel: |  |  | Městská část Praha 9 |  |  | Projektant: | BOMART spol. s r.o.
Uchazeč: |  |  | Vyplň údaj |  |  | Zpracovatel:
Kód dílu - Popis | [6 empty] | Cena celkem [CZK]
Náklady stavby celkem | [6 empty] | 0 | [11 empty] | -1
| D1 - OVLÁDACÍ SYSTÉM, OVLÁDACÍ KABELY: | [5 empty] | 0
| D2 - OVLÁDACÍ VENTILY, ŠACHTICE | [5 empty] | 0
| D3 - POSTŘIKOVAČE A PŘÍSLUŠENSTVÍ | [5 empty] | 0
| D4 - MIKROZÁVLAHA A PŘÍSLUŠENSTVÍ | [5 empty] | 0
| D5 - POTRUBÍ A TVAROVKY K PE POTRUBÍ | [5 empty] | 0
| D6 - FILTRACE, ČERPACÍ STANICE A PŘÍSLUŠENSTVÍ | [5 empty] | 0
| D7 - MONTÁŽ SYSTÉMU, VÝKOPOVÉ PRÁCE | [5 empty] | 0
SOUPIS PRACÍ
Stavba:
Základní škola U Elektry
Objekt:
SO 385 - Automatický závlahový systém
Místo: |  |  | Praha 9, k.ú. Vysočany |  |  | Datum: | 10. 2. 2020
Zadavatel: |  |  | Městská část Praha 9 |  |  | Projektant: | BOMART spol. s r.o.
Uchazeč: |  |  | Vyplň údaj |  |  | Zpracovatel:
PČ | Typ | Kód | Popis | MJ | Množství | J.cena [CZK] | Cena celkem [CZK] | Cenová soustava |  | DPH | J. Nh [h] | Nh celkem [h] | J. hmotnost [t] | Hmotnost celkem [t] | J. suť [t] | Suť Celkem [t]
Náklady soupisu celkem | [6 empty] | 0 |  |  |  |  | 0 |  | 0 |  | 0 |  | D | -1 | [7 empty] | 0
| D | D1 | OVLÁDACÍ SYSTÉM, OVLÁDACÍ KABELY: |  |  |  | 0 |  |  |  |  | 0 |  | 0 |  | 0 | 1 | D | 0 | ROZPOCET | [6 empty] | 0
0 | K | Pol1302 | Základní el. ovl. jednotka ESP-Me WiFi, 4 sekce, max kapacita až 22 sekcí | ks | 1 |  | 0 |  |  | základní |  | 0 | 0 | 0 | 0 | 0 | 4 | K | 1 | ROZPOCET | 0 | 0 | 0 | 0 | 0 | 1 | 0 | 4 | 2
0 | K | Pol1303 | Rozšiřující modul pro 6 sekcí-(max. kapac.22sekcí) | ks | 2 |  | 0 |  |  | základní |  | 0 | 0 | 0 | 0 | 0 | 4 | K | 1 | ROZPOCET | 0 | 0 | 0 | 0 | 0 | 1 | 0 | 4 | 4
0 | K | Pol1304 | LNK WiFi modul pro komunikaci přes internet | ks | 1 |  | 0 |  |  | základní |  | 0 | 0 | 0 | 0 | 0 | 4 | K | 1 | ROZPOCET | 0 | 0 | 0 | 0 | 0 | 1 | 0 | 4 | 6
0 | K | Pol1305 | Drátové čidlo srážek | ks | 1 |  | 0 |  |  | základní |  | 0 | 0 | 0 | 0 | 0 | 4 | K | 1 | ROZPOCET | 0 | 0 | 0 | 0 | 0 | 1 | 0 | 4 | 8
0 | K | Pol1306 | CYY5x1,5mm2 | m | 50 |  | 0 |  |  | základní |  | 0 | 0 | 0 | 0 | 0 | 4 | K | 1 | ROZPOCET | 0 | 0 | 0 | 0 | 0 | 1 | 0 | 4 | 10
| D | D2 | OVLÁDACÍ VENTILY, ŠACHTICE |  |  |  | 0 |  |  |  |  | 0 |  | 0 |  | 0 | 1 | D | 0 | ROZPOCET | [6 empty] | 0
0 | K | Pol1307 | Elmag. ventil 3/4", 24 V AC solenoid, Low Flow | ks | 1 |  | 0 |  |  | základní |  | 0 | 0 | 0 | 0 | 0 | 4 | K | 1 | ROZPOCET | 0 | 0 | 0 | 0 | 0 | 1 | 0 | 4 | 12
0 | K | Pol1308 | Elmag. ventil 1", 24V solenoid, přímé/úhlové napojení | ks | 8 |  | 0 |  |  | základní |  | 0 | 0 | 0 | 0 | 0 | 4 | K | 1 | ROZPOCET | 0 | 0 | 0 | 0 | 0 | 1 | 0 | 4 | 14
0 | K | Pol1309 | Vodotěsné konektory, max. 3x4,0 mm2 | ks | 17 |  | 0 |  |  | základní |  | 0 | 0 | 0 | 0 | 0 | 4 | K | 1 | ROZPOCET | 0 | 0 | 0 | 0 | 0 | 1 | 0 | 4 | 16
0 | K | Pol1310 | Rychlospojný ventil 3/4" IG, mosaz | ks | 8 |  | 0 |  |  | základní |  | 0 | 0 | 0 | 0 | 0 | 4 | K | 1 | ROZPOCET | 0 | 0 | 0 | 0 | 0 | 1 | 0 | 4 | 18
0 | K | Pol1311 | Klíč pro rychlospojný ventil 3/4", mosaz | ks | 2 |  | 0 |  |  | základní |  | 0 | 0 | 0 | 0 | 0 | 4 | K | 1 | ROZPOCET | 0 | 0 | 0 | 0 | 0 | 1 | 0 | 4 | 20
0 | K | Pol1312 | Otočná koncovka hadice pro rychlospojný klíč 3/4", mosaz | ks | 2 |  | 0 |  |  | základní |  | 0 | 0 | 0 | 0 | 0 | 4 | K | 1 | ROZPOCET | 0 | 0 | 0 | 0 | 0 | 1 | 0 | 4 | 22
0 | K | Pol1313 | Ventilová šachtice kruhová malá (spodní průměr 251mm, výška 229mm) | ks | 2 |  | 0 |  |  | základní |  | 0 | 0 | 0 | 0 | 0 | 4 | K | 1 | ROZPOCET | 0 | 0 | 0 | 0 | 0 | 1 | 0 | 4 | 24
0 | K | Pol1314 | Ventilová šachtice kulatá (spodní průměr 349mm, výška 254mm) | ks | 8 |  | 0 |  |  | základní |  | 0 | 0 | 0 | 0 | 0 | 4 | K | 1 | ROZPOCET | 0 | 0 | 0 | 0 | 0 | 1 | 0 | 4 | 26
0 | K | Pol1315 | Ventilová šachtice, 50,5 x 37 x 30,5 cm | ks | 2 |  | 0 |  |  | základní |  | 0 | 0 | 0 | 0 | 0 | 4 | K | 1 | ROZPOCET | 0 | 0 | 0 | 0 | 0 | 1 | 0 | 4 | 28
0 | K | Pol1316 | Ventilová šachtice 63 x 48 x 30,5 cm (LxŠxH) | ks | 6 |  | 0 |  |  | základní |  | 0 | 0 | 0 | 0 | 0 | 4 | K | 1 | ROZPOCET | 0 | 0 | 0 | 0 | 0 | 1 | 0 | 4 | 30
| D | D3 | POSTŘIKOVAČE A PŘÍSLUŠENSTVÍ |  |  |  | 0 |  |  |  |  | 0 |  | 0 |  | 0 | 1 | D | 0 | ROZPOCET | [6 empty] | 0
0 | K | Pol1317 | Výs. postř., výška výsuvu 10cm, jen pouzdra, zp. ventil, 3,1 bar | ks | 21 |  | 0 |  |  | základní |  | 0 | 0 | 0 | 0 | 0 | 4 | K | 1 | ROZPOCET | 0 | 0 | 0 | 0 | 0 | 1 | 0 | 4 | 32
0 | K | Pol1318 | Rotační trysk, 3,1bar, R=4,2m; 45°-270° | ks | 12 |  | 0 |  |  | základní |  | 0 | 0 | 0 | 0 | 0 | 4 | K | 1 | ROZPOCET | 0 | 0 | 0 | 0 | 0 | 1 | 0 | 4 | 34
0 | K | Pol1319 | Rotační tryska, 3,1bar, R=5,5m; 45°-270° | ks | 9 |  | 0 |  |  | základní |  | 0 | 0 | 0 | 0 | 0 | 4 | K | 1 | ROZPOCET | 0 | 0 | 0 | 0 | 0 | 1 | 0 | 4 | 36
0 | K | Pol1320 | 3/4" výs. postř.s převod.mechanizmem, výsuv 100 mm, 3,1 bar | ks | 31 |  | 0 |  |  | základní |  | 0 | 0 | 0 | 0 | 0 | 4 | K | 1 | ROZPOCET | 0 | 0 | 0 | 0 | 0 | 1 | 0 | 4 | 38
0 | K | Pol1321 | Sada trysek s dostřikem 7,62m | ks | 2 |  | 0 |  |  | základní |  | 0 | 0 | 0 | 0 | 0 | 4 | K | 1 | ROZPOCET | 0 | 0 | 0 | 0 | 0 | 1 | 0 | 4 | 40
0 | K | Pol1322 | Sada trysek s dostřikem 9.14m | ks | 9 |  | 0 |  |  | základní |  | 0 | 0 | 0 | 0 | 0 | 4 | K | 1 | ROZPOCET | 0 | 0 | 0 | 0 | 0 | 1 | 0 | 4 | 42
0 | K | Pol1323 | Hadicová spojka, 1/2" | ks | 21 |  | 0 |  |  | základní |  | 0 | 0 | 0 | 0 | 0 | 4 | K | 1 | ROZPOCET | 0 | 0 | 0 | 0 | 0 | 1 | 0 | 4 | 44
0 | K | Pol1324 | Hadicová spojka, 3/4" | ks | 31 |  | 0 |  |  | základní |  | 0 | 0 | 0 | 0 | 0 | 4 | K | 1 | ROZPOCET | 0 | 0 | 0 | 0 | 0 | 1 | 0 | 4 | 46
0 | K | Pol1325 | Flexibilní potrubí 30m role | ks | 2 |  | 0 |  |  | základní |  | 0 | 0 | 0 | 0 | 0 | 4 | K | 1 | ROZPOCET | 0 | 0 | 0 | 0 | 0 | 1 | 0 | 4 | 48
| D | D4 | MIKROZÁVLAHA A PŘÍSLUŠENSTVÍ |  |  |  | 0 |  |  |  |  | 0 |  | 0 |  | 0 | 1 | D | 0 | ROZPOCET | [6 empty] | 0
0 | K | Pol1326 | 3/4" sestava - LF + 3/4" filtr s regulací tlaku | ks | 4 |  | 0 |  |  | základní |  | 0 | 0 | 0 | 0 | 0 | 4 | K | 1 | ROZPOCET | 0 | 0 | 0 | 0 | 0 | 1 | 0 | 4 | 50
0 | K | Pol1327 | Filtr pro zavlažovací tubusy ( 6 kusů v balení ) | ks | 1 |  | 0 |  |  | základní |  | 0 | 0 | 0 | 0 | 0 | 4 | K | 1 | ROZPOCET | 0 | 0 | 0 | 0 | 0 | 1 | 0 | 4 | 52
0 | K | Pol1328 | Zalažovací tubus průěr 10,2cm, délka 45,7cm | ks | 3 |  | 0 |  |  | základní |  | 0 | 0 | 0 | 0 | 0 | 4 | K | 1 | ROZPOCET | 0 | 0 | 0 | 0 | 0 | 1 | 0 | 4 | 54
0 | K | Pol1329 | Kapk. potrubí 16mm, 2.2l/h, 33cm, s komp. tlaku, 100m role | m | 200 |  | 0 |  |  | základní |  | 0 | 0 | 0 | 0 | 0 | 4 | K | 1 | ROZPOCET | 0 | 0 | 0 | 0 | 0 | 1 | 0 | 4 | 56
0 | K | Pol1330 | Koncovka pro 16mm potrubí | ks | 30 |  | 0 |  |  | základní |  | 0 | 0 | 0 | 0 | 0 | 4 | K | 1 | ROZPOCET | 0 | 0 | 0 | 0 | 0 | 1 | 0 | 4 | 58
0 | K | Pol1331 | Zajišť. spona pro tvarovky na 16 mm potrubí | ks | 30 |  | 0 |  |  | základní |  | 0 | 0 | 0 | 0 | 0 | 4 | K | 1 | ROZPOCET | 0 | 0 | 0 | 0 | 0 | 1 | 0 | 4 | 60
0 | K | Pol1332 | Zajišť. bod. pro 16-17mm, 15cm hnědý | ks | 400 |  | 0 |  |  | základní |  | 0 | 0 | 0 | 0 | 0 | 4 | K | 1 | ROZPOCET | 0 | 0 | 0 | 0 | 0 | 1 | 0 | 4 | 62
0 | K | Pol1333 | Kapk. potrubí podzemní, 16mm, 2,3l/h, 33cm, s komp. tlaku, role 100m | m | 390 |  | 0 |  |  | základní |  | 0 | 0 | 0 | 0 | 0 | 4 | K | 1 | ROZPOCET | 0 | 0 | 0 | 0 | 0 | 1 | 0 | 4 | 64
0 | K | Pol1334 | Nástrčná spojka (17mm) | ks | 50 |  | 0 |  |  | základní |  | 0 | 0 | 0 | 0 | 0 | 4 | K | 1 | ROZPOCET | 0 | 0 | 0 | 0 | 0 | 1 | 0 | 4 | 66
0 | K | Pol1335 | Kolínko (17mm) | ks | 50 |  | 0 |  |  | základní |  | 0 | 0 | 0 | 0 | 0 | 4 | K | 1 | ROZPOCET | 0 | 0 | 0 | 0 | 0 | 1 | 0 | 4 | 68
0 | K | Pol1336 | T-kus (17mm) | ks | 100 |  | 0 |  |  | základní |  | 0 | 0 | 0 | 0 | 0 | 4 | K | 1 | ROZPOCET | 0 | 0 | 0 | 0 | 0 | 1 | 0 | 4 | 70
0 | K | Pol1337 | Tvarovka 17mm x 3/4"AG | ks | 20 |  | 0 |  |  | základní |  | 0 | 0 | 0 | 0 | 0 | 4 | K | 1 | ROZPOCET | 0 | 0 | 0 | 0 | 0 | 1 | 0 | 4 | 72
0 | K | Pol1338 | 16 mm ventilek pro kapkovací potrubí 16 x 16 mm | ks | 2 |  | 0 |  |  | základní |  | 0 | 0 | 0 | 0 | 0 | 4 | K | 1 | ROZPOCET | 0 | 0 | 0 | 0 | 0 | 1 | 0 | 4 | 74
0 | K | Pol1339 | Odvzdušňovací/přivzdušňovací ventil | ks | 2 |  | 0 |  |  | základní |  | 0 | 0 | 0 | 0 | 0 | 4 | K | 1 | ROZPOCET | 0 | 0 | 0 | 0 | 0 | 1 | 0 | 4 | 76
0 | K | Pol1340 | Mikropostřikovač k napojení přes 1/4" konektor, pro indikaci provozu podz. kap. potr. | ks | 2 |  | 0 |  |  | základní |  | 0 | 0 | 0 | 0 | 0 | 4 | K | 1 | ROZPOCET | 0 | 0 | 0 | 0 | 0 | 1 | 0 | 4 | 78
0 | K | Pol1341 | Připoj. konektor pro XERITUBE a 1/4" Spaghetti (25ks) | ks | 2 |  | 0 |  |  | základní |  | 0 | 0 | 0 | 0 | 0 | 4 | K | 1 | ROZPOCET | 0 | 0 | 0 | 0 | 0 | 1 | 0 | 4 | 80
0 | K | Pol1342 | Rozprašovací tryska s plynule nastavitelnou výsečí, 2bar , dostřik 1,2m | ks | 2 |  | 0 |  |  | základní |  | 0 | 0 | 0 | 0 | 0 | 4 | K | 1 | ROZPOCET | 0 | 0 | 0 | 0 | 0 | 1 | 0 | 4 | 82
0 | K | Pol1343 | 1/4" potrubí - spaghetti, (cívka 30m) | ks | 1 |  | 0 |  |  | základní |  | 0 | 0 | 0 | 0 | 0 | 4 | K | 1 | ROZPOCET | 0 | 0 | 0 | 0 | 0 | 1 | 0 | 4 | 84
0 | K | Pol1344 | 32x1/2" navrtávací pas/PN16 | ks | 2 |  | 0 |  |  | základní |  | 0 | 0 | 0 | 0 | 0 | 4 | K | 1 | ROZPOCET | 0 | 0 | 0 | 0 | 0 | 1 | 0 | 4 | 86
| D | D5 | POTRUBÍ A TVAROVKY K PE POTRUBÍ |  |  |  | 0 |  |  |  |  | 0 |  | 0 |  | 0 | 1 | D | 0 | ROZPOCET | [6 empty] | 0
0 | K | Pol1345 | 32 x 2,0 PE80, PE-MD SOFT potrubí, PN 8, SDR17, role 100m | m | 610 |  | 0 |  |  | základní |  | 0 | 0 | 0 | 0 | 0 | 4 | K | 1 | ROZPOCET | 0 | 0 | 0 | 0 | 0 | 1 | 0 | 4 | 88
0 | K | Pol1346 | + tvarovky k PE 32x2,0mm | kpl | 1 |  | 0 |  |  | základní |  | 0 | 0 | 0 | 0 | 0 | 4 | K | 1 | ROZPOCET | 0 | 0 | 0 | 0 | 0 | 1 | 0 | 4 | 90
0 | K | Pol1347 | 40 x 2,4 PE80, PE-MD SOFT potrubí, PN 8, SDR17, role 100m | m | 130 |  | 0 |  |  | základní |  | 0 | 0 | 0 | 0 | 0 | 4 | K | 1 | ROZPOCET | 0 | 0 | 0 | 0 | 0 | 1 | 0 | 4 | 92
0 | K | Pol1348 | + tvarovky k PE 40x2,4mm | kpl | 1 |  | 0 |  |  | základní |  | 0 | 0 | 0 | 0 | 0 | 4 | K | 1 | ROZPOCET | 0 | 0 | 0 | 0 | 0 | 1 | 0 | 4 | 94
0 | K | Pol1349 | CHRÁNIČKA KOPOFLEX 75 | m | 150 |  | 0 |  |  | základní |  | 0 | 0 | 0 | 0 | 0 | 4 | K | 1 | ROZPOCET | 0 | 0 | 0 | 0 | 0 | 1 | 0 | 4 | 96
| D | D6 | FILTRACE, ČERPACÍ STANICE A PŘÍSLUŠENSTVÍ |  |  |  | 0 |  |  |  |  | 0 |  | 0 |  | 0 | 1 | D | 0 | ROZPOCET | [6 empty] | 0
0 | K | Pol1350 | Filtr SÍTOVÝ 6/4" s vněj. závitem, 130 mikronů, PN8 | ks | 1 |  | 0 |  |  | základní |  | 0 | 0 | 0 | 0 | 0 | 4 | K | 1 | ROZPOCET | 0 | 0 | 0 | 0 | 0 | 1 | 0 | 4 | 98
0 | K | Pol1351 | Mosazná vsuvka 1" vnější závit, PN 16 | ks | 8 |  | 0 |  |  | základní |  | 0 | 0 | 0 | 0 | 0 | 4 | K | 1 | ROZPOCET | 0 | 0 | 0 | 0 | 0 | 1 | 0 | 4 | 100
0 | K | Pol1352 | Mosazná vsuvka 6/4" vnější závit, PN 16 | ks | 1 |  | 0 |  |  | základní |  | 0 | 0 | 0 | 0 | 0 | 4 | K | 1 | ROZPOCET | 0 | 0 | 0 | 0 | 0 | 1 | 0 | 4 | 102
0 | K | Pol1353 | Mosazný T-kus 1", PN 16 | ks | 4 |  | 0 |  |  | základní |  | 0 | 0 | 0 | 0 | 0 | 4 | K | 1 | ROZPOCET | 0 | 0 | 0 | 0 | 0 | 1 | 0 | 4 | 104
0 | K | Pol1354 | Mosazný T-kus 6/4", PN 16 | ks | 1 |  | 0 |  |  | základní |  | 0 | 0 | 0 | 0 | 0 | 4 | K | 1 | ROZPOCET | 0 | 0 | 0 | 0 | 0 | 1 | 0 | 4 | 106
0 | K | Pol1355 | Kulový ventil 1" vnitřní závit, bez vypouštění/PN16 | ks | 9 |  | 0 |  |  | základní |  | 0 | 0 | 0 | 0 | 0 | 4 | K | 1 | ROZPOCET | 0 | 0 | 0 | 0 | 0 | 1 | 0 | 4 | 108
0 | K | Pol1356 | Kulový ventil 6/4" vnitřní závit, bez vypouštění/PN16 | ks | 1 |  | 0 |  |  | základní |  | 0 | 0 | 0 | 0 | 0 | 4 | K | 1 | ROZPOCET | 0 | 0 | 0 | 0 | 0 | 1 | 0 | 4 | 110
0 | K | Pol1357 | Mosazná vsuvka 6/4" x 1" vnější závit, PN 16 | ks | 1 |  | 0 |  |  | základní |  | 0 | 0 | 0 | 0 | 0 | 4 | K | 1 | ROZPOCET | 0 | 0 | 0 | 0 | 0 | 1 | 0 | 4 | 112
| D | D7 | MONTÁŽ SYSTÉMU, VÝKOPOVÉ PRÁCE |  |  |  | 0 |  |  |  |  | 0 |  | 0 |  | 0 | 1 | D | 0 | ROZPOCET | [6 empty] | 0
0 | K | Pol1358 | Výkopové práce | m | 520 |  | 0 |  |  | základní |  | 0 | 0 | 0 | 0 | 0 | 4 | K | 1 | ROZPOCET | 0 | 0 | 0 | 0 | 0 | 1 | 0 | 4 | 114
0 | K | Pol1359 | Výkopové práce pro šachty | ks | 8 |  | 0 |  |  | základní |  | 0 | 0 | 0 | 0 | 0 | 4 | K | 1 | ROZPOCET | 0 | 0 | 0 | 0 | 0 | 1 | 0 | 4 | 116
0 | K | Pol1360 | Montáže zavlažovacího systému dle projektu | kpl | 1 |  | 0 |  |  | základní |  | 0 | 0 | 0 | 0 | 0 | 4 | K | 1 | ROZPOCET | 0 | 0 | 0 | 0 | 0 | 1 | 0 | 4 | 118
0 | K | Pol1361 | Montáž hlavní filtrační sestavy | kpl | 1 |  | 0 |  |  | základní |  | 0 | 0 | 0 | 0 | 0 | 4 | K | 1 | ROZPOCET | 0 | 0 | 0 | 0 | 0 | 1 | 0 | 4 | 120
0 | K | Pol1362 | Podružný montážní materiál | sada | 1 |  | 0 |  |  | základní |  | 0 | 0 | 0 | 0 | 0 | 4 | K | 1 | ROZPOCET | 0 | 0 | 0 | 0 | 0 | 1 | 0 | 4 | 122
0 | K | Pol1363 | Komplexní vyzkoušení, seřízení systému a nastavení ovládání | hod | 3 |  | 0 |  |  | základní |  | 0 | 0 | 0 | 0 | 0 | 4 | K | 1 | ROZPOCET | 0 | 0 | 0 | 0 | 0 | 1 | 0 | 4 | 124
0 | K | Pol1364 | Vypracování manuálu údržb a obsluhy | ks | 1 |  | 0 |  |  | základní |  | 0 | 0 | 0 | 0 | 0 | 4 | K | 1 | ROZPOCET | 0 | 0 | 0 | 0 | 0 | 1 | 0 | 4 | 126
0 | K | Pol1365 | Zaškolení obsluhy | hod | 2 |  | 0 |  |  | základní |  | 0 | 0 | 0 | 0 | 0 | 4 | K | 1 | ROZPOCET | 0 | 0 | 0 | 0 | 0 | 1 | 0 | 4 | 128

## SO 511 - Plynovodní přípojka
{07e2bd06-ad95-4df1-9481-67b2f53e6e59}
2
| KRYCÍ LIST SOUPISU PRACÍ | [7 empty] | v --- níže se nacházejí doplnkové a pomocné údaje k sestavám --- v | [8 empty] | False
Stavba:
Základní škola U Elektry
Objekt:
SO 511 - Plynovodní přípojka
| KSO: |  |  |  |  | CC-CZ:
| Místo: |  | Praha 9, k.ú. Vysočany |  |  | Datum: | 10. 2. 2020
| Zadavatel: |  |  |  |  | IČ:
|  | Městská část Praha 9 |  |  |  | DIČ:
| Uchazeč: |  |  |  |  | IČ: | Vyplň údaj
|  | Vyplň údaj |  |  |  | DIČ: | Vyplň údaj
| Projektant: |  |  |  |  | IČ:
|  | BOMART spol. s r.o. |  |  |  | DIČ:
| Zpracovatel: |  |  |  |  | IČ:
DIČ:
Poznámka:
| Cena bez DPH | [5 empty] | 0
|  |  | Základ daně |  |  | Sazba daně | Výše daně
| DPH | základní | 0 |  |  | 21% | 0
|  | snížená | 0 |  |  | 15% | 0
|  | zákl. přenesená | 0 |  |  | 21% | 0
|  | sníž. přenesená | 0 |  |  | 15% | 0
|  | nulová | 0 |  |  | 0% | 0
| Cena s DPH |  |  | v | CZK |  | 0
REKAPITULACE ČLENĚNÍ SOUPISU PRACÍ
Stavba:
Základní škola U Elektry
Objekt:
SO 511 - Plynovodní přípojka
Místo: |  |  | Praha 9, k.ú. Vysočany |  |  | Datum: | 10. 2. 2020
Zadavatel: |  |  | Městská část Praha 9 |  |  | Projektant: | BOMART spol. s r.o.
Uchazeč: |  |  | Vyplň údaj |  |  | Zpracovatel:
Kód dílu - Popis | [6 empty] | Cena celkem [CZK]
Náklady stavby celkem | [6 empty] | 0 | [11 empty] | -1
| D1 - SO511 - PLYNOVODNÍ PŘÍPOJKA | [5 empty] | 0
| D2 - plynovodní přípojka | [5 empty] | 0
SOUPIS PRACÍ
Stavba:
Základní škola U Elektry
Objekt:
SO 511 - Plynovodní přípojka
Místo: |  |  | Praha 9, k.ú. Vysočany |  |  | Datum: | 10. 2. 2020
Zadavatel: |  |  | Městská část Praha 9 |  |  | Projektant: | BOMART spol. s r.o.
Uchazeč: |  |  | Vyplň údaj |  |  | Zpracovatel:
PČ | Typ | Kód | Popis | MJ | Množství | J.cena [CZK] | Cena celkem [CZK] | Cenová soustava |  | DPH | J. Nh [h] | Nh celkem [h] | J. hmotnost [t] | Hmotnost celkem [t] | J. suť [t] | Suť Celkem [t]
Náklady soupisu celkem | [6 empty] | 0 |  |  |  |  | 0 |  | 0 |  | 0 |  | D | -1 | [7 empty] | 0
| D | D1 | SO511 - PLYNOVODNÍ PŘÍPOJKA |  |  |  | 0 |  |  |  |  | 0 |  | 0 |  | 0 | 1 | D | 0 | ROZPOCET | [6 empty] | 0
| D | D2 | plynovodní přípojka |  |  |  | 0 |  |  |  |  | 0 |  | 0 |  | 0 | 1 | D | 1 | ROZPOCET | [6 empty] | 0
101 | K | Pol352 | Pažený výkop, LxŠxHl: 146x0,8x1,2m | m3 | 140.16 |  | 0 |  |  | základní |  | 0 | 0 | 0 | 0 | 0 | 4 | K | 2 | ROZPOCET | 0 | 0 | 0 | 0 | 0 | 1 | 0 | 4 | 2
102 | K | Pol353 | Pískový podsyp a obsyp vč. dodávky, LxŠxHl: 146x0,8x0,5m | m3 | 58.4 |  | 0 |  |  | základní |  | 0 | 0 | 0 | 0 | 0 | 4 | K | 2 | ROZPOCET | 0 | 0 | 0 | 0 | 0 | 1 | 0 | 4 | 4
103 | K | Pol354 | Zásyp zeminou, LxŠxHl: 146x0,8x0,7m | m3 | 81.76 |  | 0 |  |  | základní |  | 0 | 0 | 0 | 0 | 0 | 4 | K | 2 | ROZPOCET | 0 | 0 | 0 | 0 | 0 | 1 | 0 | 4 | 6
104 | K | Pol302 | Odvoz výkopku a skládkovné; LxŠxHl: 30x0,8x0,5m+14x0,8x0,5 | m3 | 58.4 |  | 0 |  |  | základní |  | 0 | 0 | 0 | 0 | 0 | 4 | K | 2 | ROZPOCET | 0 | 0 | 0 | 0 | 0 | 1 | 0 | 4 | 8
105 | K | Pol355 | Potrubí PE32RC pro plyn vč. tavrovek | m | 5 |  | 0 |  |  | základní |  | 0 | 0 | 0 | 0 | 0 | 4 | K | 2 | ROZPOCET | 0 | 0 | 0 | 0 | 0 | 1 | 0 | 4 | 10
106 | K | Pol356 | Potrubé PE63RC pro plyn vč. tavrovek | m | 160 |  | 0 |  |  | základní |  | 0 | 0 | 0 | 0 | 0 | 4 | K | 2 | ROZPOCET | 0 | 0 | 0 | 0 | 0 | 1 | 0 | 4 | 12
107 | K | Pol357 | Ocel bralen DN50 | m | 15 |  | 0 |  |  | základní |  | 0 | 0 | 0 | 0 | 0 | 4 | K | 2 | ROZPOCET | 0 | 0 | 0 | 0 | 0 | 1 | 0 | 4 | 14
108 | K | Pol358 | Přechod PE63 na ocel bralen 2" | ks | 1 |  | 0 |  |  | základní |  | 0 | 0 | 0 | 0 | 0 | 4 | K | 2 | ROZPOCET | 0 | 0 | 0 | 0 | 0 | 1 | 0 | 4 | 16
109 | K | Pol359 | Kulový kohout pro plyn DN25 | ks | 2 |  | 0 |  |  | základní |  | 0 | 0 | 0 | 0 | 0 | 4 | K | 2 | ROZPOCET | 0 | 0 | 0 | 0 | 0 | 1 | 0 | 4 | 18
110 | K | Pol360 | Kulový kohout pro plyn DN50 | ks | 1 |  | 0 |  |  | základní |  | 0 | 0 | 0 | 0 | 0 | 4 | K | 2 | ROZPOCET | 0 | 0 | 0 | 0 | 0 | 1 | 0 | 4 | 20
111 | K | Pol361 | Regulátor tlaku plynu B25 | ks | 1 |  | 0 |  |  | základní |  | 0 | 0 | 0 | 0 | 0 | 4 | K | 2 | ROZPOCET | 0 | 0 | 0 | 0 | 0 | 1 | 0 | 4 | 22
112 | K | Pol362 | Rozpěrka pro plynoměr 280mm | ks | 1 |  | 0 |  |  | základní |  | 0 | 0 | 0 | 0 | 0 | 4 | K | 2 | ROZPOCET | 0 | 0 | 0 | 0 | 0 | 1 | 0 | 4 | 24
113 | K | Pol363 | Plynoměrný pilíř se skříní pro plynoměr s roztečí 280mm a regulátorem | ks | 1 |  | 0 |  |  | základní |  | 0 | 0 | 0 | 0 | 0 | 4 | K | 2 | ROZPOCET | 0 | 0 | 0 | 0 | 0 | 1 | 0 | 4 | 26
114 | K | Pol364 | Výstražná folie žluté barvy s nápisem plyn | m | 146 |  | 0 |  |  | základní |  | 0 | 0 | 0 | 0 | 0 | 4 | K | 2 | ROZPOCET | 0 | 0 | 0 | 0 | 0 | 1 | 0 | 4 | 28
115 | K | Pol365 | Signalizační vodič 2,5mm2 | m | 150 |  | 0 |  |  | základní |  | 0 | 0 | 0 | 0 | 0 | 4 | K | 2 | ROZPOCET | 0 | 0 | 0 | 0 | 0 | 1 | 0 | 4 | 30
116 | K | Pol366 | Zkouška těsnosti plynovodu | m | 180 |  | 0 |  |  | základní |  | 0 | 0 | 0 | 0 | 0 | 4 | K | 2 | ROZPOCET | 0 | 0 | 0 | 0 | 0 | 1 | 0 | 4 | 32

## SO 531 - Horkovodní přípojka
{7880807b-5a9b-4811-a724-3e173575d0b2}
2
| KRYCÍ LIST SOUPISU PRACÍ | [7 empty] | v --- níže se nacházejí doplnkové a pomocné údaje k sestavám --- v | [8 empty] | False
Stavba:
Základní škola U Elektry
Objekt:
SO 531 - Horkovodní přípojka
| KSO: |  |  |  |  | CC-CZ:
| Místo: |  | Praha 9, k.ú. Vysočany |  |  | Datum: | 10. 2. 2020
| Zadavatel: |  |  |  |  | IČ:
|  | Městská část Praha 9 |  |  |  | DIČ:
| Uchazeč: |  |  |  |  | IČ: | Vyplň údaj
|  | Vyplň údaj |  |  |  | DIČ: | Vyplň údaj
| Projektant: |  |  |  |  | IČ:
|  | BOMART spol. s r.o. |  |  |  | DIČ:
| Zpracovatel: |  |  |  |  | IČ:
DIČ:
Poznámka:
| Cena bez DPH | [5 empty] | 0
|  |  | Základ daně |  |  | Sazba daně | Výše daně
| DPH | základní | 0 |  |  | 21% | 0
|  | snížená | 0 |  |  | 15% | 0
|  | zákl. přenesená | 0 |  |  | 21% | 0
|  | sníž. přenesená | 0 |  |  | 15% | 0
|  | nulová | 0 |  |  | 0% | 0
| Cena s DPH |  |  | v | CZK |  | 0
REKAPITULACE ČLENĚNÍ SOUPISU PRACÍ
Stavba:
Základní škola U Elektry
Objekt:
SO 531 - Horkovodní přípojka
Místo: |  |  | Praha 9, k.ú. Vysočany |  |  | Datum: | 10. 2. 2020
Zadavatel: |  |  | Městská část Praha 9 |  |  | Projektant: | BOMART spol. s r.o.
Uchazeč: |  |  | Vyplň údaj |  |  | Zpracovatel:
Kód dílu - Popis | [6 empty] | Cena celkem [CZK]
Náklady stavby celkem | [6 empty] | 0 | [11 empty] | -1
| D1 - SO531 HORKOVODNÍ PŘÍPOJKA | [5 empty] | 0
| D2 - horkovodní přípojka | [5 empty] | 0
SOUPIS PRACÍ
Stavba:
Základní škola U Elektry
Objekt:
SO 531 - Horkovodní přípojka
Místo: |  |  | Praha 9, k.ú. Vysočany |  |  | Datum: | 10. 2. 2020
Zadavatel: |  |  | Městská část Praha 9 |  |  | Projektant: | BOMART spol. s r.o.
Uchazeč: |  |  | Vyplň údaj |  |  | Zpracovatel:
PČ | Typ | Kód | Popis | MJ | Množství | J.cena [CZK] | Cena celkem [CZK] | Cenová soustava |  | DPH | J. Nh [h] | Nh celkem [h] | J. hmotnost [t] | Hmotnost celkem [t] | J. suť [t] | Suť Celkem [t]
Náklady soupisu celkem | [6 empty] | 0 |  |  |  |  | 0 |  | 0 |  | 0 |  | D | -1 | [7 empty] | 0
| D | D1 | SO531 HORKOVODNÍ PŘÍPOJKA |  |  |  | 0 |  |  |  |  | 0 |  | 0 |  | 0 | 1 | D | 0 | ROZPOCET | [6 empty] | 0
| D | D2 | horkovodní přípojka |  |  |  | 0 |  |  |  |  | 0 |  | 0 |  | 0 | 1 | D | 1 | ROZPOCET | [6 empty] | 0
101 | K | Pol332 | Pažený výkop, LxŠxHl: 90x1x1,3m | m3 | 117 |  | 0 |  |  | základní |  | 0 | 0 | 0 | 0 | 0 | 4 | K | 2 | ROZPOCET | 0 | 0 | 0 | 0 | 0 | 1 | 0 | 4 | 2
102 | K | Pol333 | Pískový podsyp a obsyp vč. dodávky, LxŠxHl: 90x1x0,5m | m3 | 45 |  | 0 |  |  | základní |  | 0 | 0 | 0 | 0 | 0 | 4 | K | 2 | ROZPOCET | 0 | 0 | 0 | 0 | 0 | 1 | 0 | 4 | 4
103 | K | Pol334 | Zásyp zeminou, LxŠxHl: 90x1x0,8m | m3 | 72 |  | 0 |  |  | základní |  | 0 | 0 | 0 | 0 | 0 | 4 | K | 2 | ROZPOCET | 0 | 0 | 0 | 0 | 0 | 1 | 0 | 4 | 6
104 | K | Pol335 | Odvoz výkopku a skládkovné; | m3 | 45 |  | 0 |  |  | základní |  | 0 | 0 | 0 | 0 | 0 | 4 | K | 2 | ROZPOCET | 0 | 0 | 0 | 0 | 0 | 1 | 0 | 4 | 8
105 | K | Pol336 | Předizolovaná ocelová trubka DN50/140, 1x zesílená vč. táhlých oblouků, spojek a tvarovek, spojování svařováním | m | 180 |  | 0 |  |  | základní |  | 0 | 0 | 0 | 0 | 0 | 4 | K | 2 | ROZPOCET | 0 | 0 | 0 | 0 | 0 | 1 | 0 | 4 | 10
106 | K | Pol337 | Těsnění prostupu základovou deskou pro potrubí D140 do výpažnice D300 | ks | 2 |  | 0 |  |  | základní |  | 0 | 0 | 0 | 0 | 0 | 4 | K | 2 | ROZPOCET | 0 | 0 | 0 | 0 | 0 | 1 | 0 | 4 | 12
107 | K | Pol338 | Navařovací kohout DN50 | ks | 2 |  | 0 |  |  | základní |  | 0 | 0 | 0 | 0 | 0 | 4 | K | 2 | ROZPOCET | 0 | 0 | 0 | 0 | 0 | 1 | 0 | 4 | 14
108 | K | Pol339 | Vypouštěcí kohout DN15 | ks | 2 |  | 0 |  |  | základní |  | 0 | 0 | 0 | 0 | 0 | 4 | K | 2 | ROZPOCET | 0 | 0 | 0 | 0 | 0 | 1 | 0 | 4 | 16
109 | K | Pol340 | Smršťovací víčko izolace DN50/140 | ks | 2 |  | 0 |  |  | základní |  | 0 | 0 | 0 | 0 | 0 | 4 | K | 2 | ROZPOCET | 0 | 0 | 0 | 0 | 0 | 1 | 0 | 4 | 18
110 | K | Pol341 | Výstražná folie horkovodu s označením přívodu, zelená | m | 90 |  | 0 |  |  | základní |  | 0 | 0 | 0 | 0 | 0 | 4 | K | 2 | ROZPOCET | 0 | 0 | 0 | 0 | 0 | 1 | 0 | 4 | 20
111 | K | Pol342 | Výstražná folie horkovodu s označením zpátečky, zelená | m | 90 |  | 0 |  |  | základní |  | 0 | 0 | 0 | 0 | 0 | 4 | K | 2 | ROZPOCET | 0 | 0 | 0 | 0 | 0 | 1 | 0 | 4 | 22
112 | K | Pol343 | Výstražná folie komunikačního vedení horkovodu, oranžová | m | 90 |  | 0 |  |  | základní |  | 0 | 0 | 0 | 0 | 0 | 4 | K | 2 | ROZPOCET | 0 | 0 | 0 | 0 | 0 | 1 | 0 | 4 | 24
113 | K | Pol344 | Komunikační vedení PT a optochránička | m | 90 |  | 0 |  |  | základní |  | 0 | 0 | 0 | 0 | 0 | 4 | K | 2 | ROZPOCET | 0 | 0 | 0 | 0 | 0 | 1 | 0 | 4 | 26
114 | K | Pol345 | Ochranná geotextílie 300g/m2 | m2 | 270 |  | 0 |  |  | základní |  | 0 | 0 | 0 | 0 | 0 | 4 | K | 2 | ROZPOCET | 0 | 0 | 0 | 0 | 0 | 1 | 0 | 4 | 28
115 | K | Pol346 | RTG zkouška svarů | ks | 34 |  | 0 |  |  | základní |  | 0 | 0 | 0 | 0 | 0 | 4 | K | 2 | ROZPOCET | 0 | 0 | 0 | 0 | 0 | 1 | 0 | 4 | 30
116 | K | Pol347 | Dilatační polštář tl.40mm, 1m | ks | 8 |  | 0 |  |  | základní |  | 0 | 0 | 0 | 0 | 0 | 4 | K | 2 | ROZPOCET | 0 | 0 | 0 | 0 | 0 | 1 | 0 | 4 | 32
117 | K | Pol348 | Připojení na stávající odbočku horkovodní přípojky na stávající uzávěry | ks | 2 |  | 0 |  |  | základní |  | 0 | 0 | 0 | 0 | 0 | 4 | K | 2 | ROZPOCET | 0 | 0 | 0 | 0 | 0 | 1 | 0 | 4 | 34
118 | K | Pol349 | Tlaková zkouška horkovodu vč. přípravy a protokolů | m | 90 |  | 0 |  |  | základní |  | 0 | 0 | 0 | 0 | 0 | 4 | K | 2 | ROZPOCET | 0 | 0 | 0 | 0 | 0 | 1 | 0 | 4 | 36
119 | K | Pol350 | Číštění potrubí profukováním nbeo proplachem | m | 90 |  | 0 |  |  | základní |  | 0 | 0 | 0 | 0 | 0 | 4 | K | 2 | ROZPOCET | 0 | 0 | 0 | 0 | 0 | 1 | 0 | 4 | 38
120 | K | Pol351 | Geodetické zaměření přípojky | kpl | 1 |  | 0 |  |  | základní |  | 0 | 0 | 0 | 0 | 0 | 4 | K | 2 | ROZPOCET | 0 | 0 | 0 | 0 | 0 | 1 | 0 | 4 | 40

## SO 700 - Základní škola
{15713f46-3558-4af8-970a-5bc62c277295}
2
| KRYCÍ LIST SOUPISU PRACÍ | [7 empty] | v --- níže se nacházejí doplnkové a pomocné údaje k sestavám --- v | [8 empty] | False
Stavba:
Základní škola U Elektry
Objekt:
SO 700 - Základní škola
| KSO: |  |  |  |  | CC-CZ:
| Místo: |  | Praha 9, k.ú. Vysočany |  |  | Datum: | 10. 2. 2020
| Zadavatel: |  |  |  |  | IČ:
|  | Městská část Praha 9 |  |  |  | DIČ:
| Uchazeč: |  |  |  |  | IČ: | Vyplň údaj
|  | Vyplň údaj |  |  |  | DIČ: | Vyplň údaj
| Projektant: |  |  |  |  | IČ:
|  | BOMART spol. s r.o. |  |  |  | DIČ:
| Zpracovatel: |  |  |  |  | IČ:
DIČ:
Poznámka:
| Cena bez DPH | [5 empty] | 0
|  |  | Základ daně |  |  | Sazba daně | Výše daně
| DPH | základní | 0 |  |  | 21% | 0
|  | snížená | 0 |  |  | 15% | 0
|  | zákl. přenesená | 0 |  |  | 21% | 0
|  | sníž. přenesená | 0 |  |  | 15% | 0
|  | nulová | 0 |  |  | 0% | 0
| Cena s DPH |  |  | v | CZK |  | 0
REKAPITULACE ČLENĚNÍ SOUPISU PRACÍ
Stavba:
Základní škola U Elektry
Objekt:
SO 700 - Základní škola
Místo: |  |  | Praha 9, k.ú. Vysočany |  |  | Datum: | 10. 2. 2020
Zadavatel: |  |  | Městská část Praha 9 |  |  | Projektant: | BOMART spol. s r.o.
Uchazeč: |  |  | Vyplň údaj |  |  | Zpracovatel:
Kód dílu - Popis | [6 empty] | Cena celkem [CZK]
Náklady stavby celkem | [6 empty] | 0 | [11 empty] | -1
| HSV - Práce a dodávky HSV | [5 empty] | 0
| 1 - Zemní práce | [5 empty] | 0
| 2 - Zakládání | [5 empty] | 0
| 3 - Svislé a kompletní konstrukce | [5 empty] | 0
| 4 - Vodorovné konstrukce | [5 empty] | 0
| 5 - Komunikace pozemní | [5 empty] | 0
| 6 - Úpravy povrchů, podlahy a osazování výplní | [5 empty] | 0
| 8 - Trubní vedení | [5 empty] | 0
| 9 - Ostatní konstrukce a práce, bourání | [5 empty] | 0
| 998 - Přesun hmot | [5 empty] | 0
| PSV - Práce a dodávky PSV | [5 empty] | 0
| 711 - Izolace proti vodě, vlhkosti a plynům | [5 empty] | 0
| 712 - Povlakové krytiny | [5 empty] | 0
| 713 - Izolace tepelné | [5 empty] | 0
| 714 - Akustická a protiotřesová opatření | [5 empty] | 0
| 721 - Zdravotechnika - vnitřní kanalizace | [5 empty] | 0
| 725 - Zdravotechnika - zařizovací předměty | [5 empty] | 0
| 727 - Zdravotechnika - požární ochrana | [5 empty] | 0
| 762 - Konstrukce tesařské | [5 empty] | 0
| 763 - Konstrukce suché výstavby | [5 empty] | 0
| 764 - Konstrukce klempířské | [5 empty] | 0
| 765 - Krytina skládaná | [5 empty] | 0
| 766 - Konstrukce truhlářské | [5 empty] | 0
| 767 - Konstrukce zámečnické | [5 empty] | 0
| 771 - Podlahy z dlaždic | [5 empty] | 0
| 775 - Podlahy skládané | [5 empty] | 0
| 776 - Podlahy povlakové | [5 empty] | 0
| 777 - Podlahy lité | [5 empty] | 0
| 781 - Dokončovací práce - obklady | [5 empty] | 0
| 783 - Dokončovací práce - nátěry | [5 empty] | 0
| 784 - Dokončovací práce - malby a tapety | [5 empty] | 0
| 786 - Dokončovací práce - čalounické úpravy | [5 empty] | 0
SOUPIS PRACÍ
Stavba:
Základní škola U Elektry
Objekt:
SO 700 - Základní škola
Místo: |  |  | Praha 9, k.ú. Vysočany |  |  | Datum: | 10. 2. 2020
Zadavatel: |  |  | Městská část Praha 9 |  |  | Projektant: | BOMART spol. s r.o.
Uchazeč: |  |  | Vyplň údaj |  |  | Zpracovatel:
PČ | Typ | Kód | Popis | MJ | Množství | J.cena [CZK] | Cena celkem [CZK] | Cenová soustava |  | DPH | J. Nh [h] | Nh celkem [h] | J. hmotnost [t] | Hmotnost celkem [t] | J. suť [t] | Suť Celkem [t]
Náklady soupisu celkem | [6 empty] | 0 |  |  |  |  | 0 |  | 21449.8845 |  | 0.12 |  | D | -1 | [10 empty] | 0
| D | HSV | Práce a dodávky HSV |  |  |  | 0 |  |  |  |  | 0 |  | 20601.4446 |  | 0.12 | 1 | D | 0 |  |  |  | ROZPOCET | [6 empty] | 0
| D | 1 | Zemní práce |  |  |  | 0 |  |  |  |  | 0 |  | 0.024 |  | 0 | 1 | D | 1 |  |  |  | ROZPOCET | [6 empty] | 0
1 | K | 115101201 | Čerpání vody na dopravní výšku do 10 m s uvažovaným průměrným přítokem do 500 l/min | hod | 800 |  | 0 | CS ÚRS 2020 01 |  | základní |  | 0 | 3e-05 | 0.024 | 0 | 0 | 4 | K | 2 |  |  |  | ROZPOCET | 0 | 0 | 0 | 0 | 0 | 1 | 0 | 4 | -1422463096
| PSC |  | Poznámka k souboru cen: 1. Ceny nelze použít pro čerpání vody při snižování hladiny podzemní vody soustavou čerpacích jehel; toto snižování hladiny vody se oceňuje cenami souborů cen: a) 115 20-12 Čerpací jehla, b) 115 20-13 Montáž a demontáž zařízení čerpací a odsávací stanice, c) 115 20-14 Montáž, opotřebení a demontáž sběrného potrubí, d) 115 20-15 Montáž a demontáž odpadního potrubí, e) 115 20-16 Odsávání a čerpání vody sběrným potrubím. 2. V cenách jsou započteny i náklady montáž a demontáž potrubí nebo hadice v délce do 20 m. Pro převedení vody na vzdálenost větší než 20 m se použijí položky souboru cen 115 00-11 Převedení vody potrubím tohoto katalogu. 3. V cenách nejsou započteny náklady na zřízení čerpacích jímek nebo projektovaných studní: a) kopaných; tyto se oceňují příslušnými cenami části A03 Hloubené vykopávky. b) vrtaných; tyto se oceňují příslušnými cenami katalogu 800-2 Zvláštní zakládání objektů. 4. Doba, po kterou nejsou čerpadla v činnosti, se neoceňuje. Výjimkou je přerušení čerpání vody na dobu do 15 minut jednotlivě; toto přerušení se od doby čerpání neodečítá. 5. Dopravní výškou vody se rozumí svislá vzdálenost mezi hladinou vody v jímce sníženou čerpáním a vodorovnou rovinou proloženou osou nejvyššího bodu výtlačného potrubí. 6. Množství jednotek se určuje v hodinách doby, po kterou je jednotlivé čerpadlo, popř. celý soubor čerpadel v činnosti. 7. Počet měrných jednotek se určí samostatně za každé čerpací místo (jámu, studnu, šachtu). | [14 empty] | PSC | 2
2 | K | 115101301 | Pohotovost záložní čerpací soupravy pro dopravní výšku do 10 m s uvažovaným průměrným přítokem do 500 l/min | den | 100 |  | 0 | CS ÚRS 2020 01 |  | základní |  | 0 | 0 | 0 | 0 | 0 | 4 | K | 2 |  |  |  | ROZPOCET | 0 | 0 | 0 | 0 | 0 | 1 | 0 | 4 | -1318802719
| PSC |  | Poznámka k souboru cen: 1. V ceně nejsou započteny náklady na sací a výtlačné potrubí, příp. na odpadní žlaby a náklady na lešení pod čerpadlo a pod potrubí nebo pod odpadní žlaby, na energii a na záložní zdroje energie. 2. Oceňují se všechny kalendářní dny od skončení montáže do započetí demontáže čerpací soupravy s odečtením kalendářních dnů, ve kterých je tato souprava v činnosti. 3. Pohotovost záložní čerpací soupravy se oceňuje jen se souhlasem investora a to tehdy, mohla-li by porucha v čerpání ohrozit bezpečnost pracujících nebo budované dílo, příp. termín výstavby. 4. Dopravní výškou vody se rozumí svislá vzdálenost mezi hladinou vody v jímce sníženou čerpáním a vodorovnou rovinou, proloženou osou nejvyššího bodu výtlačného potrubí. 5. Počet měrných jednotek se určí samostatně za každé čerpací místo (jámu, studnu, šachtu) 6. Pokud projekt předepíše zřízení samostatného sacího nebo výtlačného potrubí, oceňují se tyto náklady cenami souboru cen 115 00-11 Převedení vody potrubím. | [14 empty] | PSC | 2
3 | K | 131251207 | Hloubení zapažených jam a zářezů strojně s urovnáním dna do předepsaného profilu a spádu v hornině třídy těžitelnosti I skupiny 3 přes 5 000 m3 | m3 | 20857.722 |  | 0 | CS ÚRS 2020 01 |  | základní |  | 0 | 0 | 0 | 0 | 0 | 4 | K | 2 |  |  |  | ROZPOCET | 0 | 0 | 0 | 0 | 0 | 1 | 0 | 4 | 1533261882
| PSC |  | Poznámka k souboru cen: 1. V cenách jsou započteny i náklady na případné nutné přemístění výkopku ve výkopišti a na přehození výkopku na přilehlém terénu na vzdálenost do 3 m od okraje jámy nebo naložení na dopravní prostředek. 2. Hloubení zapažených jam hloubky přes 16 m se oceňuje individuálně. 3. Výpočet objemu vykopávky v pažených prostorách se stanovuje dle přílohy č. 3 tohoto katalogu. | [14 empty] | PSC | 2
| VV |  | 73*54*5,2+(6,32*6,23+6,13*7,09+4,23*4,43+3,16*3,83+4,75*4,33+5,63*5,43+3,08*4,82)*2 |  | 20857.722 | [12 empty] | VV | 2 | 2 | True | 1 | ROZPOCET
4 | K | 132254101 | Hloubení zapažených rýh šířky do 800 mm strojně s urovnáním dna do předepsaného profilu a spádu v hornině třídy těžitelnosti I skupiny 3 do 20 m3 | m3 | 16.64 |  | 0 | CS ÚRS 2020 01 |  | základní |  | 0 | 0 | 0 | 0 | 0 | 4 | K | 2 |  |  |  | ROZPOCET | 0 | 0 | 0 | 0 | 0 | 1 | 0 | 4 | -710048621
| PSC |  | Poznámka k souboru cen: 1. V cenách jsou započteny i náklady na přehození výkopku na přilehlém terénu na vzdálenost do 3 m od podélné osy rýhy nebo naložení na dopravní prostředek. | [14 empty] | PSC | 2
| VV |  | 52*0,4*0,8 |  | 16.64 | [12 empty] | VV | 2 | 2 | True | 1 | ROZPOCET
5 | K | 162751117 | Vodorovné přemístění výkopku nebo sypaniny po suchu na obvyklém dopravním prostředku, bez naložení výkopku, avšak se složením bez rozhrnutí z horniny třídy těžitelnosti I skupiny 1 až 3 na vzdálenost přes 9 000 do 10 000 m | m3 | 12104.117 |  | 0 | CS ÚRS 2020 01 |  | základní |  | 0 | 0 | 0 | 0 | 0 | 4 | K | 2 |  |  |  | ROZPOCET | 0 | 0 | 0 | 0 | 0 | 1 | 0 | 4 | -1477573289
| PSC |  | Poznámka k souboru cen: 1. Přemísťuje-li se výkopek z dočasných skládek vzdálených do 50 m, neoceňuje se nakládání výkopku, i když se provádí. Toto ustanovení neplatí, vylučuje-li projekt použití dozeru. 2. Ceny nelze použít, předepisuje-li projekt přemístit výkopek na místo nepřístupné obvyklým dopravním prostředkům; toto přemístění se oceňuje individuálně. | [14 empty] | PSC | 2
| VV |  | (4,45*18,95+5,965*18,5)*29+(4*31+0,8*9,52)*49,07 |  | 12104.117 | [12 empty] | VV | 2 | 2 | True | 1 | ROZPOCET
6 | K | 167151111 | Nakládání, skládání a překládání neulehlého výkopku nebo sypaniny strojně nakládání, množství přes 100 m3, z hornin třídy těžitelnosti I, skupiny 1 až 3 | m3 | 12104.117 |  | 0 | CS ÚRS 2020 01 |  | základní |  | 0 | 0 | 0 | 0 | 0 | 4 | K | 2 |  |  |  | ROZPOCET | 0 | 0 | 0 | 0 | 0 | 1 | 0 | 4 | 642171978
| PSC |  | Poznámka k souboru cen: 1. Ceny -1131 až -1133 jsou určeny pro nakládání, překládání a vykládání na vzdálenost a) do 20 m vodorovně; vodorovná vzdálenost se měří od těžnice lodi k těžnici druhé lodi, nebo k těžišti hromady na břehu nebo k těžišti dopravního prostředku na suchu, b) do 4 m svisle; svislá vzdálenost se měří od pracovní hladiny vody k úrovni srovna- ného terénu v místě hromady nebo v místě dopravní plochy pro dopravní prostředek na suchu. Uvedenou svislou vzdálenost 4 m lze zvětšit, a to nejvýše do 6 m, jestliže je vodorovná vzdálenost uvedená v bodu a) kratší než 20 m nejméně o trojnásobek zvětšení výšky přes 4 m. 2. Množství měrných jednotek se určí v rostlém stavu horniny. | [14 empty] | PSC | 2
| VV |  | (4,45*18,95+5,965*18,5)*29+(4*31+0,8*9,52)*49,07 |  | 12104.117 | [12 empty] | VV | 2 | 2 | True | 1 | ROZPOCET
7 | K | 171201231 | Poplatek za uložení stavebního odpadu na recyklační skládce (skládkovné) zeminy a kamení zatříděného do Katalogu odpadů pod kódem 17 05 04 | t | 24208.234 |  | 0 | CS ÚRS 2020 01 |  | základní |  | 0 | 0 | 0 | 0 | 0 | 4 | K | 2 |  |  |  | ROZPOCET | 0 | 0 | 0 | 0 | 0 | 1 | 0 | 4 | -1644749799
| VV |  | 12104,117*2 'Přepočtené koeficientem množství |  | 24208.234 | [12 empty] | VV | 2 | 2 | False | 1 | ROZPOCET
8 | K | 171251201 | Uložení sypaniny na skládky nebo meziskládky bez hutnění s upravením uložené sypaniny do předepsaného tvaru | m3 | 12104.117 |  | 0 | CS ÚRS 2020 01 |  | základní |  | 0 | 0 | 0 | 0 | 0 | 4 | K | 2 |  |  |  | ROZPOCET | 0 | 0 | 0 | 0 | 0 | 1 | 0 | 4 | -1540852342
| PSC |  | Poznámka k souboru cen: 1. Cena je určena i pro: a) zasypání koryt vodotečí a prohlubní v terénu bez předepsaného zhutnění sypaniny, b) uložení výkopku pod vodou do prohlubní ve dně vodotečí nebo nádrží. 2. Cenu nelze použít pro uložení výkopku nebo ornice na trvalé skládky s předepsaným zhutněním; toto uložení výkopku se oceňuje cenami souboru cen 171 . . Uložení sypaniny do násypů. 3. V ceně jsou započteny i náklady na rozprostření sypaniny ve vrstvách s hrubým urovnáním na skládce. 4. V ceně nejsou započteny náklady na získání skládek ani na poplatky za skládku. 5. Množství jednotek uložení výkopku (sypaniny) se určí v m3 uloženého výkopku (sypaniny), v rostlém stavu zpravidla ve výkopišti. | [14 empty] | PSC | 2
9 | K | 174151101 | Zásyp sypaninou z jakékoliv horniny strojně s uložením výkopku ve vrstvách se zhutněním jam, šachet, rýh nebo kolem objektů v těchto vykopávkách | m3 | 8753.605 |  | 0 | CS ÚRS 2020 01 |  | základní |  | 0 | 0 | 0 | 0 | 0 | 4 | K | 2 |  |  |  | ROZPOCET | 0 | 0 | 0 | 0 | 0 | 1 | 0 | 4 | -1077592881
| PSC |  | Poznámka k souboru cen: 1. Ceny nelze použít pro zásyp rýh pro drenážní trativody pro lesnicko-technické meliorace a zemědělské. Zásyp těchto rýh se oceňuje cenami souboru cen 174 Zásyp rýh pro drény. 2. V cenách je započteno přemístění sypaniny ze vzdálenosti 10 m od kraje výkopu nebo zasypávaného prostoru, měřeno k těžišti skládky. 3. Objem zásypu je rozdíl objemu výkopu a objemu do něho vestavěných konstrukcí nebo uložených vedení i s jejich obklady a podklady. Objem potrubí do DN 180, příp. i s obalem, se od objemu zásypu neodečítá. Pro stanovení objemu zásypu se od objemu výkopu odečítá i objem obsypu potrubí oceňovaný cenami souboru cen 175 Obsyp potrubí, přichází-li v úvahu . 4. Odklizení zbylého výkopku po provedení zásypu zářezů se šikmými stěnami pro podzemní vedení nebo zásypu jam a rýh pro podzemní vedení se oceňuje cenami souboru cen 167 Nakládání výkopku nebo sypaniny a 162 Vodorovné přemístění výkopku. 5. Rozprostření zbylého výkopku podél výkopu a nad výkopem po provedení zásypů zářezů se šikmými stěnami pro podzemní vedení nebo zásypu jam a rýh pro podzemní vedení se oceňuje cenami souborů cen 171 Uložení sypaniny do násypů. 6. V cenách nejsou zahrnuty náklady na prohození sypaniny, tyto náklady se oceňují cenou 17411-1109 Příplatek za prohození sypaniny. | [14 empty] | PSC | 2
| VV |  | 73*54*5,2+(6,32*6,23+6,13*7,09+4,23*4,43+3,16*3,83+4,75*4,33+5,63*5,43+3,08*4,82)*2 |  | 20857.722 | [12 empty] | VV | 2 | 2 | True | 0 | ROZPOCET
| VV |  | -((4,45*18,95+5,965*18,5)*29+(4*31+0,8*9,52)*49,07) |  | -12104.117 | [12 empty] | VV | 2 | 2 | True | 0 | ROZPOCET
| VV |  | Součet |  | 8753.605 | [12 empty] | VV | 2 | 4 | True | 1 | ROZPOCET
10 | K | 181951112 | Úprava pláně vyrovnáním výškových rozdílů strojně v hornině třídy těžitelnosti I, skupiny 1 až 3 se zhutněním | m2 | 3282.714 |  | 0 | CS ÚRS 2020 01 |  | základní |  | 0 | 0 | 0 | 0 | 0 | 4 | K | 2 |  |  |  | ROZPOCET | 0 | 0 | 0 | 0 | 0 | 1 | 0 | 4 | 1260115323
| PSC |  | Poznámka k souboru cen: 1. Ceny jsou určeny pro urovnání všech nově zřizovaných ploch (v zářezech i na násypech) vodorovných nebo ve sklonu do 1:5 pod zpevnění ploch jakéhokoliv druhu, pod humusování, (ne však pro plochy zásypu rýh pro podzemní vedení), drnování apod. a dále, předepíše-li projekt urovnání pláně z jiného důvodu. 2. Ceny nelze použít pro urovnání lavic šířky do 3 m přerušujících svahy, pro urovnání dna silničních a železničních příkopů pro jakoukoliv šířku dna; toto urovnání se oceňuje cenami souboru cen 182 Svahování. 3. Urovnání ploch ve sklonu přes 1 : 5 se oceňuje cenami souboru cen 182 Svahování trvalých svahů do projektovaných profilů strojně. 4. Ceny se zhutněním jsou určeny pro jakoukoliv míru zhutnění. | [14 empty] | PSC | 2
| VV |  | 69,52*18,92+66,02*29,8 |  | 3282.714 | [12 empty] | VV | 2 | 2 | True | 1 | ROZPOCET
| D | 2 | Zakládání |  |  |  | 0 |  |  |  |  | 0 |  | 8447.5574 |  | 0 | 1 | D | 1 |  |  |  | ROZPOCET | [6 empty] | 0
11 | K | 226112413 | Velkoprofilové vrty náběrovým vrtáním svislé nezapažené průměru přes 650 do 850 mm, v hl přes 5 m v hornině tř. III | m | 1260 |  | 0 | CS ÚRS 2020 01 |  | základní |  | 0 | 4e-05 | 0.0504 | 0 | 0 | 4 | K | 2 |  |  |  | ROZPOCET | 0 | 0 | 0 | 0 | 0 | 1 | 0 | 4 | -1186868726
| VV |  | 180*(4+10)/2 |  | 1260 | [12 empty] | VV | 2 | 2 | True | 1 | ROZPOCET
12 | K | 231112113 | Zřízení výplně pilot bez vytažení pažnic nezapažených nebo zapažených bentonitovou suspenzí svislých z betonu železového, v hl od 0 do 10 m, při průměru piloty přes 650 do 1250 mm | m | 1260 |  | 0 | CS ÚRS 2020 01 |  | základní |  | 0 | 0 | 0 | 0 | 0 | 4 | K | 2 |  |  |  | ROZPOCET | 0 | 0 | 0 | 0 | 0 | 1 | 0 | 4 | 1521052029
| PSC |  | Poznámka k souboru cen: 1. Ceny neobsahují náklady na dodání výplně, tyto se oceňují ve specifikaci. Objem výplně se určí pro: a) pilotu nezapaženou nebo zapaženou bentonitovou suspenzí jako součin délky piloty a projektem předepsané průřezové plochy zvětšené u pilot: - Ø do 450 mm . . . . . . . . . . . . . o 15 % - Ø přes 450 do 1050 mm . . . . . o 10 % - Ø přes 1050 mm . . . . . . . . . . . o 5 % b) nestejné velikosti průřezové plochy jedné piloty jako součet objemů jednotlivých částí piloty. 2. Množství měrných jednotek se u dodávky určuje v m3 objemu výplně piloty. 3. Do celkového množství se započítává i objem výplně pro nutné nadbetonování při betonování do suspenze. 4. Pokud je výplň dodávána přímo na místo zabudování nebo do prostoru technologické manipulace, její hmotnost se nezapočítává do přesunu hmot. | [14 empty] | PSC | 2
| VV |  | 180*(4+10)/2 |  | 1260 | [12 empty] | VV | 2 | 2 | True | 1 | ROZPOCET
13 | M | 58933328 | beton C 30/37 XF1 kamenivo frakce 0/8 | m3 | 612.006 |  | 0 | CS ÚRS 2020 01 |  | základní |  | 0 | 2.429 | 1486.5626 | 0 | 0 | 8 | M | 2 |  |  |  | ROZPOCET | 0 | 0 | 0 | 0 | 0 | 1 | 0 | 4 | 156620725
| VV |  | ((0,6+0,9)/2/2*(0,6+0,9)/2/2)*3,14*180*(4+10)/2 |  | 556.369 | [12 empty] | VV | 2 | 2 | True | 1 | ROZPOCET
| VV |  | 556,369*1,1 'Přepočtené koeficientem množství |  | 612.006 | [12 empty] | VV | 2 | 2 | False | 1 | ROZPOCET
14 | K | 273313611 | Základy z betonu prostého desky z betonu kamenem neprokládaného tř. C 16/20 | m3 | 171.55 |  | 0 | CS ÚRS 2020 01 |  | základní |  | 0 | 2.2563 | 387.0751 | 0 | 0 | 4 | K | 2 |  |  |  | ROZPOCET | 0 | 0 | 0 | 0 | 0 | 1 | 0 | 4 | -1648195702
| PSC |  | Poznámka k souboru cen: 1. V ceně příplatku -5911 jsou započteny náklady na technologické opatření a na ztíženou betonáž pod hladinou pažící bentonitové suspenze a na průběžné odčerpání suspenze s přepouštěním na určené místo do 20 m, popř. do vany nebo do kalové cisterny k odvozu. Odvoz se oceňuje cenami katalogu 800-2 Zvláštní zakládání objektů. 2. Hloubení s použitím bentonitové suspenze se oceňuje katalogem 800-1 Zemní práce. Bednění se neoceňuje. | [14 empty] | PSC | 2
| VV |  | 3431*0,05 |  | 171.55 | [12 empty] | VV | 2 | 2 | True | 1 | ROZPOCET
15 | K | 273321311 | Základy z betonu železového (bez výztuže) desky z betonu bez zvláštních nároků na prostředí tř. C 16/20 | m3 | 466.56 |  | 0 | CS ÚRS 2020 01 |  | základní |  | 0 | 2.2563 | 1052.718 | 0 | 0 | 4 | K | 2 |  |  |  | ROZPOCET | 0 | 0 | 0 | 0 | 0 | 1 | 0 | 4 | -740444273
| PSC |  | Poznámka k souboru cen: 1. V ceně příplatku -5911 jsou započteny náklady na technologické opatření a na ztíženou betonáž pod hladinou pažící bentonitové suspenze a na průběžné odčerpání suspenze s přepouštěním na určené místo do 20 m, popř. do vany nebo do kalové cisterny k odvozu. Odvoz se oceňuje cenami katalogu 800-2 Zvláštní zakládání objektů. 2. Hloubení s použitím bentonitové suspenze se oceňuje katalogem 800-1 Zemní práce. Bednění se neoceňuje. 3. V cenách nejsou započteny náklady na výztuž, tyto se oceňují cenami souboru cen 27* 36-.... Výztuž základů. 4. V cenách z betonu pro konstrukce bílých van 27. 32-3 nejsou započteny náklady na těsnění dilatačních a pracovních spar, tyto se oceňují cenami souborů cen 953 33 části A08 tohoto katalogu. | [14 empty] | PSC | 2
| VV |  | 54*72*0,12 |  | 466.56 | [12 empty] | VV | 2 | 2 | True | 1 | ROZPOCET
16 | K | 273323511 | Základy z betonu železového (bez výztuže) desky z betonu pro konstrukce bílých van tř. C 25/30 | m3 | 0.7 |  | 0 | CS ÚRS 2020 01 |  | základní |  | 0 | 2.4746 | 1.7322 | 0 | 0 | 4 | K | 2 |  |  |  | ROZPOCET | 0 | 0 | 0 | 0 | 0 | 1 | 0 | 4 | -302477762
| PSC |  | Poznámka k souboru cen: 1. V ceně příplatku -5911 jsou započteny náklady na technologické opatření a na ztíženou betonáž pod hladinou pažící bentonitové suspenze a na průběžné odčerpání suspenze s přepouštěním na určené místo do 20 m, popř. do vany nebo do kalové cisterny k odvozu. Odvoz se oceňuje cenami katalogu 800-2 Zvláštní zakládání objektů. 2. Hloubení s použitím bentonitové suspenze se oceňuje katalogem 800-1 Zemní práce. Bednění se neoceňuje. 3. V cenách nejsou započteny náklady na výztuž, tyto se oceňují cenami souboru cen 27* 36-.... Výztuž základů. 4. V cenách z betonu pro konstrukce bílých van 27. 32-3 nejsou započteny náklady na těsnění dilatačních a pracovních spar, tyto se oceňují cenami souborů cen 953 33 části A08 tohoto katalogu. | [14 empty] | PSC | 2
17 | K | 273323611 | Základy z betonu železového (bez výztuže) desky z betonu pro konstrukce bílých van tř. C 30/37 | m3 | 1414.6 |  | 0 | CS ÚRS 2020 01 |  | základní |  | 0 | 2.4746 | 3500.5833 | 0 | 0 | 4 | K | 2 |  |  |  | ROZPOCET | 0 | 0 | 0 | 0 | 0 | 1 | 0 | 4 | 1328282276
| PSC |  | Poznámka k souboru cen: 1. V ceně příplatku -5911 jsou započteny náklady na technologické opatření a na ztíženou betonáž pod hladinou pažící bentonitové suspenze a na průběžné odčerpání suspenze s přepouštěním na určené místo do 20 m, popř. do vany nebo do kalové cisterny k odvozu. Odvoz se oceňuje cenami katalogu 800-2 Zvláštní zakládání objektů. 2. Hloubení s použitím bentonitové suspenze se oceňuje katalogem 800-1 Zemní práce. Bednění se neoceňuje. 3. V cenách nejsou započteny náklady na výztuž, tyto se oceňují cenami souboru cen 27* 36-.... Výztuž základů. 4. V cenách z betonu pro konstrukce bílých van 27. 32-3 nejsou započteny náklady na těsnění dilatačních a pracovních spar, tyto se oceňují cenami souborů cen 953 33 části A08 tohoto katalogu. | [14 empty] | PSC | 2
| VV |  | "dojezdy výtahu a šachty"13,3+"základová deska"1354,7+"zákl.deska pod jeřábem"39,1+"zesílení desky pod květníkem"7,5 |  | 1414.6 | [12 empty] | VV | 2 | 2 | True | 1 | ROZPOCET
18 | K | 273351121 | Bednění základů desek zřízení | m2 | 391.4 |  | 0 | CS ÚRS 2020 01 |  | základní |  | 0 | 0.00247 | 0.96676 | 0 | 0 | 4 | K | 2 |  |  |  | ROZPOCET | 0 | 0 | 0 | 0 | 0 | 1 | 0 | 4 | 405142668
| PSC |  | Poznámka k souboru cen: 1. Ceny jsou určeny pro bednění ve volném prostranství, ve volných nebo zapažených jamách, rýhách a šachtách. 2. Kruhové nebo obloukové bednění poloměru do 1 m se oceňuje individuálně. | [14 empty] | PSC | 2
| VV |  | "dojezdy výtahu a šachty"23,2+4,8+"základová deska"267,7+45,5+"zákl.deska pod jeřábem"28,6+"zesílení desky pod květníkem"21,6 |  | 391.4 | [12 empty] | VV | 2 | 2 | True | 1 | ROZPOCET
19 | K | 273351122 | Bednění základů desek odstranění | m2 | 391.4 |  | 0 | CS ÚRS 2020 01 |  | základní |  | 0 | 0 | 0 | 0 | 0 | 4 | K | 2 |  |  |  | ROZPOCET | 0 | 0 | 0 | 0 | 0 | 1 | 0 | 4 | -522933301
| PSC |  | Poznámka k souboru cen: 1. Ceny jsou určeny pro bednění ve volném prostranství, ve volných nebo zapažených jamách, rýhách a šachtách. 2. Kruhové nebo obloukové bednění poloměru do 1 m se oceňuje individuálně. | [14 empty] | PSC | 2
20 | K | 273361821 | Výztuž základů desek z betonářské oceli 10 505 (R) nebo BSt 500 | t | 240.601 |  | 0 | CS ÚRS 2020 01 |  | základní |  | 0 | 1.0602 | 255.078 | 0 | 0 | 4 | K | 2 |  |  |  | ROZPOCET | 0 | 0 | 0 | 0 | 0 | 1 | 0 | 4 | -1280546023
| PSC |  | Poznámka k souboru cen: 1. Ceny platí pro desky rovné, s náběhy, hřibové nebo upnuté do žeber včetně výztuže těchto žeber. | [14 empty] | PSC | 2
| VV |  | ("dojezdy výtahu a šachty"13,3+0,7+"základová deska"1354,7+"zákl.deska pod jeřábem"39,1+"zesílení desky pod květníkem"7,5)*170*0,001 |  | 240.601 | [12 empty] | VV | 2 | 2 | True | 1 | ROZPOCET
21 | K | 273362021 | Výztuž základů desek ze svařovaných sítí z drátů typu KARI | t | 1.437 |  | 0 | CS ÚRS 2020 01 |  | základní |  | 0 | 1.0628 | 1.5272 | 0 | 0 | 4 | K | 2 |  |  |  | ROZPOCET | 0 | 0 | 0 | 0 | 0 | 1 | 0 | 4 | -133123002
| PSC |  | Poznámka k souboru cen: 1. Ceny platí pro desky rovné, s náběhy, hřibové nebo upnuté do žeber včetně výztuže těchto žeber. | [14 empty] | PSC | 2
| VV |  | 54*72*0,12*3,08*0,001 |  | 1.437 | [12 empty] | VV | 2 | 2 | True | 1 | ROZPOCET
22 | K | 273391131 | Vložky do základových konstrukcí desek antivibrační rohože z recyklované pryže, včetně překrytí PE folií lepené celoplošně vodorovně, tuhost desky přes 1 MPa | m2 | 18.9 |  | 0 | CS ÚRS 2020 01 |  | základní |  | 0 | 0.03091 | 0.5842 | 0 | 0 | 4 | K | 2 |  |  |  | ROZPOCET | 0 | 0 | 0 | 0 | 0 | 1 | 0 | 4 | -2097008829
| PSC |  | Poznámka k souboru cen: 1. Ceny lze použít i pro ocenění základových konstrukcí z prefabrikovaných dílců nebo zděných. | [14 empty] | PSC | 2
23 | K | 274313611 | Základy z betonu prostého pasy betonu kamenem neprokládaného tř. C 16/20 | m3 | 16.64 |  | 0 | CS ÚRS 2020 01 |  | základní |  | 0 | 2.2563 | 37.5455 | 0 | 0 | 4 | K | 2 |  |  |  | ROZPOCET | 0 | 0 | 0 | 0 | 0 | 1 | 0 | 4 | -642004484
| PSC |  | Poznámka k souboru cen: 1. V ceně příplatku -5911 jsou započteny náklady na technologické opatření a na ztíženou betonáž pod hladinou pažící bentonitové suspenze a na průběžné odčerpání suspenze s přepouštěním na určené místo do 20 m, popř. do vany nebo do kalové cisterny k odvozu. Odvoz se oceňuje cenami katalogu 800-2 Zvláštní zakládání objektů. 2. Hloubení s použitím bentonitové suspenze se oceňuje katalogem 800-1 Zemní práce. Bednění se neoceňuje. | [14 empty] | PSC | 2
| VV |  | 52*0,4*0,8 |  | 16.64 | [12 empty] | VV | 2 | 2 | True | 1 | ROZPOCET
24 | K | 274323611 | Základy z betonu železového (bez výztuže) pasy z betonu pro konstrukce bílých van tř. C 30/37 | m3 | 27.9 |  | 0 | CS ÚRS 2020 01 |  | základní |  | 0 | 2.4746 | 69.0416 | 0 | 0 | 4 | K | 2 |  |  |  | ROZPOCET | 0 | 0 | 0 | 0 | 0 | 1 | 0 | 4 | 410334840
| PSC |  | Poznámka k souboru cen: 1. V ceně příplatku -5911 jsou započteny náklady na technologické opatření a na ztíženou betonáž pod hladinou pažící bentonitové suspenze a na průběžné odčerpání suspenze s přepouštěním na určené místo do 20 m, popř. do vany nebo do kalové cisterny k odvozu. Odvoz se oceňuje cenami katalogu 800-2 Zvláštní zakládání objektů. 2. Hloubení s použitím bentonitové suspenze se oceňuje katalogem 800-1 Zemní práce. Bednění se neoceňuje. 3. V cenách nejsou započteny náklady na výztuž, tyto se oceňují cenami souboru cen 27* 36-.... Výztuž základů. 4. V cenách z betonu pro konstrukce bílých van 27. 32-3 nejsou započteny náklady na těsnění dilatačních a pracovních spar, tyto se oceňují cenami souborů cen 953 33 části A08 tohoto katalogu. | [14 empty] | PSC | 2
| VV |  | "skoky v základové desce"1,7+12,6+3,6+"náběhový klín pro jeřáb"9,9+"konzole pro podepření schodišť"0,1 |  | 27.9 | [12 empty] | VV | 2 | 2 | True | 1 | ROZPOCET
25 | K | 274351121 | Bednění základů pasů rovné zřízení | m2 | 378.2 |  | 0 | CS ÚRS 2020 01 |  | základní |  | 0 | 0.00269 | 1.0174 | 0 | 0 | 4 | K | 2 |  |  |  | ROZPOCET | 0 | 0 | 0 | 0 | 0 | 1 | 0 | 4 | 2117336232
| PSC |  | Poznámka k souboru cen: 1. Ceny jsou určeny pro bednění ve volném prostranství, ve volných nebo zapažených jamách, rýhách a šachtách. 2. Kruhové nebo obloukové bednění poloměru do 1 m se oceňuje individuálně. | [14 empty] | PSC | 2
| VV |  | "skoky v základové desce"41,1+128,8+37,7+0,3+"náběhový klín pro jeřáb"57+"konzole pro podepření schodišť"30,1+52*0,8*2 |  | 378.2 | [12 empty] | VV | 2 | 2 | True | 1 | ROZPOCET
26 | K | 274351122 | Bednění základů pasů rovné odstranění | m2 | 378.2 |  | 0 | CS ÚRS 2020 01 |  | základní |  | 0 | 0 | 0 | 0 | 0 | 4 | K | 2 |  |  |  | ROZPOCET | 0 | 0 | 0 | 0 | 0 | 1 | 0 | 4 | -749078549
| PSC |  | Poznámka k souboru cen: 1. Ceny jsou určeny pro bednění ve volném prostranství, ve volných nebo zapažených jamách, rýhách a šachtách. 2. Kruhové nebo obloukové bednění poloměru do 1 m se oceňuje individuálně. | [14 empty] | PSC | 2
27 | K | 274361821 | Výztuž základů pasů z betonářské oceli 10 505 (R) nebo BSt 500 | t | 6.975 |  | 0 | CS ÚRS 2020 01 |  | základní |  | 0 | 1.0602 | 7.3947 | 0 | 0 | 4 | K | 2 |  |  |  | ROZPOCET | 0 | 0 | 0 | 0 | 0 | 1 | 0 | 4 | -1185210420
| PSC |  | Poznámka k souboru cen: 1. Ceny platí pro desky rovné, s náběhy, hřibové nebo upnuté do žeber včetně výztuže těchto žeber. | [14 empty] | PSC | 2
| VV |  | ("skoky v základové desce"1,7+12,6+3,6+"náběhový klín pro jeřáb"9,9+"konzole pro podepření schodišť"0,1)*250*0,001 |  | 6.975 | [12 empty] | VV | 2 | 2 | True | 1 | ROZPOCET
28 | K | 279113131 | Základové zdi z tvárnic ztraceného bednění včetně výplně z betonu bez zvláštních nároků na vliv prostředí třídy C 16/20, tloušťky zdiva 150 mm | m2 | 210.252 |  | 0 | CS ÚRS 2020 01 |  | základní |  | 0 | 0.34662 | 72.8775 | 0 | 0 | 4 | K | 2 |  |  |  | ROZPOCET | 0 | 0 | 0 | 0 | 0 | 1 | 0 | 4 | 1798821133
| PSC |  | Poznámka k souboru cen: 1. V cenách jsou započteny i náklady na dodání a uložení betonu. 2. V cenách nejsou započteny náklady na dodání a uložení betonářské výztuže; tyto se oceňují cenami souboru cen 279 36- . . Výztuž základových zdí nosných. 3. Množství jednotek se určuje v m2 plochy zdiva. | [14 empty] | PSC | 2
| VV |  | (3,16+3,53+2,91+2,2)*2*0,75+(1,7+1,6)*2*(2,05+3,1+1,65)+(2,9+2,6)*2*2,2+(3,385+2,1)*2*2,6+63,3*1,5 |  | 210.252 | [12 empty] | VV | 2 | 2 | True | 1 | ROZPOCET
29 | K | 279323112 | Základové zdi z betonu železového (bez výztuže) pro konstrukce bílých van tř. C 30/37 | m3 | 595.8 |  | 0 | CS ÚRS 2020 01 |  | základní |  | 0 | 2.4745 | 1474.3071 | 0 | 0 | 4 | K | 2 |  |  |  | ROZPOCET | 0 | 0 | 0 | 0 | 0 | 1 | 0 | 4 | -309524603
| PSC |  | Poznámka k souboru cen: 1. V ceně příplatku -5911 jsou započteny náklady na technologické opatření a na ztíženou betonáž pod hladinou pažící bentonitové suspenze a na průběžné odčerpávání suspenze s přepouštěním na určité místo do 20 m, popř. do vany nebo do kalové cisterny k odvozu. Odvoz se oceňuje cenami katalogu 800-2 Zvláštní zakládání objektů. 2. Hloubení s použitím bentonitové suspenze se oceňuje katalogem 800-1 Zemní práce. Bednění se neoceňuje. 3. V cenách nejsou započteny náklady na: a) bednění; tyto se oceňují cenami souboru cen 279 35-11 Bednění základových zdí, b) dodání a uložení výztuže; tyto se oceňují cenami souboru cen 279 36- . . Výztuž základových zdí nosných. | [14 empty] | PSC | 2
| VV |  | "dojezdy výtahu a šachty"62,9+"pilastry v tělocvičně 500mm"25,4+"obvodové stěny"250+"běžné vnitřní stěny"205+27,3+"výtahové šachty"15,5 |  | 586.1 | [12 empty] | VV | 2 | 2 | True | 0 | ROZPOCET
| VV |  | "pilastry v tělocvičně 400mm"9,7 |  | 9.7 | [12 empty] | VV | 2 | 2 | True | 0 | ROZPOCET
| VV |  | Součet |  | 595.8 | [12 empty] | VV | 2 | 4 | True | 1 | ROZPOCET
30 | K | 279351121 | Bednění základových zdí rovné oboustranné za každou stranu zřízení | m2 | 4416 |  | 0 | CS ÚRS 2020 01 |  | základní |  | 0 | 0.00275 | 12.144 | 0 | 0 | 4 | K | 2 |  |  |  | ROZPOCET | 0 | 0 | 0 | 0 | 0 | 1 | 0 | 4 | -355095291
| PSC |  | Poznámka k souboru cen: 1. Ceny jsou určeny pro bednění svislé nebo šikmé (odkloněné), půdorysně přímé nebo zalomené ve volném prostranství, ve volných nebo zapažených jamách a rýhách. 2. Kruhové nebo obloukové bednění poloměru do 1 m se oceňuje individuálně. | [14 empty] | PSC | 2
| VV |  | "dojezdy výtahu a šachty"514,9+"obvodové stěny"2039,7+"běžné vnitřní stěny"1448+226,8+"výtahové šachty"186,6 |  | 4416 | [12 empty] | VV | 2 | 2 | True | 1 | ROZPOCET
31 | K | 279351122 | Bednění základových zdí rovné oboustranné za každou stranu odstranění | m2 | 4416 |  | 0 | CS ÚRS 2020 01 |  | základní |  | 0 | 0 | 0 | 0 | 0 | 4 | K | 2 |  |  |  | ROZPOCET | 0 | 0 | 0 | 0 | 0 | 1 | 0 | 4 | -57407269
| PSC |  | Poznámka k souboru cen: 1. Ceny jsou určeny pro bednění svislé nebo šikmé (odkloněné), půdorysně přímé nebo zalomené ve volném prostranství, ve volných nebo zapažených jamách a rýhách. 2. Kruhové nebo obloukové bednění poloměru do 1 m se oceňuje individuálně. | [14 empty] | PSC | 2
32 | K | 279351311 | Bednění základových zdí rovné jednostranné zřízení | m2 | 379.5 |  | 0 | CS ÚRS 2020 01 |  | základní |  | 0 | 0.00346 | 1.3131 | 0 | 0 | 4 | K | 2 |  |  |  | ROZPOCET | 0 | 0 | 0 | 0 | 0 | 1 | 0 | 4 | -1250470870
| PSC |  | Poznámka k souboru cen: 1. Ceny jsou určeny pro bednění svislé nebo šikmé (odkloněné), půdorysně přímé nebo zalomené ve volném prostranství, ve volných nebo zapažených jamách a rýhách. 2. Kruhové nebo obloukové bednění poloměru do 1 m se oceňuje individuálně. | [14 empty] | PSC | 2
| VV |  | "dojezdy výtahu a šachty"3,1+"pilastry v tělocvičně 500mm"203,6+"obvodové stěny"55,7+"běžné vnitřní stěny"43,2+0,5 |  | 306.1 | [12 empty] | VV | 2 | 2 | True | 0 | ROZPOCET
| VV |  | "výtahové šachty"3,7+"pilastry v tělocvičně 400mm"69,7 |  | 73.4 | [12 empty] | VV | 2 | 2 | True | 0 | ROZPOCET
| VV |  | Součet |  | 379.5 | [12 empty] | VV | 2 | 4 | True | 1 | ROZPOCET
33 | K | 279351312 | Bednění základových zdí rovné jednostranné odstranění | m2 | 379.5 |  | 0 | CS ÚRS 2020 01 |  | základní |  | 0 | 0 | 0 | 0 | 0 | 4 | K | 2 |  |  |  | ROZPOCET | 0 | 0 | 0 | 0 | 0 | 1 | 0 | 4 | -619270740
| PSC |  | Poznámka k souboru cen: 1. Ceny jsou určeny pro bednění svislé nebo šikmé (odkloněné), půdorysně přímé nebo zalomené ve volném prostranství, ve volných nebo zapažených jamách a rýhách. 2. Kruhové nebo obloukové bednění poloměru do 1 m se oceňuje individuálně. | [14 empty] | PSC | 2
34 | K | 279361821 | Výztuž základových zdí nosných svislých nebo odkloněných od svislice, rovinných nebo oblých, deskových nebo žebrových, včetně výztuže jejich žeber z betonářské oceli 10 505 (R) nebo BSt 500 | t | 80.323 |  | 0 | CS ÚRS 2020 01 |  | základní |  | 0 | 1.0587 | 85.0388 | 0 | 0 | 4 | K | 2 |  |  |  | ROZPOCET | 0 | 0 | 0 | 0 | 0 | 1 | 0 | 4 | -1893523033
| VV |  | "běžné vnitřní stěny"(205+27,3)*120*0,001 |  | 27.876 | [12 empty] | VV | 2 | 2 | True | 0 | ROZPOCET
| VV |  | ("dojezdy výtahu a šachty"62,9+"pilastry v tělocvičně 500mm"25,4+"obvodové stěny"250+"výtahové šachty"15,5)*140*0,001 |  | 49.532 | [12 empty] | VV | 2 | 2 | True | 0 | ROZPOCET
| VV |  | "pilastry v tělocvičně 400mm"9,7*140*0,001 |  | 1.358 | [12 empty] | VV | 2 | 2 | True | 0 | ROZPOCET
| VV |  | ((3,16+3,53+2,91+2,2)*2*2*0,75/0,25+(1,7+1,6)*2*2*(2,05+3,1+1,65)/0,25+(2,9+2,6)*2*2*2,2/0,25+(3,385+2,1)*2*2*2,6/0,25+63,3*2*1,5/0,25)*0,617*0,001 |  | 1.038 | [12 empty] | VV | 2 | 2 | True | 0 | ROZPOCET
| VV |  | ((3,16+3,53+2,91+2,2)*2*2/0,5*0,75+(1,7+1,6)*2*2*(2,05+3,1+1,65)/0,5+(2,9+2,6)*2*2/0,5*2,2+(3,385+2,1)*2*2/0,5*2,6+63,3*2/0,5*1,5)*0,617*0,001 |  | 0.519 | [12 empty] | VV | 2 | 2 | True | 0 | ROZPOCET
| VV |  | Součet |  | 80.323 | [12 empty] | VV | 2 | 4 | True | 1 | ROZPOCET
| D | 3 | Svislé a kompletní konstrukce |  |  |  | 0 |  |  |  |  | 0 |  | 3965.7845 |  | 0 | 1 | D | 1 |  |  |  | ROZPOCET | [6 empty] | 0
35 | K | 311101211 | Vytvoření prostupů nebo suchých kanálků v betonových zdech nosných z monolitického betonu a železobetonu vodorovných, šikmých, obloukových, zalomených, svislých vložkami z trub, prefabrikovaných dílců, dutinových tvarovek, apod., bez jejich dodání trvale osazenými na sraz, včetně polohového zajištění v bednění při betonáži, vnější průřezové plochy do 0,02 m2 | m | 35.76 |  | 0 | CS ÚRS 2020 01 |  | základní |  | 0 | 0 | 0 | 0 | 0 | 4 | K | 2 |  |  |  | ROZPOCET | 0 | 0 | 0 | 0 | 0 | 1 | 0 | 4 | 1616597197
| PSC |  | Poznámka k souboru cen: 1. Neodečítá-li se objem neprovedeného betonu podle čl. 3523 odst. a) Všeobecných podmínek tohoto katalogu (do 0,10 m3 a do 0,05 m2), neoceňuje se ukládání vložek cenami -1211 (do 0,02 m2) a -1212 (do 0,05 m2), ale pouze jejich dodávka podle poznámky 2 a 3. 2. Dodávka vložek předepsaných projektem se oceňuje ve specifikaci. 3. Ztratné lze stanovit ve výši 1 %. | [14 empty] | PSC | 2
| VV |  | 0,3*(1+2+5+4+3+3+3+2)+0,4*(30+39+2)+0,46 |  | 35.76 | [12 empty] | VV | 2 | 2 | True | 1 | ROZPOCET
36 | M | 283420R0 | prostupová pažnice do spodní stavby ze silnostěnného PVC DN 150 s montážním držákem do bednění dl.100-500mm | kus | 33 |  | 0 | CS ÚRS 2020 01 |  | základní |  | 0 | 0.0003 | 0.0099 | 0 | 0 | 8 | M | 2 |  |  |  | ROZPOCET | 0 | 0 | 0 | 0 | 0 | 1 | 0 | 4 | -133191822
| VV |  | 3+30 |  | 33 | [12 empty] | VV | 2 | 2 | True | 1 | ROZPOCET
37 | M | 283420R1 | prostupová pažnice do spodní stavby ze silnostěnného PVC DN 200 s montážním držákem do bednění dl.100-500mm | kus | 46 |  | 0 |  |  | základní |  | 0 | 0.0003 | 0.0138 | 0 | 0 | 8 | M | 2 |  |  |  | ROZPOCET | 0 | 0 | 0 | 0 | 0 | 1 | 0 | 4 | 1399091827
| VV |  | 1+39+2+1+3 |  | 46 | [12 empty] | VV | 2 | 2 | True | 1 | ROZPOCET
38 | M | 283420R2 | prostupová pažnice do spodní stavby ze silnostěnného PVC DN 250 s montážním držákem do bednění dl.100-500mm | kus | 10 |  | 0 |  |  | základní |  | 0 | 0.0003 | 0.003 | 0 | 0 | 8 | M | 2 |  |  |  | ROZPOCET | 0 | 0 | 0 | 0 | 0 | 1 | 0 | 4 | -172755139
| VV |  | 2+5+3 |  | 10 | [12 empty] | VV | 2 | 2 | True | 1 | ROZPOCET
39 | M | 283420R3 | prostupová pažnice do spodní stavby ze silnostěnného PVC DN 300 s montážním držákem do bednění dl.100-500mm | kus | 6 |  | 0 |  |  | základní |  | 0 | 0.0003 | 0.0018 | 0 | 0 | 8 | M | 2 |  |  |  | ROZPOCET | 0 | 0 | 0 | 0 | 0 | 1 | 0 | 4 | -222278086
| VV |  | 4+2 |  | 6 | [12 empty] | VV | 2 | 2 | True | 1 | ROZPOCET
40 | K | 311235101 | Zdivo jednovrstvé z cihel děrovaných broušených na celoplošnou tenkovrstvou maltu, pevnost cihel do P10, tl. zdiva 175 mm | m2 | 901.708 |  | 0 | CS ÚRS 2020 01 |  | základní |  | 0 | 0.15301 | 137.9703 | 0 | 0 | 4 | K | 2 |  |  |  | ROZPOCET | 0 | 0 | 0 | 0 | 0 | 1 | 0 | 4 | -2141507922
| PSC |  | Poznámka k souboru cen: 1. Množství jednotek se určuje v m2 plochy konstrukce. 2. Do plochy zdiva se započítává plocha vyzdívky nosných ocelových koster svislých i šikmých. Tato plocha se započítává plně bez odpočtu plochy ocelových koster nosníků. 3. Od plochy zdiva se odečítá: a) plocha otvorů jednotlivě větší než 0,25 m2, b) plocha otvorů okenních, dveřních a jiných (vnějších i vnitřních) stanovená z rozměrů kótovaných ve výkresech. Při zalomeném ostění oken a balkónových dveří se šířka zmenšuje o 100 mm. c) plocha překladů, obetonovaných hlav ocelových nosníků, věnců a jiných konstrukcí betonových a železobetonových. 4. V cenách jsou započteny i náklady na doplňkové cihly. 5. V cenách nejsou započteny náklady na: a) výplň kapes obvodového zdiva (např kolem oken); tyto se ocení příslušnými cenami SC 311 23-891. Výplň kapes zdiva z děrovaných cihel polystyrénem. b) zásyp dutin první vrstvy zdiva; tyto se ocení příslušnými cenami SC 311 23-892..Zásyp dutin zdiva z děrovaných cihel. | [14 empty] | PSC | 2
| VV |  | "1.PP"(7,125+7,225+7,05+16,6+8,65+2,85+0,515)*3,5-2,325*2,6-0,8*1,97 |  | 167.432 | [12 empty] | VV | 2 | 2 | True | 0 | ROZPOCET
| VV |  | "1.NP"3,55*(1,95+3,73+4,77+3+1,415+1,95+3,7+2,285+9,3+3,14+3,65+3,375*2+6,06+4,175)-(0,9+0,8)*2,1*3 |  | 187.646 | [12 empty] | VV | 2 | 2 | True | 0 | ROZPOCET
| VV |  | "2.NP"3,55*(9,36+4,77+13,96+4,1+13,115+4,585+20,985)-0,9*2,6*2 |  | 246.926 | [12 empty] | VV | 2 | 2 | True | 0 | ROZPOCET
| VV |  | "3.NP"3,55*(9,36+4,77+9,65+3,8+24,25+11,5)-0,8*1,97 |  | 223.246 | [12 empty] | VV | 2 | 2 | True | 0 | ROZPOCET
| VV |  | "4.NP"3,5*(4,77+1,89+7,585+7,6) |  | 76.458 | [12 empty] | VV | 2 | 2 | True | 0 | ROZPOCET
| VV |  | Součet |  | 901.708 | [12 empty] | VV | 2 | 4 | True | 1 | ROZPOCET
41 | K | 311235141 | Zdivo jednovrstvé z cihel děrovaných broušených na celoplošnou tenkovrstvou maltu, pevnost cihel přes P10 do P15, tl. zdiva 240 mm | m2 | 437.347 |  | 0 | CS ÚRS 2020 01 |  | základní |  | 0 | 0.22158 | 96.9073 | 0 | 0 | 4 | K | 2 |  |  |  | ROZPOCET | 0 | 0 | 0 | 0 | 0 | 1 | 0 | 4 | -277244601
| PSC |  | Poznámka k souboru cen: 1. Množství jednotek se určuje v m2 plochy konstrukce. 2. Do plochy zdiva se započítává plocha vyzdívky nosných ocelových koster svislých i šikmých. Tato plocha se započítává plně bez odpočtu plochy ocelových koster nosníků. 3. Od plochy zdiva se odečítá: a) plocha otvorů jednotlivě větší než 0,25 m2, b) plocha otvorů okenních, dveřních a jiných (vnějších i vnitřních) stanovená z rozměrů kótovaných ve výkresech. Při zalomeném ostění oken a balkónových dveří se šířka zmenšuje o 100 mm. c) plocha překladů, obetonovaných hlav ocelových nosníků, věnců a jiných konstrukcí betonových a železobetonových. 4. V cenách jsou započteny i náklady na doplňkové cihly. 5. V cenách nejsou započteny náklady na: a) výplň kapes obvodového zdiva (např kolem oken); tyto se ocení příslušnými cenami SC 311 23-891. Výplň kapes zdiva z děrovaných cihel polystyrénem. b) zásyp dutin první vrstvy zdiva; tyto se ocení příslušnými cenami SC 311 23-892..Zásyp dutin zdiva z děrovaných cihel. | [14 empty] | PSC | 2
| VV |  | "1.PP"5,3*7,25+(2,715+10,6)*3,5-(3+2,4)*2,6+(1,79*2+2,44+3,8*7+3,65*9+32,3+0,465+8,9+1,3*2)*3,25+10,3*3,45-(0,9*10+0,7*3)*2,1*0,8*1,97*2 |  | 389.688 | [12 empty] | VV | 2 | 2 | True | 0 | ROZPOCET
| VV |  | "1.NP"3,55*(2,46+2,79+2,81+3,45+1,915) |  | 47.659 | [12 empty] | VV | 2 | 2 | True | 0 | ROZPOCET
| VV |  | Součet |  | 437.347 | [12 empty] | VV | 2 | 4 | True | 1 | ROZPOCET
42 | K | 311235161 | Zdivo jednovrstvé z cihel děrovaných broušených na celoplošnou tenkovrstvou maltu, pevnost cihel přes P10 do P15, tl. zdiva 300 mm | m2 | 1639.829 |  | 0 | CS ÚRS 2020 01 |  | základní |  | 0 | 0.26032 | 426.8803 | 0 | 0 | 4 | K | 2 |  |  |  | ROZPOCET | 0 | 0 | 0 | 0 | 0 | 1 | 0 | 4 | 1441349029
| PSC |  | Poznámka k souboru cen: 1. Množství jednotek se určuje v m2 plochy konstrukce. 2. Do plochy zdiva se započítává plocha vyzdívky nosných ocelových koster svislých i šikmých. Tato plocha se započítává plně bez odpočtu plochy ocelových koster nosníků. 3. Od plochy zdiva se odečítá: a) plocha otvorů jednotlivě větší než 0,25 m2, b) plocha otvorů okenních, dveřních a jiných (vnějších i vnitřních) stanovená z rozměrů kótovaných ve výkresech. Při zalomeném ostění oken a balkónových dveří se šířka zmenšuje o 100 mm. c) plocha překladů, obetonovaných hlav ocelových nosníků, věnců a jiných konstrukcí betonových a železobetonových. 4. V cenách jsou započteny i náklady na doplňkové cihly. 5. V cenách nejsou započteny náklady na: a) výplň kapes obvodového zdiva (např kolem oken); tyto se ocení příslušnými cenami SC 311 23-891. Výplň kapes zdiva z děrovaných cihel polystyrénem. b) zásyp dutin první vrstvy zdiva; tyto se ocení příslušnými cenami SC 311 23-892..Zásyp dutin zdiva z děrovaných cihel. | [14 empty] | PSC | 2
| VV |  | "1.PP"(17,55+2,875+1,19+2,8*2+2,5+1,25)*3,5+3,65*3,95-2,45*2,25-2,875*2,6+20,225*3,45-0,9*1,97*2-2*2,2*3 |  | 162.838 | [12 empty] | VV | 2 | 2 | True | 0 | ROZPOCET
| VV |  | "1.NP"3,55*(3,25+2,4*2+5,5+0,19+4,55+11,2+4,4+5+6,275+0,325+1,05+0,875+7,81+14,8)-0,9*2,6*2-0,9*2,1 |  | 242.019 | [12 empty] | VV | 2 | 2 | True | 0 | ROZPOCET
| VV |  | "2.NP"3,55*(7,6+1,265+3,1*2+3,65+0,19+0,875+27,8+7,6+4,895+4,9+4,4+50,15)-0,9*(2,1*3+2,6*2)-0,7*2,1 |  | 412.494 | [12 empty] | VV | 2 | 2 | True | 0 | ROZPOCET
| VV |  | "3.NP"3,55*(7,6+3,2+4,35+37,335+11,8+7,05+15,2+4,895+4,735+27,7+22,35)-(0,7+0,9*2)*2,1 |  | 513.813 | [12 empty] | VV | 2 | 2 | True | 0 | ROZPOCET
| VV |  | "4.NP"3,5*(7,6+3,2+4,235+3,1+1,3+3,65+1,55+3,625+0,19+1,825+1,625+6,5+24,25+4,79+15,2+7,05)-(0,7+0,9*2)*2,1 |  | 308.665 | [12 empty] | VV | 2 | 2 | True | 0 | ROZPOCET
| VV |  | Součet |  | 1639.829 | [12 empty] | VV | 2 | 4 | True | 1 | ROZPOCET
43 | K | 311321411 | Nadzákladové zdi z betonu železového (bez výztuže) nosné bez zvláštních nároků na vliv prostředí tř. C 25/30 | m3 | 890.5 |  | 0 | CS ÚRS 2020 01 |  | základní |  | 0 | 2.4533 | 2184.6547 | 0 | 0 | 4 | K | 2 |  |  |  | ROZPOCET | 0 | 0 | 0 | 0 | 0 | 1 | 0 | 4 | 827209388
| PSC |  | Poznámka k souboru cen: 1. Při betonování do ztraceného bednění z desek je zohledněna zvýšená opatrnost, aby se předešlo poškození zabudovaných desek. 2. Při stanovení množství měrných jednotek betonu do ztraceného bednění z desek je třeba zohlednit skutečnou spotřebu betonu v m3 zdiva. 3. V cenách nejsou započteny náklady na: a) bednění; tyto se oceňují cenami souboru cen: - 31* 35-1 Bednění nadzákladových zdí, - 31* 35-12 Ztracené bednění nadzákladových zdí ze štěpkocementových desek, b) dodání a uložení výztuže; tyto se oceňují cenami souboru cen 31* 36- . . Výztuž nadzákladových zdí. 4. V cenách pohledového betonu -1812 až -1818 jsou započteny i náklady na pečlivé hutnění zejména při líci konstrukce pro docílení neporušeného maltového povrchu bez vzhledových kazů. | [14 empty] | PSC | 2
| VV |  | "výtahové šachty"15,7+0,7+17+0,6+15,5+16,2+"stěny tl. 300mm"290,6+197,3+187,4+128,1+"stěny tl. 250mm"21,4 |  | 890.5 | [12 empty] | VV | 2 | 2 | True | 1 | ROZPOCET
44 | K | 311321814 | Nadzákladové zdi z betonu železového (bez výztuže) nosné pohledového (v přírodní barvě drtí a přísad) tř. C 25/30 | m3 | 24.5 |  | 0 | CS ÚRS 2020 01 |  | základní |  | 0 | 2.4533 | 60.1056 | 0 | 0 | 4 | K | 2 |  |  |  | ROZPOCET | 0 | 0 | 0 | 0 | 0 | 1 | 0 | 4 | -2073349122
| PSC |  | Poznámka k souboru cen: 1. Při betonování do ztraceného bednění z desek je zohledněna zvýšená opatrnost, aby se předešlo poškození zabudovaných desek. 2. Při stanovení množství měrných jednotek betonu do ztraceného bednění z desek je třeba zohlednit skutečnou spotřebu betonu v m3 zdiva. 3. V cenách nejsou započteny náklady na: a) bednění; tyto se oceňují cenami souboru cen: - 31* 35-1 Bednění nadzákladových zdí, - 31* 35-12 Ztracené bednění nadzákladových zdí ze štěpkocementových desek, b) dodání a uložení výztuže; tyto se oceňují cenami souboru cen 31* 36- . . Výztuž nadzákladových zdí. 4. V cenách pohledového betonu -1812 až -1818 jsou započteny i náklady na pečlivé hutnění zejména při líci konstrukce pro docílení neporušeného maltového povrchu bez vzhledových kazů. | [14 empty] | PSC | 2
| VV |  | "pilastry v tělocvičně 500mm"18,4+"pilastry v tělocvičně 400mm"6,1 |  | 24.5 | [12 empty] | VV | 2 | 2 | True | 1 | ROZPOCET
45 | K | 311351121 | Bednění nadzákladových zdí nosných rovné oboustranné za každou stranu zřízení | m2 | 9346.2 |  | 0 | CS ÚRS 2020 01 |  | základní |  | 0 | 0.00275 | 25.702 | 0 | 0 | 4 | K | 2 |  |  |  | ROZPOCET | 0 | 0 | 0 | 0 | 0 | 1 | 0 | 4 | -701801154
| PSC |  | Poznámka k souboru cen: 1. Ceny jsou určeny pro bednění svislé nebo šikmé (odkloněné), půdorysně přímé nebo zalomené ve volném prostranství, ve volných nebo zapažených jamách a rýhách. 2. Ceny jsou určeny pro bednění výšky do 4 m. Bednění větších výšek se oceňuje individuálně. 3. Ceny jsou určeny pro bedněné plochy s nízkými požadavky na pohledovost - třída pohledového betonu PB1 dle TP ČSB 03 (garáže, sklepy, apod.) 4. Příplatek k cenám za pohledový beton je určen pro třídu pohledového betonu PB2 (běžné budovy). Vyšší třídy pohledovosti se oceňují individuálně. 5. Kruhové nebo obloukové bednění poloměru do 1 m se oceňuje individuálně. | [14 empty] | PSC | 2
| VV |  | "výtahové šachty"188,4+15,1+205,6+8,6+174,7+200+"stěny tl. 300mm"2930,5+2068,5+2044,1+1330+"stěny tl. 250mm"180,7 |  | 9346.2 | [12 empty] | VV | 2 | 2 | True | 1 | ROZPOCET
46 | K | 311351122 | Bednění nadzákladových zdí nosných rovné oboustranné za každou stranu odstranění | m2 | 9346.2 |  | 0 | CS ÚRS 2020 01 |  | základní |  | 0 | 0 | 0 | 0 | 0 | 4 | K | 2 |  |  |  | ROZPOCET | 0 | 0 | 0 | 0 | 0 | 1 | 0 | 4 | 713257203
| PSC |  | Poznámka k souboru cen: 1. Ceny jsou určeny pro bednění svislé nebo šikmé (odkloněné), půdorysně přímé nebo zalomené ve volném prostranství, ve volných nebo zapažených jamách a rýhách. 2. Ceny jsou určeny pro bednění výšky do 4 m. Bednění větších výšek se oceňuje individuálně. 3. Ceny jsou určeny pro bedněné plochy s nízkými požadavky na pohledovost - třída pohledového betonu PB1 dle TP ČSB 03 (garáže, sklepy, apod.) 4. Příplatek k cenám za pohledový beton je určen pro třídu pohledového betonu PB2 (běžné budovy). Vyšší třídy pohledovosti se oceňují individuálně. 5. Kruhové nebo obloukové bednění poloměru do 1 m se oceňuje individuálně. | [14 empty] | PSC | 2
47 | K | 311351311 | Bednění nadzákladových zdí nosných rovné jednostranné zřízení | m2 | 760.7 |  | 0 | CS ÚRS 2020 01 |  | základní |  | 0 | 0.00346 | 2.632 | 0 | 0 | 4 | K | 2 |  |  |  | ROZPOCET | 0 | 0 | 0 | 0 | 0 | 1 | 0 | 4 | -572884078
| PSC |  | Poznámka k souboru cen: 1. Ceny jsou určeny pro bednění svislé nebo šikmé (odkloněné), půdorysně přímé nebo zalomené ve volném prostranství, ve volných nebo zapažených jamách a rýhách. 2. Ceny jsou určeny pro bednění výšky do 4 m. Bednění větších výšek se oceňuje individuálně. 3. Ceny jsou určeny pro bedněné plochy s nízkými požadavky na pohledovost - třída pohledového betonu PB1 dle TP ČSB 03 (garáže, sklepy, apod.) 4. Příplatek k cenám za pohledový beton je určen pro třídu pohledového betonu PB2 (běžné budovy). Vyšší třídy pohledovosti se oceňují individuálně. 5. Kruhové nebo obloukové bednění poloměru do 1 m se oceňuje individuálně. | [14 empty] | PSC | 2
| VV |  | "výtahové šachty"2,8+1,2+1,4+1,4+3,9+"stěny tl. 300mm"199,4+133,4+135,9+82,7+"stěny tl. 250mm"1,1 |  | 563.2 | [12 empty] | VV | 2 | 2 | True | 0 | ROZPOCET
| VV |  | "pilastry v tělocvičně 500mm"153,3+"pilastry v tělocvičně 400mm"44,2 |  | 197.5 | [12 empty] | VV | 2 | 2 | True | 0 | ROZPOCET
| VV |  | Součet |  | 760.7 | [12 empty] | VV | 2 | 4 | True | 1 | ROZPOCET
48 | K | 311351312 | Bednění nadzákladových zdí nosných rovné jednostranné odstranění | m2 | 760.7 |  | 0 | CS ÚRS 2020 01 |  | základní |  | 0 | 0 | 0 | 0 | 0 | 4 | K | 2 |  |  |  | ROZPOCET | 0 | 0 | 0 | 0 | 0 | 1 | 0 | 4 | 886371263
| PSC |  | Poznámka k souboru cen: 1. Ceny jsou určeny pro bednění svislé nebo šikmé (odkloněné), půdorysně přímé nebo zalomené ve volném prostranství, ve volných nebo zapažených jamách a rýhách. 2. Ceny jsou určeny pro bednění výšky do 4 m. Bednění větších výšek se oceňuje individuálně. 3. Ceny jsou určeny pro bedněné plochy s nízkými požadavky na pohledovost - třída pohledového betonu PB1 dle TP ČSB 03 (garáže, sklepy, apod.) 4. Příplatek k cenám za pohledový beton je určen pro třídu pohledového betonu PB2 (běžné budovy). Vyšší třídy pohledovosti se oceňují individuálně. 5. Kruhové nebo obloukové bednění poloměru do 1 m se oceňuje individuálně. | [14 empty] | PSC | 2
49 | K | 311351911 | Bednění nadzákladových zdí nosných Příplatek k cenám bednění za pohledový beton | m2 | 1169.495 |  | 0 | CS ÚRS 2020 01 |  | základní |  | 0 | 0.0025 | 2.9237 | 0 | 0 | 4 | K | 2 |  |  |  | ROZPOCET | 0 | 0 | 0 | 0 | 0 | 1 | 0 | 4 | 1056350011
| PSC |  | Poznámka k souboru cen: 1. Ceny jsou určeny pro bednění svislé nebo šikmé (odkloněné), půdorysně přímé nebo zalomené ve volném prostranství, ve volných nebo zapažených jamách a rýhách. 2. Ceny jsou určeny pro bednění výšky do 4 m. Bednění větších výšek se oceňuje individuálně. 3. Ceny jsou určeny pro bedněné plochy s nízkými požadavky na pohledovost - třída pohledového betonu PB1 dle TP ČSB 03 (garáže, sklepy, apod.) 4. Příplatek k cenám za pohledový beton je určen pro třídu pohledového betonu PB2 (běžné budovy). Vyšší třídy pohledovosti se oceňují individuálně. 5. Kruhové nebo obloukové bednění poloměru do 1 m se oceňuje individuálně. | [14 empty] | PSC | 2
| VV |  | 203,6+2039,7*0,35+98,7+153,3 |  | 1169.495 | [12 empty] | VV | 2 | 2 | True | 1 | ROZPOCET
50 | K | 311361821 | Výztuž nadzákladových zdí nosných svislých nebo odkloněných od svislice, rovných nebo oblých z betonářské oceli 10 505 (R) nebo BSt 500 | t | 100.65 |  | 0 | CS ÚRS 2020 01 |  | základní |  | 0 | 1.0488 | 105.5627 | 0 | 0 | 4 | K | 2 |  |  |  | ROZPOCET | 0 | 0 | 0 | 0 | 0 | 1 | 0 | 4 | -73031980
| VV |  | ("výtahové šachty"15,7+0,7+17+0,6+15,5+16,2+"stěny tl. 300mm"290,6+197,3+187,4+128,1+"stěny tl. 250mm"21,4)*110*0,001 |  | 97.955 | [12 empty] | VV | 2 | 2 | True | 0 | ROZPOCET
| VV |  | ("pilastry v tělocvičně 500mm"18,4+"pilastry v tělocvičně 400mm"6,1)*110*0,001 |  | 2.695 | [12 empty] | VV | 2 | 2 | True | 0 | ROZPOCET
| VV |  | Součet |  | 100.65 | [12 empty] | VV | 2 | 4 | True | 1 | ROZPOCET
51 | K | 312321411 | Nadzákladové zdi z betonu železového (bez výztuže) výplňové bez zvláštních nároků na vliv prostředí tř. C 25/30 | m3 | 60.8 |  | 0 | CS ÚRS 2020 01 |  | základní |  | 0 | 2.4533 | 149.16 | 0 | 0 | 4 | K | 2 |  |  |  | ROZPOCET | 0 | 0 | 0 | 0 | 0 | 1 | 0 | 4 | 1047319750
| PSC |  | Poznámka k souboru cen: 1. Při betonování do ztraceného bednění z desek je zohledněna zvýšená opatrnost, aby se předešlo poškození zabudovaných desek. 2. Při stanovení množství měrných jednotek betonu do ztraceného bednění z desek je třeba zohlednit skutečnou spotřebu betonu v m3 zdiva. 3. V cenách nejsou započteny náklady na: a) bednění; tyto se oceňují cenami souboru cen: - 31* 35-1 Bednění nadzákladových zdí, - 31* 35-12 Ztracené bednění nadzákladových zdí ze štěpkocementových desek, b) dodání a uložení výztuže; tyto se oceňují cenami souboru cen 31* 36- . . Výztuž nadzákladových zdí. 4. V cenách pohledového betonu -1812 až -1818 jsou započteny i náklady na pečlivé hutnění zejména při líci konstrukce pro docílení neporušeného maltového povrchu bez vzhledových kazů. | [14 empty] | PSC | 2
| VV |  | 19,7+19,9+20,6+0,6 |  | 60.8 | [12 empty] | VV | 2 | 2 | True | 1 | ROZPOCET
52 | K | 312361821 | Výztuž nadzákladových zdí výplňových svislých nebo odkloněných od svislice, rovných nebo oblých z betonářské oceli 10 505 (R) nebo BSt 500 | t | 6.688 |  | 0 | CS ÚRS 2020 01 |  | základní |  | 0 | 1.0488 | 7.0144 | 0 | 0 | 4 | K | 2 |  |  |  | ROZPOCET | 0 | 0 | 0 | 0 | 0 | 1 | 0 | 4 | -290061173
| VV |  | (19,7+19,9+20,6+0,6)*110*0,001 |  | 6.688 | [12 empty] | VV | 2 | 2 | True | 1 | ROZPOCET
53 | K | 317168011 | Překlady keramické ploché osazené do maltového lože, výšky překladu 71 mm šířky 115 mm, délky 1000 mm | kus | 18 |  | 0 | CS ÚRS 2020 01 |  | základní |  | 0 | 0.01794 | 0.32292 | 0 | 0 | 4 | K | 2 |  |  |  | ROZPOCET | 0 | 0 | 0 | 0 | 0 | 1 | 0 | 4 | 40346787
| PSC |  | Poznámka k souboru cen: 1. V cenách -80.. až – 82.. (překlady ploché, vysoké a roletové) jsou započteny i náklady na: a) očištění podkladu pod překladem a jeho navlhčení vodou, rozprostření malty pod ložnou plochu, osazení překladu do vodorovné polohy a začištění vytlačené malty, b) dodání příslušného překladu předepsané délky, c) dočasné montážní podepření plochých překladů tak, aby vzdálenost mezi podporou a okrajem otvoru nebo mezi podporami byla maximálně 1 m. 2. V cenách -83.. (překlady složené roletové) jsou započteny i náklady na: a) očištění podkladů pod překladem a jeho navlhčení vodou, rozprostření malty pod ložnou plochu, osazení překladu do vodorovné polohy a začištění vytlačené malty, b) dodání vnitřního keramobetonového překladu a vnějšího tepelněizolačního dílu příslušné délky, včetně izolace z pěnového polystyrénu (u zdiva tl. 400 mm), případně vysokého překladu (u zdiva tl. 440 mm), c) betonáž mezery mezi překladem a tepelněizolačním dílem z betonu třídy C 16/20; tato betonáž se provádí u překladů dlouhých 2000 mm a více zároveň s betonáží stropní konstrukce a ztužujícího věnce, d) dočasné montážní podepření zespodu v celé světlé délce překladu s dvěma podporami ve třetinách šířky otvoru a dvěma podporami po krajích otvoru - platí pouze pro překlady delší než 2000 mm, včetně. 3. V cenách -84.. (překlady vysoké spřažené) jsou započteny i náklady na: a) očištění podkladů pod překladem a jeho navlhčení vodou, rozprostření malty pod ložnou plochu, osazení překladu do vodorovné polohy a začištění vytlačené malty, b) dodání keramických překladů příslušné délky, c) uložení a dodávku výztuže d) betonáž mezi překlady z betonu třídy C 20/25 e) oboustranné bednění překladu při betonáži f) dočasné montážní podepření zespodu v celé světlé délce překladu 4. V cenách -82.. a -83.. (překlady roletové) nejsou započteny náklady na: a) vysoký překlad a svislou izolaci v úrovni stropního věnce u složených roletových překladů; tyto se ocení samostatně, b) dodávku a montáž rolet, případně žaluzií; tyto se ocení samostatně. 5. V cenách -84.. (překlady vysoké spřažené) nejsou započteny náklady na: a) betonáž a bednění v úrovni stropního věnce; tyto se ocení samostatně, 6. Množství jednotek se určuje v kusech překladu podle jeho celkové délky. Minimální délka uložení je stanovena: a) u plochých překladů na 120 mm na každé straně, b) u vysokých a roletových překladů délky do 1750 mm na 125mm, délky 2000 a 2250 mm na 200 mm a u délky 2500 mm a větší na 250 mm na každé straně překladu. c) u vysokých spřažených překladů 250 mm na každé straně překladu. | [14 empty] | PSC | 2
| VV |  | 4+4+10 |  | 18 | [12 empty] | VV | 2 | 2 | True | 1 | ROZPOCET
54 | K | 317168012 | Překlady keramické ploché osazené do maltového lože, výšky překladu 71 mm šířky 115 mm, délky 1250 mm | kus | 136 |  | 0 | CS ÚRS 2020 01 |  | základní |  | 0 | 0.02278 | 3.0981 | 0 | 0 | 4 | K | 2 |  |  |  | ROZPOCET | 0 | 0 | 0 | 0 | 0 | 1 | 0 | 4 | -764885776
| PSC |  | Poznámka k souboru cen: 1. V cenách -80.. až – 82.. (překlady ploché, vysoké a roletové) jsou započteny i náklady na: a) očištění podkladu pod překladem a jeho navlhčení vodou, rozprostření malty pod ložnou plochu, osazení překladu do vodorovné polohy a začištění vytlačené malty, b) dodání příslušného překladu předepsané délky, c) dočasné montážní podepření plochých překladů tak, aby vzdálenost mezi podporou a okrajem otvoru nebo mezi podporami byla maximálně 1 m. 2. V cenách -83.. (překlady složené roletové) jsou započteny i náklady na: a) očištění podkladů pod překladem a jeho navlhčení vodou, rozprostření malty pod ložnou plochu, osazení překladu do vodorovné polohy a začištění vytlačené malty, b) dodání vnitřního keramobetonového překladu a vnějšího tepelněizolačního dílu příslušné délky, včetně izolace z pěnového polystyrénu (u zdiva tl. 400 mm), případně vysokého překladu (u zdiva tl. 440 mm), c) betonáž mezery mezi překladem a tepelněizolačním dílem z betonu třídy C 16/20; tato betonáž se provádí u překladů dlouhých 2000 mm a více zároveň s betonáží stropní konstrukce a ztužujícího věnce, d) dočasné montážní podepření zespodu v celé světlé délce překladu s dvěma podporami ve třetinách šířky otvoru a dvěma podporami po krajích otvoru - platí pouze pro překlady delší než 2000 mm, včetně. 3. V cenách -84.. (překlady vysoké spřažené) jsou započteny i náklady na: a) očištění podkladů pod překladem a jeho navlhčení vodou, rozprostření malty pod ložnou plochu, osazení překladu do vodorovné polohy a začištění vytlačené malty, b) dodání keramických překladů příslušné délky, c) uložení a dodávku výztuže d) betonáž mezi překlady z betonu třídy C 20/25 e) oboustranné bednění překladu při betonáži f) dočasné montážní podepření zespodu v celé světlé délce překladu 4. V cenách -82.. a -83.. (překlady roletové) nejsou započteny náklady na: a) vysoký překlad a svislou izolaci v úrovni stropního věnce u složených roletových překladů; tyto se ocení samostatně, b) dodávku a montáž rolet, případně žaluzií; tyto se ocení samostatně. 5. V cenách -84.. (překlady vysoké spřažené) nejsou započteny náklady na: a) betonáž a bednění v úrovni stropního věnce; tyto se ocení samostatně, 6. Množství jednotek se určuje v kusech překladu podle jeho celkové délky. Minimální délka uložení je stanovena: a) u plochých překladů na 120 mm na každé straně, b) u vysokých a roletových překladů délky do 1750 mm na 125mm, délky 2000 a 2250 mm na 200 mm a u délky 2500 mm a větší na 250 mm na každé straně překladu. c) u vysokých spřažených překladů 250 mm na každé straně překladu. | [14 empty] | PSC | 2
| VV |  | 122+8+1+5 |  | 136 | [12 empty] | VV | 2 | 2 | True | 1 | ROZPOCET
55 | K | 317168013 | Překlady keramické ploché osazené do maltového lože, výšky překladu 71 mm šířky 115 mm, délky 1500 mm | kus | 25 |  | 0 | CS ÚRS 2020 01 |  | základní |  | 0 | 0.02711 | 0.67775 | 0 | 0 | 4 | K | 2 |  |  |  | ROZPOCET | 0 | 0 | 0 | 0 | 0 | 1 | 0 | 4 | -1885932225
| PSC |  | Poznámka k souboru cen: 1. V cenách -80.. až – 82.. (překlady ploché, vysoké a roletové) jsou započteny i náklady na: a) očištění podkladu pod překladem a jeho navlhčení vodou, rozprostření malty pod ložnou plochu, osazení překladu do vodorovné polohy a začištění vytlačené malty, b) dodání příslušného překladu předepsané délky, c) dočasné montážní podepření plochých překladů tak, aby vzdálenost mezi podporou a okrajem otvoru nebo mezi podporami byla maximálně 1 m. 2. V cenách -83.. (překlady složené roletové) jsou započteny i náklady na: a) očištění podkladů pod překladem a jeho navlhčení vodou, rozprostření malty pod ložnou plochu, osazení překladu do vodorovné polohy a začištění vytlačené malty, b) dodání vnitřního keramobetonového překladu a vnějšího tepelněizolačního dílu příslušné délky, včetně izolace z pěnového polystyrénu (u zdiva tl. 400 mm), případně vysokého překladu (u zdiva tl. 440 mm), c) betonáž mezery mezi překladem a tepelněizolačním dílem z betonu třídy C 16/20; tato betonáž se provádí u překladů dlouhých 2000 mm a více zároveň s betonáží stropní konstrukce a ztužujícího věnce, d) dočasné montážní podepření zespodu v celé světlé délce překladu s dvěma podporami ve třetinách šířky otvoru a dvěma podporami po krajích otvoru - platí pouze pro překlady delší než 2000 mm, včetně. 3. V cenách -84.. (překlady vysoké spřažené) jsou započteny i náklady na: a) očištění podkladů pod překladem a jeho navlhčení vodou, rozprostření malty pod ložnou plochu, osazení překladu do vodorovné polohy a začištění vytlačené malty, b) dodání keramických překladů příslušné délky, c) uložení a dodávku výztuže d) betonáž mezi překlady z betonu třídy C 20/25 e) oboustranné bednění překladu při betonáži f) dočasné montážní podepření zespodu v celé světlé délce překladu 4. V cenách -82.. a -83.. (překlady roletové) nejsou započteny náklady na: a) vysoký překlad a svislou izolaci v úrovni stropního věnce u složených roletových překladů; tyto se ocení samostatně, b) dodávku a montáž rolet, případně žaluzií; tyto se ocení samostatně. 5. V cenách -84.. (překlady vysoké spřažené) nejsou započteny náklady na: a) betonáž a bednění v úrovni stropního věnce; tyto se ocení samostatně, 6. Množství jednotek se určuje v kusech překladu podle jeho celkové délky. Minimální délka uložení je stanovena: a) u plochých překladů na 120 mm na každé straně, b) u vysokých a roletových překladů délky do 1750 mm na 125mm, délky 2000 a 2250 mm na 200 mm a u délky 2500 mm a větší na 250 mm na každé straně překladu. c) u vysokých spřažených překladů 250 mm na každé straně překladu. | [14 empty] | PSC | 2
| VV |  | 16+4+5 |  | 25 | [12 empty] | VV | 2 | 2 | True | 1 | ROZPOCET
56 | K | 317168014 | Překlady keramické ploché osazené do maltového lože, výšky překladu 71 mm šířky 115 mm, délky 1750 mm | kus | 3 |  | 0 | CS ÚRS 2020 01 |  | základní |  | 0 | 0.03132 | 0.09396 | 0 | 0 | 4 | K | 2 |  |  |  | ROZPOCET | 0 | 0 | 0 | 0 | 0 | 1 | 0 | 4 | -519260309
| PSC |  | Poznámka k souboru cen: 1. V cenách -80.. až – 82.. (překlady ploché, vysoké a roletové) jsou započteny i náklady na: a) očištění podkladu pod překladem a jeho navlhčení vodou, rozprostření malty pod ložnou plochu, osazení překladu do vodorovné polohy a začištění vytlačené malty, b) dodání příslušného překladu předepsané délky, c) dočasné montážní podepření plochých překladů tak, aby vzdálenost mezi podporou a okrajem otvoru nebo mezi podporami byla maximálně 1 m. 2. V cenách -83.. (překlady složené roletové) jsou započteny i náklady na: a) očištění podkladů pod překladem a jeho navlhčení vodou, rozprostření malty pod ložnou plochu, osazení překladu do vodorovné polohy a začištění vytlačené malty, b) dodání vnitřního keramobetonového překladu a vnějšího tepelněizolačního dílu příslušné délky, včetně izolace z pěnového polystyrénu (u zdiva tl. 400 mm), případně vysokého překladu (u zdiva tl. 440 mm), c) betonáž mezery mezi překladem a tepelněizolačním dílem z betonu třídy C 16/20; tato betonáž se provádí u překladů dlouhých 2000 mm a více zároveň s betonáží stropní konstrukce a ztužujícího věnce, d) dočasné montážní podepření zespodu v celé světlé délce překladu s dvěma podporami ve třetinách šířky otvoru a dvěma podporami po krajích otvoru - platí pouze pro překlady delší než 2000 mm, včetně. 3. V cenách -84.. (překlady vysoké spřažené) jsou započteny i náklady na: a) očištění podkladů pod překladem a jeho navlhčení vodou, rozprostření malty pod ložnou plochu, osazení překladu do vodorovné polohy a začištění vytlačené malty, b) dodání keramických překladů příslušné délky, c) uložení a dodávku výztuže d) betonáž mezi překlady z betonu třídy C 20/25 e) oboustranné bednění překladu při betonáži f) dočasné montážní podepření zespodu v celé světlé délce překladu 4. V cenách -82.. a -83.. (překlady roletové) nejsou započteny náklady na: a) vysoký překlad a svislou izolaci v úrovni stropního věnce u složených roletových překladů; tyto se ocení samostatně, b) dodávku a montáž rolet, případně žaluzií; tyto se ocení samostatně. 5. V cenách -84.. (překlady vysoké spřažené) nejsou započteny náklady na: a) betonáž a bednění v úrovni stropního věnce; tyto se ocení samostatně, 6. Množství jednotek se určuje v kusech překladu podle jeho celkové délky. Minimální délka uložení je stanovena: a) u plochých překladů na 120 mm na každé straně, b) u vysokých a roletových překladů délky do 1750 mm na 125mm, délky 2000 a 2250 mm na 200 mm a u délky 2500 mm a větší na 250 mm na každé straně překladu. c) u vysokých spřažených překladů 250 mm na každé straně překladu. | [14 empty] | PSC | 2
57 | K | 317168015 | Překlady keramické ploché osazené do maltového lože, výšky překladu 71 mm šířky 115 mm, délky 2000 mm | kus | 12 |  | 0 | CS ÚRS 2020 01 |  | základní |  | 0 | 0.03564 | 0.42768 | 0 | 0 | 4 | K | 2 |  |  |  | ROZPOCET | 0 | 0 | 0 | 0 | 0 | 1 | 0 | 4 | -1340641352
| PSC |  | Poznámka k souboru cen: 1. V cenách -80.. až – 82.. (překlady ploché, vysoké a roletové) jsou započteny i náklady na: a) očištění podkladu pod překladem a jeho navlhčení vodou, rozprostření malty pod ložnou plochu, osazení překladu do vodorovné polohy a začištění vytlačené malty, b) dodání příslušného překladu předepsané délky, c) dočasné montážní podepření plochých překladů tak, aby vzdálenost mezi podporou a okrajem otvoru nebo mezi podporami byla maximálně 1 m. 2. V cenách -83.. (překlady složené roletové) jsou započteny i náklady na: a) očištění podkladů pod překladem a jeho navlhčení vodou, rozprostření malty pod ložnou plochu, osazení překladu do vodorovné polohy a začištění vytlačené malty, b) dodání vnitřního keramobetonového překladu a vnějšího tepelněizolačního dílu příslušné délky, včetně izolace z pěnového polystyrénu (u zdiva tl. 400 mm), případně vysokého překladu (u zdiva tl. 440 mm), c) betonáž mezery mezi překladem a tepelněizolačním dílem z betonu třídy C 16/20; tato betonáž se provádí u překladů dlouhých 2000 mm a více zároveň s betonáží stropní konstrukce a ztužujícího věnce, d) dočasné montážní podepření zespodu v celé světlé délce překladu s dvěma podporami ve třetinách šířky otvoru a dvěma podporami po krajích otvoru - platí pouze pro překlady delší než 2000 mm, včetně. 3. V cenách -84.. (překlady vysoké spřažené) jsou započteny i náklady na: a) očištění podkladů pod překladem a jeho navlhčení vodou, rozprostření malty pod ložnou plochu, osazení překladu do vodorovné polohy a začištění vytlačené malty, b) dodání keramických překladů příslušné délky, c) uložení a dodávku výztuže d) betonáž mezi překlady z betonu třídy C 20/25 e) oboustranné bednění překladu při betonáži f) dočasné montážní podepření zespodu v celé světlé délce překladu 4. V cenách -82.. a -83.. (překlady roletové) nejsou započteny náklady na: a) vysoký překlad a svislou izolaci v úrovni stropního věnce u složených roletových překladů; tyto se ocení samostatně, b) dodávku a montáž rolet, případně žaluzií; tyto se ocení samostatně. 5. V cenách -84.. (překlady vysoké spřažené) nejsou započteny náklady na: a) betonáž a bednění v úrovni stropního věnce; tyto se ocení samostatně, 6. Množství jednotek se určuje v kusech překladu podle jeho celkové délky. Minimální délka uložení je stanovena: a) u plochých překladů na 120 mm na každé straně, b) u vysokých a roletových překladů délky do 1750 mm na 125mm, délky 2000 a 2250 mm na 200 mm a u délky 2500 mm a větší na 250 mm na každé straně překladu. c) u vysokých spřažených překladů 250 mm na každé straně překladu. | [14 empty] | PSC | 2
| VV |  | 5+7 |  | 12 | [12 empty] | VV | 2 | 2 | True | 1 | ROZPOCET
58 | K | 317168016 | Překlady keramické ploché osazené do maltového lože, výšky překladu 71 mm šířky 115 mm, délky 2250 mm | kus | 6 |  | 0 | CS ÚRS 2020 01 |  | základní |  | 0 | 0.04055 | 0.2433 | 0 | 0 | 4 | K | 2 |  |  |  | ROZPOCET | 0 | 0 | 0 | 0 | 0 | 1 | 0 | 4 | -1900783611
| PSC |  | Poznámka k souboru cen: 1. V cenách -80.. až – 82.. (překlady ploché, vysoké a roletové) jsou započteny i náklady na: a) očištění podkladu pod překladem a jeho navlhčení vodou, rozprostření malty pod ložnou plochu, osazení překladu do vodorovné polohy a začištění vytlačené malty, b) dodání příslušného překladu předepsané délky, c) dočasné montážní podepření plochých překladů tak, aby vzdálenost mezi podporou a okrajem otvoru nebo mezi podporami byla maximálně 1 m. 2. V cenách -83.. (překlady složené roletové) jsou započteny i náklady na: a) očištění podkladů pod překladem a jeho navlhčení vodou, rozprostření malty pod ložnou plochu, osazení překladu do vodorovné polohy a začištění vytlačené malty, b) dodání vnitřního keramobetonového překladu a vnějšího tepelněizolačního dílu příslušné délky, včetně izolace z pěnového polystyrénu (u zdiva tl. 400 mm), případně vysokého překladu (u zdiva tl. 440 mm), c) betonáž mezery mezi překladem a tepelněizolačním dílem z betonu třídy C 16/20; tato betonáž se provádí u překladů dlouhých 2000 mm a více zároveň s betonáží stropní konstrukce a ztužujícího věnce, d) dočasné montážní podepření zespodu v celé světlé délce překladu s dvěma podporami ve třetinách šířky otvoru a dvěma podporami po krajích otvoru - platí pouze pro překlady delší než 2000 mm, včetně. 3. V cenách -84.. (překlady vysoké spřažené) jsou započteny i náklady na: a) očištění podkladů pod překladem a jeho navlhčení vodou, rozprostření malty pod ložnou plochu, osazení překladu do vodorovné polohy a začištění vytlačené malty, b) dodání keramických překladů příslušné délky, c) uložení a dodávku výztuže d) betonáž mezi překlady z betonu třídy C 20/25 e) oboustranné bednění překladu při betonáži f) dočasné montážní podepření zespodu v celé světlé délce překladu 4. V cenách -82.. a -83.. (překlady roletové) nejsou započteny náklady na: a) vysoký překlad a svislou izolaci v úrovni stropního věnce u složených roletových překladů; tyto se ocení samostatně, b) dodávku a montáž rolet, případně žaluzií; tyto se ocení samostatně. 5. V cenách -84.. (překlady vysoké spřažené) nejsou započteny náklady na: a) betonáž a bednění v úrovni stropního věnce; tyto se ocení samostatně, 6. Množství jednotek se určuje v kusech překladu podle jeho celkové délky. Minimální délka uložení je stanovena: a) u plochých překladů na 120 mm na každé straně, b) u vysokých a roletových překladů délky do 1750 mm na 125mm, délky 2000 a 2250 mm na 200 mm a u délky 2500 mm a větší na 250 mm na každé straně překladu. c) u vysokých spřažených překladů 250 mm na každé straně překladu. | [14 empty] | PSC | 2
| VV |  | 5+1 |  | 6 | [12 empty] | VV | 2 | 2 | True | 1 | ROZPOCET
59 | K | 317168018 | Překlady keramické ploché osazené do maltového lože, výšky překladu 71 mm šířky 115 mm, délky 2750 mm | kus | 8 |  | 0 | CS ÚRS 2020 01 |  | základní |  | 0 | 0.04909 | 0.39272 | 0 | 0 | 4 | K | 2 |  |  |  | ROZPOCET | 0 | 0 | 0 | 0 | 0 | 1 | 0 | 4 | -522470547
| PSC |  | Poznámka k souboru cen: 1. V cenách -80.. až – 82.. (překlady ploché, vysoké a roletové) jsou započteny i náklady na: a) očištění podkladu pod překladem a jeho navlhčení vodou, rozprostření malty pod ložnou plochu, osazení překladu do vodorovné polohy a začištění vytlačené malty, b) dodání příslušného překladu předepsané délky, c) dočasné montážní podepření plochých překladů tak, aby vzdálenost mezi podporou a okrajem otvoru nebo mezi podporami byla maximálně 1 m. 2. V cenách -83.. (překlady složené roletové) jsou započteny i náklady na: a) očištění podkladů pod překladem a jeho navlhčení vodou, rozprostření malty pod ložnou plochu, osazení překladu do vodorovné polohy a začištění vytlačené malty, b) dodání vnitřního keramobetonového překladu a vnějšího tepelněizolačního dílu příslušné délky, včetně izolace z pěnového polystyrénu (u zdiva tl. 400 mm), případně vysokého překladu (u zdiva tl. 440 mm), c) betonáž mezery mezi překladem a tepelněizolačním dílem z betonu třídy C 16/20; tato betonáž se provádí u překladů dlouhých 2000 mm a více zároveň s betonáží stropní konstrukce a ztužujícího věnce, d) dočasné montážní podepření zespodu v celé světlé délce překladu s dvěma podporami ve třetinách šířky otvoru a dvěma podporami po krajích otvoru - platí pouze pro překlady delší než 2000 mm, včetně. 3. V cenách -84.. (překlady vysoké spřažené) jsou započteny i náklady na: a) očištění podkladů pod překladem a jeho navlhčení vodou, rozprostření malty pod ložnou plochu, osazení překladu do vodorovné polohy a začištění vytlačené malty, b) dodání keramických překladů příslušné délky, c) uložení a dodávku výztuže d) betonáž mezi překlady z betonu třídy C 20/25 e) oboustranné bednění překladu při betonáži f) dočasné montážní podepření zespodu v celé světlé délce překladu 4. V cenách -82.. a -83.. (překlady roletové) nejsou započteny náklady na: a) vysoký překlad a svislou izolaci v úrovni stropního věnce u složených roletových překladů; tyto se ocení samostatně, b) dodávku a montáž rolet, případně žaluzií; tyto se ocení samostatně. 5. V cenách -84.. (překlady vysoké spřažené) nejsou započteny náklady na: a) betonáž a bednění v úrovni stropního věnce; tyto se ocení samostatně, 6. Množství jednotek se určuje v kusech překladu podle jeho celkové délky. Minimální délka uložení je stanovena: a) u plochých překladů na 120 mm na každé straně, b) u vysokých a roletových překladů délky do 1750 mm na 125mm, délky 2000 a 2250 mm na 200 mm a u délky 2500 mm a větší na 250 mm na každé straně překladu. c) u vysokých spřažených překladů 250 mm na každé straně překladu. | [14 empty] | PSC | 2
| VV |  | 2+6 |  | 8 | [12 empty] | VV | 2 | 2 | True | 1 | ROZPOCET
60 | K | 317168051 | Překlady keramické vysoké osazené do maltového lože, šířky překladu 70 mm výšky 238 mm, délky 1000 mm | kus | 3 |  | 0 | CS ÚRS 2020 01 |  | základní |  | 0 | 0.03655 | 0.10965 | 0 | 0 | 4 | K | 2 |  |  |  | ROZPOCET | 0 | 0 | 0 | 0 | 0 | 1 | 0 | 4 | 125488829
| PSC |  | Poznámka k souboru cen: 1. V cenách -80.. až – 82.. (překlady ploché, vysoké a roletové) jsou započteny i náklady na: a) očištění podkladu pod překladem a jeho navlhčení vodou, rozprostření malty pod ložnou plochu, osazení překladu do vodorovné polohy a začištění vytlačené malty, b) dodání příslušného překladu předepsané délky, c) dočasné montážní podepření plochých překladů tak, aby vzdálenost mezi podporou a okrajem otvoru nebo mezi podporami byla maximálně 1 m. 2. V cenách -83.. (překlady složené roletové) jsou započteny i náklady na: a) očištění podkladů pod překladem a jeho navlhčení vodou, rozprostření malty pod ložnou plochu, osazení překladu do vodorovné polohy a začištění vytlačené malty, b) dodání vnitřního keramobetonového překladu a vnějšího tepelněizolačního dílu příslušné délky, včetně izolace z pěnového polystyrénu (u zdiva tl. 400 mm), případně vysokého překladu (u zdiva tl. 440 mm), c) betonáž mezery mezi překladem a tepelněizolačním dílem z betonu třídy C 16/20; tato betonáž se provádí u překladů dlouhých 2000 mm a více zároveň s betonáží stropní konstrukce a ztužujícího věnce, d) dočasné montážní podepření zespodu v celé světlé délce překladu s dvěma podporami ve třetinách šířky otvoru a dvěma podporami po krajích otvoru - platí pouze pro překlady delší než 2000 mm, včetně. 3. V cenách -84.. (překlady vysoké spřažené) jsou započteny i náklady na: a) očištění podkladů pod překladem a jeho navlhčení vodou, rozprostření malty pod ložnou plochu, osazení překladu do vodorovné polohy a začištění vytlačené malty, b) dodání keramických překladů příslušné délky, c) uložení a dodávku výztuže d) betonáž mezi překlady z betonu třídy C 20/25 e) oboustranné bednění překladu při betonáži f) dočasné montážní podepření zespodu v celé světlé délce překladu 4. V cenách -82.. a -83.. (překlady roletové) nejsou započteny náklady na: a) vysoký překlad a svislou izolaci v úrovni stropního věnce u složených roletových překladů; tyto se ocení samostatně, b) dodávku a montáž rolet, případně žaluzií; tyto se ocení samostatně. 5. V cenách -84.. (překlady vysoké spřažené) nejsou započteny náklady na: a) betonáž a bednění v úrovni stropního věnce; tyto se ocení samostatně, 6. Množství jednotek se určuje v kusech překladu podle jeho celkové délky. Minimální délka uložení je stanovena: a) u plochých překladů na 120 mm na každé straně, b) u vysokých a roletových překladů délky do 1750 mm na 125mm, délky 2000 a 2250 mm na 200 mm a u délky 2500 mm a větší na 250 mm na každé straně překladu. c) u vysokých spřažených překladů 250 mm na každé straně překladu. | [14 empty] | PSC | 2
61 | K | 317168052 | Překlady keramické vysoké osazené do maltového lože, šířky překladu 70 mm výšky 238 mm, délky 1250 mm | kus | 18 |  | 0 | CS ÚRS 2020 01 |  | základní |  | 0 | 0.04555 | 0.8199 | 0 | 0 | 4 | K | 2 |  |  |  | ROZPOCET | 0 | 0 | 0 | 0 | 0 | 1 | 0 | 4 | 1306477718
| PSC |  | Poznámka k souboru cen: 1. V cenách -80.. až – 82.. (překlady ploché, vysoké a roletové) jsou započteny i náklady na: a) očištění podkladu pod překladem a jeho navlhčení vodou, rozprostření malty pod ložnou plochu, osazení překladu do vodorovné polohy a začištění vytlačené malty, b) dodání příslušného překladu předepsané délky, c) dočasné montážní podepření plochých překladů tak, aby vzdálenost mezi podporou a okrajem otvoru nebo mezi podporami byla maximálně 1 m. 2. V cenách -83.. (překlady složené roletové) jsou započteny i náklady na: a) očištění podkladů pod překladem a jeho navlhčení vodou, rozprostření malty pod ložnou plochu, osazení překladu do vodorovné polohy a začištění vytlačené malty, b) dodání vnitřního keramobetonového překladu a vnějšího tepelněizolačního dílu příslušné délky, včetně izolace z pěnového polystyrénu (u zdiva tl. 400 mm), případně vysokého překladu (u zdiva tl. 440 mm), c) betonáž mezery mezi překladem a tepelněizolačním dílem z betonu třídy C 16/20; tato betonáž se provádí u překladů dlouhých 2000 mm a více zároveň s betonáží stropní konstrukce a ztužujícího věnce, d) dočasné montážní podepření zespodu v celé světlé délce překladu s dvěma podporami ve třetinách šířky otvoru a dvěma podporami po krajích otvoru - platí pouze pro překlady delší než 2000 mm, včetně. 3. V cenách -84.. (překlady vysoké spřažené) jsou započteny i náklady na: a) očištění podkladů pod překladem a jeho navlhčení vodou, rozprostření malty pod ložnou plochu, osazení překladu do vodorovné polohy a začištění vytlačené malty, b) dodání keramických překladů příslušné délky, c) uložení a dodávku výztuže d) betonáž mezi překlady z betonu třídy C 20/25 e) oboustranné bednění překladu při betonáži f) dočasné montážní podepření zespodu v celé světlé délce překladu 4. V cenách -82.. a -83.. (překlady roletové) nejsou započteny náklady na: a) vysoký překlad a svislou izolaci v úrovni stropního věnce u složených roletových překladů; tyto se ocení samostatně, b) dodávku a montáž rolet, případně žaluzií; tyto se ocení samostatně. 5. V cenách -84.. (překlady vysoké spřažené) nejsou započteny náklady na: a) betonáž a bednění v úrovni stropního věnce; tyto se ocení samostatně, 6. Množství jednotek se určuje v kusech překladu podle jeho celkové délky. Minimální délka uložení je stanovena: a) u plochých překladů na 120 mm na každé straně, b) u vysokých a roletových překladů délky do 1750 mm na 125mm, délky 2000 a 2250 mm na 200 mm a u délky 2500 mm a větší na 250 mm na každé straně překladu. c) u vysokých spřažených překladů 250 mm na každé straně překladu. | [14 empty] | PSC | 2
| VV |  | 6+12 |  | 18 | [12 empty] | VV | 2 | 2 | True | 1 | ROZPOCET
62 | K | 317168053 | Překlady keramické vysoké osazené do maltového lože, šířky překladu 70 mm výšky 238 mm, délky 1500 mm | kus | 72 |  | 0 | CS ÚRS 2020 01 |  | základní |  | 0 | 0.05455 | 3.9276 | 0 | 0 | 4 | K | 2 |  |  |  | ROZPOCET | 0 | 0 | 0 | 0 | 0 | 1 | 0 | 4 | 2052298535
| PSC |  | Poznámka k souboru cen: 1. V cenách -80.. až – 82.. (překlady ploché, vysoké a roletové) jsou započteny i náklady na: a) očištění podkladu pod překladem a jeho navlhčení vodou, rozprostření malty pod ložnou plochu, osazení překladu do vodorovné polohy a začištění vytlačené malty, b) dodání příslušného překladu předepsané délky, c) dočasné montážní podepření plochých překladů tak, aby vzdálenost mezi podporou a okrajem otvoru nebo mezi podporami byla maximálně 1 m. 2. V cenách -83.. (překlady složené roletové) jsou započteny i náklady na: a) očištění podkladů pod překladem a jeho navlhčení vodou, rozprostření malty pod ložnou plochu, osazení překladu do vodorovné polohy a začištění vytlačené malty, b) dodání vnitřního keramobetonového překladu a vnějšího tepelněizolačního dílu příslušné délky, včetně izolace z pěnového polystyrénu (u zdiva tl. 400 mm), případně vysokého překladu (u zdiva tl. 440 mm), c) betonáž mezery mezi překladem a tepelněizolačním dílem z betonu třídy C 16/20; tato betonáž se provádí u překladů dlouhých 2000 mm a více zároveň s betonáží stropní konstrukce a ztužujícího věnce, d) dočasné montážní podepření zespodu v celé světlé délce překladu s dvěma podporami ve třetinách šířky otvoru a dvěma podporami po krajích otvoru - platí pouze pro překlady delší než 2000 mm, včetně. 3. V cenách -84.. (překlady vysoké spřažené) jsou započteny i náklady na: a) očištění podkladů pod překladem a jeho navlhčení vodou, rozprostření malty pod ložnou plochu, osazení překladu do vodorovné polohy a začištění vytlačené malty, b) dodání keramických překladů příslušné délky, c) uložení a dodávku výztuže d) betonáž mezi překlady z betonu třídy C 20/25 e) oboustranné bednění překladu při betonáži f) dočasné montážní podepření zespodu v celé světlé délce překladu 4. V cenách -82.. a -83.. (překlady roletové) nejsou započteny náklady na: a) vysoký překlad a svislou izolaci v úrovni stropního věnce u složených roletových překladů; tyto se ocení samostatně, b) dodávku a montáž rolet, případně žaluzií; tyto se ocení samostatně. 5. V cenách -84.. (překlady vysoké spřažené) nejsou započteny náklady na: a) betonáž a bednění v úrovni stropního věnce; tyto se ocení samostatně, 6. Množství jednotek se určuje v kusech překladu podle jeho celkové délky. Minimální délka uložení je stanovena: a) u plochých překladů na 120 mm na každé straně, b) u vysokých a roletových překladů délky do 1750 mm na 125mm, délky 2000 a 2250 mm na 200 mm a u délky 2500 mm a větší na 250 mm na každé straně překladu. c) u vysokých spřažených překladů 250 mm na každé straně překladu. | [14 empty] | PSC | 2
| VV |  | 21+44+3+4 |  | 72 | [12 empty] | VV | 2 | 2 | True | 1 | ROZPOCET
63 | K | 317168056 | Překlady keramické vysoké osazené do maltového lože, šířky překladu 70 mm výšky 238 mm, délky 2250 mm | kus | 3 |  | 0 | CS ÚRS 2020 01 |  | základní |  | 0 | 0.08185 | 0.24555 | 0 | 0 | 4 | K | 2 |  |  |  | ROZPOCET | 0 | 0 | 0 | 0 | 0 | 1 | 0 | 4 | -351499834
| PSC |  | Poznámka k souboru cen: 1. V cenách -80.. až – 82.. (překlady ploché, vysoké a roletové) jsou započteny i náklady na: a) očištění podkladu pod překladem a jeho navlhčení vodou, rozprostření malty pod ložnou plochu, osazení překladu do vodorovné polohy a začištění vytlačené malty, b) dodání příslušného překladu předepsané délky, c) dočasné montážní podepření plochých překladů tak, aby vzdálenost mezi podporou a okrajem otvoru nebo mezi podporami byla maximálně 1 m. 2. V cenách -83.. (překlady složené roletové) jsou započteny i náklady na: a) očištění podkladů pod překladem a jeho navlhčení vodou, rozprostření malty pod ložnou plochu, osazení překladu do vodorovné polohy a začištění vytlačené malty, b) dodání vnitřního keramobetonového překladu a vnějšího tepelněizolačního dílu příslušné délky, včetně izolace z pěnového polystyrénu (u zdiva tl. 400 mm), případně vysokého překladu (u zdiva tl. 440 mm), c) betonáž mezery mezi překladem a tepelněizolačním dílem z betonu třídy C 16/20; tato betonáž se provádí u překladů dlouhých 2000 mm a více zároveň s betonáží stropní konstrukce a ztužujícího věnce, d) dočasné montážní podepření zespodu v celé světlé délce překladu s dvěma podporami ve třetinách šířky otvoru a dvěma podporami po krajích otvoru - platí pouze pro překlady delší než 2000 mm, včetně. 3. V cenách -84.. (překlady vysoké spřažené) jsou započteny i náklady na: a) očištění podkladů pod překladem a jeho navlhčení vodou, rozprostření malty pod ložnou plochu, osazení překladu do vodorovné polohy a začištění vytlačené malty, b) dodání keramických překladů příslušné délky, c) uložení a dodávku výztuže d) betonáž mezi překlady z betonu třídy C 20/25 e) oboustranné bednění překladu při betonáži f) dočasné montážní podepření zespodu v celé světlé délce překladu 4. V cenách -82.. a -83.. (překlady roletové) nejsou započteny náklady na: a) vysoký překlad a svislou izolaci v úrovni stropního věnce u složených roletových překladů; tyto se ocení samostatně, b) dodávku a montáž rolet, případně žaluzií; tyto se ocení samostatně. 5. V cenách -84.. (překlady vysoké spřažené) nejsou započteny náklady na: a) betonáž a bednění v úrovni stropního věnce; tyto se ocení samostatně, 6. Množství jednotek se určuje v kusech překladu podle jeho celkové délky. Minimální délka uložení je stanovena: a) u plochých překladů na 120 mm na každé straně, b) u vysokých a roletových překladů délky do 1750 mm na 125mm, délky 2000 a 2250 mm na 200 mm a u délky 2500 mm a větší na 250 mm na každé straně překladu. c) u vysokých spřažených překladů 250 mm na každé straně překladu. | [14 empty] | PSC | 2
64 | K | 317168057 | Překlady keramické vysoké osazené do maltového lože, šířky překladu 70 mm výšky 238 mm, délky 2500 mm | kus | 24 |  | 0 | CS ÚRS 2020 01 |  | základní |  | 0 | 0.09105 | 2.1852 | 0 | 0 | 4 | K | 2 |  |  |  | ROZPOCET | 0 | 0 | 0 | 0 | 0 | 1 | 0 | 4 | 697761095
| PSC |  | Poznámka k souboru cen: 1. V cenách -80.. až – 82.. (překlady ploché, vysoké a roletové) jsou započteny i náklady na: a) očištění podkladu pod překladem a jeho navlhčení vodou, rozprostření malty pod ložnou plochu, osazení překladu do vodorovné polohy a začištění vytlačené malty, b) dodání příslušného překladu předepsané délky, c) dočasné montážní podepření plochých překladů tak, aby vzdálenost mezi podporou a okrajem otvoru nebo mezi podporami byla maximálně 1 m. 2. V cenách -83.. (překlady složené roletové) jsou započteny i náklady na: a) očištění podkladů pod překladem a jeho navlhčení vodou, rozprostření malty pod ložnou plochu, osazení překladu do vodorovné polohy a začištění vytlačené malty, b) dodání vnitřního keramobetonového překladu a vnějšího tepelněizolačního dílu příslušné délky, včetně izolace z pěnového polystyrénu (u zdiva tl. 400 mm), případně vysokého překladu (u zdiva tl. 440 mm), c) betonáž mezery mezi překladem a tepelněizolačním dílem z betonu třídy C 16/20; tato betonáž se provádí u překladů dlouhých 2000 mm a více zároveň s betonáží stropní konstrukce a ztužujícího věnce, d) dočasné montážní podepření zespodu v celé světlé délce překladu s dvěma podporami ve třetinách šířky otvoru a dvěma podporami po krajích otvoru - platí pouze pro překlady delší než 2000 mm, včetně. 3. V cenách -84.. (překlady vysoké spřažené) jsou započteny i náklady na: a) očištění podkladů pod překladem a jeho navlhčení vodou, rozprostření malty pod ložnou plochu, osazení překladu do vodorovné polohy a začištění vytlačené malty, b) dodání keramických překladů příslušné délky, c) uložení a dodávku výztuže d) betonáž mezi překlady z betonu třídy C 20/25 e) oboustranné bednění překladu při betonáži f) dočasné montážní podepření zespodu v celé světlé délce překladu 4. V cenách -82.. a -83.. (překlady roletové) nejsou započteny náklady na: a) vysoký překlad a svislou izolaci v úrovni stropního věnce u složených roletových překladů; tyto se ocení samostatně, b) dodávku a montáž rolet, případně žaluzií; tyto se ocení samostatně. 5. V cenách -84.. (překlady vysoké spřažené) nejsou započteny náklady na: a) betonáž a bednění v úrovni stropního věnce; tyto se ocení samostatně, 6. Množství jednotek se určuje v kusech překladu podle jeho celkové délky. Minimální délka uložení je stanovena: a) u plochých překladů na 120 mm na každé straně, b) u vysokých a roletových překladů délky do 1750 mm na 125mm, délky 2000 a 2250 mm na 200 mm a u délky 2500 mm a větší na 250 mm na každé straně překladu. c) u vysokých spřažených překladů 250 mm na každé straně překladu. | [14 empty] | PSC | 2
65 | K | 317168058 | Překlady keramické vysoké osazené do maltového lože, šířky překladu 70 mm výšky 238 mm, délky 2750 mm | kus | 3 |  | 0 | CS ÚRS 2020 01 |  | základní |  | 0 | 0.10005 | 0.30015 | 0 | 0 | 4 | K | 2 |  |  |  | ROZPOCET | 0 | 0 | 0 | 0 | 0 | 1 | 0 | 4 | -1752240924
| PSC |  | Poznámka k souboru cen: 1. V cenách -80.. až – 82.. (překlady ploché, vysoké a roletové) jsou započteny i náklady na: a) očištění podkladu pod překladem a jeho navlhčení vodou, rozprostření malty pod ložnou plochu, osazení překladu do vodorovné polohy a začištění vytlačené malty, b) dodání příslušného překladu předepsané délky, c) dočasné montážní podepření plochých překladů tak, aby vzdálenost mezi podporou a okrajem otvoru nebo mezi podporami byla maximálně 1 m. 2. V cenách -83.. (překlady složené roletové) jsou započteny i náklady na: a) očištění podkladů pod překladem a jeho navlhčení vodou, rozprostření malty pod ložnou plochu, osazení překladu do vodorovné polohy a začištění vytlačené malty, b) dodání vnitřního keramobetonového překladu a vnějšího tepelněizolačního dílu příslušné délky, včetně izolace z pěnového polystyrénu (u zdiva tl. 400 mm), případně vysokého překladu (u zdiva tl. 440 mm), c) betonáž mezery mezi překladem a tepelněizolačním dílem z betonu třídy C 16/20; tato betonáž se provádí u překladů dlouhých 2000 mm a více zároveň s betonáží stropní konstrukce a ztužujícího věnce, d) dočasné montážní podepření zespodu v celé světlé délce překladu s dvěma podporami ve třetinách šířky otvoru a dvěma podporami po krajích otvoru - platí pouze pro překlady delší než 2000 mm, včetně. 3. V cenách -84.. (překlady vysoké spřažené) jsou započteny i náklady na: a) očištění podkladů pod překladem a jeho navlhčení vodou, rozprostření malty pod ložnou plochu, osazení překladu do vodorovné polohy a začištění vytlačené malty, b) dodání keramických překladů příslušné délky, c) uložení a dodávku výztuže d) betonáž mezi překlady z betonu třídy C 20/25 e) oboustranné bednění překladu při betonáži f) dočasné montážní podepření zespodu v celé světlé délce překladu 4. V cenách -82.. a -83.. (překlady roletové) nejsou započteny náklady na: a) vysoký překlad a svislou izolaci v úrovni stropního věnce u složených roletových překladů; tyto se ocení samostatně, b) dodávku a montáž rolet, případně žaluzií; tyto se ocení samostatně. 5. V cenách -84.. (překlady vysoké spřažené) nejsou započteny náklady na: a) betonáž a bednění v úrovni stropního věnce; tyto se ocení samostatně, 6. Množství jednotek se určuje v kusech překladu podle jeho celkové délky. Minimální délka uložení je stanovena: a) u plochých překladů na 120 mm na každé straně, b) u vysokých a roletových překladů délky do 1750 mm na 125mm, délky 2000 a 2250 mm na 200 mm a u délky 2500 mm a větší na 250 mm na každé straně překladu. c) u vysokých spřažených překladů 250 mm na každé straně překladu. | [14 empty] | PSC | 2
66 | K | 317168059 | Překlady keramické vysoké osazené do maltového lože, šířky překladu 70 mm výšky 238 mm, délky 3000 mm | kus | 9 |  | 0 | CS ÚRS 2020 01 |  | základní |  | 0 | 0.10905 | 0.98145 | 0 | 0 | 4 | K | 2 |  |  |  | ROZPOCET | 0 | 0 | 0 | 0 | 0 | 1 | 0 | 4 | 252313908
| PSC |  | Poznámka k souboru cen: 1. V cenách -80.. až – 82.. (překlady ploché, vysoké a roletové) jsou započteny i náklady na: a) očištění podkladu pod překladem a jeho navlhčení vodou, rozprostření malty pod ložnou plochu, osazení překladu do vodorovné polohy a začištění vytlačené malty, b) dodání příslušného překladu předepsané délky, c) dočasné montážní podepření plochých překladů tak, aby vzdálenost mezi podporou a okrajem otvoru nebo mezi podporami byla maximálně 1 m. 2. V cenách -83.. (překlady složené roletové) jsou započteny i náklady na: a) očištění podkladů pod překladem a jeho navlhčení vodou, rozprostření malty pod ložnou plochu, osazení překladu do vodorovné polohy a začištění vytlačené malty, b) dodání vnitřního keramobetonového překladu a vnějšího tepelněizolačního dílu příslušné délky, včetně izolace z pěnového polystyrénu (u zdiva tl. 400 mm), případně vysokého překladu (u zdiva tl. 440 mm), c) betonáž mezery mezi překladem a tepelněizolačním dílem z betonu třídy C 16/20; tato betonáž se provádí u překladů dlouhých 2000 mm a více zároveň s betonáží stropní konstrukce a ztužujícího věnce, d) dočasné montážní podepření zespodu v celé světlé délce překladu s dvěma podporami ve třetinách šířky otvoru a dvěma podporami po krajích otvoru - platí pouze pro překlady delší než 2000 mm, včetně. 3. V cenách -84.. (překlady vysoké spřažené) jsou započteny i náklady na: a) očištění podkladů pod překladem a jeho navlhčení vodou, rozprostření malty pod ložnou plochu, osazení překladu do vodorovné polohy a začištění vytlačené malty, b) dodání keramických překladů příslušné délky, c) uložení a dodávku výztuže d) betonáž mezi překlady z betonu třídy C 20/25 e) oboustranné bednění překladu při betonáži f) dočasné montážní podepření zespodu v celé světlé délce překladu 4. V cenách -82.. a -83.. (překlady roletové) nejsou započteny náklady na: a) vysoký překlad a svislou izolaci v úrovni stropního věnce u složených roletových překladů; tyto se ocení samostatně, b) dodávku a montáž rolet, případně žaluzií; tyto se ocení samostatně. 5. V cenách -84.. (překlady vysoké spřažené) nejsou započteny náklady na: a) betonáž a bednění v úrovni stropního věnce; tyto se ocení samostatně, 6. Množství jednotek se určuje v kusech překladu podle jeho celkové délky. Minimální délka uložení je stanovena: a) u plochých překladů na 120 mm na každé straně, b) u vysokých a roletových překladů délky do 1750 mm na 125mm, délky 2000 a 2250 mm na 200 mm a u délky 2500 mm a větší na 250 mm na každé straně překladu. c) u vysokých spřažených překladů 250 mm na každé straně překladu. | [14 empty] | PSC | 2
| VV |  | 3+3+3 |  | 9 | [12 empty] | VV | 2 | 2 | True | 1 | ROZPOCET
67 | K | 317168060 | Překlady keramické vysoké osazené do maltového lože, šířky překladu 70 mm výšky 238 mm, délky 3250 mm | kus | 4 |  | 0 | CS ÚRS 2020 01 |  | základní |  | 0 | 0.11805 | 0.4722 | 0 | 0 | 4 | K | 2 |  |  |  | ROZPOCET | 0 | 0 | 0 | 0 | 0 | 1 | 0 | 4 | 871232618
| PSC |  | Poznámka k souboru cen: 1. V cenách -80.. až – 82.. (překlady ploché, vysoké a roletové) jsou započteny i náklady na: a) očištění podkladu pod překladem a jeho navlhčení vodou, rozprostření malty pod ložnou plochu, osazení překladu do vodorovné polohy a začištění vytlačené malty, b) dodání příslušného překladu předepsané délky, c) dočasné montážní podepření plochých překladů tak, aby vzdálenost mezi podporou a okrajem otvoru nebo mezi podporami byla maximálně 1 m. 2. V cenách -83.. (překlady složené roletové) jsou započteny i náklady na: a) očištění podkladů pod překladem a jeho navlhčení vodou, rozprostření malty pod ložnou plochu, osazení překladu do vodorovné polohy a začištění vytlačené malty, b) dodání vnitřního keramobetonového překladu a vnějšího tepelněizolačního dílu příslušné délky, včetně izolace z pěnového polystyrénu (u zdiva tl. 400 mm), případně vysokého překladu (u zdiva tl. 440 mm), c) betonáž mezery mezi překladem a tepelněizolačním dílem z betonu třídy C 16/20; tato betonáž se provádí u překladů dlouhých 2000 mm a více zároveň s betonáží stropní konstrukce a ztužujícího věnce, d) dočasné montážní podepření zespodu v celé světlé délce překladu s dvěma podporami ve třetinách šířky otvoru a dvěma podporami po krajích otvoru - platí pouze pro překlady delší než 2000 mm, včetně. 3. V cenách -84.. (překlady vysoké spřažené) jsou započteny i náklady na: a) očištění podkladů pod překladem a jeho navlhčení vodou, rozprostření malty pod ložnou plochu, osazení překladu do vodorovné polohy a začištění vytlačené malty, b) dodání keramických překladů příslušné délky, c) uložení a dodávku výztuže d) betonáž mezi překlady z betonu třídy C 20/25 e) oboustranné bednění překladu při betonáži f) dočasné montážní podepření zespodu v celé světlé délce překladu 4. V cenách -82.. a -83.. (překlady roletové) nejsou započteny náklady na: a) vysoký překlad a svislou izolaci v úrovni stropního věnce u složených roletových překladů; tyto se ocení samostatně, b) dodávku a montáž rolet, případně žaluzií; tyto se ocení samostatně. 5. V cenách -84.. (překlady vysoké spřažené) nejsou započteny náklady na: a) betonáž a bednění v úrovni stropního věnce; tyto se ocení samostatně, 6. Množství jednotek se určuje v kusech překladu podle jeho celkové délky. Minimální délka uložení je stanovena: a) u plochých překladů na 120 mm na každé straně, b) u vysokých a roletových překladů délky do 1750 mm na 125mm, délky 2000 a 2250 mm na 200 mm a u délky 2500 mm a větší na 250 mm na každé straně překladu. c) u vysokých spřažených překladů 250 mm na každé straně překladu. | [14 empty] | PSC | 2
68 | K | 317321311 | Překlady z betonu železového (bez výztuže) tř. C 16/20 | m3 | 0.98 |  | 0 | CS ÚRS 2020 01 |  | základní |  | 0 | 2.2563 | 2.2112 | 0 | 0 | 4 | K | 2 |  |  |  | ROZPOCET | 0 | 0 | 0 | 0 | 0 | 1 | 0 | 4 | -996129887
| VV |  | 0,77*0,3*0,75*2+0,115*0,75*(0,85*2+1,05+1,15*4) |  | 0.98 | [12 empty] | VV | 2 | 2 | True | 1 | ROZPOCET
69 | K | 317361821 | Výztuž překladů, říms, žlabů, žlabových říms, klenbových pásů z betonářské oceli 10 505 (R) nebo BSt 500 | t | 0.001 |  | 0 | CS ÚRS 2020 01 |  | základní |  | 0 | 1.0453 | 0.0010453 | 0 | 0 | 4 | K | 2 |  |  |  | ROZPOCET | 0 | 0 | 0 | 0 | 0 | 1 | 0 | 4 | -590437189
| VV |  | 0,77*2*0,617*0,001 |  | 0.001 | [12 empty] | VV | 2 | 2 | True | 1 | ROZPOCET
70 | K | 317941121 | Osazování ocelových válcovaných nosníků na zdivu I nebo IE nebo U nebo UE nebo L do č. 12 nebo výšky do 120 mm | t | 0.074 |  | 0 | CS ÚRS 2020 01 |  | základní |  | 0 | 0.01954 | 0.001446 | 0 | 0 | 4 | K | 2 |  |  |  | ROZPOCET | 0 | 0 | 0 | 0 | 0 | 1 | 0 | 4 | 1014490218
| PSC |  | Poznámka k souboru cen: 1. Ceny jsou určeny pro zednické osazování na cementovou maltu(min. MC 15). 2. Dodávka ocelových nosníků se oceňuje ve specifikaci. 3. Ztratné lze dohodnout ve směrné výši 8 % na krytí nákladů na řezání příslušných délek z hutních délek nosníků a na zbytkový odpad (prořez). | [14 empty] | PSC | 2
| VV |  | (0,77*7,93*2*2+(0,05*3+0,115*5)*14,7+(0,85*3+1,05+1,15*4)*4,75)*0,001 |  | 0.074 | [12 empty] | VV | 2 | 2 | True | 1 | ROZPOCET
71 | M | 13010428 | úhelník ocelový rovnostranný jakost 11 375 70x70x6mm | t | 0.024 |  | 0 | CS ÚRS 2020 01 |  | základní |  | 0 | 1 | 0.024 | 0 | 0 | 8 | M | 2 |  |  |  | ROZPOCET | 0 | 0 | 0 | 0 | 0 | 1 | 0 | 4 | -1103687650
| VV |  | 0,77*7,93*2*2*0,001 |  | 0.024 | [12 empty] | VV | 2 | 2 | True | 1 | ROZPOCET
72 | M | 13011069 | úhelník ocelový rovnostranný jakost 11 375 120x120x8mm | t | 0.011 |  | 0 | CS ÚRS 2020 01 |  | základní |  | 0 | 1 | 0.011 | 0 | 0 | 8 | M | 2 |  |  |  | ROZPOCET | 0 | 0 | 0 | 0 | 0 | 1 | 0 | 4 | 1866838341
| VV |  | (0,05*3+0,115*5)*14,7*0,001 |  | 0.011 | [12 empty] | VV | 2 | 2 | True | 1 | ROZPOCET
73 | M | 13010510 | úhelník ocelový nerovnostranný jakost 11 375 75x50x5mm | t | 0.039 |  | 0 | CS ÚRS 2020 01 |  | základní |  | 0 | 1 | 0.039 | 0 | 0 | 8 | M | 2 |  |  |  | ROZPOCET | 0 | 0 | 0 | 0 | 0 | 1 | 0 | 4 | 2021469360
| VV |  | (0,85*3+1,05+1,15*4)*4,75*0,001 |  | 0.039 | [12 empty] | VV | 2 | 2 | True | 1 | ROZPOCET
74 | K | 317998140 | Izolace tepelná mezi překlady z extrudovaného polystyrenu jakékoliv výšky, tloušťky do 30 mm | m2 | 2.703 |  | 0 | CS ÚRS 2020 01 |  | základní |  | 0 | 0.00095 | 0.0025678 | 0 | 0 | 4 | K | 2 |  |  |  | ROZPOCET | 0 | 0 | 0 | 0 | 0 | 1 | 0 | 4 | -1592230737
| VV |  | 1,25*0,115*(4+2)+1*0,115*5+2,75*0,115*4 |  | 2.703 | [12 empty] | VV | 2 | 2 | True | 1 | ROZPOCET
75 | K | 317998143 | Izolace tepelná mezi překlady z extrudovaného polystyrenu jakékoliv výšky, tloušťky 80 mm | m2 | 2.142 |  | 0 | CS ÚRS 2020 01 |  | základní |  | 0 | 0.00252 | 0.0053978 | 0 | 0 | 4 | K | 2 |  |  |  | ROZPOCET | 0 | 0 | 0 | 0 | 0 | 1 | 0 | 4 | 1921045355
| VV |  | 0,238*3*3 |  | 2.142 | [12 empty] | VV | 2 | 2 | True | 1 | ROZPOCET
76 | K | 330321810 | Sloupy, pilíře, táhla, rámové stojky, vzpěry z betonu železového (bez výztuže) bez zvláštních nároků na vliv prostředí tř. C 40/50 | m3 | 61 |  | 0 | CS ÚRS 2020 01 |  | základní |  | 0 | 2.4533 | 149.6507 | 0 | 0 | 4 | K | 2 |  |  |  | ROZPOCET | 0 | 0 | 0 | 0 | 0 | 1 | 0 | 4 | 893066512
| PSC |  | Poznámka k souboru cen: 1. V cenách pro pohledový beton jsou započteny i náklady na pečlivé hutnění zejména při líci konstrukce pro docílení neporušeného maltového povrchu bez vzhledových kazů. | [14 empty] | PSC | 2
| VV |  | "sloupy o šířce 300mm"16,9+11,1+13,5+7,6+"sloupy o šířce 500mm"6+5,9 |  | 61 | [12 empty] | VV | 2 | 2 | True | 1 | ROZPOCET
77 | K | 330321812 | Sloupy, pilíře, táhla, rámové stojky, vzpěry z betonu železového (bez výztuže) odolného proti agresivnímu prostředí tř. C 40/50 | m3 | 23.4 |  | 0 | CS ÚRS 2020 01 |  | základní |  | 0 | 2.4533 | 57.407 | 0 | 0 | 4 | K | 2 |  |  |  | ROZPOCET | 0 | 0 | 0 | 0 | 0 | 1 | 0 | 4 | -722144317
| PSC |  | Poznámka k souboru cen: 1. V cenách pro pohledový beton jsou započteny i náklady na pečlivé hutnění zejména při líci konstrukce pro docílení neporušeného maltového povrchu bez vzhledových kazů. | [14 empty] | PSC | 2
| VV |  | "sloupy v šířce 500mm"5,9+"pilíře v šířce 250mm"17,5 |  | 23.4 | [12 empty] | VV | 2 | 2 | True | 1 | ROZPOCET
78 | K | 330321813 | Sloupy, pilíře, táhla, rámové stojky, vzpěry z betonu železového (bez výztuže) pohledového odolného proti agresivnímu prostředí tř. C 40/50 | m3 | 22.9 |  | 0 | CS ÚRS 2020 01 |  | základní |  | 0 | 2.4533 | 56.1803 | 0 | 0 | 4 | K | 2 |  |  |  | ROZPOCET | 0 | 0 | 0 | 0 | 0 | 1 | 0 | 4 | 1402415167
| PSC |  | Poznámka k souboru cen: 1. V cenách pro pohledový beton jsou započteny i náklady na pečlivé hutnění zejména při líci konstrukce pro docílení neporušeného maltového povrchu bez vzhledových kazů. | [14 empty] | PSC | 2
| VV |  | "sloupy v šířce 300 - většina oválná"22,9 |  | 22.9 | [12 empty] | VV | 2 | 2 | True | 1 | ROZPOCET
79 | K | 331351115 | Bednění hranatých sloupů a pilířů včetně vzepření průřezu pravoúhlého čtyřúhelníka výšky do 4 m, průřezu přes 0,04 do 0,08 m2 zřízení | m2 | 201.5 |  | 0 | CS ÚRS 2020 01 |  | základní |  | 0 | 0.00275 | 0.55412 | 0 | 0 | 4 | K | 2 |  |  |  | ROZPOCET | 0 | 0 | 0 | 0 | 0 | 1 | 0 | 4 | 962409229
| PSC |  | Poznámka k souboru cen: 1. Cenami lze oceňovat i rámové stojky. 2. Ceny jsou určeny pro bedněné plochy s nízkými požadavky na pohledovost - třída pohledového betonu PB1 dle TP ČSB 03 (garáže, sklepy, apod.) 3. Příplatek k cenám za pohledový beton je určen pro třídu pohledového betonu PB2 (běžné budovy). Vyšší třídy pohledovosti se oceňují individuálně. | [14 empty] | PSC | 2
| VV |  | "pilíře v šířce 250mm"201,5 |  | 201.5 | [12 empty] | VV | 2 | 2 | True | 1 | ROZPOCET
80 | K | 331351116 | Bednění hranatých sloupů a pilířů včetně vzepření průřezu pravoúhlého čtyřúhelníka výšky do 4 m, průřezu přes 0,04 do 0,08 m2 odstranění | m2 | 201.5 |  | 0 | CS ÚRS 2020 01 |  | základní |  | 0 | 0 | 0 | 0 | 0 | 4 | K | 2 |  |  |  | ROZPOCET | 0 | 0 | 0 | 0 | 0 | 1 | 0 | 4 | 1024753051
| PSC |  | Poznámka k souboru cen: 1. Cenami lze oceňovat i rámové stojky. 2. Ceny jsou určeny pro bedněné plochy s nízkými požadavky na pohledovost - třída pohledového betonu PB1 dle TP ČSB 03 (garáže, sklepy, apod.) 3. Příplatek k cenám za pohledový beton je určen pro třídu pohledového betonu PB2 (běžné budovy). Vyšší třídy pohledovosti se oceňují individuálně. | [14 empty] | PSC | 2
81 | K | 331351121 | Bednění hranatých sloupů a pilířů včetně vzepření průřezu pravoúhlého čtyřúhelníka výšky do 4 m, průřezu přes 0,08 do 0,16 m2 zřízení | m2 | 460.6 |  | 0 | CS ÚRS 2020 01 |  | základní |  | 0 | 0.00244 | 1.1239 | 0 | 0 | 4 | K | 2 |  |  |  | ROZPOCET | 0 | 0 | 0 | 0 | 0 | 1 | 0 | 4 | 1541589052
| PSC |  | Poznámka k souboru cen: 1. Cenami lze oceňovat i rámové stojky. 2. Ceny jsou určeny pro bedněné plochy s nízkými požadavky na pohledovost - třída pohledového betonu PB1 dle TP ČSB 03 (garáže, sklepy, apod.) 3. Příplatek k cenám za pohledový beton je určen pro třídu pohledového betonu PB2 (běžné budovy). Vyšší třídy pohledovosti se oceňují individuálně. | [14 empty] | PSC | 2
| VV |  | "sloupy o šířce 300mm"165,6+101,5+124,2+69,3 |  | 460.6 | [12 empty] | VV | 2 | 2 | True | 1 | ROZPOCET
82 | K | 331351122 | Bednění hranatých sloupů a pilířů včetně vzepření průřezu pravoúhlého čtyřúhelníka výšky do 4 m, průřezu přes 0,08 do 0,16 m2 odstranění | m2 | 460.6 |  | 0 | CS ÚRS 2020 01 |  | základní |  | 0 | 0 | 0 | 0 | 0 | 4 | K | 2 |  |  |  | ROZPOCET | 0 | 0 | 0 | 0 | 0 | 1 | 0 | 4 | 850956195
| PSC |  | Poznámka k souboru cen: 1. Cenami lze oceňovat i rámové stojky. 2. Ceny jsou určeny pro bedněné plochy s nízkými požadavky na pohledovost - třída pohledového betonu PB1 dle TP ČSB 03 (garáže, sklepy, apod.) 3. Příplatek k cenám za pohledový beton je určen pro třídu pohledového betonu PB2 (běžné budovy). Vyšší třídy pohledovosti se oceňují individuálně. | [14 empty] | PSC | 2
83 | K | 331351125 | Bednění hranatých sloupů a pilířů včetně vzepření průřezu pravoúhlého čtyřúhelníka výšky do 4 m, průřezu přes 0,16 m2 zřízení | m2 | 135.3 |  | 0 | CS ÚRS 2020 01 |  | základní |  | 0 | 0.0022 | 0.29766 | 0 | 0 | 4 | K | 2 |  |  |  | ROZPOCET | 0 | 0 | 0 | 0 | 0 | 1 | 0 | 4 | -680865545
| PSC |  | Poznámka k souboru cen: 1. Cenami lze oceňovat i rámové stojky. 2. Ceny jsou určeny pro bedněné plochy s nízkými požadavky na pohledovost - třída pohledového betonu PB1 dle TP ČSB 03 (garáže, sklepy, apod.) 3. Příplatek k cenám za pohledový beton je určen pro třídu pohledového betonu PB2 (běžné budovy). Vyšší třídy pohledovosti se oceňují individuálně. | [14 empty] | PSC | 2
| VV |  | "sloupy v šířce 500mm"44,8+45,8+44,7 |  | 135.3 | [12 empty] | VV | 2 | 2 | True | 1 | ROZPOCET
84 | K | 331351126 | Bednění hranatých sloupů a pilířů včetně vzepření průřezu pravoúhlého čtyřúhelníka výšky do 4 m, průřezu přes 0,16 m2 odstranění | m2 | 135.3 |  | 0 | CS ÚRS 2020 01 |  | základní |  | 0 | 0 | 0 | 0 | 0 | 4 | K | 2 |  |  |  | ROZPOCET | 0 | 0 | 0 | 0 | 0 | 1 | 0 | 4 | -788616808
| PSC |  | Poznámka k souboru cen: 1. Cenami lze oceňovat i rámové stojky. 2. Ceny jsou určeny pro bedněné plochy s nízkými požadavky na pohledovost - třída pohledového betonu PB1 dle TP ČSB 03 (garáže, sklepy, apod.) 3. Příplatek k cenám za pohledový beton je určen pro třídu pohledového betonu PB2 (běžné budovy). Vyšší třídy pohledovosti se oceňují individuálně. | [14 empty] | PSC | 2
85 | K | 331361821 | Výztuž sloupů, pilířů, rámových stojek, táhel nebo vzpěr hranatých svislých nebo šikmých (odkloněných) z betonářské oceli 10 505 (R) nebo BSt 500 | t | 21.1 |  | 0 | CS ÚRS 2020 01 |  | základní |  | 0 | 1.052 | 22.1966 | 0 | 0 | 4 | K | 2 |  |  |  | ROZPOCET | 0 | 0 | 0 | 0 | 0 | 1 | 0 | 4 | 616478653
| VV |  | ("sloupy o šířce 300mm"16,9+11,1+13,5+7,6+"sloupy o šířce 500mm"6+5,9)*250*0,001 |  | 15.25 | [12 empty] | VV | 2 | 2 | True | 0 | ROZPOCET
| VV |  | ("sloupy v šířce 500mm"5,9+"pilíře v šířce 250mm"17,5)*250*0,001 |  | 5.85 | [12 empty] | VV | 2 | 2 | True | 0 | ROZPOCET
| VV |  | Součet |  | 21.1 | [12 empty] | VV | 2 | 4 | True | 1 | ROZPOCET
86 | K | 332351111 | Bednění kruhových a oblých sloupů a pilířů včetně vzepření průřezu kruhového nebo zakřiveného výšky do 4 m, průměru sloupu do 0,25 m zřízení | m2 | 228.9 |  | 0 | CS ÚRS 2020 01 |  | základní |  | 0 | 0.00405 | 0.92705 | 0 | 0 | 4 | K | 2 |  |  |  | ROZPOCET | 0 | 0 | 0 | 0 | 0 | 1 | 0 | 4 | 924084242
| PSC |  | Poznámka k souboru cen: 1. Cenami lze oceňovat i rámové stojky. 2. Ceny jsou určeny pro bedněné plochy s nízkými požadavky na pohledovost - třída pohledového betonu PB1 dle TP ČSB 03 (garáže, sklepy, apod.) 3. Příplatek k cenám za pohledový beton je určen pro třídu pohledového betonu PB2 (běžné budovy). Vyšší třídy pohledovosti se oceňují individuálně. | [14 empty] | PSC | 2
| VV |  | "sloupy v šířce 300 - většina oválná"228,9 |  | 228.9 | [12 empty] | VV | 2 | 2 | True | 1 | ROZPOCET
87 | K | 332351112 | Bednění kruhových a oblých sloupů a pilířů včetně vzepření průřezu kruhového nebo zakřiveného výšky do 4 m, průměru sloupu do 0,25 m odstranění | m2 | 228.9 |  | 0 | CS ÚRS 2020 01 |  | základní |  | 0 | 0 | 0 | 0 | 0 | 4 | K | 2 |  |  |  | ROZPOCET | 0 | 0 | 0 | 0 | 0 | 1 | 0 | 4 | 1591047893
| PSC |  | Poznámka k souboru cen: 1. Cenami lze oceňovat i rámové stojky. 2. Ceny jsou určeny pro bedněné plochy s nízkými požadavky na pohledovost - třída pohledového betonu PB1 dle TP ČSB 03 (garáže, sklepy, apod.) 3. Příplatek k cenám za pohledový beton je určen pro třídu pohledového betonu PB2 (běžné budovy). Vyšší třídy pohledovosti se oceňují individuálně. | [14 empty] | PSC | 2
88 | K | 332351911 | Bednění kruhových a oblých sloupů a pilířů Příplatek k cenám za pohledový beton | m2 | 183.12 |  | 0 | CS ÚRS 2020 01 |  | základní |  | 0 | 0.0029 | 0.53105 | 0 | 0 | 4 | K | 2 |  |  |  | ROZPOCET | 0 | 0 | 0 | 0 | 0 | 1 | 0 | 4 | 1282872894
| PSC |  | Poznámka k souboru cen: 1. Cenami lze oceňovat i rámové stojky. 2. Ceny jsou určeny pro bedněné plochy s nízkými požadavky na pohledovost - třída pohledového betonu PB1 dle TP ČSB 03 (garáže, sklepy, apod.) 3. Příplatek k cenám za pohledový beton je určen pro třídu pohledového betonu PB2 (běžné budovy). Vyšší třídy pohledovosti se oceňují individuálně. | [14 empty] | PSC | 2
| VV |  | 228,9*0,8 |  | 183.12 | [12 empty] | VV | 2 | 2 | True | 1 | ROZPOCET
89 | K | 332361821 | Výztuž sloupů, pilířů, rámových stojek, táhel nebo vzpěr oblých svislých nebo šikmých (odkloněných) z betonářské oceli 10 505 (R) nebo BSt 500 | t | 5.725 |  | 0 | CS ÚRS 2020 01 |  | základní |  | 0 | 1.052 | 6.0225 | 0 | 0 | 4 | K | 2 |  |  |  | ROZPOCET | 0 | 0 | 0 | 0 | 0 | 1 | 0 | 4 | -1729804843
| VV |  | "sloupy v šířce 300 - většina oválná"22,9*250*0,001 |  | 5.725 | [12 empty] | VV | 2 | 2 | True | 1 | ROZPOCET
90 | K | 338171113 | Montáž sloupků a vzpěr plotových ocelových trubkových nebo profilovaných výšky do 2,00 m se zabetonováním do 0,08 m3 do připravených jamek | kus | 38 |  | 0 | CS ÚRS 2020 01 |  | základní |  | 0 | 0.17489 | 6.6458 | 0 | 0 | 4 | K | 2 |  |  |  | ROZPOCET | 0 | 0 | 0 | 0 | 0 | 1 | 0 | 4 | -1996230835
| PSC |  | Poznámka k souboru cen: 1. Ceny lze použít i pro zalití (zabetonování) vzpěr rohových sloupků. 2. V cenách nejsou započteny náklady na: a) sloupky a vzpěry, toto se oceňuje ve specifikaci, b) vrtání jamek, tyto se oceňují souborem cen 131 1.-13.. - Vrtání jamek pro plotové sloupky tohoto katalogu. 3. Výškou sloupku se rozumí jeho délka před osazením. 4. V cenách 338 17-1115 a -1125 je pevným podkladem myšlena stávající podezdívka nebo podhrabová deska. 5. Montáž pletiva se oceňuje cenami souboru cen 348 17 Osazení oplocení. 6. V cenách osazování do zemního vrutu je započten i štěrk fixující sloupek. | [14 empty] | PSC | 2
91 | K | 342244111 | Příčky jednoduché z cihel děrovaných klasických spojených na pero a drážku na maltu M5, pevnost cihel do P15, tl. příčky 115 mm | m2 | 2026.325 |  | 0 | CS ÚRS 2020 01 |  | základní |  | 0 | 0.11549 | 234.0203 | 0 | 0 | 4 | K | 2 |  |  |  | ROZPOCET | 0 | 0 | 0 | 0 | 0 | 1 | 0 | 4 | -1709748738
| PSC |  | Poznámka k souboru cen: 1. Množství jednotek se určuje v m2 plochy konstrukce. | [14 empty] | PSC | 2
| VV |  | "1.PP"(37,37+4,47+13,43+1,74+11,93+30,275+12,425+2,27+14,5+18,515)*3,5-(0,9*4+0,8*12+0,7*17)*1,97+1,9*3,45-1,6*1,97 |  | 468.194 | [12 empty] | VV | 2 | 2 | True | 0 | ROZPOCET
| VV |  | "1.NP"3,55*(20,97+11,54+5,085+55,89+4,275+1,35+11,145+14,52+13,655+20,8+16,955+25,705+25,14+19,925) |  | 876.69 | [12 empty] | VV | 2 | 2 | True | 0 | ROZPOCET
| VV |  | -(0,8*4+0,9*2+1,35+5,85)*2,6-(0,7*11+0,8*8+0,9*2)*1,97-(0,8*6+0,9*2+1,1)*2,1 |  | -79.213 | [12 empty] | VV | 2 | 2 | True | 0 | ROZPOCET
| VV |  | "2.NP"3,55*(2,35+5,8+1,235+18,73+9,26+12,6+2,285+8,65+6,765+17,27)-0,9*2,6*11-1,35*2,6-(0,7*5+0,8)*1,97-(0,9+0,8*7)*2,1 |  | 250.184 | [12 empty] | VV | 2 | 2 | True | 0 | ROZPOCET
| VV |  | "3.NP"3,55*(2,35+23,2+1,23+17,5+9,21+7,25+2,05+14,745+9,76+3,215+7,75+9)-0,9*2,6*13-(0,7*5+0,8*2)*1,97-(0,8*8+0,9*2)*2,1-1,35*2,6 |  | 319.576 | [12 empty] | VV | 2 | 2 | True | 0 | ROZPOCET
| VV |  | "4.NP"3,5*(17,5+9,21+7,25+2,35+20,3+1,235+6,15)-(0,7*3+0,8*2)*1,97-(0,8+0,9)*2,1-1,35*2,6-0,9*2,6*8 |  | 190.894 | [12 empty] | VV | 2 | 2 | True | 0 | ROZPOCET
| VV |  | Součet |  | 2026.325 | [12 empty] | VV | 2 | 4 | True | 1 | ROZPOCET
92 | K | 342272205 | Příčky z pórobetonových tvárnic hladkých na tenké maltové lože objemová hmotnost do 500 kg/m3, tloušťka příčky 50 mm | m2 | 1238.185 |  | 0 | CS ÚRS 2020 01 |  | základní |  | 0 | 0.04234 | 52.4248 | 0 | 0 | 4 | K | 2 |  |  |  | ROZPOCET | 0 | 0 | 0 | 0 | 0 | 1 | 0 | 4 | -1157282224
| VV |  | "1.PP"(0,15*2+0,3+5,5+3,5)*3,5+17,9*8,765-1,8*2,1*2 |  | 182.934 | [12 empty] | VV | 2 | 2 | True | 0 | ROZPOCET
| VV |  | "1.NP"3,55*(1,18+6,375+5,725+5,67+7,85+2,17+3,31+4,91+0,85+4,1+3,41+3,11+7+6,15)-0,9*(2,1+2,6)-(2,45+5,45*2)*2,45 |  | 182.488 | [12 empty] | VV | 2 | 2 | True | 0 | ROZPOCET
| VV |  | "2.NP"3,55*(15,2+7,05+15,1+7,75+4,85+7,95+21,8+4,8+7,15+6,9*2)-(4+5,05+7,2+3,1)*2,45+0,9*2,1-1,9*2,93 |  | 323.263 | [12 empty] | VV | 2 | 2 | True | 0 | ROZPOCET
| VV |  | "3.NP"3,55*(7,6*2+7,05+14,545+7,25+7,95+6,9*2+7,15+4,8+4,215+4,735+5,795)-(4+3,1+2,4+2,27+3,7)*2,45 |  | 290.438 | [12 empty] | VV | 2 | 2 | True | 0 | ROZPOCET
| VV |  | "4.NP"3,5*(7,6*3+7,05+7,25+7,95+2,2)-(4+4,7)*2,45-1,7*2,94 |  | 139.062 | [12 empty] | VV | 2 | 2 | True | 0 | ROZPOCET
| VV |  | 120 |  | 120 | [12 empty] | VV | 2 | 2 | True | 0 | ROZPOCET
| VV |  | Součet |  | 1238.185 | [12 empty] | VV | 2 | 4 | True | 1 | ROZPOCET
93 | K | 342272225 | Příčky z pórobetonových tvárnic hladkých na tenké maltové lože objemová hmotnost do 500 kg/m3, tloušťka příčky 100 mm | m2 | 104.788 |  | 0 | CS ÚRS 2020 01 |  | základní |  | 0 | 0.05897 | 6.1793 | 0 | 0 | 4 | K | 2 |  |  |  | ROZPOCET | 0 | 0 | 0 | 0 | 0 | 1 | 0 | 4 | -581633117
| VV |  | "1.PP"(1,285+0,82+0,96+0,8*2+1+0,91+1,4+1,31+2,015+2)*3,5 |  | 46.55 | [12 empty] | VV | 2 | 2 | True | 0 | ROZPOCET
| VV |  | "1.NP"3,55*(3,15+7,025+2,605+0,9+0,95) |  | 51.937 | [12 empty] | VV | 2 | 2 | True | 0 | ROZPOCET
| VV |  | "2.NP"3,55*1,775 |  | 6.301 | [12 empty] | VV | 2 | 2 | True | 0 | ROZPOCET
| VV |  | "3.NP"3,55*(1,761,775) | [14 empty] | VV | 2 | 1 | True | 0 | ROZPOCET
| VV |  | Součet |  | 104.788 | [12 empty] | VV | 2 | 4 | True | 1 | ROZPOCET
94 | K | 342272235 | Příčky z pórobetonových tvárnic hladkých na tenké maltové lože objemová hmotnost do 500 kg/m3, tloušťka příčky 125 mm | m2 | 93.696 |  | 0 | CS ÚRS 2020 01 |  | základní |  | 0 | 0.06688 | 6.2664 | 0 | 0 | 4 | K | 2 |  |  |  | ROZPOCET | 0 | 0 | 0 | 0 | 0 | 1 | 0 | 4 | -1442420931
| VV |  | "1.PP"(5,8+2,37+8,31+8,505)*3,5+"2.NP"3,55*1,76 |  | 93.696 | [12 empty] | VV | 2 | 2 | True | 1 | ROZPOCET
95 | K | 342272245 | Příčky z pórobetonových tvárnic hladkých na tenké maltové lože objemová hmotnost do 500 kg/m3, tloušťka příčky 150 mm | m2 | 40.324 |  | 0 | CS ÚRS 2020 01 |  | základní |  | 0 | 0.07571 | 3.0529 | 0 | 0 | 4 | K | 2 |  |  |  | ROZPOCET | 0 | 0 | 0 | 0 | 0 | 1 | 0 | 4 | -365960915
| VV |  | "1.PP"0,5*3,5+"1.NP"3,55*(6,85+1,775)+"4.NP"1,85*4,3 |  | 40.324 | [12 empty] | VV | 2 | 2 | True | 1 | ROZPOCET
96 | K | 345321515 | Zídky atikové, poprsní, schodišťové a zábradelní z betonu železového bez výztuže tř. C 25/30 | m3 | 55.8 |  | 0 | CS ÚRS 2020 01 |  | základní |  | 0 | 2.4533 | 136.8947 | 0 | 0 | 4 | K | 2 |  |  |  | ROZPOCET | 0 | 0 | 0 | 0 | 0 | 1 | 0 | 4 | -1394282498
| VV |  | "atika na předzahrádce"0,8+"atiky na venkovním hřišti"21,7+"nástavby nad střechou"8,4+"atiky"24,9 |  | 55.8 | [12 empty] | VV | 2 | 2 | True | 1 | ROZPOCET
97 | K | 345351005 | Bednění atikových, poprsních, schodišťových, zábradelních zídek plnostěnných zřízení | m2 | 382.4 |  | 0 | CS ÚRS 2020 01 |  | základní |  | 0 | 0.00142 | 0.54301 | 0 | 0 | 4 | K | 2 |  |  |  | ROZPOCET | 0 | 0 | 0 | 0 | 0 | 1 | 0 | 4 | 2095155664
| PSC |  | Poznámka k souboru cen: 1. Do celkové plochy prolamovaných atikových i zábradelních zídek se započítává plocha bednicích truhlíků tvořících dutiny v konstrukci betonu. | [14 empty] | PSC | 2
| VV |  | "atika na předzahrádce"6,4+"atiky na venkovním hřišti"113,1+0,7+"nástavby nad střechou"94+0,4+"atiky"167,8 |  | 382.4 | [12 empty] | VV | 2 | 2 | True | 1 | ROZPOCET
98 | K | 345351006 | Bednění atikových, poprsních, schodišťových, zábradelních zídek plnostěnných odstranění | m2 | 382.4 |  | 0 | CS ÚRS 2020 01 |  | základní |  | 0 | 0 | 0 | 0 | 0 | 4 | K | 2 |  |  |  | ROZPOCET | 0 | 0 | 0 | 0 | 0 | 1 | 0 | 4 | -1810169555
| PSC |  | Poznámka k souboru cen: 1. Do celkové plochy prolamovaných atikových i zábradelních zídek se započítává plocha bednicích truhlíků tvořících dutiny v konstrukci betonu. | [14 empty] | PSC | 2
99 | K | 345361821 | Výztuž atikových, poprsních, schodišťových, zábradelních zídek a madel z betonářské oceli 10 505 (R) nebo BSt 500 | t | 6.138 |  | 0 | CS ÚRS 2020 01 |  | základní |  | 0 | 1.0504 | 6.4472 | 0 | 0 | 4 | K | 2 |  |  |  | ROZPOCET | 0 | 0 | 0 | 0 | 0 | 1 | 0 | 4 | 1434017789
| VV |  | ("atika na předzahrádce"0,8+"atiky na venkovním hřišti"21,7+"nástavby nad střechou"8,4+"atiky"24,9)*110*0,001 |  | 6.138 | [12 empty] | VV | 2 | 2 | True | 1 | ROZPOCET
100 | K | 389361001 | Doplňující výztuž prefabrikovaných konstrukcí pro každý druh a stavební díl z betonářské oceli | t | 2.2 |  | 0 | CS ÚRS 2020 01 |  | základní |  | 0 | 1.038 | 2.2836 | 0 | 0 | 4 | K | 2 |  |  |  | ROZPOCET | 0 | 0 | 0 | 0 | 0 | 1 | 0 | 4 | -220645181
| VV |  | "vylamovací výztuž stěn a mezipodest"2,2 |  | 2.2 | [12 empty] | VV | 2 | 2 | True | 1 | ROZPOCET
| D | 4 | Vodorovné konstrukce |  |  |  | 0 |  |  |  |  | 0 |  | 6527.4108 |  | 0 | 1 | D | 1 |  |  |  | ROZPOCET | [6 empty] | 0
101 | K | 411321414 | Stropy z betonu železového (bez výztuže) stropů deskových, plochých střech, desek balkonových, desek hřibových stropů včetně hlavic hřibových sloupů tř. C 25/30 | m3 | 1225.2 |  | 0 | CS ÚRS 2020 01 |  | základní |  | 0 | 2.4534 | 3005.9424 | 0 | 0 | 4 | K | 2 |  |  |  | ROZPOCET | 0 | 0 | 0 | 0 | 0 | 1 | 0 | 4 | -1989719296
| PSC |  | Poznámka k souboru cen: 1. V cenách pohledového betonu 411 35-4 a 411 35-5 jsou započteny i náklady na pečlivé hutnění zejména při líci konstrukce pro docílení neporušeného maltového povrchu bez vzhledových kazů. | [14 empty] | PSC | 2
| VV |  | 72,5+410,7+445,9+8,6+285,9+1,6 |  | 1225.2 | [12 empty] | VV | 2 | 2 | True | 1 | ROZPOCET
102 | K | 411321616 | Stropy z betonu železového (bez výztuže) stropů deskových, plochých střech, desek balkonových, desek hřibových stropů včetně hlavic hřibových sloupů tř. C 30/37 | m3 | 558.292 |  | 0 | CS ÚRS 2020 01 |  | základní |  | 0 | 2.4534 | 1369.7303 | 0 | 0 | 4 | K | 2 |  |  |  | ROZPOCET | 0 | 0 | 0 | 0 | 0 | 1 | 0 | 4 | -2092921861
| PSC |  | Poznámka k souboru cen: 1. V cenách pohledového betonu 411 35-4 a 411 35-5 jsou započteny i náklady na pečlivé hutnění zejména při líci konstrukce pro docílení neporušeného maltového povrchu bez vzhledových kazů. | [14 empty] | PSC | 2
| VV |  | 140,9+"střecha nad tělocvičnou dobetonávka nad filigrány"417,392 |  | 558.292 | [12 empty] | VV | 2 | 2 | True | 1 | ROZPOCET
103 | K | 411324646 | Stropy z betonu železového (bez výztuže) pohledového stropů deskových, plochých střech, desek balkonových, desek hřibových stropů včetně hlavic hřibových sloupů tř. C 30/37 | m3 | 614.7 |  | 0 | CS ÚRS 2020 01 |  | základní |  | 0 | 2.4534 | 1508.1234 | 0 | 0 | 4 | K | 2 |  |  |  | ROZPOCET | 0 | 0 | 0 | 0 | 0 | 1 | 0 | 4 | -1000533883
| PSC |  | Poznámka k souboru cen: 1. V cenách pohledového betonu 411 35-4 a 411 35-5 jsou započteny i náklady na pečlivé hutnění zejména při líci konstrukce pro docílení neporušeného maltového povrchu bez vzhledových kazů. | [14 empty] | PSC | 2
104 | K | 411351011 | Bednění stropních konstrukcí - bez podpěrné konstrukce desek tloušťky stropní desky přes 5 do 25 cm zřízení | m2 | 426.6 |  | 0 | CS ÚRS 2020 01 |  | základní |  | 0 | 0.00533 | 2.2738 | 0 | 0 | 4 | K | 2 |  |  |  | ROZPOCET | 0 | 0 | 0 | 0 | 0 | 1 | 0 | 4 | 965487045
| PSC |  | Poznámka k souboru cen: 1. Ceny bednění deskových stropů 411 35-01 jsou určeny pro desky nebo plošné konzoly rovné, popř. s náběhy. 2. Bednění stropů s hlavicemi se oceňuje součtem ploch bednění hlavic a ploch bednění desek. Množství měrných jednotek bednění hlavic se určuje v m2 rozvinuté plochy hlavic. Množství měrných jednotek bednění desky se určuje m2 celkové plochy desky, od které se odečte půdorysná plocha hlavic, ohraničená průnikem obou konstrukcí. 3. Bednění trámových stropů se oceňuje součtem ploch bednění nosníků (trámů) souborem cen 413 35-11 a ploch bednění desek. Množství měrných jednotek bednění nosníků se určuje v m2 rozvinuté plochou nosníků. Množství měrných jednotek bednění desky se určuje m2 celkové plochy desky, od které se odečte půdorysná plocha nosníků, ohraničená průnikem obou konstrukcí. 4. Klenby při poloměru do 1 m se oceňuje cenami souboru cen 416 35-11. Bednění fabionů na přechodu stěn do stropů, monolitických kleneb, vnějších říms. 5. Ceny jsou určeny pro bedněné plochy s nízkými požadavky na pohledovost - třída pohledového betonu PB1 dle TP ČSB 03 (garáže, sklepy, apod.). 6. Příplatek k cenám za pohledový beton je určen pro třídu pohledového betonu PB2 (běžné budovy). Vyšší třídy pohledovosti se oceňují individuálně. | [14 empty] | PSC | 2
| VV |  | 54,5+7,1+18,9+3,1+97,7+31,1+67,9+30,6+81,2+20,1+5,4+0,1+6,4+2,5 |  | 426.6 | [12 empty] | VV | 2 | 2 | True | 1 | ROZPOCET
105 | K | 411351012 | Bednění stropních konstrukcí - bez podpěrné konstrukce desek tloušťky stropní desky přes 5 do 25 cm odstranění | m2 | 426.6 |  | 0 | CS ÚRS 2020 01 |  | základní |  | 0 | 0 | 0 | 0 | 0 | 4 | K | 2 |  |  |  | ROZPOCET | 0 | 0 | 0 | 0 | 0 | 1 | 0 | 4 | -1010732524
| PSC |  | Poznámka k souboru cen: 1. Ceny bednění deskových stropů 411 35-01 jsou určeny pro desky nebo plošné konzoly rovné, popř. s náběhy. 2. Bednění stropů s hlavicemi se oceňuje součtem ploch bednění hlavic a ploch bednění desek. Množství měrných jednotek bednění hlavic se určuje v m2 rozvinuté plochy hlavic. Množství měrných jednotek bednění desky se určuje m2 celkové plochy desky, od které se odečte půdorysná plocha hlavic, ohraničená průnikem obou konstrukcí. 3. Bednění trámových stropů se oceňuje součtem ploch bednění nosníků (trámů) souborem cen 413 35-11 a ploch bednění desek. Množství měrných jednotek bednění nosníků se určuje v m2 rozvinuté plochou nosníků. Množství měrných jednotek bednění desky se určuje m2 celkové plochy desky, od které se odečte půdorysná plocha nosníků, ohraničená průnikem obou konstrukcí. 4. Klenby při poloměru do 1 m se oceňuje cenami souboru cen 416 35-11. Bednění fabionů na přechodu stěn do stropů, monolitických kleneb, vnějších říms. 5. Ceny jsou určeny pro bedněné plochy s nízkými požadavky na pohledovost - třída pohledového betonu PB1 dle TP ČSB 03 (garáže, sklepy, apod.). 6. Příplatek k cenám za pohledový beton je určen pro třídu pohledového betonu PB2 (běžné budovy). Vyšší třídy pohledovosti se oceňují individuálně. | [14 empty] | PSC | 2
106 | K | 411351021 | Bednění stropních konstrukcí - bez podpěrné konstrukce desek tloušťky stropní desky přes 25 do 50 cm zřízení | m2 | 237 |  | 0 | CS ÚRS 2020 01 |  | základní |  | 0 | 0.00552 | 1.3082 | 0 | 0 | 4 | K | 2 |  |  |  | ROZPOCET | 0 | 0 | 0 | 0 | 0 | 1 | 0 | 4 | 877364956
| PSC |  | Poznámka k souboru cen: 1. Ceny bednění deskových stropů 411 35-01 jsou určeny pro desky nebo plošné konzoly rovné, popř. s náběhy. 2. Bednění stropů s hlavicemi se oceňuje součtem ploch bednění hlavic a ploch bednění desek. Množství měrných jednotek bednění hlavic se určuje v m2 rozvinuté plochy hlavic. Množství měrných jednotek bednění desky se určuje m2 celkové plochy desky, od které se odečte půdorysná plocha hlavic, ohraničená průnikem obou konstrukcí. 3. Bednění trámových stropů se oceňuje součtem ploch bednění nosníků (trámů) souborem cen 413 35-11 a ploch bednění desek. Množství měrných jednotek bednění nosníků se určuje v m2 rozvinuté plochou nosníků. Množství měrných jednotek bednění desky se určuje m2 celkové plochy desky, od které se odečte půdorysná plocha nosníků, ohraničená průnikem obou konstrukcí. 4. Klenby při poloměru do 1 m se oceňuje cenami souboru cen 416 35-11. Bednění fabionů na přechodu stěn do stropů, monolitických kleneb, vnějších říms. 5. Ceny jsou určeny pro bedněné plochy s nízkými požadavky na pohledovost - třída pohledového betonu PB1 dle TP ČSB 03 (garáže, sklepy, apod.). 6. Příplatek k cenám za pohledový beton je určen pro třídu pohledového betonu PB2 (běžné budovy). Vyšší třídy pohledovosti se oceňují individuálně. | [14 empty] | PSC | 2
| VV |  | 136,5+42,3+41,8+16,4 |  | 237 | [12 empty] | VV | 2 | 2 | True | 1 | ROZPOCET
107 | K | 411351022 | Bednění stropních konstrukcí - bez podpěrné konstrukce desek tloušťky stropní desky přes 25 do 50 cm odstranění | m2 | 237 |  | 0 | CS ÚRS 2020 01 |  | základní |  | 0 | 0 | 0 | 0 | 0 | 4 | K | 2 |  |  |  | ROZPOCET | 0 | 0 | 0 | 0 | 0 | 1 | 0 | 4 | 679639600
| PSC |  | Poznámka k souboru cen: 1. Ceny bednění deskových stropů 411 35-01 jsou určeny pro desky nebo plošné konzoly rovné, popř. s náběhy. 2. Bednění stropů s hlavicemi se oceňuje součtem ploch bednění hlavic a ploch bednění desek. Množství měrných jednotek bednění hlavic se určuje v m2 rozvinuté plochy hlavic. Množství měrných jednotek bednění desky se určuje m2 celkové plochy desky, od které se odečte půdorysná plocha hlavic, ohraničená průnikem obou konstrukcí. 3. Bednění trámových stropů se oceňuje součtem ploch bednění nosníků (trámů) souborem cen 413 35-11 a ploch bednění desek. Množství měrných jednotek bednění nosníků se určuje v m2 rozvinuté plochou nosníků. Množství měrných jednotek bednění desky se určuje m2 celkové plochy desky, od které se odečte půdorysná plocha nosníků, ohraničená průnikem obou konstrukcí. 4. Klenby při poloměru do 1 m se oceňuje cenami souboru cen 416 35-11. Bednění fabionů na přechodu stěn do stropů, monolitických kleneb, vnějších říms. 5. Ceny jsou určeny pro bedněné plochy s nízkými požadavky na pohledovost - třída pohledového betonu PB1 dle TP ČSB 03 (garáže, sklepy, apod.). 6. Příplatek k cenám za pohledový beton je určen pro třídu pohledového betonu PB2 (běžné budovy). Vyšší třídy pohledovosti se oceňují individuálně. | [14 empty] | PSC | 2
108 | K | 411354313 | Podpěrná konstrukce stropů - desek, kleneb a skořepin výška podepření do 4 m tloušťka stropu přes 15 do 25 cm zřízení | m2 | 4292.2 |  | 0 | CS ÚRS 2020 01 |  | základní |  | 0 | 0.00088 | 3.7771 | 0 | 0 | 4 | K | 2 |  |  |  | ROZPOCET | 0 | 0 | 0 | 0 | 0 | 1 | 0 | 4 | 1183042553
| PSC |  | Poznámka k souboru cen: 1. Podepření větších výšek než 6 m se oceňuje individuálně. | [14 empty] | PSC | 2
| VV |  | 588,9+244,6+1718,7+1690,6+43+6,4 |  | 4292.2 | [12 empty] | VV | 2 | 2 | True | 1 | ROZPOCET
109 | K | 411354314 | Podpěrná konstrukce stropů - desek, kleneb a skořepin výška podepření do 4 m tloušťka stropu přes 15 do 25 cm odstranění | m2 | 4292.2 |  | 0 | CS ÚRS 2020 01 |  | základní |  | 0 | 0 | 0 | 0 | 0 | 4 | K | 2 |  |  |  | ROZPOCET | 0 | 0 | 0 | 0 | 0 | 1 | 0 | 4 | 1376999023
| PSC |  | Poznámka k souboru cen: 1. Podepření větších výšek než 6 m se oceňuje individuálně. | [14 empty] | PSC | 2
110 | K | 411354315 | Podpěrná konstrukce stropů - desek, kleneb a skořepin výška podepření do 4 m tloušťka stropu přes 25 do 35 cm zřízení | m2 | 3065.1 |  | 0 | CS ÚRS 2020 01 |  | základní |  | 0 | 0.001 | 3.0651 | 0 | 0 | 4 | K | 2 |  |  |  | ROZPOCET | 0 | 0 | 0 | 0 | 0 | 1 | 0 | 4 | 2052244772
| PSC |  | Poznámka k souboru cen: 1. Podepření větších výšek než 6 m se oceňuje individuálně. | [14 empty] | PSC | 2
| VV |  | 2090,2+974,9 |  | 3065.1 | [12 empty] | VV | 2 | 2 | True | 1 | ROZPOCET
111 | K | 411354316 | Podpěrná konstrukce stropů - desek, kleneb a skořepin výška podepření do 4 m tloušťka stropu přes 25 do 35 cm odstranění | m2 | 3065.1 |  | 0 | CS ÚRS 2020 01 |  | základní |  | 0 | 0 | 0 | 0 | 0 | 4 | K | 2 |  |  |  | ROZPOCET | 0 | 0 | 0 | 0 | 0 | 1 | 0 | 4 | 1386254068
| PSC |  | Poznámka k souboru cen: 1. Podepření větších výšek než 6 m se oceňuje individuálně. | [14 empty] | PSC | 2
112 | K | 411354333 | Podpěrná konstrukce stropů - desek, kleneb a skořepin výška podepření přes 4 do 6 m tloušťka stropu přes 15 do 25 cm zřízení | m2 | 580 |  | 0 | CS ÚRS 2020 01 |  | základní |  | 0 | 0.00092 | 0.5336 | 0 | 0 | 4 | K | 2 |  |  |  | ROZPOCET | 0 | 0 | 0 | 0 | 0 | 1 | 0 | 4 | 952278725
| PSC |  | Poznámka k souboru cen: 1. Podepření větších výšek než 6 m se oceňuje individuálně. | [14 empty] | PSC | 2
113 | K | 411354334 | Podpěrná konstrukce stropů - desek, kleneb a skořepin výška podepření přes 4 do 6 m tloušťka stropu přes 15 do 25 cm odstranění | m2 | 580 |  | 0 | CS ÚRS 2020 01 |  | základní |  | 0 | 0 | 0 | 0 | 0 | 4 | K | 2 |  |  |  | ROZPOCET | 0 | 0 | 0 | 0 | 0 | 1 | 0 | 4 | 265180177
| PSC |  | Poznámka k souboru cen: 1. Podepření větších výšek než 6 m se oceňuje individuálně. | [14 empty] | PSC | 2
114 | K | 411359111 | Bednění stropních konstrukcí - bez podpěrné konstrukce Příplatek k cenám za pohledový beton | m2 | 1045.1 |  | 0 | CS ÚRS 2020 01 |  | základní |  | 0 | 0.0032 | 3.3443 | 0 | 0 | 4 | K | 2 |  |  |  | ROZPOCET | 0 | 0 | 0 | 0 | 0 | 1 | 0 | 4 | 1393680186
| PSC |  | Poznámka k souboru cen: 1. Ceny bednění deskových stropů 411 35-01 jsou určeny pro desky nebo plošné konzoly rovné, popř. s náběhy. 2. Bednění stropů s hlavicemi se oceňuje součtem ploch bednění hlavic a ploch bednění desek. Množství měrných jednotek bednění hlavic se určuje v m2 rozvinuté plochy hlavic. Množství měrných jednotek bednění desky se určuje m2 celkové plochy desky, od které se odečte půdorysná plocha hlavic, ohraničená průnikem obou konstrukcí. 3. Bednění trámových stropů se oceňuje součtem ploch bednění nosníků (trámů) souborem cen 413 35-11 a ploch bednění desek. Množství měrných jednotek bednění nosníků se určuje v m2 rozvinuté plochou nosníků. Množství měrných jednotek bednění desky se určuje m2 celkové plochy desky, od které se odečte půdorysná plocha nosníků, ohraničená průnikem obou konstrukcí. 4. Klenby při poloměru do 1 m se oceňuje cenami souboru cen 416 35-11. Bednění fabionů na přechodu stěn do stropů, monolitických kleneb, vnějších říms. 5. Ceny jsou určeny pro bedněné plochy s nízkými požadavky na pohledovost - třída pohledového betonu PB1 dle TP ČSB 03 (garáže, sklepy, apod.). 6. Příplatek k cenám za pohledový beton je určen pro třídu pohledového betonu PB2 (běžné budovy). Vyšší třídy pohledovosti se oceňují individuálně. | [14 empty] | PSC | 2
| VV |  | 2090,2*0,5 |  | 1045.1 | [12 empty] | VV | 2 | 2 | True | 1 | ROZPOCET
115 | K | 411361821 | Výztuž stropů prostě uložených, vetknutých, spojitých, deskových, trámových (žebrových, kazetových), s keramickými a jinými vložkami, konsolových nebo balkonových, hřibových včetně hlavic hřibových sloupů, plochých střech a pro zavěšení železobetonových podhledů z betonářské oceli 10 505 (R) nebo BSt 500 | t | 296.131 |  | 0 | CS ÚRS 2020 01 |  | základní |  | 0 | 1.0552 | 312.4656 | 0 | 0 | 4 | K | 2 |  |  |  | ROZPOCET | 0 | 0 | 0 | 0 | 0 | 1 | 0 | 4 | -1508700227
| VV |  | (614,7+140,9+72,5+410,7+445,9+8,6+285,9+1,6)*120*0,001 |  | 237.696 | [12 empty] | VV | 2 | 2 | True | 0 | ROZPOCET
| VV |  | "střecha nad tělocvičnou dobetonávka nad filigrány"417,392*140*0,001 |  | 58.435 | [12 empty] | VV | 2 | 2 | True | 0 | ROZPOCET
| VV |  | Součet |  | 296.131 | [12 empty] | VV | 2 | 4 | True | 1 | ROZPOCET
116 | K | 413125016 | Montáž tyčových dílců - trámů, průvlaků a ztužidel ze železobetonu nebo předpjatého betonu se svařovanými spoji přes 10 do 15 t | kus | 10 |  | 0 | CS ÚRS 2020 01 |  | základní |  | 0 | 0.09542 | 0.9542 | 0 | 0 | 4 | K | 2 |  |  |  | ROZPOCET | 0 | 0 | 0 | 0 | 0 | 1 | 0 | 4 | 2036311756
117 | M | 5934100R | vazník ŽB dl 16,9m | kus | 10 |  | 0 | CS ÚRS 2020 01 |  | základní |  | 0 | 13.475 | 134.75 | 0 | 0 | 8 | M | 2 |  |  |  | ROZPOCET | 0 | 0 | 0 | 0 | 0 | 1 | 0 | 4 | -1058999070
118 | K | 413321414 | Nosníky z betonu železového (bez výztuže) včetně stěnových i jeřábových drah, volných trámů, průvlaků, rámových příčlí, ztužidel, konzol, vodorovných táhel apod., tyčových konstrukcí tř. C 25/30 | m3 | 4.5 |  | 0 | CS ÚRS 2020 01 |  | základní |  | 0 | 2.4534 | 11.0401 | 0 | 0 | 4 | K | 2 |  |  |  | ROZPOCET | 0 | 0 | 0 | 0 | 0 | 1 | 0 | 4 | -1921500390
| PSC |  | Poznámka k souboru cen: 1. V cenách pohledového betonu 413 32-2 jsou započteny i náklady na pečlivé hutnění zejména při líci konstrukce pro docílení neporušeného maltového povrchu bez vzhledových kazů. | [14 empty] | PSC | 2
| VV |  | 1,1+2,2+0,1+1,1 |  | 4.5 | [12 empty] | VV | 2 | 2 | True | 1 | ROZPOCET
119 | K | 413351121 | Bednění nosníků a průvlaků - bez podpěrné konstrukce výška nosníku po spodní líc stropní desky přes 100 cm zřízení | m2 | 43.3 |  | 0 | CS ÚRS 2020 01 |  | základní |  | 0 | 0.00465 | 0.20134 | 0 | 0 | 4 | K | 2 |  |  |  | ROZPOCET | 0 | 0 | 0 | 0 | 0 | 1 | 0 | 4 | 1628041527
| PSC |  | Poznámka k souboru cen: 1. Množství měrných jednotek se určuje v m2 rozvinuté plochy nosníku. Výška nosníku je dána jeho spodní hranou a spodním lícem stropní desky. 2. Ceny jsou určeny pro nosníky, průvlaky, volné trámy, rámové příčle, ztužidla, konzoly, vodorovná táhla, tyčové konstrukce, stěnové i jeřábové dráhy, apod. neproměnného nebo proměnného průřezu, tvaru zalomeného nebo půdorysně zakřiveného. 3. Ceny jsou určeny pro bedněné plochy s nízkými požadavky na pohledovost - třída pohledového betonu PB1 dle TP ČSB 03 (garáže, sklepy, apod.). 4. Příplatek k cenám za pohledový beton je určen pro třídu pohledového betonu PB2 (běžné budovy). Vyšší třídy pohledovosti se oceňují individuálně. | [14 empty] | PSC | 2
| VV |  | 10,2+21,9+1+10,2 |  | 43.3 | [12 empty] | VV | 2 | 2 | True | 1 | ROZPOCET
120 | K | 413351122 | Bednění nosníků a průvlaků - bez podpěrné konstrukce výška nosníku po spodní líc stropní desky přes 100 cm odstranění | m2 | 43.3 |  | 0 | CS ÚRS 2020 01 |  | základní |  | 0 | 0 | 0 | 0 | 0 | 4 | K | 2 |  |  |  | ROZPOCET | 0 | 0 | 0 | 0 | 0 | 1 | 0 | 4 | -276374241
| PSC |  | Poznámka k souboru cen: 1. Množství měrných jednotek se určuje v m2 rozvinuté plochy nosníku. Výška nosníku je dána jeho spodní hranou a spodním lícem stropní desky. 2. Ceny jsou určeny pro nosníky, průvlaky, volné trámy, rámové příčle, ztužidla, konzoly, vodorovná táhla, tyčové konstrukce, stěnové i jeřábové dráhy, apod. neproměnného nebo proměnného průřezu, tvaru zalomeného nebo půdorysně zakřiveného. 3. Ceny jsou určeny pro bedněné plochy s nízkými požadavky na pohledovost - třída pohledového betonu PB1 dle TP ČSB 03 (garáže, sklepy, apod.). 4. Příplatek k cenám za pohledový beton je určen pro třídu pohledového betonu PB2 (běžné budovy). Vyšší třídy pohledovosti se oceňují individuálně. | [14 empty] | PSC | 2
121 | K | 413361821 | Výztuž nosníků včetně stěnových i jeřábových drah, volných trámů, průvlaků, rámových příčlí, ztužidel, konzol, vodorovných táhel apod. tyčových konstrukcí lemujících nebo vyztužujících stropní a podobné střešní konstrukce z betonářské oceli 10 505 (R) nebo BSt 500 | t | 1.125 |  | 0 | CS ÚRS 2020 01 |  | základní |  | 0 | 1.0546 | 1.1865 | 0 | 0 | 4 | K | 2 |  |  |  | ROZPOCET | 0 | 0 | 0 | 0 | 0 | 1 | 0 | 4 | 162217709
| VV |  | (1,1+2,2+0,1+1,1)*250*0,001 |  | 1.125 | [12 empty] | VV | 2 | 2 | True | 1 | ROZPOCET
122 | K | 423355314 | Bednění trámové a komorové konstrukce ztracené bednění- spřažené desky montáž ztraceného bednění z filigranového betonového panelu | m2 | 533 |  | 0 | CS ÚRS 2020 01 |  | základní |  | 0 | 0.00378 | 2.0147 | 0 | 0 | 4 | K | 2 |  |  |  | ROZPOCET | 0 | 0 | 0 | 0 | 0 | 1 | 0 | 4 | -1554507176
| PSC |  | Poznámka k souboru cen: 1. Jedná se o bednění nosných konstrukcí trámových nebo komorových převážně pohledovým bedněním. 2. Cena -1111 Bednění spodního podhledu příčníku u trámových konstrukcí nad mostní podpěrou se doplňuje cenou -4101 Bednění stěn příčníků platnou i pro boky příčníku trámu. 3. Bednění spodního podhledu nosné konstrukce monolitických mostů je osazeno společně s pracovní podlahou na roštech podpěrné skruže a oceněno cenou 421 95-5, a to i pro oblouky a mostní klenby. 4. Bednění podhledu potlačení desky nosné konstrukce do výšky 400 mm v ceně -1112 je založeno na pracovní podlaze podpěrné skruže. 5. Cena -1121 Závěs bednění skruže umožňuje kotvení zadní části podpěrné skruže do nosné konstrukce betonované v předchozím taktu a používá se pouze u vícepolových mostů. 6. Bednění vnějších bočních stěn trámů a komor je sestaveno z palubek, jak pro proměnnou výšku stěny – cena -2121, tak i konstantní - cena -2111, a je založeno na pracovní podlaze podpěrné skruže. 7. Bednění boku mostovky do výšky 350 mm v ceně -2131 je nepohledové z prken. 8. Bednění boku mostovky jako pracovních čel v ceně -2132 je s prostupy pro třmínky betonářské výztuže ke kotvení monolitické mostní římsy. 9. Bednění koncových čel v ceně -3111 uzavírá nosnou konstrukci nad podpěrami nebo uzavírá čela předpjatých betonových konstrukcí s kotevními objímkami. 10. Cena -3112 Bednění čel je určena pro osazení podkladních desek kabelů předpětí nebo čela s osazením deviátoru volně vedených kabelů s otvory pro jejich osazení. 11. Cena -3121 Čela pracovní železobetonová je včetně otvorů pro pruty betonářské oceli mezi betonážními takty nebo postupy u vícepolových mostů, cena -3122 Čela pracovní pro předpínané betony je včetně otvorů pro betonářskou a otvorů pro vedení trub předpínací výztuže mezi betonážními postupy. 12. Bednění stěn příčníku trámu v ceně -4101 tvoří spolu se spodním bedněním v ceně -1111 kompletní dobednění příčníku trámových konstrukcí nad podpěrou. 13. Cena -4111 obsahuje bednění podhledu konzol mostovky (křídel) u trámových nebo komorových mostů se žebry pro bednění a pracovní podélnou lávku včetně zavětrovaných podpěr do výšky 2,5 m založených na pracovní podlaze podpěrné skruže. 14. Cena -4121 obsahuje bednění boční stěny s výplní pohledového bednění v délce betonážního postupu u vícepolových trámových nebo komorových mostů konstantního tvaru. 15. Takt posunu formy v ceně -4122 znamená cyklus uvolnění formy a posun formy po dráze na pracovní podlaze podpěrné skruže 50 m do dalšího mostního pole a osazení s rektifikací formy pro ukládku výztuže. 16. Poslední demontáž vnější sestavy bočnic formy délky betonážního postupu je v ceně -4221. 17. Bednění stěn příčníku vnějšího předpětí v ceně -4141 je převážně osazeno v komorách mostu nad pilířem, v příčníku jsou otvory pro kotvení volně vedených kabelů. 18. Bednění vnitřní bočních stěn v ceně -5111 je nepohledové bednění komory osazené s rozpěrnými trubkami bednění k vnějším bočním stěnám. 19. V ceně -5120 je bednění stropu včetně náběhů mezi trámy nebo stropu komory s podpěrami a zavětrováním do výšky 2,5 m založenými na pracovní podlaze podpěrné skruže. 20. Montáž sestavy bednění stropu komory v ceně -5121 je bedněním sestavy rámů stropu v délce betonážního postupu u vícepolových mostů, obsahuje měsíční nájemné systémového bednění. 21. Takt posunu stropu znamená cyklus uvolnění stropu, spuštění bednění na kolejničky, posun bednění o 50 m do dalšího pole, zdvih a rektifikaci stropu s napojením na vnitřní stěny, příprava na osazení kolejniček pro další takt. 22. Poslední demontáž sestavy systémového bednění stropu je v ceně -5221. 23. Ztracené bednění spřažené desky mostovky v cenách 423 35-53 lze použít jako záklopovou desku pro prefabrikované betonové nosníky nebo pro ocelobetonové konstrukce, případně pro dodatečně betonované horní desky mostovky u spojité komorové konstrukce mostu. 24. Všeobecně jsou v cenách bednění trámových a komorových konstrukcí mostu započteny náklady na sestavení a osazení bednění na požadovaný tvar jejich vzepření a rozepření pomocí rozpěrných trubek, stažení bednění tyčemi, nástřik bednění odformovacím přípravkem, manipulace při osazení vnějšího i vnitřního bednění jeřábem, odbednění vnějších stěn a konzol ručně a jeřábem, odbednění vnitřních stěn a stropu pouze ručně v délce mostního pole, očištění bednění, vyplnění kuželových otvorů v betonu po spínacích tyčích bednění, u inventárního bednění měsíční nájemné včetně spínacích prvků se započítanou obrátkovostí vztažené k ploše bednění, je započtena spotřeba pohledového bednění. 25. Drobný spotřební materiál (např. hřebíky, materiál pro vyplnění kuželových otvorů v základu po spínacích tyčích bednění) je započten v režijních nákladech. 26. V cenách nejsou započteny náklady na: a) osazení trubkové vložky do bednění deviátoru, tyto se oceňují cenou 421 37-41, b) bednění spřahující desky ocelobetonové, tyto se oceňují souborem cen 423 35-7 . Bednění spřažené desky ocelobetonové konstrukce, c) kotvy do bednění pro spřah monolitické římsy, tyto se oceňují souborem cen 317 17-11 Kotvení monolitického betonu římsy do mostovky, d) kotvy do bednění pro závěsy odvodnění mostu, tyto se oceňují souborem cen 936 94-392 Montáž věšákového závěsu odvodnění mostu, e) prostupy trub v konstrukci, tyto se oceňují souborem cen 334 79-11 Prostup z plastových trub betonovou zdí, f) zaoblení zhotovením a vložením ramenátů do sestavy bočnic, g) závěs skruže v ceně -1121, tyto závěsy se oceňují ve specifikaci, h) ztracené bednění v ceně -5312 až -5315, tyto se oceňují ve specifikaci. | [14 empty] | PSC | 2
123 | M | 5951500R | dílce prefa "filigrány" tl. 60mm | m2 | 533 |  | 0 | CS ÚRS 2020 01 |  | základní |  | 0 | 0.15 | 79.95 | 0 | 0 | 8 | M | 2 |  |  |  | ROZPOCET | 0 | 0 | 0 | 0 | 0 | 1 | 0 | 4 | 1772722039
124 | K | 430321414 | Schodišťové konstrukce a rampy z betonu železového (bez výztuže) stupně, schodnice, ramena, podesty s nosníky tř. C 25/30 | m3 | 8.1 |  | 0 | CS ÚRS 2020 01 |  | základní |  | 0 | 2.4534 | 19.8723 | 0 | 0 | 4 | K | 2 |  |  |  | ROZPOCET | 0 | 0 | 0 | 0 | 0 | 1 | 0 | 4 | -1275204536
| VV |  | 2,7*3 |  | 8.1 | [12 empty] | VV | 2 | 2 | True | 1 | ROZPOCET
125 | K | 430321616 | Schodišťové konstrukce a rampy z betonu železového (bez výztuže) stupně, schodnice, ramena, podesty s nosníky tř. C 30/37 | m3 | 1 |  | 0 | CS ÚRS 2020 01 |  | základní |  | 0 | 2.4534 | 2.4534 | 0 | 0 | 4 | K | 2 |  |  |  | ROZPOCET | 0 | 0 | 0 | 0 | 0 | 1 | 0 | 4 | 1710647732
126 | K | 430361821 | Výztuž schodišťových konstrukcí a ramp stupňů, schodnic, ramen, podest s nosníky z betonářské oceli 10 505 (R) nebo BSt 500 | t | 1.092 |  | 0 | CS ÚRS 2020 01 |  | základní |  | 0 | 1.0489 | 1.1454 | 0 | 0 | 4 | K | 2 |  |  |  | ROZPOCET | 0 | 0 | 0 | 0 | 0 | 1 | 0 | 4 | 500497361
| VV |  | (2,7*3+1)*120*0,001 |  | 1.092 | [12 empty] | VV | 2 | 2 | True | 1 | ROZPOCET
127 | K | 431351121 | Bednění podest, podstupňových desek a ramp včetně podpěrné konstrukce výšky do 4 m půdorysně přímočarých zřízení | m2 | 66 |  | 0 | CS ÚRS 2020 01 |  | základní |  | 0 | 0.01282 | 0.84612 | 0 | 0 | 4 | K | 2 |  |  |  | ROZPOCET | 0 | 0 | 0 | 0 | 0 | 1 | 0 | 4 | -1759104774
| VV |  | 5+2+0,5+(13,8+4,7+1)*3 |  | 66 | [12 empty] | VV | 2 | 2 | True | 1 | ROZPOCET
128 | K | 431351122 | Bednění podest, podstupňových desek a ramp včetně podpěrné konstrukce výšky do 4 m půdorysně přímočarých odstranění | m2 | 66 |  | 0 | CS ÚRS 2020 01 |  | základní |  | 0 | 0 | 0 | 0 | 0 | 4 | K | 2 |  |  |  | ROZPOCET | 0 | 0 | 0 | 0 | 0 | 1 | 0 | 4 | -1223109954
129 | K | 434121415 | Osazování schodišťových stupňů železobetonových s vyspárováním styčných spár, s provizorním dřevěným zábradlím a dočasným zakrytím stupnic prkny na schodnice, stupňů broušených nebo leštěných | m | 31.59 |  | 0 | CS ÚRS 2020 01 |  | základní |  | 0 | 0.03465 | 1.0946 | 0 | 0 | 4 | K | 2 |  |  |  | ROZPOCET | 0 | 0 | 0 | 0 | 0 | 1 | 0 | 4 | -1685389137
| PSC |  | Poznámka k souboru cen: 1. U cen -1441, -1442, -1451, -1452 je započtena podpěrná konstrukce visuté části stupňů. 2. Množství měrných jednotek se určuje v m délky stupňů včetně uložení. 3. Dodávka stupňů se oceňuje ve specifikaci. | [14 empty] | PSC | 2
| VV |  | 1,515+1,545+1,57+1,6+1,625+1,655+1,84*12 |  | 31.59 | [12 empty] | VV | 2 | 2 | True | 1 | ROZPOCET
130 | M | 59373756 | stupeň schodišťový nosný ŽB 150x35x14,5cm | kus | 6 |  | 0 | CS ÚRS 2020 01 |  | základní |  | 0 | 0.1 | 0.6 | 0 | 0 | 8 | M | 2 |  |  |  | ROZPOCET | 0 | 0 | 0 | 0 | 0 | 1 | 0 | 4 | 2122968726
131 | M | 59373757 | stupeň schodišťový nosný ŽB 180x35x14,5cm | kus | 12 |  | 0 | CS ÚRS 2020 01 |  | základní |  | 0 | 0.12 | 1.44 | 0 | 0 | 8 | M | 2 |  |  |  | ROZPOCET | 0 | 0 | 0 | 0 | 0 | 1 | 0 | 4 | 1225434748
132 | K | 435124012 | Montáž schodišťových ramen se svařovanými spoji, v budovách výšky přes 18 do 52 m, hmotnosti přes 2 do 5 t | kus | 14 |  | 0 | CS ÚRS 2020 01 |  | základní |  | 0 | 0.08516 | 1.1922 | 0 | 0 | 4 | K | 2 |  |  |  | ROZPOCET | 0 | 0 | 0 | 0 | 0 | 1 | 0 | 4 | 1034844096
133 | M | 593721R01 | rameno schodišťové ŽB 3620x1705x2055mm | kus | 1 |  | 0 |  |  | základní |  | 0 | 4.109 | 4.109 | 0 | 0 | 8 | M | 2 |  |  |  | ROZPOCET | 0 | 0 | 0 | 0 | 0 | 1 | 0 | 4 | 1567685722
134 | M | 593721R02 | rameno schodišťové ŽB 3960x1705x2145mm | kus | 1 |  | 0 |  |  | základní |  | 0 | 4.289 | 4.289 | 0 | 0 | 8 | M | 2 |  |  |  | ROZPOCET | 0 | 0 | 0 | 0 | 0 | 1 | 0 | 4 | 774636089
135 | M | 593721R03 | rameno schodišťové ŽB 3620x1585x2030mm | kus | 1 |  | 0 |  |  | základní |  | 0 | 3.782 | 3.782 | 0 | 0 | 8 | M | 2 |  |  |  | ROZPOCET | 0 | 0 | 0 | 0 | 0 | 1 | 0 | 4 | 1783279968
136 | M | 593721R04A | rameno schodišťové ŽB 3960x1705x2170mm | kus | 6 |  | 0 |  |  | základní |  | 0 | 4.313 | 25.878 | 0 | 0 | 8 | M | 2 |  |  |  | ROZPOCET | 0 | 0 | 0 | 0 | 0 | 1 | 0 | 4 | 1749857136
137 | M | 593721R04B | rameno schodišťové ŽB 3960x1585x2170mm | kus | 3 |  | 0 |  |  | základní |  | 0 | 4.01 | 12.03 | 0 | 0 | 8 | M | 2 |  |  |  | ROZPOCET | 0 | 0 | 0 | 0 | 0 | 1 | 0 | 4 | -1805664341
138 | M | 593721R05 | rameno schodišťové ŽB 3600x1585x2350mm | kus | 2 |  | 0 |  |  | základní |  | 0 | 4.009 | 8.018 | 0 | 0 | 8 | M | 2 |  |  |  | ROZPOCET | 0 | 0 | 0 | 0 | 0 | 1 | 0 | 4 | -745510381
| D | 5 | Komunikace pozemní |  |  |  | 0 |  |  |  |  | 0 |  | 60.3524 |  | 0 | 1 | D | 1 |  |  |  | ROZPOCET | [6 empty] | 0
139 | K | 564231111 | Podklad nebo podsyp ze štěrkopísku ŠP s rozprostřením, vlhčením a zhutněním, po zhutnění tl. 100 mm | m2 | 73.234 |  | 0 | CS ÚRS 2020 01 |  | základní |  | 0 | 0 | 0 | 0 | 0 | 4 | K | 2 |  |  |  | ROZPOCET | 0 | 0 | 0 | 0 | 0 | 1 | 0 | 4 | 941350835
| VV |  | "S18"45+"S15"(5,19*2,72)*2 |  | 73.234 | [12 empty] | VV | 2 | 2 | True | 1 | ROZPOCET
140 | K | 564760111 | Podklad nebo kryt z kameniva hrubého drceného vel. 16-32 mm s rozprostřením a zhutněním, po zhutnění tl. 200 mm | m2 | 28.234 |  | 0 | CS ÚRS 2020 01 |  | základní |  | 0 | 0 | 0 | 0 | 0 | 4 | K | 2 |  |  |  | ROZPOCET | 0 | 0 | 0 | 0 | 0 | 1 | 0 | 4 | -1934807273
| VV |  | "S15"(5,19*2,72)*2 |  | 28.234 | [12 empty] | VV | 2 | 2 | True | 1 | ROZPOCET
141 | K | 564801111 | Podklad ze štěrkodrti ŠD s rozprostřením a zhutněním, po zhutnění tl. 30 mm | m2 | 145 |  | 0 | CS ÚRS 2020 01 |  | základní |  | 0 | 0 | 0 | 0 | 0 | 4 | K | 2 |  |  |  | ROZPOCET | 0 | 0 | 0 | 0 | 0 | 1 | 0 | 4 | -1607453772
| VV |  | "S18"45+"S20"30+"S19"70 |  | 145 | [12 empty] | VV | 2 | 2 | True | 1 | ROZPOCET
142 | K | 564851113 | Podklad ze štěrkodrti ŠD s rozprostřením a zhutněním, po zhutnění tl. 170 mm | m2 | 30 |  | 0 | CS ÚRS 2020 01 |  | základní |  | 0 | 0 | 0 | 0 | 0 | 4 | K | 2 |  |  |  | ROZPOCET | 0 | 0 | 0 | 0 | 0 | 1 | 0 | 4 | -558724945
| VV |  | "S20"30 |  | 30 | [12 empty] | VV | 2 | 2 | True | 1 | ROZPOCET
143 | K | 564851114 | Podklad ze štěrkodrti ŠD s rozprostřením a zhutněním, po zhutnění tl. 180 mm | m2 | 115 |  | 0 | CS ÚRS 2020 01 |  | základní |  | 0 | 0 | 0 | 0 | 0 | 4 | K | 2 |  |  |  | ROZPOCET | 0 | 0 | 0 | 0 | 0 | 1 | 0 | 4 | -713255839
| VV |  | "S18"45+"S19"70 |  | 115 | [12 empty] | VV | 2 | 2 | True | 1 | ROZPOCET
144 | K | 579231311 | Venkovní lité pryžové povrchy na předem upravený terén jednovrstvé tloušťky 13 mm včetně stabilizační vrstvy tloušťky 35 mm, prováděné ručně plochy do 300 m2 jedna barva červená, zelená | m2 | 145 |  | 0 | CS ÚRS 2020 01 |  | základní |  | 0 | 0.05151 | 7.469 | 0 | 0 | 4 | K | 2 |  |  |  | ROZPOCET | 0 | 0 | 0 | 0 | 0 | 1 | 0 | 4 | -1734820609
| PSC |  | Poznámka k souboru cen: 1. V cenách nejsou započteny náklady na přípravu podkladu, tyto se oceňují příslušnými cenami katalogu 822-1 Komunikace pozemní a letiště. 2. Jako příprava podkladu se provádí např.: a) drenážní trubky zasypané praným kamenivem frakce 8-16 mm v původním podloží tl. 400 mm; b) zhutněný písčitý podklad tl. 100 mm; c) lámané kamenivo frakce 5-40 mm tl. 150 mm; d) lámané kamenivo frakce 0-6 mm tl. 50 mm. | [14 empty] | PSC | 2
| VV |  | "S18"45+"S20"30+"S19"70 |  | 145 | [12 empty] | VV | 2 | 2 | True | 1 | ROZPOCET
145 | K | 589141121 | Umělý trávník pro sportovní povrchy multisport včetně zásypu pískem výška vlasu do 25 mm z monofilních vláken | m2 | 576.135 |  | 0 | CS ÚRS 2020 01 |  | základní |  | 0 | 0.02679 | 15.4347 | 0 | 0 | 4 | K | 2 |  |  |  | ROZPOCET | 0 | 0 | 0 | 0 | 0 | 1 | 0 | 4 | -1529563051
| PSC |  | Poznámka k souboru cen: 1. V cenách 12-1111 až 18-1112 jsou započteny náklady na: a) položení trávníku, b) podlepení spojů páskou, c) ořezání okrajů, d) provedení zásypu. 2. V cenách 12-1111 až 18-1112 nejsou započteny náklady na: a) podkladní vrstvy; tyto se oceňují cenami katalogu 822-1 Komunikace a letiště, b) drenáž; tyto se oceňují cenami části A01 katalogu 827-1, c) elastickou podložku; tato se oceňuje cenou 21-1111. | [14 empty] | PSC | 2
| VV |  | "S11"17,7*32,55 |  | 576.135 | [12 empty] | VV | 2 | 2 | True | 1 | ROZPOCET
146 | K | 589211111 | Umělý trávník pro sportovní povrchy fotbalová hřiště elastická podložka ze směsi PU pojiva a gumového SBR granulátu tl. 35 mm | m2 | 576.135 |  | 0 | CS ÚRS 2020 01 |  | základní |  | 0 | 0.065 | 37.4488 | 0 | 0 | 4 | K | 2 |  |  |  | ROZPOCET | 0 | 0 | 0 | 0 | 0 | 1 | 0 | 4 | -2015149408
| PSC |  | Poznámka k souboru cen: 1. V cenách 12-1111 až 18-1112 jsou započteny náklady na: a) položení trávníku, b) podlepení spojů páskou, c) ořezání okrajů, d) provedení zásypu. 2. V cenách 12-1111 až 18-1112 nejsou započteny náklady na: a) podkladní vrstvy; tyto se oceňují cenami katalogu 822-1 Komunikace a letiště, b) drenáž; tyto se oceňují cenami části A01 katalogu 827-1, c) elastickou podložku; tato se oceňuje cenou 21-1111. | [14 empty] | PSC | 2
| D | 6 | Úpravy povrchů, podlahy a osazování výplní |  |  |  | 0 |  |  |  |  | 0 |  | 1567.7905 |  | 0 | 1 | D | 1 |  |  |  | ROZPOCET | [6 empty] | 0
147 | K | 611142001 | Potažení vnitřních ploch pletivem v ploše nebo pruzích, na plném podkladu sklovláknitým vtlačením do tmelu stropů | m2 | 383.78 |  | 0 | CS ÚRS 2020 01 |  | základní |  | 0 | 0.00438 | 1.681 | 0 | 0 | 4 | K | 2 |  |  |  | ROZPOCET | 0 | 0 | 0 | 0 | 0 | 1 | 0 | 4 | -961104971
| PSC |  | Poznámka k souboru cen: 1. V cenách -2001 jsou započteny i náklady na tmel. | [14 empty] | PSC | 2
| VV |  | "1.PP"8,22+7,96+5,66+12,54+36,5+25,4+26,37+2,8+"1.NP"4,46+3,4+33,59+9,76+7,21+6,18+0,89+25,31+"2.NP"14,19+2,7+9,47+33,27 |  | 275.88 | [12 empty] | VV | 2 | 2 | True | 0 | ROZPOCET
| VV |  | "3.NP"13,41+2,22+7,26+33,07+"4.NP"13,41+2,34+3,88+4,06+28,25 |  | 107.9 | [12 empty] | VV | 2 | 2 | True | 0 | ROZPOCET
| VV |  | Součet |  | 383.78 | [12 empty] | VV | 2 | 4 | True | 1 | ROZPOCET
148 | K | 611341321 | Omítka sádrová nebo vápenosádrová vnitřních ploch nanášená strojně jednovrstvá, tloušťky do 10 mm hladká vodorovných konstrukcí stropů rovných | m2 | 383.78 |  | 0 | CS ÚRS 2020 01 |  | základní |  | 0 | 0.01103 | 4.2331 | 0 | 0 | 4 | K | 2 |  |  |  | ROZPOCET | 0 | 0 | 0 | 0 | 0 | 1 | 0 | 4 | -522996632
| PSC |  | Poznámka k souboru cen: 1. Pro ocenění nanášení omítky v tloušťce jádrové omítky přes 10 mm se použije příplatek za každých dalších i započatých 5 mm. 2. Omítky stropních konstrukcí nanášené na pletivo se oceňují cenami omítek žebrových stropů nebo osamělých trámů. 3. Podkladní a spojovací vrstvy se oceňují cenami souboru cen 61.13-1... této části katalogu. | [14 empty] | PSC | 2
| VV |  | "1.PP"8,22+7,96+5,66+12,54+36,5+25,4+26,37+2,8+"1.NP"4,46+3,4+33,59+9,76+7,21+6,18+0,89+25,31+"2.NP"14,19+2,7+9,47+33,27 |  | 275.88 | [12 empty] | VV | 2 | 2 | True | 0 | ROZPOCET
| VV |  | "3.NP"13,41+2,22+7,26+33,07+"4.NP"13,41+2,34+3,88+4,06+28,25 |  | 107.9 | [12 empty] | VV | 2 | 2 | True | 0 | ROZPOCET
| VV |  | Součet |  | 383.78 | [12 empty] | VV | 2 | 4 | True | 1 | ROZPOCET
149 | K | 611341325 | Omítka sádrová nebo vápenosádrová vnitřních ploch nanášená strojně jednovrstvá, tloušťky do 10 mm hladká schodišťových konstrukcí stropů, stěn, ramen nebo nosníků | m2 | 515.43 |  | 0 | CS ÚRS 2020 01 |  | základní |  | 0 | 0.01103 | 5.6852 | 0 | 0 | 4 | K | 2 |  |  |  | ROZPOCET | 0 | 0 | 0 | 0 | 0 | 1 | 0 | 4 | -833451692
| PSC |  | Poznámka k souboru cen: 1. Pro ocenění nanášení omítky v tloušťce jádrové omítky přes 10 mm se použije příplatek za každých dalších i započatých 5 mm. 2. Omítky stropních konstrukcí nanášené na pletivo se oceňují cenami omítek žebrových stropů nebo osamělých trámů. 3. Podkladní a spojovací vrstvy se oceňují cenami souboru cen 61.13-1... této části katalogu. | [14 empty] | PSC | 2
| VV |  | "ST1""1.PP"55,13+"1.NP-4.NP"46,8+413,5 |  | 515.43 | [12 empty] | VV | 2 | 2 | True | 1 | ROZPOCET
150 | K | 611341391 | Omítka sádrová nebo vápenosádrová vnitřních ploch nanášená strojně Příplatek k cenám za každých dalších i započatých 5 mm tloušťky omítky přes 10 mm stropů | m2 | 383.78 |  | 0 | CS ÚRS 2020 01 |  | základní |  | 0 | 0.00552 | 2.1185 | 0 | 0 | 4 | K | 2 |  |  |  | ROZPOCET | 0 | 0 | 0 | 0 | 0 | 1 | 0 | 4 | 34453682
| PSC |  | Poznámka k souboru cen: 1. Pro ocenění nanášení omítky v tloušťce jádrové omítky přes 10 mm se použije příplatek za každých dalších i započatých 5 mm. 2. Omítky stropních konstrukcí nanášené na pletivo se oceňují cenami omítek žebrových stropů nebo osamělých trámů. 3. Podkladní a spojovací vrstvy se oceňují cenami souboru cen 61.13-1... této části katalogu. | [14 empty] | PSC | 2
| VV |  | "1.PP"8,22+7,96+5,66+12,54+36,5+25,4+26,37+2,8+"1.NP"4,46+3,4+33,59+9,76+7,21+6,18+0,89+25,31+"2.NP"14,19+2,7+9,47+33,27 |  | 275.88 | [12 empty] | VV | 2 | 2 | True | 0 | ROZPOCET
| VV |  | "3.NP"13,41+2,22+7,26+33,07+"4.NP"13,41+2,34+3,88+4,06+28,25 |  | 107.9 | [12 empty] | VV | 2 | 2 | True | 0 | ROZPOCET
| VV |  | Součet |  | 383.78 | [12 empty] | VV | 2 | 4 | True | 1 | ROZPOCET
151 | K | 611341395 | Omítka sádrová nebo vápenosádrová vnitřních ploch nanášená strojně Příplatek k cenám za každých dalších i započatých 5 mm tloušťky omítky přes 10 mm schodišťových konstrukcí | m2 | 515.43 |  | 0 | CS ÚRS 2020 01 |  | základní |  | 0 | 0.00552 | 2.8452 | 0 | 0 | 4 | K | 2 |  |  |  | ROZPOCET | 0 | 0 | 0 | 0 | 0 | 1 | 0 | 4 | 887532189
| PSC |  | Poznámka k souboru cen: 1. Pro ocenění nanášení omítky v tloušťce jádrové omítky přes 10 mm se použije příplatek za každých dalších i započatých 5 mm. 2. Omítky stropních konstrukcí nanášené na pletivo se oceňují cenami omítek žebrových stropů nebo osamělých trámů. 3. Podkladní a spojovací vrstvy se oceňují cenami souboru cen 61.13-1... této části katalogu. | [14 empty] | PSC | 2
152 | K | 612142001 | Potažení vnitřních ploch pletivem v ploše nebo pruzích, na plném podkladu sklovláknitým vtlačením do tmelu stěn | m2 | 12841.43 |  | 0 | CS ÚRS 2020 01 |  | základní |  | 0 | 0.00438 | 56.2455 | 0 | 0 | 4 | K | 2 |  |  |  | ROZPOCET | 0 | 0 | 0 | 0 | 0 | 1 | 0 | 4 | 1078865905
| PSC |  | Poznámka k souboru cen: 1. V cenách -2001 jsou započteny i náklady na tmel. | [14 empty] | PSC | 2
| VV |  | "ST1""1.PP"55,13+"1.NP-4.NP"46,8+413,5 |  | 515.43 | [12 empty] | VV | 2 | 2 | True | 0 | ROZPOCET
| VV |  | "ST1""1.PP"2075,27+"1.NP"1876,94+"2.NP"1797,66+"3.NP"2071,96+"4.NP"1226,64 |  | 9048.47 | [12 empty] | VV | 2 | 2 | True | 0 | ROZPOCET
| VV |  | "ST2""1.PP"400,96+"1.NP"300,1+"2.NP"187,12+"3.NP"187,12+"4.NP"96,11 |  | 1171.41 | [12 empty] | VV | 2 | 2 | True | 0 | ROZPOCET
| VV |  | "ST2a""1.NP"252,62 |  | 252.62 | [12 empty] | VV | 2 | 2 | True | 0 | ROZPOCET
| VV |  | "ST3""1.PP"398,25+"1.NP"345,39+"2.NP"146,78+"3.NP"146,78+"4.NP"57,44+"ST4"249,88 |  | 1344.52 | [12 empty] | VV | 2 | 2 | True | 0 | ROZPOCET
| VV |  | "ST6""1.PP"24,33 |  | 24.33 | [12 empty] | VV | 2 | 2 | True | 0 | ROZPOCET
| VV |  | "ST7""1.PP"101,08+"1.NP"81,32+"2.NP"52,49+"3.NP"52,49+"4.NP"38,34 |  | 325.72 | [12 empty] | VV | 2 | 2 | True | 0 | ROZPOCET
| VV |  | "ST8""2.NP"26,235+"3.NP"26,235 |  | 52.47 | [12 empty] | VV | 2 | 2 | True | 0 | ROZPOCET
| VV |  | "ST9""1.PP"106,46 |  | 106.46 | [12 empty] | VV | 2 | 2 | True | 0 | ROZPOCET
| VV |  | Součet |  | 12841.43 | [12 empty] | VV | 2 | 4 | True | 1 | ROZPOCET
153 | K | 612181001 | Sádrová stěrka vnitřních povrchů tloušťky do 3 mm bez penetrace, včetně následného přebroušení svislých konstrukcí stěn v podlaží i na schodišti | m2 | 1344.52 |  | 0 | CS ÚRS 2020 01 |  | základní |  | 0 | 0.00391 | 5.2571 | 0 | 0 | 4 | K | 2 |  |  |  | ROZPOCET | 0 | 0 | 0 | 0 | 0 | 1 | 0 | 4 | 760761911
| PSC |  | Poznámka k souboru cen: 1. Ceny úprav stropů žebrových lze použít pro ocenění úprav nosníků nebo průvlaků. 2. V cenách nejsou započteny náklady na: a) spárování podkladu, tyto se ocení cenami souboru cen 61. 12-11.., tohoto katalogu. b) provedení podkladní a spojovací vrstvy, tyto se ocení cenami souboru cen 61. 13-1…, tohoto katalogu. | [14 empty] | PSC | 2
| VV |  | "ST3""1.PP"398,25+"1.NP"345,39+"2.NP"146,78+"3.NP"146,78+"4.NP"57,44+"ST4"249,88 |  | 1344.52 | [12 empty] | VV | 2 | 2 | True | 1 | ROZPOCET
154 | K | 612181011 | Sádrová stěrka vnitřních povrchů Příplatek k cenám za každý další 1 mm stěrky stěn v podlaží i na schodišti | m2 | 5972.96 |  | 0 | CS ÚRS 2020 01 |  | základní |  | 0 | 0.0013 | 7.7648 | 0 | 0 | 4 | K | 2 |  |  |  | ROZPOCET | 0 | 0 | 0 | 0 | 0 | 1 | 0 | 4 | 1716411531
| PSC |  | Poznámka k souboru cen: 1. Ceny úprav stropů žebrových lze použít pro ocenění úprav nosníků nebo průvlaků. 2. V cenách nejsou započteny náklady na: a) spárování podkladu, tyto se ocení cenami souboru cen 61. 12-11.., tohoto katalogu. b) provedení podkladní a spojovací vrstvy, tyto se ocení cenami souboru cen 61. 13-1…, tohoto katalogu. | [14 empty] | PSC | 2
| VV |  | ("ST3""1.PP"398,25+"1.NP"345,39+"2.NP"146,78+"3.NP"146,78+"4.NP"57,44)*5+"ST4"249,88*2 |  | 5972.96 | [12 empty] | VV | 2 | 2 | True | 1 | ROZPOCET
155 | K | 612321321 | Omítka vápenocementová vnitřních ploch nanášená strojně jednovrstvá, tloušťky do 10 mm hladká svislých konstrukcí stěn | m2 | 2975.18 |  | 0 | CS ÚRS 2020 01 |  | základní |  | 0 | 0.0136 | 40.4624 | 0 | 0 | 4 | K | 2 |  |  |  | ROZPOCET | 0 | 0 | 0 | 0 | 0 | 1 | 0 | 4 | 2001614063
| PSC |  | Poznámka k souboru cen: 1. Pro ocenění nanášení omítek v tloušťce jádrové omítky přes 10 mm se použije příplatek za každých dalších i započatých 5 mm. 2. Omítky stropních konstrukcí nanášené na pletivo se oceňují cenami omítek žebrových stropů nebo osamělých trámů. 3. Podkladní a spojovací vrstvy se oceňují cenami souboru cen 61.13-1... této části katalogu. | [14 empty] | PSC | 2
| VV |  | "ST2""1.PP"400,96+"1.NP"300,1+"2.NP"187,12+"3.NP"187,12+"4.NP"96,11 |  | 1171.41 | [12 empty] | VV | 2 | 2 | True | 0 | ROZPOCET
| VV |  | "ST2a""1.NP"252,62 |  | 252.62 | [12 empty] | VV | 2 | 2 | True | 0 | ROZPOCET
| VV |  | "ST3""1.PP"398,25+"1.NP"345,39+"2.NP"146,78+"3.NP"146,78+"4.NP"57,44 |  | 1094.64 | [12 empty] | VV | 2 | 2 | True | 0 | ROZPOCET
| VV |  | "ST6""1.PP"24,33 |  | 24.33 | [12 empty] | VV | 2 | 2 | True | 0 | ROZPOCET
| VV |  | "ST7""1.PP"101,08+"1.NP"81,32+"2.NP"52,49+"3.NP"52,49+"4.NP"38,34 |  | 325.72 | [12 empty] | VV | 2 | 2 | True | 0 | ROZPOCET
| VV |  | "ST9""1.PP"106,46 |  | 106.46 | [12 empty] | VV | 2 | 2 | True | 0 | ROZPOCET
| VV |  | Součet |  | 2975.18 | [12 empty] | VV | 2 | 4 | True | 1 | ROZPOCET
156 | K | 612341321 | Omítka sádrová nebo vápenosádrová vnitřních ploch nanášená strojně jednovrstvá, tloušťky do 10 mm hladká svislých konstrukcí stěn | m2 | 9100.94 |  | 0 | CS ÚRS 2020 01 |  | základní |  | 0 | 0.01103 | 100.3834 | 0 | 0 | 4 | K | 2 |  |  |  | ROZPOCET | 0 | 0 | 0 | 0 | 0 | 1 | 0 | 4 | -1400385562
| PSC |  | Poznámka k souboru cen: 1. Pro ocenění nanášení omítky v tloušťce jádrové omítky přes 10 mm se použije příplatek za každých dalších i započatých 5 mm. 2. Omítky stropních konstrukcí nanášené na pletivo se oceňují cenami omítek žebrových stropů nebo osamělých trámů. 3. Podkladní a spojovací vrstvy se oceňují cenami souboru cen 61.13-1... této části katalogu. | [14 empty] | PSC | 2
| VV |  | "ST1""1.PP"2075,27+"1.NP"1876,94+"2.NP"1797,66+"3.NP"2071,96+"4.NP"1226,64 |  | 9048.47 | [12 empty] | VV | 2 | 2 | True | 0 | ROZPOCET
| VV |  | "ST8""2.NP"26,235+"3.NP"26,235 |  | 52.47 | [12 empty] | VV | 2 | 2 | True | 0 | ROZPOCET
| VV |  | Součet |  | 9100.94 | [12 empty] | VV | 2 | 4 | True | 1 | ROZPOCET
157 | K | 612341391 | Omítka sádrová nebo vápenosádrová vnitřních ploch nanášená strojně Příplatek k cenám za každých dalších i započatých 5 mm tloušťky omítky přes 10 mm stěn | m2 | 9100.94 |  | 0 | CS ÚRS 2020 01 |  | základní |  | 0 | 0.00552 | 50.2372 | 0 | 0 | 4 | K | 2 |  |  |  | ROZPOCET | 0 | 0 | 0 | 0 | 0 | 1 | 0 | 4 | -2073932642
| PSC |  | Poznámka k souboru cen: 1. Pro ocenění nanášení omítky v tloušťce jádrové omítky přes 10 mm se použije příplatek za každých dalších i započatých 5 mm. 2. Omítky stropních konstrukcí nanášené na pletivo se oceňují cenami omítek žebrových stropů nebo osamělých trámů. 3. Podkladní a spojovací vrstvy se oceňují cenami souboru cen 61.13-1... této části katalogu. | [14 empty] | PSC | 2
| VV |  | "ST1""1.PP"2075,27+"1.NP"1876,94+"2.NP"1797,66+"3.NP"2071,96+"4.NP"1226,64 |  | 9048.47 | [12 empty] | VV | 2 | 2 | True | 0 | ROZPOCET
| VV |  | "ST8""2.NP"26,235+"3.NP"26,235 |  | 52.47 | [12 empty] | VV | 2 | 2 | True | 0 | ROZPOCET
| VV |  | Součet |  | 9100.94 | [12 empty] | VV | 2 | 4 | True | 1 | ROZPOCET
158 | K | 613142001 | Potažení vnitřních ploch pletivem v ploše nebo pruzích, na plném podkladu sklovláknitým vtlačením do tmelu pilířů nebo sloupů | m2 | 228.96 |  | 0 | CS ÚRS 2020 01 |  | základní |  | 0 | 0.00441 | 1.0097 | 0 | 0 | 4 | K | 2 |  |  |  | ROZPOCET | 0 | 0 | 0 | 0 | 0 | 1 | 0 | 4 | -1799858035
| PSC |  | Poznámka k souboru cen: 1. V cenách -2001 jsou započteny i náklady na tmel. | [14 empty] | PSC | 2
| VV |  | "ST1""1.PP"182,16+"1.NP"46,8 |  | 228.96 | [12 empty] | VV | 2 | 2 | True | 1 | ROZPOCET
159 | K | 613341321 | Omítka sádrová nebo vápenosádrová vnitřních ploch nanášená strojně jednovrstvá, tloušťky do 10 mm hladká svislých konstrukcí pilířů nebo sloupů | m2 | 228.96 |  | 0 | CS ÚRS 2020 01 |  | základní |  | 0 | 0.01103 | 2.5254 | 0 | 0 | 4 | K | 2 |  |  |  | ROZPOCET | 0 | 0 | 0 | 0 | 0 | 1 | 0 | 4 | 556926173
| PSC |  | Poznámka k souboru cen: 1. Pro ocenění nanášení omítky v tloušťce jádrové omítky přes 10 mm se použije příplatek za každých dalších i započatých 5 mm. 2. Omítky stropních konstrukcí nanášené na pletivo se oceňují cenami omítek žebrových stropů nebo osamělých trámů. 3. Podkladní a spojovací vrstvy se oceňují cenami souboru cen 61.13-1... této části katalogu. | [14 empty] | PSC | 2
| VV |  | "ST1""1.PP"182,16+"1.NP"46,8 |  | 228.96 | [12 empty] | VV | 2 | 2 | True | 1 | ROZPOCET
160 | K | 613341391 | Omítka sádrová nebo vápenosádrová vnitřních ploch nanášená strojně Příplatek k cenám za každých dalších i započatých 5 mm tloušťky omítky přes 10 mm pilířů nebo sloupů | m2 | 228.96 |  | 0 | CS ÚRS 2020 01 |  | základní |  | 0 | 0.00552 | 1.2639 | 0 | 0 | 4 | K | 2 |  |  |  | ROZPOCET | 0 | 0 | 0 | 0 | 0 | 1 | 0 | 4 | 1032962644
| PSC |  | Poznámka k souboru cen: 1. Pro ocenění nanášení omítky v tloušťce jádrové omítky přes 10 mm se použije příplatek za každých dalších i započatých 5 mm. 2. Omítky stropních konstrukcí nanášené na pletivo se oceňují cenami omítek žebrových stropů nebo osamělých trámů. 3. Podkladní a spojovací vrstvy se oceňují cenami souboru cen 61.13-1... této části katalogu. | [14 empty] | PSC | 2
161 | K | 621221041 | Montáž kontaktního zateplení lepením a mechanickým kotvením z desek z minerální vlny s podélnou orientací vláken na vnější podhledy, tloušťky desek přes 160 mm | m2 | 25.133 |  | 0 | CS ÚRS 2020 01 |  | základní |  | 0 | 0.00965 | 0.24253 | 0 | 0 | 4 | K | 2 |  |  |  | ROZPOCET | 0 | 0 | 0 | 0 | 0 | 1 | 0 | 4 | -184274814
| PSC |  | Poznámka k souboru cen: 1. V cenách jsou započteny náklady na: a) upevnění desek lepením a talířovými hmoždinkami, b) přestěrkování izolačních desek, c) vložení sklovláknité výztužné tkaniny, d) uzavření otvorů po kotvách lešení. 2. V cenách nejsou započteny náklady na: a) dodávku desek tepelné izolace; tyto se ocení ve specifikaci, ztratné lze stanovit ve výši 5%, b) provedení konečné povrchové úpravy: - vrchní tenkovrstvou omítkou, tyto se ocení příslušnými cenami této části katalogu - nátěrem; tyto se ocení příslušnými cenami části A07 katalogu 800-783 - keramickým obkladem; tyto se ocení příslušnými cenami souboru cen části A01 katalogu 800-781 Obklady keramické, c) osazení profilů, tyto se ocení příslušnými cenami této části katalogu. 3. V cenách 621 25-1101 až -1107 jsou započteny náklady na osazení a dodávku tepelněizolačních zátek v počtu 10 ks/m2 pro podhledy. 4. V cenách 622 25-1101 až -1107 jsou započteny náklady na osazení a dodávku tepelněizolačních zátek v počtu 8 ks/m2 pro stěny. 5. Kombinovaná deska je např. sendvičově uspořádaná deska tvořena izolačním jádrem z grafitového polystyrenu a krycí deskou z minerální vlny. | [14 empty] | PSC | 2
| VV |  | 1,85*3,45+12,5*1,5 |  | 25.133 | [12 empty] | VV | 2 | 2 | True | 1 | ROZPOCET
162 | K | 621221121 | Montáž kontaktního zateplení lepením a mechanickým kotvením z desek z minerální vlny s kolmou orientací vláken na vnější podhledy, tloušťky desek přes 80 do 120 mm | m2 | 1105.82 |  | 0 | CS ÚRS 2020 01 |  | základní |  | 0 | 0.0116 | 12.8275 | 0 | 0 | 4 | K | 2 |  |  |  | ROZPOCET | 0 | 0 | 0 | 0 | 0 | 1 | 0 | 4 | -1138459423
| PSC |  | Poznámka k souboru cen: 1. V cenách jsou započteny náklady na: a) upevnění desek lepením a talířovými hmoždinkami, b) přestěrkování izolačních desek, c) vložení sklovláknité výztužné tkaniny, d) uzavření otvorů po kotvách lešení. 2. V cenách nejsou započteny náklady na: a) dodávku desek tepelné izolace; tyto se ocení ve specifikaci, ztratné lze stanovit ve výši 5%, b) provedení konečné povrchové úpravy: - vrchní tenkovrstvou omítkou, tyto se ocení příslušnými cenami této části katalogu - nátěrem; tyto se ocení příslušnými cenami části A07 katalogu 800-783 - keramickým obkladem; tyto se ocení příslušnými cenami souboru cen části A01 katalogu 800-781 Obklady keramické, c) osazení profilů, tyto se ocení příslušnými cenami této části katalogu. 3. V cenách 621 25-1101 až -1107 jsou započteny náklady na osazení a dodávku tepelněizolačních zátek v počtu 10 ks/m2 pro podhledy. 4. V cenách 622 25-1101 až -1107 jsou započteny náklady na osazení a dodávku tepelněizolačních zátek v počtu 8 ks/m2 pro stěny. 5. Kombinovaná deska je např. sendvičově uspořádaná deska tvořena izolačním jádrem z grafitového polystyrenu a krycí deskou z minerální vlny. | [14 empty] | PSC | 2
| VV |  | 10,1+1009,18+70,35+12,72+3,47 |  | 1105.82 | [12 empty] | VV | 2 | 2 | True | 1 | ROZPOCET
163 | M | 63151513 | deska tepelně izolační minerální kontaktních fasád kolmé vlákno λ=0,041 tl 100mm | m2 | 1127.936 |  | 0 | CS ÚRS 2020 01 |  | základní |  | 0 | 0.01 | 11.2794 | 0 | 0 | 32 | M | 2 |  |  |  | ROZPOCET | 0 | 0 | 0 | 0 | 0 | 1 | 0 | 16 | 1835634899
| VV |  | 1105,82*1,02 'Přepočtené koeficientem množství |  | 1127.936 | [12 empty] | VV | 2 | 2 | False | 1 | ROZPOCET
164 | K | 622142001 | Potažení vnějších ploch pletivem v ploše nebo pruzích, na plném podkladu sklovláknitým vtlačením do tmelu stěn | m2 | 3189.63 |  | 0 | CS ÚRS 2020 01 |  | základní |  | 0 | 0.00438 | 13.9706 | 0 | 0 | 4 | K | 2 |  |  |  | ROZPOCET | 0 | 0 | 0 | 0 | 0 | 1 | 0 | 4 | 1776621693
| PSC |  | Poznámka k souboru cen: 1. V cenách -2001 jsou započteny i náklady na tmel. | [14 empty] | PSC | 2
| VV |  | 30,79*1,35+(52,19+3,35+50,7*2+15,5+20,29+27,78)*0,5+(37,02+1,2+33,79+47,19)*0,85 |  | 253.142 | [12 empty] | VV | 2 | 2 | True | 0 | ROZPOCET
| VV |  | 1,85*3,45+12,5*1,5+13,6*4,2-13,82*3,35 |  | 35.956 | [12 empty] | VV | 2 | 2 | True | 0 | ROZPOCET
| VV |  | (48,75+1,72*2+37,02)*3,1+(1,2+33,79)*3,55+18,46*3,85+47,19*4,2 |  | 670.035 | [12 empty] | VV | 2 | 2 | True | 0 | ROZPOCET
| VV |  | -1,7*2,565-(13,1*2+26,55)*2,15-1,3*2,4*2-4,15*2,34-5,45*3,1*2-2,45*2,25-4,025*3,1-5,3*2,49-32,75*3 |  | -296.951 | [12 empty] | VV | 2 | 2 | True | 0 | ROZPOCET
| VV |  | (1,6+19,84*2+50,25+3,35)*16,42+38,6*7,81+50,25*3,99 |  | 2059.893 | [12 empty] | VV | 2 | 2 | True | 0 | ROZPOCET
| VV |  | -(5,05*4+2,15*4+4,575*4+2,17*4+2,45*12+5,45*8+4*4+3,4*4+6,6*4+4,85+7,2*8+6,9*3+4,7)*2,45-12,425*3,38-(3,575+2,15)*3,08-1,7*2,19 |  | -731.296 | [12 empty] | VV | 2 | 2 | True | 0 | ROZPOCET
| VV |  | (50,7*2+15,5)*11,41+3,7*3,45+12,85*7,7 |  | 1445.539 | [12 empty] | VV | 2 | 2 | True | 0 | ROZPOCET
| VV |  | -(3,7*3+2,27*3+1,1*4+3,1*5+8,7*12+2,75+2,4*4+5,35*2)*2,45-3,45*3,4-(1,8+5,25*2+2+6,05+3,3)*3,3-5,36*7,7-3,35*(2,45+2,3) |  | -551.847 | [12 empty] | VV | 2 | 2 | True | 0 | ROZPOCET
| VV |  | -2,45*(1,83+1,92+1,18+3,38+3,57+2*2+2,3*3)*2-(12,06*3,1-(4,025*3,1+2,45*2,25)) |  | -131.018 | [12 empty] | VV | 2 | 2 | True | 0 | ROZPOCET
| VV |  | (13,82+3,35*2)*0,16+(1,7+(2,565+(13,1+26,55+2,15+2,4+3,1+2,49+32,75+3+2,45+2,25+4,025+3,1)*2+1,3+2,34+5,45)*2+4,15+5,3)*0,22 |  | 96.546 | [12 empty] | VV | 2 | 2 | True | 0 | ROZPOCET
| VV |  | (5,05*4+2,15*4+4,575*4+2,17*4+2,45*12+5,45*8+4*4+3,4*4+6,6*4+4,85+7,2*8+6,9*3+4,7+2,45*61+12,425+3,38+3,575+2,15+3,08*2+1,7+2,19)*2*0,22 |  | 199.61 | [12 empty] | VV | 2 | 2 | True | 0 | ROZPOCET
| VV |  | ((3,7*3+2,27*3+1,1*4+3,1*5+8,7*12+2,75+2,4*4+5,35*2+2,45*34+3,3*7+5,25+6,05+3,45+3,4)*2+1,8+2)*0,24 |  | 140.021 | [12 empty] | VV | 2 | 2 | True | 0 | ROZPOCET
| VV |  | Součet |  | 3189.63 | [12 empty] | VV | 2 | 4 | True | 1 | ROZPOCET
165 | K | 622221031 | Montáž kontaktního zateplení lepením a mechanickým kotvením z desek z minerální vlny s podélnou orientací vláken na vnější stěny, tloušťky desek přes 120 do 160 mm | m2 | 335.098 |  | 0 | CS ÚRS 2020 01 |  | základní |  | 0 | 0.0096 | 3.2169 | 0 | 0 | 4 | K | 2 |  |  |  | ROZPOCET | 0 | 0 | 0 | 0 | 0 | 1 | 0 | 4 | -375321543
| PSC |  | Poznámka k souboru cen: 1. V cenách jsou započteny náklady na: a) upevnění desek lepením a talířovými hmoždinkami, b) přestěrkování izolačních desek, c) vložení sklovláknité výztužné tkaniny, d) uzavření otvorů po kotvách lešení. 2. V cenách nejsou započteny náklady na: a) dodávku desek tepelné izolace; tyto se ocení ve specifikaci, ztratné lze stanovit ve výši 5%, b) provedení konečné povrchové úpravy: - vrchní tenkovrstvou omítkou, tyto se ocení příslušnými cenami této části katalogu - nátěrem; tyto se ocení příslušnými cenami části A07 katalogu 800-783 - keramickým obkladem; tyto se ocení příslušnými cenami souboru cen části A01 katalogu 800-781 Obklady keramické, c) osazení profilů, tyto se ocení příslušnými cenami této části katalogu. 3. V cenách 621 25-1101 až -1107 jsou započteny náklady na osazení a dodávku tepelněizolačních zátek v počtu 10 ks/m2 pro podhledy. 4. V cenách 622 25-1101 až -1107 jsou započteny náklady na osazení a dodávku tepelněizolačních zátek v počtu 8 ks/m2 pro stěny. 5. Kombinovaná deska je např. sendvičově uspořádaná deska tvořena izolačním jádrem z grafitového polystyrenu a krycí deskou z minerální vlny. | [14 empty] | PSC | 2
| VV |  | 13,6*4,2-13,82*3,35+(8,84+5,05)*2*2,84-2*2,25+"ST4"249,88 |  | 335.098 | [12 empty] | VV | 2 | 2 | True | 1 | ROZPOCET
166 | M | 63151531 | deska tepelně izolační minerální kontaktních fasád podélné vlákno λ=0,036 tl 140mm | m2 | 254.878 |  | 0 | CS ÚRS 2020 01 |  | základní |  | 0 | 0.0165 | 4.2055 | 0 | 0 | 8 | M | 2 |  |  |  | ROZPOCET | 0 | 0 | 0 | 0 | 0 | 1 | 0 | 4 | 608612447
| VV |  | "ST4"249,88 |  | 249.88 | [12 empty] | VV | 2 | 2 | True | 1 | ROZPOCET
| VV |  | 249,88*1,02 'Přepočtené koeficientem množství |  | 254.878 | [12 empty] | VV | 2 | 2 | False | 1 | ROZPOCET
167 | M | 63151538 | deska tepelně izolační minerální kontaktních fasád podélné vlákno λ=0,036 tl 160mm | m2 | 86.922 |  | 0 | CS ÚRS 2020 01 |  | základní |  | 0 | 0.018 | 1.5646 | 0 | 0 | 8 | M | 2 |  |  |  | ROZPOCET | 0 | 0 | 0 | 0 | 0 | 1 | 0 | 4 | 773461200
| VV |  | 13,6*4,2-13,82*3,35+(8,84+5,05)*2*2,84-2*2,25 |  | 85.218 | [12 empty] | VV | 2 | 2 | True | 1 | ROZPOCET
| VV |  | 85,218*1,02 'Přepočtené koeficientem množství |  | 86.922 | [12 empty] | VV | 2 | 2 | False | 1 | ROZPOCET
168 | K | 622221041 | Montáž kontaktního zateplení lepením a mechanickým kotvením z desek z minerální vlny s podélnou orientací vláken na vnější stěny, tloušťky desek přes 160 mm | m2 | 2595.373 |  | 0 | CS ÚRS 2020 01 |  | základní |  | 0 | 0.0095 | 24.656 | 0 | 0 | 4 | K | 2 |  |  |  | ROZPOCET | 0 | 0 | 0 | 0 | 0 | 1 | 0 | 4 | 106818764
| PSC |  | Poznámka k souboru cen: 1. V cenách jsou započteny náklady na: a) upevnění desek lepením a talířovými hmoždinkami, b) přestěrkování izolačních desek, c) vložení sklovláknité výztužné tkaniny, d) uzavření otvorů po kotvách lešení. 2. V cenách nejsou započteny náklady na: a) dodávku desek tepelné izolace; tyto se ocení ve specifikaci, ztratné lze stanovit ve výši 5%, b) provedení konečné povrchové úpravy: - vrchní tenkovrstvou omítkou, tyto se ocení příslušnými cenami této části katalogu - nátěrem; tyto se ocení příslušnými cenami části A07 katalogu 800-783 - keramickým obkladem; tyto se ocení příslušnými cenami souboru cen části A01 katalogu 800-781 Obklady keramické, c) osazení profilů, tyto se ocení příslušnými cenami této části katalogu. 3. V cenách 621 25-1101 až -1107 jsou započteny náklady na osazení a dodávku tepelněizolačních zátek v počtu 10 ks/m2 pro podhledy. 4. V cenách 622 25-1101 až -1107 jsou započteny náklady na osazení a dodávku tepelněizolačních zátek v počtu 8 ks/m2 pro stěny. 5. Kombinovaná deska je např. sendvičově uspořádaná deska tvořena izolačním jádrem z grafitového polystyrenu a krycí deskou z minerální vlny. | [14 empty] | PSC | 2
| VV |  | (48,75+1,72*2+37,02)*3,1+(1,2+33,79)*3,55+18,46*3,85+47,19*4,2 |  | 670.035 | [12 empty] | VV | 2 | 2 | True | 0 | ROZPOCET
| VV |  | -1,7*2,565-(13,1*2+26,55)*2,15-1,3*2,4*2-4,15*2,34-5,45*3,1*2-2,45*2,25-4,025*3,1-5,3*2,49-32,75*3 |  | -296.951 | [12 empty] | VV | 2 | 2 | True | 0 | ROZPOCET
| VV |  | (1,6+19,84*2+50,25+3,35)*16,42+38,6*7,81+50,25*3,99 |  | 2059.893 | [12 empty] | VV | 2 | 2 | True | 0 | ROZPOCET
| VV |  | -(5,05*4+2,15*4+4,575*4+2,17*4+2,45*12+5,45*8+4*4+3,4*4+6,6*4+4,85+7,2*8+6,9*3+4,7)*2,45-12,425*3,38-(3,575+2,15)*3,08-1,7*2,19 |  | -731.296 | [12 empty] | VV | 2 | 2 | True | 0 | ROZPOCET
| VV |  | (50,7*2+15,5)*11,41+3,7*3,45+12,85*7,7 |  | 1445.539 | [12 empty] | VV | 2 | 2 | True | 0 | ROZPOCET
| VV |  | -(3,7*3+2,27*3+1,1*4+3,1*5+8,7*12+2,75+2,4*4+5,35*2)*2,45-3,45*3,4-(1,8+5,25*2+2+6,05+3,3)*3,3-5,36*7,7-3,35*(2,45+2,3) |  | -551.847 | [12 empty] | VV | 2 | 2 | True | 0 | ROZPOCET
| VV |  | Součet |  | 2595.373 | [12 empty] | VV | 2 | 4 | True | 1 | ROZPOCET
169 | M | 63151541 | deska tepelně izolační minerální kontaktních fasád podélné vlákno λ=0,036 tl 220mm | m2 | 1839.532 |  | 0 | CS ÚRS 2020 01 |  | základní |  | 0 | 0.0225 | 41.3895 | 0 | 0 | 8 | M | 2 |  |  |  | ROZPOCET | 0 | 0 | 0 | 0 | 0 | 1 | 0 | 4 | -2059087156
| VV |  | (48,75+1,72*2+37,02)*3,1+(1,2+33,79)*3,55+18,46*3,85+47,19*4,2+12,85*7,7 |  | 768.98 | [12 empty] | VV | 2 | 2 | True | 0 | ROZPOCET
| VV |  | -1,7*2,565-(13,1*2+26,55)*2,15-1,3*2,4*2-4,15*2,34-5,45*3,1*2-2,45*2,25-4,025*3,1-5,3*2,49-32,75*3-3,35*(2,45+2,3) |  | -312.864 | [12 empty] | VV | 2 | 2 | True | 0 | ROZPOCET
| VV |  | (1,6+19,84*2+50,25+3,35)*16,42+38,6*7,81+50,25*3,99+12,5*1,5 |  | 2078.643 | [12 empty] | VV | 2 | 2 | True | 0 | ROZPOCET
| VV |  | -(5,05*4+2,15*4+4,575*4+2,17*4+2,45*12+5,45*8+4*4+3,4*4+6,6*4+4,85+7,2*8+6,9*3+4,7)*2,45-12,425*3,38-(3,575+2,15)*3,08-1,7*2,19 |  | -731.296 | [12 empty] | VV | 2 | 2 | True | 0 | ROZPOCET
| VV |  | Součet |  | 1803.463 | [12 empty] | VV | 2 | 4 | True | 1 | ROZPOCET
| VV |  | 1803,463*1,02 'Přepočtené koeficientem množství |  | 1839.532 | [12 empty] | VV | 2 | 2 | False | 1 | ROZPOCET
170 | M | 63151539 | deska tepelně izolační minerální kontaktních fasád podélné vlákno λ=0,036 tl 180mm | m2 | 113.854 |  | 0 | CS ÚRS 2020 01 |  | základní |  | 0 | 0.0195 | 2.2202 | 0 | 0 | 8 | M | 2 |  |  |  | ROZPOCET | 0 | 0 | 0 | 0 | 0 | 1 | 0 | 4 | 792452408
| VV |  | 2,45*(1,83+1,92+1,18+3,38+3,57+2*2+2,3*3)*2 |  | 111.622 | [12 empty] | VV | 2 | 2 | True | 1 | ROZPOCET
| VV |  | 111,622*1,02 'Přepočtené koeficientem množství |  | 113.854 | [12 empty] | VV | 2 | 2 | False | 1 | ROZPOCET
171 | M | 63151542 | deska tepelně izolační minerální kontaktních fasád podélné vlákno λ=0,036 tl 240mm | m2 | 719.529 |  | 0 | CS ÚRS 2020 01 |  | základní |  | 0 | 0.025 | 17.9882 | 0 | 0 | 8 | M | 2 |  |  |  | ROZPOCET | 0 | 0 | 0 | 0 | 0 | 1 | 0 | 4 | -83049034
| VV |  | (50,7*2+15,5)*11,41+3,7*3,45+1,85*3,45 |  | 1352.977 | [12 empty] | VV | 2 | 2 | True | 0 | ROZPOCET
| VV |  | -(3,7*3+2,27*3+1,1*4+3,1*5+8,7*12+2,75+2,4*4+5,35*2)*2,45-3,45*3,4-(1,8+5,25*2+2+6,05+3,3)*3,3-5,36*7,7 |  | -535.934 | [12 empty] | VV | 2 | 2 | True | 0 | ROZPOCET
| VV |  | -2,45*(1,83+1,92+1,18+3,38+3,57+2*2+2,3*3)*2 |  | -111.622 | [12 empty] | VV | 2 | 2 | True | 0 | ROZPOCET
| VV |  | Součet |  | 705.421 | [12 empty] | VV | 2 | 4 | True | 1 | ROZPOCET
| VV |  | 705,421*1,02 'Přepočtené koeficientem množství |  | 719.529 | [12 empty] | VV | 2 | 2 | False | 1 | ROZPOCET
172 | K | 622252001 | Montáž profilů kontaktního zateplení zakládacích soklových připevněných hmoždinkami | m | 443.29 |  | 0 | CS ÚRS 2020 01 |  | základní |  | 0 | 3e-05 | 0.013299 | 0 | 0 | 4 | K | 2 |  |  |  | ROZPOCET | 0 | 0 | 0 | 0 | 0 | 1 | 0 | 4 | -365752708
| PSC |  | Poznámka k souboru cen: 1. V cenách jsou započteny náklady na osazení lišt. 2. V cenách nejsou započteny náklady dodávku lišt; tyto se ocení ve specifikaci. Ztratné lze stanovit ve výši 5%. | [14 empty] | PSC | 2
| VV |  | (48,75+1,72+69,52+50,7)*2+15,5+3,35+1,2+33,79+20,29+27,78 |  | 443.29 | [12 empty] | VV | 2 | 2 | True | 1 | ROZPOCET
173 | M | 59051638 | profil zakládací Al tl 1,0mm pro ETICS pro izolant tl 160mm | m | 29.169 |  | 0 | CS ÚRS 2020 01 |  | základní |  | 0 | 0.00056 | 0.016335 | 0 | 0 | 8 | M | 2 |  |  |  | ROZPOCET | 0 | 0 | 0 | 0 | 0 | 1 | 0 | 4 | 1759348767
| VV |  | 27,78*1,05 'Přepočtené koeficientem množství |  | 29.169 | [12 empty] | VV | 2 | 2 | False | 1 | ROZPOCET
174 | M | 59051659 | profil zakládací Al tl 1,0mm pro ETICS pro izolant tl 200mm | m | 313.541 |  | 0 | CS ÚRS 2020 01 |  | základní |  | 0 | 0.00076 | 0.23829 | 0 | 0 | 8 | M | 2 |  |  |  | ROZPOCET | 0 | 0 | 0 | 0 | 0 | 1 | 0 | 4 | 307561565
| VV |  | (48,75+1,72+69,52)*2+3,35+1,2+33,79+20,29 |  | 298.61 | [12 empty] | VV | 2 | 2 | True | 1 | ROZPOCET
| VV |  | 298,61*1,05 'Přepočtené koeficientem množství |  | 313.541 | [12 empty] | VV | 2 | 2 | False | 1 | ROZPOCET
175 | M | 59051661 | profil zakládací Al tl 1,0mm pro ETICS pro izolant tl 240mm | m | 122.745 |  | 0 | CS ÚRS 2020 01 |  | základní |  | 0 | 0.0008 | 0.098196 | 0 | 0 | 8 | M | 2 |  |  |  | ROZPOCET | 0 | 0 | 0 | 0 | 0 | 1 | 0 | 4 | 1590087504
| VV |  | 50,7*2+15,5 |  | 116.9 | [12 empty] | VV | 2 | 2 | True | 1 | ROZPOCET
| VV |  | 116,9*1,05 'Přepočtené koeficientem množství |  | 122.745 | [12 empty] | VV | 2 | 2 | False | 1 | ROZPOCET
176 | K | 622531021 | Omítka tenkovrstvá silikonová vnějších ploch probarvená, včetně penetrace podkladu zrnitá, tloušťky 2,0 mm stěn | m2 | 3189.63 |  | 0 | CS ÚRS 2020 01 |  | základní |  | 0 | 0.00348 | 11.0999 | 0 | 0 | 4 | K | 2 |  |  |  | ROZPOCET | 0 | 0 | 0 | 0 | 0 | 1 | 0 | 4 | 165347020
| VV |  | 30,79*1,35+(52,19+3,35+50,7*2+15,5+20,29+27,78)*0,5+(37,02+1,2+33,79+47,19)*0,85 |  | 253.142 | [12 empty] | VV | 2 | 2 | True | 0 | ROZPOCET
| VV |  | 1,85*3,45+12,5*1,5+13,6*4,2-13,82*3,35 |  | 35.956 | [12 empty] | VV | 2 | 2 | True | 0 | ROZPOCET
| VV |  | (48,75+1,72*2+37,02)*3,1+(1,2+33,79)*3,55+18,46*3,85+47,19*4,2 |  | 670.035 | [12 empty] | VV | 2 | 2 | True | 0 | ROZPOCET
| VV |  | -1,7*2,565-(13,1*2+26,55)*2,15-1,3*2,4*2-4,15*2,34-5,45*3,1*2-2,45*2,25-4,025*3,1-5,3*2,49-32,75*3 |  | -296.951 | [12 empty] | VV | 2 | 2 | True | 0 | ROZPOCET
| VV |  | (1,6+19,84*2+50,25+3,35)*16,42+38,6*7,81+50,25*3,99 |  | 2059.893 | [12 empty] | VV | 2 | 2 | True | 0 | ROZPOCET
| VV |  | -(5,05*4+2,15*4+4,575*4+2,17*4+2,45*12+5,45*8+4*4+3,4*4+6,6*4+4,85+7,2*8+6,9*3+4,7)*2,45-12,425*3,38-(3,575+2,15)*3,08-1,7*2,19 |  | -731.296 | [12 empty] | VV | 2 | 2 | True | 0 | ROZPOCET
| VV |  | (50,7*2+15,5)*11,41+3,7*3,45+12,85*7,7 |  | 1445.539 | [12 empty] | VV | 2 | 2 | True | 0 | ROZPOCET
| VV |  | -(3,7*3+2,27*3+1,1*4+3,1*5+8,7*12+2,75+2,4*4+5,35*2)*2,45-3,45*3,4-(1,8+5,25*2+2+6,05+3,3)*3,3-5,36*7,7-3,35*(2,45+2,3) |  | -551.847 | [12 empty] | VV | 2 | 2 | True | 0 | ROZPOCET
| VV |  | -2,45*(1,83+1,92+1,18+3,38+3,57+2*2+2,3*3)*2-(12,06*3,1-(4,025*3,1+2,45*2,25)) |  | -131.018 | [12 empty] | VV | 2 | 2 | True | 0 | ROZPOCET
| VV |  | (13,82+3,35*2)*0,16+(1,7+(2,565+(13,1+26,55+2,15+2,4+3,1+2,49+32,75+3+2,45+2,25+4,025+3,1)*2+1,3+2,34+5,45)*2+4,15+5,3)*0,22 |  | 96.546 | [12 empty] | VV | 2 | 2 | True | 0 | ROZPOCET
| VV |  | (5,05*4+2,15*4+4,575*4+2,17*4+2,45*12+5,45*8+4*4+3,4*4+6,6*4+4,85+7,2*8+6,9*3+4,7+2,45*61+12,425+3,38+3,575+2,15+3,08*2+1,7+2,19)*2*0,22 |  | 199.61 | [12 empty] | VV | 2 | 2 | True | 0 | ROZPOCET
| VV |  | ((3,7*3+2,27*3+1,1*4+3,1*5+8,7*12+2,75+2,4*4+5,35*2+2,45*34+3,3*7+5,25+6,05+3,45+3,4)*2+1,8+2)*0,24 |  | 140.021 | [12 empty] | VV | 2 | 2 | True | 0 | ROZPOCET
| VV |  | Součet |  | 3189.63 | [12 empty] | VV | 2 | 4 | True | 1 | ROZPOCET
177 | K | 631311114 | Mazanina z betonu prostého bez zvýšených nároků na prostředí tl. přes 50 do 80 mm tř. C 16/20 | m3 | 57.347 |  | 0 | CS ÚRS 2020 01 |  | základní |  | 0 | 2.2563 | 129.3943 | 0 | 0 | 4 | K | 2 |  |  |  | ROZPOCET | 0 | 0 | 0 | 0 | 0 | 1 | 0 | 4 | 1387450833
| PSC |  | Poznámka k souboru cen: 1. Ceny jsou určeny pro mazaniny krycí (pochůzné i pojízdné), popř. podkladní, plovoucí, vyrovnávací nebo oddělující pod potěry, podlahy, průmyslové podlahy, popř. pro podlévání provizorně podklínovaných patek usazených strojů a technologických zařízení (s náležitým zatemováním hutného betonu). 2. Pro mazaniny tlouštěk větších než 240 mm jsou určeny: a) pro mazaniny ukládané na zeminu (v halách apod.) ceny souborů cen 27* 31- Základy z betonu prostého a 27* 32 - Základy z betonu železového, b) pro mazaniny v nadzemních podlažích ceny souboru cen 411 31- . . Beton kleneb. 3. Ceny lze použít i pro betonový okapový chodníček budovy (včetně tvarování rigolového žlábku) v příslušných tloušťkách. Jeho podloží se oceňuje samostatně. 4. V ceně jsou započteny i náklady na: a) základní stržení povrchu mazaniny s urovnáním vibrační lištou nebo dřevěným hladítkem, b) vytvoření dilatačních spár v mazanině bez zaplnění, pokud jsou dilatační spáry vytvářeny při provádění betonáže. Jestliže jsou dilatační spáry řezány dodatečně, oceňují se cenami souboru cen 634 91-11 Řezání dilatačních nebo smršťovacích spár. | [14 empty] | PSC | 2
| VV |  | "S2"3,1*2,4*0,06+"S11"17,7*32,55*0,06+"S16,17,20"3,55*(12,07+33,4+5,6)*0,045 |  | 43.173 | [12 empty] | VV | 2 | 2 | True | 0 | ROZPOCET
| VV |  | "P1a"(4,025*1,94+3,4*2,07)*0,05 |  | 0.742 | [12 empty] | VV | 2 | 2 | True | 0 | ROZPOCET
| VV |  | "P9"(5,16+4,59+4,45+4,2)*0,73 |  | 13.432 | [12 empty] | VV | 2 | 2 | True | 0 | ROZPOCET
| VV |  | Součet |  | 57.347 | [12 empty] | VV | 2 | 4 | True | 1 | ROZPOCET
178 | K | 631362021 | Výztuž mazanin ze svařovaných sítí z drátů typu KARI | t | 0.086 |  | 0 | CS ÚRS 2020 01 |  | základní |  | 0 | 1.0628 | 0.091398 | 0 | 0 | 4 | K | 2 |  |  |  | ROZPOCET | 0 | 0 | 0 | 0 | 0 | 1 | 0 | 4 | 1807910413
| PSC |  | Poznámka k souboru cen: 1. Betonová podezdívek příček se oceňuje položkou 278 36-1111 souboru cen 278 36-11.1 - Výztuž základu (podezdívky) betonového | [14 empty] | PSC | 2
| VV |  | "P1a"(4,025*1,94+3,4*2,07)*1,98*0,001+"P9"(5,16+4,59+4,45+4,2)*3,08*0,001 |  | 0.086 | [12 empty] | VV | 2 | 2 | True | 1 | ROZPOCET
179 | K | 632451233 | Potěr cementový samonivelační litý tř. C 25, tl. přes 40 do 45 mm | m2 | 912.563 |  | 0 | CS ÚRS 2020 01 |  | základní |  | 0 | 0.099 | 90.3437 | 0 | 0 | 4 | K | 2 |  |  |  | ROZPOCET | 0 | 0 | 0 | 0 | 0 | 1 | 0 | 4 | 2059606094
| VV |  | "P5"28,68+22,98+4,44+5,36+5,99+28,03*2+23,02+17,02+28,12+16,96+14,98+8,58+11,75+13,95+12,38+14,72+"P5a"3,22+8,45+6,49+8,46 |  | 311.61 | [12 empty] | VV | 2 | 2 | True | 0 | ROZPOCET
| VV |  | "P10a"3,7*1,55+3,7*3,95*3+4,65*1,55*3 |  | 71.203 | [12 empty] | VV | 2 | 2 | True | 0 | ROZPOCET
| VV |  | "P11"4,3+2,82+22,64+21+5,63+4,94+2,38+2,74+20,8+21,39+20,54+8,22+6,85+4,3+2,82+22,18+21,46+4,71+17,95+18,17+4,17+4,3+2,82+22,18+21,46+4,74+18,16+4,17 |  | 317.84 | [12 empty] | VV | 2 | 2 | True | 0 | ROZPOCET
| VV |  | "P11"17,95+4,3+2,82+22,18+21,46 |  | 68.71 | [12 empty] | VV | 2 | 2 | True | 0 | ROZPOCET
| VV |  | "P11a"2,73+10,1+5,39+4,46+13,59+6,82+6,16+9,16+2,98+9,76+3,13+4,32+4,51+3,27+4,49+3,27 |  | 94.14 | [12 empty] | VV | 2 | 2 | True | 0 | ROZPOCET
| VV |  | "P13"28,23+14,18+"P15"6,65 |  | 49.06 | [12 empty] | VV | 2 | 2 | True | 0 | ROZPOCET
| VV |  | Součet |  | 912.563 | [12 empty] | VV | 2 | 4 | True | 1 | ROZPOCET
180 | K | 632451234 | Potěr cementový samonivelační litý tř. C 25, tl. přes 45 do 50 mm | m2 | 6374.701 |  | 0 | CS ÚRS 2020 01 |  | základní |  | 0 | 0.11 | 701.2171 | 0 | 0 | 4 | K | 2 |  |  |  | ROZPOCET | 0 | 0 | 0 | 0 | 0 | 1 | 0 | 4 | -1079332156
| VV |  | "P1b, P16"4,15*5,74+3,19*4,05+3,75*1,6 |  | 42.741 | [12 empty] | VV | 2 | 2 | True | 0 | ROZPOCET
| VV |  | "P2"10,02+4,72+75,34+70,19+94,36+124,55+11,48+158,52+8,63 |  | 557.81 | [12 empty] | VV | 2 | 2 | True | 0 | ROZPOCET
| VV |  | "P3"39,65+8,95+26,37+3,3 |  | 78.27 | [12 empty] | VV | 2 | 2 | True | 0 | ROZPOCET
| VV |  | "P4, 4a"117,61+44,69+579,44 |  | 741.74 | [12 empty] | VV | 2 | 2 | True | 0 | ROZPOCET
| VV |  | "P6"6,3+8,22+7,96+5,66+12,54+36,5+25,4+12,72+3,47 |  | 118.77 | [12 empty] | VV | 2 | 2 | True | 0 | ROZPOCET
| VV |  | "P10"110,87+41,64+13,75+16,32+16,65+16,89+22,36+124,03+10,23+314,57+5+19,34+69,79+78,47+107,31+14,19+29,75+76,15+71,87+70,32+81,7+75,12+169,84+22,73 |  | 1578.89 | [12 empty] | VV | 2 | 2 | True | 0 | ROZPOCET
| VV |  | "P10"9,47+61,87+55,73+27,23+82,75+51,57+103,65+9,53+77,525+4,33+13,41+63,5+65,85+65,67+65,87+65,82+7,26+76,15+71,87+70,32+81,7+75,12+22,73+22,42+27,44 |  | 1278.785 | [12 empty] | VV | 2 | 2 | True | 0 | ROZPOCET
| VV |  | "P10"169,84+9,53+19,96+55,83+27,98+82,75+51,57+77,525+67,67+4,32+13,41+63,5+65,85+65,67+65,87+65,57+46,83+60,12+29,27+82,65+52,91+28,25+9,53 |  | 1216.405 | [12 empty] | VV | 2 | 2 | True | 0 | ROZPOCET
| VV |  | "P10c"105,78+109,85+122,47 |  | 338.1 | [12 empty] | VV | 2 | 2 | True | 0 | ROZPOCET
| VV |  | "P12"30,96+18,26+19,04+52,53 |  | 120.79 | [12 empty] | VV | 2 | 2 | True | 0 | ROZPOCET
| VV |  | "P14"22,6+7,21+13,52+13,9+126,9+6,18+0,89+25,31+"P17"3,37+2,7+67,32+2,22+2,34+"P18"3,88+4,06 |  | 302.4 | [12 empty] | VV | 2 | 2 | True | 0 | ROZPOCET
| VV |  | Součet |  | 6374.701 | [12 empty] | VV | 2 | 4 | True | 1 | ROZPOCET
181 | K | 632451292 | Potěr cementový samonivelační litý Příplatek k cenám za každých dalších i započatých 5 mm tloušťky přes 50 mm tř. C 25 | m2 | 9499.13 |  | 0 | CS ÚRS 2020 01 |  | základní |  | 0 | 0.011 | 104.4904 | 0 | 0 | 4 | K | 2 |  |  |  | ROZPOCET | 0 | 0 | 0 | 0 | 0 | 1 | 0 | 4 | 272613843
| VV |  | "P2"10,02+4,72+75,34+70,19+94,36+124,55+11,48+158,52+8,63 |  | 557.81 | [12 empty] | VV | 2 | 2 | True | 0 | ROZPOCET
| VV |  | "P3"39,65+8,95+26,37+3,3 |  | 78.27 | [12 empty] | VV | 2 | 2 | True | 0 | ROZPOCET
| VV |  | "P4, 4a"(117,61+579,44)*5+"P4a"44,69*7 |  | 3798.08 | [12 empty] | VV | 2 | 2 | True | 0 | ROZPOCET
| VV |  | "P6"(6,3+8,22+7,96+5,66+12,54+36,5+25,4+12,72+3,47)*2 |  | 237.54 | [12 empty] | VV | 2 | 2 | True | 0 | ROZPOCET
| VV |  | "P10"110,87+41,64+13,75+16,32+16,65+16,89+22,36+124,03+10,23+314,57+5+19,34+69,79+78,47+107,31+14,19+29,75+76,15+71,87+70,32+81,7+75,12+169,84+22,73 |  | 1578.89 | [12 empty] | VV | 2 | 2 | True | 0 | ROZPOCET
| VV |  | "P10"9,47+61,87+55,73+27,23+82,75+51,57+103,65+9,53+77,525+4,33+13,41+63,5+65,85+65,67+65,87+65,82+7,26+76,15+71,87+70,32+81,7+75,12+22,73+22,42+27,44 |  | 1278.785 | [12 empty] | VV | 2 | 2 | True | 0 | ROZPOCET
| VV |  | "P10"169,84+9,53+19,96+55,83+27,98+82,75+51,57+77,525+67,67+4,32+13,41+63,5+65,85+65,67+65,87+65,57+46,83+60,12+29,27+82,65+52,91+28,25+9,53 |  | 1216.405 | [12 empty] | VV | 2 | 2 | True | 0 | ROZPOCET
| VV |  | "P10c"105,78+109,85+122,47 |  | 338.1 | [12 empty] | VV | 2 | 2 | True | 0 | ROZPOCET
| VV |  | "P12"30,96+18,26+19,04+52,53 |  | 120.79 | [12 empty] | VV | 2 | 2 | True | 0 | ROZPOCET
| VV |  | "P14"22,6+7,21+13,52+13,9+126,9+6,18+0,89+25,31+"P17"3,37+2,7+67,32+2,22+2,34 |  | 294.46 | [12 empty] | VV | 2 | 2 | True | 0 | ROZPOCET
| VV |  | Součet |  | 9499.13 | [12 empty] | VV | 2 | 4 | True | 1 | ROZPOCET
182 | K | 632481213 | Separační vrstva k oddělení podlahových vrstev z polyetylénové fólie | m2 | 7287.264 |  | 0 | CS ÚRS 2020 01 |  | základní |  | 0 | 0.00013 | 0.94734 | 0 | 0 | 4 | K | 2 |  |  |  | ROZPOCET | 0 | 0 | 0 | 0 | 0 | 1 | 0 | 4 | 2042345593
| VV |  | "P1b, P16"4,15*5,74+3,19*4,05+3,75*1,6 |  | 42.741 | [12 empty] | VV | 2 | 2 | True | 0 | ROZPOCET
| VV |  | "P2"10,02+4,72+75,34+70,19+94,36+124,55+11,48+158,52+8,63 |  | 557.81 | [12 empty] | VV | 2 | 2 | True | 0 | ROZPOCET
| VV |  | "P3"39,65+8,95+26,37+3,3 |  | 78.27 | [12 empty] | VV | 2 | 2 | True | 0 | ROZPOCET
| VV |  | "P4, 4a"117,61+44,69+579,44 |  | 741.74 | [12 empty] | VV | 2 | 2 | True | 0 | ROZPOCET
| VV |  | "P5"28,68+22,98+4,44+5,36+5,99+28,03*2+23,02+17,02+28,12+16,96+14,98+8,58+11,75+13,95+12,38+14,72+"P5a"3,22+8,45+6,49+8,46 |  | 311.61 | [12 empty] | VV | 2 | 2 | True | 0 | ROZPOCET
| VV |  | "P6"6,3+8,22+7,96+5,66+12,54+36,5+25,4+12,72+3,47 |  | 118.77 | [12 empty] | VV | 2 | 2 | True | 0 | ROZPOCET
| VV |  | "P10a"3,7*1,55+(3,7*3,95+4,65*1,55)*3 |  | 71.203 | [12 empty] | VV | 2 | 2 | True | 0 | ROZPOCET
| VV |  | "P10"110,87+41,64+13,75+16,32+16,65+16,89+22,36+124,03+10,23+314,57+5+19,34+69,79+78,47+107,31+14,19+29,75+76,15+71,87+70,32+81,7+75,12+169,84+22,73 |  | 1578.89 | [12 empty] | VV | 2 | 2 | True | 0 | ROZPOCET
| VV |  | "P10"9,47+61,87+55,73+27,23+82,75+51,57+103,65+9,53+77,525+4,33+13,41+63,5+65,85+65,67+65,87+65,82+7,26+76,15+71,87+70,32+81,7+75,12+22,73+22,42+27,44 |  | 1278.785 | [12 empty] | VV | 2 | 2 | True | 0 | ROZPOCET
| VV |  | "P10"169,84+9,53+19,96+55,83+27,98+82,75+51,57+77,525+67,67+4,32+13,41+63,5+65,85+65,67+65,87+65,57+46,83+60,12+29,27+82,65+52,91+28,25+9,53 |  | 1216.405 | [12 empty] | VV | 2 | 2 | True | 0 | ROZPOCET
| VV |  | "P10c"105,78+109,85+122,47 |  | 338.1 | [12 empty] | VV | 2 | 2 | True | 0 | ROZPOCET
| VV |  | "P11"4,3+2,82+22,64+21+5,63+4,94+2,38+2,74+20,8+21,39+20,54+8,22+6,85+4,3+2,82+22,18+21,46+4,71+17,95+18,17+4,17+4,3+2,82+22,18+21,46+4,74+18,16+4,17 |  | 317.84 | [12 empty] | VV | 2 | 2 | True | 0 | ROZPOCET
| VV |  | "P11"17,95+4,3+2,82+22,18+21,46 |  | 68.71 | [12 empty] | VV | 2 | 2 | True | 0 | ROZPOCET
| VV |  | "P11a"2,73+10,1+5,39+4,46+13,59+6,82+6,16+9,16+2,98+9,76+3,13+4,32+4,51+3,27+4,49+3,27 |  | 94.14 | [12 empty] | VV | 2 | 2 | True | 0 | ROZPOCET
| VV |  | "P12"30,96+18,26+19,04+52,53+"P13"28,23+14,18+"P14"22,6+7,21+13,52+13,9+126,9+6,18+0,89+25,31 |  | 379.71 | [12 empty] | VV | 2 | 2 | True | 0 | ROZPOCET
| VV |  | "P15"6,65+"P17"3,37+2,7+67,32+2,22+2,34+"P18"3,88+4,06 |  | 92.54 | [12 empty] | VV | 2 | 2 | True | 0 | ROZPOCET
| VV |  | Součet |  | 7287.264 | [12 empty] | VV | 2 | 4 | True | 1 | ROZPOCET
183 | K | 634112113 | Obvodová dilatace mezi stěnou a mazaninou nebo potěrem podlahovým páskem z pěnového PE tl. do 10 mm, výšky 80 mm | m | 4405.251 |  | 0 | CS ÚRS 2020 01 |  | základní |  | 0 | 2e-05 | 0.088105 | 0 | 0 | 4 | K | 2 |  |  |  | ROZPOCET | 0 | 0 | 0 | 0 | 0 | 1 | 0 | 4 | -1382507023
| VV |  | "P1b, P16"(5,74+3,75)*2+1,6 |  | 20.58 | [12 empty] | VV | 2 | 2 | True | 0 | ROZPOCET
| VV |  | "P2"(3,875+2,37+1,74+2,715+11,2+12,75+7,05+13,45+7+17,85+7,65+3,635+2,535)*2+1,5+116,17+"P2a"(5,78+1,55+1,9)*2-1,5 |  | 322.27 | [12 empty] | VV | 2 | 2 | True | 0 | ROZPOCET
| VV |  | "P3"44,41+21,56+12,29+6,61 |  | 84.87 | [12 empty] | VV | 2 | 2 | True | 0 | ROZPOCET
| VV |  | "P5"23,83+13,865+8,25+13,45+14,04+23,68+19,87+23,68+21,33+23,7+21,57+15,87+11,75+22,97+23,32+"P5a"7,32+11,77+17,29+21,15 |  | 338.705 | [12 empty] | VV | 2 | 2 | True | 0 | ROZPOCET
| VV |  | "P6"12,39+12,53+11,22+9,58+19,3+25,95+20,58+14,37+7,74 |  | 133.66 | [12 empty] | VV | 2 | 2 | True | 0 | ROZPOCET
| VV |  | "P10a"6,8+(11,6+7,75)*3 |  | 64.85 | [12 empty] | VV | 2 | 2 | True | 0 | ROZPOCET
| VV |  | "P10"57,6+33,51+17,74+18,98+19,57+43,74+20,05+21,22+45,25+46,85+72,89+13,34+61,7+17,84+13,9+97+33,25+36+43,6+15,63+23,09+35,65+34,65+31,8+37,5+35,1+86 |  | 1013.45 | [12 empty] | VV | 2 | 2 | True | 0 | ROZPOCET
| VV |  | "P10"19,07+13,53+35,45+13,4*3+30,2+22,7+37,2+29,1+91,57+8,62+18,2+32,2+32,7+32,72+32,8+32,75+11,18+35,65+34,64+34,2+37,5+34+19,07+18,94+21,06+86,69 |  | 841.94 | [12 empty] | VV | 2 | 2 | True | 0 | ROZPOCET
| VV |  | "P10"17,9+30,2+22,7+37,2+29,1+56,57+33,15+8,53+18,2+32,2+32,7+32,72+32,8+32,75+38,97+30,2+22,7+37,2+29,1 |  | 574.89 | [12 empty] | VV | 2 | 2 | True | 0 | ROZPOCET
| VV |  | "P11"8,2+6,73+23,12+22,77+10,02+11,14+6,97+24,39+24,99+21,76+11,45+11,42+(8,2+6,73+22,87+19,49)*3+(9,01+18,02+19,35+8,36)*2 |  | 464.31 | [12 empty] | VV | 2 | 2 | True | 0 | ROZPOCET
| VV |  | "P11a"6,63+13,72+9,32+8,45+16,07+10,72+10,2+11,92+7,37+13,65+7,23*3+8,53+8,62*2 |  | 155.51 | [12 empty] | VV | 2 | 2 | True | 0 | ROZPOCET
| VV |  | "P12"23,3+17,79+17,99+29+"P13"23,51+15,31+"P14"20,93+10,66+16,12+16,81+50,39+37,24+3,77+21,8+"P15"10,41+"P17"7,12+6,58*2+33,15+6,7 |  | 375.16 | [12 empty] | VV | 2 | 2 | True | 0 | ROZPOCET
| VV |  | "P18"7,156+7,9 |  | 15.056 | [12 empty] | VV | 2 | 2 | True | 0 | ROZPOCET
| VV |  | Součet |  | 4405.251 | [12 empty] | VV | 2 | 4 | True | 1 | ROZPOCET
184 | K | 636311122 | Kladení dlažby z betonových dlaždic na sucho na terče z umělé hmoty o rozměru dlažby 50x50 cm, o výšce terče přes 25 do 70 mm | m2 | 7 |  | 0 | CS ÚRS 2020 01 |  | základní |  | 0 | 0.0016 | 0.0112 | 0 | 0 | 4 | K | 2 |  |  |  | ROZPOCET | 0 | 0 | 0 | 0 | 0 | 1 | 0 | 4 | -1898687873
| PSC |  | Poznámka k souboru cen: 1. V cenách jsou započteny i náklady na rozmístění terčů na připravenou podkladní konstrukci a položení dlažebních prvků na připravené terče. 2. Dodání dlaždic se oceňuje ve specifikaci. Ztratné lze stanovit ve výši 2 %. | [14 empty] | PSC | 2
| VV |  | 0,5*0,5*28 |  | 7 | [12 empty] | VV | 2 | 2 | True | 1 | ROZPOCET
185 | M | 59245620 | dlažba desková betonová 500x500x60mm přírodní | m2 | 7.14 |  | 0 | CS ÚRS 2020 01 |  | základní |  | 0 | 0.132 | 0.94248 | 0 | 0 | 8 | M | 2 |  |  |  | ROZPOCET | 0 | 0 | 0 | 0 | 0 | 1 | 0 | 4 | 1498333021
| VV |  | 7*1,02 'Přepočtené koeficientem množství |  | 7.14 | [12 empty] | VV | 2 | 2 | False | 1 | ROZPOCET
186 | K | 636311132 | Kladení dlažby z betonových dlaždic na sucho na terče z umělé hmoty o rozměru dlažby 60x60 cm, o výšce terče přes 25 do 70 mm | m2 | 525.421 |  | 0 | CS ÚRS 2020 01 |  | základní |  | 0 | 0.0012 | 0.63051 | 0 | 0 | 4 | K | 2 |  |  |  | ROZPOCET | 0 | 0 | 0 | 0 | 0 | 1 | 0 | 4 | -254378505
| PSC |  | Poznámka k souboru cen: 1. V cenách jsou započteny i náklady na rozmístění terčů na připravenou podkladní konstrukci a položení dlažebních prvků na připravené terče. 2. Dodání dlaždic se oceňuje ve specifikaci. Ztratné lze stanovit ve výši 2 %. | [14 empty] | PSC | 2
| VV |  | "S3"10*16,64+3,03*6,75+1,92*8,13+"S8"6,775*5,41+"S9"7,37*13,61+"S12"186 |  | 525.421 | [12 empty] | VV | 2 | 2 | True | 1 | ROZPOCET
187 | M | 5924600R | dlažba plošná betonová terasová reliéfní 800x800x50mm | m2 | 535.929 |  | 0 |  |  | základní |  | 0 | 0.118 | 63.2396 | 0 | 0 | 8 | M | 2 |  |  |  | ROZPOCET | 0 | 0 | 0 | 0 | 0 | 1 | 0 | 4 | 576434490
| VV |  | "S3"10*16,64+3,03*6,75+1,92*8,13+"S8"6,775*5,41+"S9"7,37*13,61+"S12"186 |  | 525.421 | [12 empty] | VV | 2 | 2 | True | 1 | ROZPOCET
| VV |  | 525,421*1,02 'Přepočtené koeficientem množství |  | 535.929 | [12 empty] | VV | 2 | 2 | False | 1 | ROZPOCET
188 | K | 642942111 | Osazování zárubní nebo rámů kovových dveřních lisovaných nebo z úhelníků bez dveřních křídel na cementovou maltu, plochy otvoru do 2,5 m2 | kus | 111 |  | 0 | CS ÚRS 2020 01 |  | základní |  | 0 | 0.01777 | 1.9725 | 0 | 0 | 4 | K | 2 |  |  |  | ROZPOCET | 0 | 0 | 0 | 0 | 0 | 1 | 0 | 4 | 1146503879
| PSC |  | Poznámka k souboru cen: 1. Ceny lze použít i pro osazování zárubní a rámů do stěn z prefabrikovaných dílců např. pórobetonových nebo sesazovaných, které se provádí současně nebo bezprostředně po osazení stěnových dílců; podobně platí u konstrukcí zděných přes 150 mm tloušťky, kde se osazování provádí převážně až po jejich vyzdění. 2. Ceny lze použít i pro osazení ocelových rámů na maltu určených pro zasklívání sklem profilovaným oceňované cenami katalogu 800-787 Zasklívání. 3. V cenách jsou započteny i náklady na kotvení rámů do zdiva. 4. Ceny jsou určeny pro jakýkoliv způsob provádění (např. bodovým přivařením k obnažené výztuži, uklínováním, zalitím pracen apod.). 5. V cenách nejsou započteny náklady na dodávku zárubní nebo rámů, tyto se oceňují ve specifikaci. 6. V ceně -2951 jsou započteny náklady na usazení a vyvážení, včetně kotevního materiálu. 7. V ceně -2951 nejsou započteny náklady na připravenost stavebního otvoru, natažení jádrové a vrchní jemné omítky, tyto náklady se oceňují cenami části A04 Úpravy povrchů. | [14 empty] | PSC | 2
| VV |  | 40+28+5+9+22+4+2+1 |  | 111 | [12 empty] | VV | 2 | 2 | True | 1 | ROZPOCET
189 | M | 553314130R | zárubeň ocelová pro běžné zdění a pórobeton s drážkou levá/pravá 700/1970 | kus | 40 |  | 0 |  |  | základní |  | 0 | 0.02198 | 0.8792 | 0 | 0 | 8 | M | 2 |  |  |  | ROZPOCET | 0 | 0 | 0 | 0 | 0 | 1 | 0 | 4 | -1043597625
| VV |  | 40 |  | 40 | [12 empty] | VV | 2 | 2 | True | 1 | ROZPOCET
190 | M | 553314140R | zárubeň ocelová pro běžné zdění a pórobeton s drážkou levá/pravá 800/1970 | kus | 28 |  | 0 |  |  | základní |  | 0 | 0.02265 | 0.6342 | 0 | 0 | 8 | M | 2 |  |  |  | ROZPOCET | 0 | 0 | 0 | 0 | 0 | 1 | 0 | 4 | -1500347396
| VV |  | 28 |  | 28 | [12 empty] | VV | 2 | 2 | True | 1 | ROZPOCET
683 | M | 553314140R1 | zárubeň ocelová pro běžné zdění a pórobeton s drážkou levá/pravá 800/2100 | kus | 22 |  | 0 |  |  | základní |  | 0 | 0.02265 | 0.4983 | 0 | 0 | 8 | M | 2 |  |  |  | ROZPOCET | 0 | 0 | 0 | 0 | 0 | 1 | 0 | 4 | -398335502
| VV |  | 22 |  | 22 | [12 empty] | VV | 2 | 2 | True | 1 | ROZPOCET
684 | M | 553314140R2 | zárubeň ocelová pro běžné zdění a pórobeton s drážkou levá/pravá 800/2100+500 | kus | 4 |  | 0 |  |  | základní |  | 0 | 0.02265 | 0.0906 | 0 | 0 | 8 | M | 2 |  |  |  | ROZPOCET | 0 | 0 | 0 | 0 | 0 | 1 | 0 | 4 | 557210738
| VV |  | 4 |  | 4 | [12 empty] | VV | 2 | 2 | True | 1 | ROZPOCET
191 | M | 553314150R | zárubeň ocelová pro běžné zdění a pórobeton s drážkou levá/pravá 900/1970 | kus | 5 |  | 0 |  |  | základní |  | 0 | 0.02328 | 0.1164 | 0 | 0 | 8 | M | 2 |  |  |  | ROZPOCET | 0 | 0 | 0 | 0 | 0 | 1 | 0 | 4 | 1861742
| VV |  | 5 |  | 5 | [12 empty] | VV | 2 | 2 | True | 1 | ROZPOCET
681 | M | 553314150R1 | zárubeň ocelová pro běžné zdění a pórobeton s drážkou levá/pravá 900/2100 | kus | 9 |  | 0 |  |  | základní |  | 0 | 0.02328 | 0.20952 | 0 | 0 | 8 | M | 2 |  |  |  | ROZPOCET | 0 | 0 | 0 | 0 | 0 | 1 | 0 | 4 | -1625967967
| VV |  | 9 |  | 9 | [12 empty] | VV | 2 | 2 | True | 1 | ROZPOCET
682 | M | 553314150R2 | zárubeň ocelová pro běžné zdění a pórobeton s drážkou levá/pravá 900/2100+500 | kus | 2 |  | 0 |  |  | základní |  | 0 | 0.02328 | 0.04656 | 0 | 0 | 8 | M | 2 |  |  |  | ROZPOCET | 0 | 0 | 0 | 0 | 0 | 1 | 0 | 4 | -2134905654
| VV |  | 2 |  | 2 | [12 empty] | VV | 2 | 2 | True | 1 | ROZPOCET
192 | M | 55331424 | zárubeň ocelová pro běžné zdění a pórobeton s drážkou levá/pravá 1100/2100 | kus | 1 |  | 0 | CS ÚRS 2020 01 |  | základní |  | 0 | 0.0246 | 0.0246 | 0 | 0 | 8 | M | 2 |  |  |  | ROZPOCET | 0 | 0 | 0 | 0 | 0 | 1 | 0 | 4 | 1669565982
193 | K | 642945111 | Osazování ocelových zárubní protipožárních nebo protiplynových dveří do vynechaného otvoru, s obetonováním, dveří jednokřídlových do 2,5 m2 | kus | 91 |  | 0 | CS ÚRS 2020 01 |  | základní |  | 0 | 0.4417 | 40.1947 | 0 | 0 | 4 | K | 2 |  |  |  | ROZPOCET | 0 | 0 | 0 | 0 | 0 | 1 | 0 | 4 | -1664197468
| PSC |  | Poznámka k souboru cen: 1. Ceny jsou určeny pro jakýkoliv způsob provedení, např. s uklínováním, s případným přivařením k obnažené výztuži, se zalitím, resp. zabetonováním, včetně bednění. 2. V cenách jsou započteny i náklady na manipulační dopravu, na kotvení zárubně do zdiva. 3. V cenách není započtena dodávka zárubní, která se oceňuje ve specifikaci. 4. Vyvěšení a zavěšení dveřního křídla (křídel) je započteno v cenách za osazení. 5. Ceny lze použít i pro osazení zárubně včetně křídla (křídel), které nelze vyvěsit. 6. Kompletace zárubně s křídlem (křídly) se ocení cenami katalogu PSV 800-767 Konstrukce zámečnické - montáž. | [14 empty] | PSC | 2
| VV |  | 4+5+4+11+28+4+35 |  | 91 | [12 empty] | VV | 2 | 2 | True | 1 | ROZPOCET
674 | M | 55331413R | zárubeň ocelová pro běžné zdění a pórobeton s drážkou levá/pravá 700/2100 protipožární | kus | 4 |  | 0 |  |  | základní |  | 0 | 0.02198 | 0.08792 | 0 | 0 | 8 | M | 2 |  |  |  | ROZPOCET | 0 | 0 | 0 | 0 | 0 | 1 | 0 | 4 | 2056010063
| VV |  | 4 |  | 4 | [12 empty] | VV | 2 | 2 | True | 1 | ROZPOCET
675 | M | 55331414R1 | zárubeň ocelová pro běžné zdění a pórobeton s drážkou levá/pravá 800/1970 protipožární | kus | 4 |  | 0 |  |  | základní |  | 0 | 0.02265 | 0.0906 | 0 | 0 | 8 | M | 2 |  |  |  | ROZPOCET | 0 | 0 | 0 | 0 | 0 | 1 | 0 | 4 | 1707047972
| VV |  | 4 |  | 4 | [12 empty] | VV | 2 | 2 | True | 1 | ROZPOCET
677 | M | 55331414R2 | zárubeň ocelová pro běžné zdění a pórobeton s drážkou levá/pravá 800/2100 protipožární | kus | 11 |  | 0 |  |  | základní |  | 0 | 0.02265 | 0.24915 | 0 | 0 | 8 | M | 2 |  |  |  | ROZPOCET | 0 | 0 | 0 | 0 | 0 | 1 | 0 | 4 | 83714056
| VV |  | 11 |  | 11 | [12 empty] | VV | 2 | 2 | True | 1 | ROZPOCET
680 | M | 55331414R3 | zárubeň ocelová pro běžné zdění a pórobeton s drážkou levá/pravá 800/2100+500 protipožární | kus | 4 |  | 0 |  |  | základní |  | 0 | 0.02265 | 0.0906 | 0 | 0 | 8 | M | 2 |  |  |  | ROZPOCET | 0 | 0 | 0 | 0 | 0 | 1 | 0 | 4 | 836597580
| VV |  | 4 |  | 4 | [12 empty] | VV | 2 | 2 | True | 1 | ROZPOCET
676 | M | 55331415R1 | zárubeň ocelová pro běžné zdění a pórobeton s drážkou levá/pravá 900/1970 protipožární | kus | 5 |  | 0 |  |  | základní |  | 0 | 0.02328 | 0.1164 | 0 | 0 | 8 | M | 2 |  |  |  | ROZPOCET | 0 | 0 | 0 | 0 | 0 | 1 | 0 | 4 | 101928797
| VV |  | 5 |  | 5 | [12 empty] | VV | 2 | 2 | True | 1 | ROZPOCET
678 | M | 55331415R2 | zárubeň ocelová pro běžné zdění a pórobeton s drážkou levá/pravá 900/2100 protipožární | kus | 28 |  | 0 |  |  | základní |  | 0 | 0.02328 | 0.65184 | 0 | 0 | 8 | M | 2 |  |  |  | ROZPOCET | 0 | 0 | 0 | 0 | 0 | 1 | 0 | 4 | -75210526
| VV |  | 28 |  | 28 | [12 empty] | VV | 2 | 2 | True | 1 | ROZPOCET
679 | M | 55331415R3 | zárubeň ocelová pro běžné zdění a pórobeton s drážkou levá/pravá 900/2100+500 protipožární | kus | 35 |  | 0 |  |  | základní |  | 0 | 0.02328 | 0.8148 | 0 | 0 | 8 | M | 2 |  |  |  | ROZPOCET | 0 | 0 | 0 | 0 | 0 | 1 | 0 | 4 | -644794018
| VV |  | 35 |  | 35 | [12 empty] | VV | 2 | 2 | True | 1 | ROZPOCET
194 | K | 642945112 | Osazování ocelových zárubní protipožárních nebo protiplynových dveří do vynechaného otvoru, s obetonováním, dveří dvoukřídlových přes 2,5 do 6,5 m2 | kus | 5 |  | 0 | CS ÚRS 2020 01 |  | základní |  | 0 | 0.54769 | 2.7385 | 0 | 0 | 4 | K | 2 |  |  |  | ROZPOCET | 0 | 0 | 0 | 0 | 0 | 1 | 0 | 4 | 2023226440
| PSC |  | Poznámka k souboru cen: 1. Ceny jsou určeny pro jakýkoliv způsob provedení, např. s uklínováním, s případným přivařením k obnažené výztuži, se zalitím, resp. zabetonováním, včetně bednění. 2. V cenách jsou započteny i náklady na manipulační dopravu, na kotvení zárubně do zdiva. 3. V cenách není započtena dodávka zárubní, která se oceňuje ve specifikaci. 4. Vyvěšení a zavěšení dveřního křídla (křídel) je započteno v cenách za osazení. 5. Ceny lze použít i pro osazení zárubně včetně křídla (křídel), které nelze vyvěsit. 6. Kompletace zárubně s křídlem (křídly) se ocení cenami katalogu PSV 800-767 Konstrukce zámečnické - montáž. | [14 empty] | PSC | 2
| VV |  | 1+4 |  | 5 | [12 empty] | VV | 2 | 2 | True | 1 | ROZPOCET
195 | M | 55331427R | zárubeň ocelová pro běžné zdění a pórobeton s drážkou dvoukřídlá 1600/1970 protipožární | kus | 1 |  | 0 |  |  | základní |  | 0 | 0.02974 | 0.02974 | 0 | 0 | 8 | M | 2 |  |  |  | ROZPOCET | 0 | 0 | 0 | 0 | 0 | 1 | 0 | 4 | 492445694
196 | M | 55331428R | zárubeň ocelová pro běžné zdění a pórobeton s drážkou dvoukřídlá 1800/2100 protipožární | kus | 4 |  | 0 |  |  | základní |  | 0 | 0.02974 | 0.11896 | 0 | 0 | 8 | M | 2 |  |  |  | ROZPOCET | 0 | 0 | 0 | 0 | 0 | 1 | 0 | 4 | 1825361604
| D | 8 | Trubní vedení |  |  |  | 0 |  |  |  |  | 0 |  | 0.05576 |  | 0 | 1 | D | 1 |  |  |  | ROZPOCET | [6 empty] | 0
197 | K | 899501221 | Stupadla do šachet a drobných objektů ocelová s PE povlakem vidlicová pro přímé zabudování do hmoždinek | kus | 41 |  | 0 | CS ÚRS 2020 01 |  | základní |  | 0 | 0.00136 | 0.05576 | 0 | 0 | 4 | K | 2 |  |  |  | ROZPOCET | 0 | 0 | 0 | 0 | 0 | 1 | 0 | 4 | 12943601
| PSC |  | Poznámka k souboru cen: 1. Ceny jsou určeny pro osazení a dodání stupadel do netypových drobných objektů (oceňovaných cenami této části). | [14 empty] | PSC | 2
| VV |  | 8+12+6+9+6 |  | 41 | [12 empty] | VV | 2 | 2 | True | 1 | ROZPOCET
| D | 9 | Ostatní konstrukce a práce, bourání |  |  |  | 0 |  |  |  |  | 0 |  | 32.4693 |  | 0.12 | 1 | D | 1 |  |  |  | ROZPOCET | [6 empty] | 0
198 | K | 916991121 | Lože pod obrubníky, krajníky nebo obruby z dlažebních kostek z betonu prostého tř. C 16/20 | m3 | 11.52 |  | 0 | CS ÚRS 2020 01 |  | základní |  | 0 | 2.2563 | 25.993 | 0 | 0 | 4 | K | 2 |  |  |  | ROZPOCET | 0 | 0 | 0 | 0 | 0 | 1 | 0 | 4 | 2076671575
| VV |  | 480*0,2*0,12 |  | 11.52 | [12 empty] | VV | 2 | 2 | True | 1 | ROZPOCET
199 | K | 919121132 | Utěsnění dilatačních spár zálivkou za studena v cementobetonovém nebo živičném krytu včetně adhezního nátěru s těsnicím profilem pod zálivkou, pro komůrky šířky 20 mm, hloubky 40 mm | m | 7.3 |  | 0 | CS ÚRS 2020 01 |  | základní |  | 0 | 0.00034 | 0.002482 | 0 | 0 | 4 | K | 2 |  |  |  | ROZPOCET | 0 | 0 | 0 | 0 | 0 | 1 | 0 | 4 | -2141660952
| PSC |  | Poznámka k souboru cen: 1. V cenách jsou započteny i náklady na vyčištění spár před těsněním a zalitím a náklady na impregnaci, těsnění a zalití spár včetně dodání hmot. | [14 empty] | PSC | 2
200 | K | 919726122 | Geotextilie netkaná pro ochranu, separaci nebo filtraci měrná hmotnost přes 200 do 300 g/m2 | m2 | 98.234 |  | 0 | CS ÚRS 2020 01 |  | základní |  | 0 | 0.00047 | 0.04617 | 0 | 0 | 4 | K | 2 |  |  |  | ROZPOCET | 0 | 0 | 0 | 0 | 0 | 1 | 0 | 4 | 858389306
| PSC |  | Poznámka k souboru cen: 1. V cenách jsou započteny i náklady na položení a dodání geotextilie včetně přesahů. | [14 empty] | PSC | 2
| VV |  | "S15"(5,19*2,72)*2+"S19"70 |  | 98.234 | [12 empty] | VV | 2 | 2 | True | 1 | ROZPOCET
201 | K | 936001002 | Montáž prvků městské a zahradní architektury hmotnosti přes 0,1 do 1,5 t | kus | 21 |  | 0 | CS ÚRS 2020 01 |  | základní |  | 0 | 0 | 0 | 0 | 0 | 4 | K | 2 |  |  |  | ROZPOCET | 0 | 0 | 0 | 0 | 0 | 1 | 0 | 4 | 138836789
| PSC |  | Poznámka k souboru cen: 1. V cenách nejsou započteny náklady na dodání architektonických prvků, tyto se ocení ve specifikaci. | [14 empty] | PSC | 2
| VV |  | 1+5+2+1+1+4+6+1 |  | 21 | [12 empty] | VV | 2 | 2 | True | 1 | ROZPOCET
202 | M | 7491011R | Betonový blok ve funkci zídky nebo lavičky | kus | 21 |  | 0 |  |  | základní |  | 0 | 0 | 0 | 0 | 0 | 8 | M | 2 |  |  |  | ROZPOCET | 0 | 0 | 0 | 0 | 0 | 1 | 0 | 4 | -995874921
203 | K | 941121112 | Montáž lešení řadového trubkového těžkého pracovního s podlahami z fošen nebo dílců min. tl. 38 mm, s provozním zatížením tř. 4 do 300 kg/m2 šířky tř. W15 přes 1,5 do 1,8 m, výšky přes 10 do 20 m | m2 | 1700 |  | 0 | CS ÚRS 2020 01 |  | základní |  | 0 | 0 | 0 | 0 | 0 | 4 | K | 2 |  |  |  | ROZPOCET | 0 | 0 | 0 | 0 | 0 | 1 | 0 | 4 | -846623038
| PSC |  | Poznámka k souboru cen: 1. V ceně jsou započteny i náklady na kotvení lešení. 2. Montáž lešení řadového trubkového těžkého výšky přes 30 m se oceňuje individuálně. 3. Šířkou se rozumí půdorysná vzdálenost, měřená od vnitřního líce sloupků zábradlí k protilehlému volnému okraji podlahy nebo mezi vnitřními líci. | [14 empty] | PSC | 2
204 | K | 941121212 | Montáž lešení řadového trubkového těžkého pracovního s podlahami Příplatek za první a každý další den použití lešení k ceně -1112 | m2 | 306000 |  | 0 | CS ÚRS 2020 01 |  | základní |  | 0 | 0 | 0 | 0 | 0 | 4 | K | 2 |  |  |  | ROZPOCET | 0 | 0 | 0 | 0 | 0 | 1 | 0 | 4 | -1936428935
| PSC |  | Poznámka k souboru cen: 1. V ceně jsou započteny i náklady na kotvení lešení. 2. Montáž lešení řadového trubkového těžkého výšky přes 30 m se oceňuje individuálně. 3. Šířkou se rozumí půdorysná vzdálenost, měřená od vnitřního líce sloupků zábradlí k protilehlému volnému okraji podlahy nebo mezi vnitřními líci. | [14 empty] | PSC | 2
| VV |  | 1700*180 'Přepočtené koeficientem množství |  | 306000 | [12 empty] | VV | 2 | 2 | False | 1 | ROZPOCET
205 | K | 941121812 | Demontáž lešení řadového trubkového těžkého pracovního s podlahami z fošen nebo dílců min. tl. 38 mm, s provozním zatížením tř. 4 do 300 kg/m2 šířky tř. W15 přes 1,5 do 1,8 m, výšky přes 10 do 20 m | m2 | 1700 |  | 0 | CS ÚRS 2020 01 |  | základní |  | 0 | 0 | 0 | 0 | 0 | 4 | K | 2 |  |  |  | ROZPOCET | 0 | 0 | 0 | 0 | 0 | 1 | 0 | 4 | -1937914058
| PSC |  | Poznámka k souboru cen: 1. Demontáž lešení řadového trubkového těžkého výšky přes 30 m se oceňuje individuálně. | [14 empty] | PSC | 2
206 | K | 944611111 | Montáž ochranné plachty zavěšené na konstrukci lešení z textilie z umělých vláken | m2 | 3115 |  | 0 | CS ÚRS 2020 01 |  | základní |  | 0 | 0 | 0 | 0 | 0 | 4 | K | 2 |  |  |  | ROZPOCET | 0 | 0 | 0 | 0 | 0 | 1 | 0 | 4 | -479417698
| PSC |  | Poznámka k souboru cen: 1. V cenách nejsou započteny náklady na lešení potřebné pro zavěšení plachty; toto lešení se oceňuje příslušnými cenami lešení. | [14 empty] | PSC | 2
207 | K | 944611211 | Montáž ochranné plachty Příplatek za první a každý další den použití plachty k ceně -1111 | m2 | 560700 |  | 0 | CS ÚRS 2020 01 |  | základní |  | 0 | 0 | 0 | 0 | 0 | 4 | K | 2 |  |  |  | ROZPOCET | 0 | 0 | 0 | 0 | 0 | 1 | 0 | 4 | 1031171277
| PSC |  | Poznámka k souboru cen: 1. V cenách nejsou započteny náklady na lešení potřebné pro zavěšení plachty; toto lešení se oceňuje příslušnými cenami lešení. | [14 empty] | PSC | 2
| VV |  | 3115*180 'Přepočtené koeficientem množství |  | 560700 | [12 empty] | VV | 2 | 2 | False | 1 | ROZPOCET
208 | K | 944611811 | Demontáž ochranné plachty zavěšené na konstrukci lešení z textilie z umělých vláken | m2 | 3115 |  | 0 | CS ÚRS 2020 01 |  | základní |  | 0 | 0 | 0 | 0 | 0 | 4 | K | 2 |  |  |  | ROZPOCET | 0 | 0 | 0 | 0 | 0 | 1 | 0 | 4 | 1017182006
209 | K | 949101111 | Lešení pomocné pracovní pro objekty pozemních staveb pro zatížení do 150 kg/m2, o výšce lešeňové podlahy do 1,9 m | m2 | 7500 |  | 0 | CS ÚRS 2020 01 |  | základní |  | 0 | 0.00013 | 0.975 | 0 | 0 | 4 | K | 2 |  |  |  | ROZPOCET | 0 | 0 | 0 | 0 | 0 | 1 | 0 | 4 | 840552055
| PSC |  | Poznámka k souboru cen: 1. V ceně jsou započteny i náklady na montáž, opotřebení a demontáž lešení. 2. V ceně nejsou započteny náklady na manipulaci s lešením; tyto jsou již zahrnuty v cenách příslušných stavebních prací. 3. Množství měrných jednotek se určuje m2 podlahové plochy, na které se práce provádí. | [14 empty] | PSC | 2
673 | K | 952901111 | Vyčištění budov nebo objektů před předáním do užívání budov bytové nebo občanské výstavby, světlé výšky podlaží do 4 m | m2 | 7500 |  | 0 | CS ÚRS 2020 01 |  | základní |  | 0 | 4e-05 | 0.3 | 0 | 0 | 4 | K | 2 |  |  |  | ROZPOCET | 0 | 0 | 0 | 0 | 0 | 1 | 0 | 4 | 2007375574
| PSC |  | Poznámka k souboru cen: 1. Cenu -1111 lze použít i pro vyčištění půdy a rovné střechy budov, pokud definitivní úprava umožňuje, aby se ploché střechy používalo jako terasy, nebo tehdy, když je nutno čistit konstrukce na těchto střechách (světlíky, dveře apod.). Do výměry se započítávají jednou třetinou plochy. 2. Střešní plochy hal se světlíky nebo okny se oceňují jako podlaží cenou -1221. 3. Množství měrných jednotek se určuje v m2 půdorysné plochy každého podlaží, dané vnějším obrysem podlaží budovy. Plochy balkonů se přičítají. 4. v ceně -1111 a -1114 jsou započteny náklady na zametení a umytí podlah, dlažeb, obkladů, schodů v místnostech, chodbách a schodištích, vyčištění a umytí oken, dveří s rámy, zárubněmi, umytí a vyčištění jiných zasklených a natíraných ploch a zařizovacích předmětů. 5. V ceně -1221 jsou započteny náklady na zametení podlahy, umytí dlažeb nebo keramických podlah v přilehlých místnostech, chodbách a schodištích, umytí obkladů, schodů, vyčištění a umytí oken a dveří s rámy a zárubněmi, umytí a vyčištění jiných zasklených a natíraných ploch a zařizovacích předmětů. 6. V ceně -1311 jsou započteny náklady na zametení a čištění dlažeb, umytí, vyčištění okenních a dveřních rámů a zařizovacích předmětů. 7. V ceně -1411 jsou započteny náklady na vynesení zbytků stavebního rumu, kropení a 2x zametení podlah, oprášení stěn a výplní otvorů. | [14 empty] | PSC | 2
210 | K | 953312122 | Vložky svislé do dilatačních spár z polystyrenových desek extrudovaných včetně dodání a osazení, v jakémkoliv zdivu přes 10 do 20 mm | m2 | 4 |  | 0 | CS ÚRS 2020 01 |  | základní |  | 0 | 0.00063 | 0.00252 | 0 | 0 | 4 | K | 2 |  |  |  | ROZPOCET | 0 | 0 | 0 | 0 | 0 | 1 | 0 | 4 | -762208273
211 | K | 953312123 | Vložky svislé do dilatačních spár z polystyrenových desek extrudovaných včetně dodání a osazení, v jakémkoliv zdivu přes 20 do 30 mm | m2 | 159 |  | 0 | CS ÚRS 2020 01 |  | základní |  | 0 | 0.00095 | 0.15105 | 0 | 0 | 4 | K | 2 |  |  |  | ROZPOCET | 0 | 0 | 0 | 0 | 0 | 1 | 0 | 4 | 695862232
212 | K | 953333118 | PVC těsnící pás do betonových konstrukcí do pracovních spar vnitřní, pokládaný doprostřed konstrukce mezi výztuž šířky 190 mm | m | 175 |  | 0 | CS ÚRS 2020 01 |  | základní |  | 0 | 0.00142 | 0.2485 | 0 | 0 | 4 | K | 2 |  |  |  | ROZPOCET | 0 | 0 | 0 | 0 | 0 | 1 | 0 | 4 | -1735097485
| PSC |  | Poznámka k souboru cen: 1. V cenách dodatečného přírubového pásu -3611 a -3621 jsou započteny i náklady na hmoždinky a šrouby, na ocelovou pásnici a pryžovou podložku, položenou do bobtnajícího lepícího tmelu, kterými se pás přitáhne k betonové konstrukci. 2. V cenách příplatků za vytvoření tvarovky -3911 až -3935 jsou započteny náklady zhotovení tvarovky svařením pásů. 3. U plošných tvarovek jsou pásy svařovány ve stejné rovině, u vertikálních tvarovek v rovinách na sebe kolmých. 4. Množství měrných jednotek pásů se určuje v m jejich délky. Délka pásů, které tvoří tvarovky, se od této délky neodečítá. | [14 empty] | PSC | 2
213 | K | 953334124 | Bobtnavý pásek do pracovních spar betonových konstrukcí bentonitový, rozměru 20 x 25 mm s prodlouženou dobou bobtnání | m | 415 |  | 0 | CS ÚRS 2020 01 |  | základní |  | 0 | 0.00137 | 0.56855 | 0 | 0 | 4 | K | 2 |  |  |  | ROZPOCET | 0 | 0 | 0 | 0 | 0 | 1 | 0 | 4 | -1822759229
| PSC |  | Poznámka k souboru cen: 1. V cenách jsou započteny i náklady na očištění pracovní spáry, nanesení lepícího tmelu, u bentonitových pásků překrytí pásky upevňovací mřížkou a ukotvení hřeby do betonu. | [14 empty] | PSC | 2
214 | M | 28342110 | injektážní hadička IH 12/6 | m | 156 |  | 0 | CS ÚRS 2020 01 |  | základní |  | 0 | 0.00012 | 0.01872 | 0 | 0 | 8 | M | 2 |  |  |  | ROZPOCET | 0 | 0 | 0 | 0 | 0 | 1 | 0 | 4 | -277306803
215 | K | 953334443 | Těsnící plech do pracovních spar betonových konstrukcí horizontálních i vertikálních (podlaha - zeď, zeď - strop a technologických) ve svitku s bitumenovým povrchem oboustranným, šířky 150 mm | m | 448 |  | 0 | CS ÚRS 2020 01 |  | základní |  | 0 | 0.00122 | 0.54656 | 0 | 0 | 4 | K | 2 |  |  |  | ROZPOCET | 0 | 0 | 0 | 0 | 0 | 1 | 0 | 4 | 567244201
216 | K | 953334514 | Těsnící a bednící křížový profil z plechu do pracovních spar betonových konstrukcí kombinace perforovaného a těsnícího plechu k bednění jednotlivých záběrů betonáže desky a stěny, k utěsnění pracovní spáry s oboustranným bitumenovým povrchem, šířky 200 mm | m | 36 |  | 0 | CS ÚRS 2020 01 |  | základní |  | 0 | 0.00364 | 0.13104 | 0 | 0 | 4 | K | 2 |  |  |  | ROZPOCET | 0 | 0 | 0 | 0 | 0 | 1 | 0 | 4 | 603524608
217 | K | 953334614 | Těsnící křížový plech do řízených smršťovacích spar betonových konstrukcí k vytvoření a utěsnění plánovaných spar šířky přes 100 do 150 mm | m | 198 |  | 0 | CS ÚRS 2020 01 |  | základní |  | 0 | 0.00203 | 0.40194 | 0 | 0 | 4 | K | 2 |  |  |  | ROZPOCET | 0 | 0 | 0 | 0 | 0 | 1 | 0 | 4 | 1623642513
218 | K | 95333462R | Dilatační profil | m | 229.28 |  | 0 |  |  | základní |  | 0 | 0.00375 | 0.8598 | 0 | 0 | 4 | K | 2 |  |  |  | ROZPOCET | 0 | 0 | 0 | 0 | 0 | 1 | 0 | 4 | -1929410329
| VV |  | 47,79+116,35+20,27+32,47+1,1+11,3 |  | 229.28 | [12 empty] | VV | 2 | 2 | True | 1 | ROZPOCET
219 | K | 953611141 | Schodišťový prvek pro útlum kročejového hluku nosný a zvukově izolační mezi prefabrikovaným ramenem a podestou délky 1,2 m | kus | 25 |  | 0 | CS ÚRS 2020 01 |  | základní |  | 0 | 0.0018 | 0.045 | 0 | 0 | 4 | K | 2 |  |  |  | ROZPOCET | 0 | 0 | 0 | 0 | 0 | 1 | 0 | 4 | -2078543931
| PSC |  | Poznámka k souboru cen: 1. V ceně -1111 jsou započteny i náklady na nosný element. 2. V ceně -1211 jsou započteny i náklady na lepicí pásku. | [14 empty] | PSC | 2
220 | K | 953611211 | Schodišťový prvek pro útlum kročejového hluku zvukově izolační mezi schody a stěnou - dilatační spárová deska, dl. 1 m | kus | 44 |  | 0 | CS ÚRS 2020 01 |  | základní |  | 0 | 0.00017 | 0.00748 | 0 | 0 | 4 | K | 2 |  |  |  | ROZPOCET | 0 | 0 | 0 | 0 | 0 | 1 | 0 | 4 | 1039025450
| PSC |  | Poznámka k souboru cen: 1. V ceně -1111 jsou započteny i náklady na nosný element. 2. V ceně -1211 jsou započteny i náklady na lepicí pásku. | [14 empty] | PSC | 2
221 | K | 953941516 | Osazování drobných kovových předmětů se zalitím maltou cementovou, do vysekaných kapes nebo připravených otvorů konzol nebo kotev, např. pro záclonové kryty, zavěšené skříňky, radiátorové držáky apod. | kus | 18 |  | 0 | CS ÚRS 2020 01 |  | základní |  | 0 | 0.00449 | 0.08082 | 0 | 0 | 4 | K | 2 |  |  |  | ROZPOCET | 0 | 0 | 0 | 0 | 0 | 1 | 0 | 4 | 1784793588
| PSC |  | Poznámka k souboru cen: 1. V cenách nejsou započteny náklady na dodávku kovových předmětů; tyto se oceňují ve specifikaci. Ztratné se nestanoví. 2. Cenu -2841 lze použít pro osazení rámu pod pružinový (roštový) ocelový základ např. domovních praček, odstředivek, ždímaček, motorových zařízení, ventilátorů apod. 3. Cena -2851 je určena pro zednické osazení zábradlí ze samostatných dílů nevyžadující samostatnou montáž. 4. Ceny platí za každé zalití. | [14 empty] | PSC | 2
| VV |  | 2*(6+3) |  | 18 | [12 empty] | VV | 2 | 2 | True | 1 | ROZPOCET
222 | M | 615101R0 | věšák na ručníky a kelímky pro 9 dětí | kus | 6 |  | 0 | CS ÚRS 2020 01 |  | základní |  | 0 | 0.065 | 0.39 | 0 | 0 | 8 | M | 2 |  |  |  | ROZPOCET | 0 | 0 | 0 | 0 | 0 | 1 | 0 | 4 | -2029147546
223 | M | 615101R1 | věšák na ručníky a kelímky pro 6 dětí | kus | 3 |  | 0 |  |  | základní |  | 0 | 0.065 | 0.195 | 0 | 0 | 8 | M | 2 |  |  |  | ROZPOCET | 0 | 0 | 0 | 0 | 0 | 1 | 0 | 4 | 821966597
224 | K | 953941621 | Osazení drobných kovových výrobků bez jejich dodání s vysekáním kapes pro upevňovací prvky se zazděním, zabetonováním nebo zalitím konzol, ve zdivu betonovém | kus | 6 |  | 0 | CS ÚRS 2020 01 |  | základní |  | 0 | 0.00442 | 0.02652 | 0 | 0 | 4 | K | 2 |  |  |  | ROZPOCET | 0 | 0 | 0 | 0 | 0 | 1 | 0 | 4 | 1905817961
| PSC |  | Poznámka k souboru cen: 1. V cenách nejsou započteny náklady na dodání poklopů, rohoží, ventilací a drobných kovových výrobků, tyto se oceňují ve specifikaci. | [14 empty] | PSC | 2
225 | M | 548890R1 | kotevní bod se smyčkou pro konstrukci výtahů (HLX Lift-Box 15kN) | kus | 2 |  | 0 |  |  | základní |  | 0 | 0.01096 | 0.02192 | 0 | 0 | 8 | M | 2 |  |  |  | ROZPOCET | 0 | 0 | 0 | 0 | 0 | 1 | 0 | 4 | -1424243571
226 | M | 548890R2 | kotevní bod se smyčkou pro konstrukci výtahů (HLX Lift-Box 20kN) | kus | 4 |  | 0 |  |  | základní |  | 0 | 0.01096 | 0.04384 | 0 | 0 | 8 | M | 2 |  |  |  | ROZPOCET | 0 | 0 | 0 | 0 | 0 | 1 | 0 | 4 | -538392150
227 | K | 953942425 | Osazování drobných kovových předmětů se zalitím maltou cementovou, do vysekaných kapes nebo připravených otvorů rámů litinových poklopů v podlahách nebo čisticích dvířek v kouřových kanálech | kus | 4 |  | 0 | CS ÚRS 2020 01 |  | základní |  | 0 | 0.00936 | 0.03744 | 0 | 0 | 4 | K | 2 |  |  |  | ROZPOCET | 0 | 0 | 0 | 0 | 0 | 1 | 0 | 4 | 1719776348
| PSC |  | Poznámka k souboru cen: 1. V cenách nejsou započteny náklady na dodávku kovových předmětů; tyto se oceňují ve specifikaci. Ztratné se nestanoví. 2. Cenu -2841 lze použít pro osazení rámu pod pružinový (roštový) ocelový základ např. domovních praček, odstředivek, ždímaček, motorových zařízení, ventilátorů apod. 3. Cena -2851 je určena pro zednické osazení zábradlí ze samostatných dílů nevyžadující samostatnou montáž. 4. Ceny platí za každé zalití. | [14 empty] | PSC | 2
| VV |  | 1+2+1 |  | 4 | [12 empty] | VV | 2 | 2 | True | 1 | ROZPOCET
228 | M | 56230603 | šachtový poklop z PU+rám HDPE, 12,5t 600x600x60mm | kus | 3 |  | 0 | CS ÚRS 2020 01 |  | základní |  | 0 | 0.011 | 0.033 | 0 | 0 | 8 | M | 2 |  |  |  | ROZPOCET | 0 | 0 | 0 | 0 | 0 | 1 | 0 | 4 | -1141238149
229 | M | 56230604 | šachtový poklop z PU+rám HDPE, 12,5t 600x900x65mm | kus | 1 |  | 0 | CS ÚRS 2020 01 |  | základní |  | 0 | 0.018 | 0.018 | 0 | 0 | 8 | M | 2 |  |  |  | ROZPOCET | 0 | 0 | 0 | 0 | 0 | 1 | 0 | 4 | -370063929
230 | K | 953943211 | Osazování drobných kovových předmětů kotvených do stěny hasicího přístroje | kus | 78 |  | 0 | CS ÚRS 2020 01 |  | základní |  | 0 | 0.00018 | 0.01404 | 0 | 0 | 4 | K | 2 |  |  |  | ROZPOCET | 0 | 0 | 0 | 0 | 0 | 1 | 0 | 4 | 1927235573
| PSC |  | Poznámka k souboru cen: 1. V cenách nejsou započteny náklady na dodávku kovových předmětů; tyto se oceňují ve specifikaci. Ztratné se nestanoví. 2. Cenu -2841 lze použít pro osazení rámu pod pružinový (roštový) ocelový základ např. domovních praček, odstředivek, ždímaček, motorových zařízení, ventilátorů apod. 3. Cena -2851 je určena pro zednické osazení zábradlí ze samostatných dílů nevyžadující samostatnou montáž. 4. Ceny platí za každé zalití. | [14 empty] | PSC | 2
| VV |  | 69+5+4 |  | 78 | [12 empty] | VV | 2 | 2 | True | 1 | ROZPOCET
231 | M | 44932114 | přístroj hasicí ruční práškový PG 6 LE | kus | 74 |  | 0 | CS ÚRS 2020 01 |  | základní |  | 0 | 0.012 | 0.888 | 0 | 0 | 8 | M | 2 |  |  |  | ROZPOCET | 0 | 0 | 0 | 0 | 0 | 1 | 0 | 4 | 744479241
| VV |  | 69+5 |  | 74 | [12 empty] | VV | 2 | 2 | True | 1 | ROZPOCET
232 | M | 44932211 | přístroj hasicí ruční sněhový KS 5 BG | kus | 5 |  | 0 | CS ÚRS 2020 01 |  | základní |  | 0 | 0.009 | 0.045 | 0 | 0 | 8 | M | 2 |  |  |  | ROZPOCET | 0 | 0 | 0 | 0 | 0 | 1 | 0 | 4 | 1902585176
233 | K | 953943212 | Osazování drobných kovových předmětů kotvených do stěny skříně pro hasicí přístroj | kus | 13 |  | 0 | CS ÚRS 2020 01 |  | základní |  | 0 | 0.00018 | 0.00234 | 0 | 0 | 4 | K | 2 |  |  |  | ROZPOCET | 0 | 0 | 0 | 0 | 0 | 1 | 0 | 4 | 224425862
| PSC |  | Poznámka k souboru cen: 1. V cenách nejsou započteny náklady na dodávku kovových předmětů; tyto se oceňují ve specifikaci. Ztratné se nestanoví. 2. Cenu -2841 lze použít pro osazení rámu pod pružinový (roštový) ocelový základ např. domovních praček, odstředivek, ždímaček, motorových zařízení, ventilátorů apod. 3. Cena -2851 je určena pro zednické osazení zábradlí ze samostatných dílů nevyžadující samostatnou montáž. 4. Ceny platí za každé zalití. | [14 empty] | PSC | 2
234 | M | 44983130 | skříň nástěnného hydrantu C52 50x57cm | kus | 13 |  | 0 | CS ÚRS 2020 01 |  | základní |  | 0 | 0.0085 | 0.1105 | 0 | 0 | 8 | M | 2 |  |  |  | ROZPOCET | 0 | 0 | 0 | 0 | 0 | 1 | 0 | 4 | 1324309707
235 | K | 953961212 | Kotvy chemické s vyvrtáním otvoru do betonu, železobetonu nebo tvrdého kamene chemická patrona, velikost M 10, hloubka 90 mm | kus | 238 |  | 0 | CS ÚRS 2020 01 |  | základní |  | 0 | 4e-05 | 0.00952 | 0 | 0 | 4 | K | 2 |  |  |  | ROZPOCET | 0 | 0 | 0 | 0 | 0 | 1 | 0 | 4 | -146028044
| PSC |  | Poznámka k souboru cen: 1. V cenách 953 96-11 a 953 96-12 jsou započteny i náklady na: a) rozměření, vrtání a spotřebu vrtáků. Pro velikost M 8 až M 30 jsou započteny náklady na vrtání příklepovými vrtáky, pro velikost M 33 až M 39 diamantovými korunkami, b) vyfoukání otvoru, přípravu kotev k uložení do otvorů, vyplnění kotevních otvorů tmelem nebo chemickou patronou včetně dodávky materiálu. 2. V cenách 953 96-51.. jsou započteny i náklady na dodání a zasunutí kotevního šroubu do otvoru vyplněného chemickým tmelem nebo patronou a dotažení matice. | [14 empty] | PSC | 2
| VV |  | 16+8+10+8+20+38*4+24 |  | 238 | [12 empty] | VV | 2 | 2 | True | 1 | ROZPOCET
236 | K | 953961213 | Kotvy chemické s vyvrtáním otvoru do betonu, železobetonu nebo tvrdého kamene chemická patrona, velikost M 12, hloubka 110 mm | kus | 388 |  | 0 | CS ÚRS 2020 01 |  | základní |  | 0 | 4e-05 | 0.01552 | 0 | 0 | 4 | K | 2 |  |  |  | ROZPOCET | 0 | 0 | 0 | 0 | 0 | 1 | 0 | 4 | 1159158465
| PSC |  | Poznámka k souboru cen: 1. V cenách 953 96-11 a 953 96-12 jsou započteny i náklady na: a) rozměření, vrtání a spotřebu vrtáků. Pro velikost M 8 až M 30 jsou započteny náklady na vrtání příklepovými vrtáky, pro velikost M 33 až M 39 diamantovými korunkami, b) vyfoukání otvoru, přípravu kotev k uložení do otvorů, vyplnění kotevních otvorů tmelem nebo chemickou patronou včetně dodávky materiálu. 2. V cenách 953 96-51.. jsou započteny i náklady na dodání a zasunutí kotevního šroubu do otvoru vyplněného chemickým tmelem nebo patronou a dotažení matice. | [14 empty] | PSC | 2
| VV |  | 2*(5+1+5+7)+4*(1+1+1+3+1+1+1+1+1)+2*(3+1+4)+29*2+2*(20+23+24+9)+6+6+4+66 |  | 388 | [12 empty] | VV | 2 | 2 | True | 1 | ROZPOCET
237 | K | 953961214 | Kotvy chemické s vyvrtáním otvoru do betonu, železobetonu nebo tvrdého kamene chemická patrona, velikost M 16, hloubka 125 mm | kus | 348 |  | 0 | CS ÚRS 2020 01 |  | základní |  | 0 | 4e-05 | 0.01392 | 0 | 0 | 4 | K | 2 |  |  |  | ROZPOCET | 0 | 0 | 0 | 0 | 0 | 1 | 0 | 4 | 1872088775
| PSC |  | Poznámka k souboru cen: 1. V cenách 953 96-11 a 953 96-12 jsou započteny i náklady na: a) rozměření, vrtání a spotřebu vrtáků. Pro velikost M 8 až M 30 jsou započteny náklady na vrtání příklepovými vrtáky, pro velikost M 33 až M 39 diamantovými korunkami, b) vyfoukání otvoru, přípravu kotev k uložení do otvorů, vyplnění kotevních otvorů tmelem nebo chemickou patronou včetně dodávky materiálu. 2. V cenách 953 96-51.. jsou započteny i náklady na dodání a zasunutí kotevního šroubu do otvoru vyplněného chemickým tmelem nebo patronou a dotažení matice. | [14 empty] | PSC | 2
| VV |  | "oplocení hřiště"148+"schodiště v tělocvičně"4+"únikové schodiště osa 12"12+"instalční šachty"112+"zástěna pro technologické zázemí na střeše"72 |  | 348 | [12 empty] | VV | 2 | 2 | True | 1 | ROZPOCET
238 | K | 953961216 | Kotvy chemické s vyvrtáním otvoru do betonu, železobetonu nebo tvrdého kamene chemická patrona, velikost M 24, hloubka 210 mm | kus | 28 |  | 0 | CS ÚRS 2020 01 |  | základní |  | 0 | 0.00016 | 0.00448 | 0 | 0 | 4 | K | 2 |  |  |  | ROZPOCET | 0 | 0 | 0 | 0 | 0 | 1 | 0 | 4 | 1849446528
| PSC |  | Poznámka k souboru cen: 1. V cenách 953 96-11 a 953 96-12 jsou započteny i náklady na: a) rozměření, vrtání a spotřebu vrtáků. Pro velikost M 8 až M 30 jsou započteny náklady na vrtání příklepovými vrtáky, pro velikost M 33 až M 39 diamantovými korunkami, b) vyfoukání otvoru, přípravu kotev k uložení do otvorů, vyplnění kotevních otvorů tmelem nebo chemickou patronou včetně dodávky materiálu. 2. V cenách 953 96-51.. jsou započteny i náklady na dodání a zasunutí kotevního šroubu do otvoru vyplněného chemickým tmelem nebo patronou a dotažení matice. | [14 empty] | PSC | 2
| VV |  | "únikové schodiště osa J"20+"únikové schodiště osa 12"8 |  | 28 | [12 empty] | VV | 2 | 2 | True | 1 | ROZPOCET
239 | K | 953965115 | Kotvy chemické s vyvrtáním otvoru kotevní šrouby pro chemické kotvy, velikost M 10, délka 130 mm | kus | 238 |  | 0 | CS ÚRS 2020 01 |  | základní |  | 0 | 0.00013 | 0.03094 | 0 | 0 | 4 | K | 2 |  |  |  | ROZPOCET | 0 | 0 | 0 | 0 | 0 | 1 | 0 | 4 | -2037588736
| PSC |  | Poznámka k souboru cen: 1. V cenách 953 96-11 a 953 96-12 jsou započteny i náklady na: a) rozměření, vrtání a spotřebu vrtáků. Pro velikost M 8 až M 30 jsou započteny náklady na vrtání příklepovými vrtáky, pro velikost M 33 až M 39 diamantovými korunkami, b) vyfoukání otvoru, přípravu kotev k uložení do otvorů, vyplnění kotevních otvorů tmelem nebo chemickou patronou včetně dodávky materiálu. 2. V cenách 953 96-51.. jsou započteny i náklady na dodání a zasunutí kotevního šroubu do otvoru vyplněného chemickým tmelem nebo patronou a dotažení matice. | [14 empty] | PSC | 2
| VV |  | 16+8+10+8+20+38*4+24 |  | 238 | [12 empty] | VV | 2 | 2 | True | 1 | ROZPOCET
240 | K | 953965121 | Kotvy chemické s vyvrtáním otvoru kotevní šrouby pro chemické kotvy, velikost M 12, délka 160 mm | kus | 388 |  | 0 | CS ÚRS 2020 01 |  | základní |  | 0 | 0.00018 | 0.06984 | 0 | 0 | 4 | K | 2 |  |  |  | ROZPOCET | 0 | 0 | 0 | 0 | 0 | 1 | 0 | 4 | 651880593
| PSC |  | Poznámka k souboru cen: 1. V cenách 953 96-11 a 953 96-12 jsou započteny i náklady na: a) rozměření, vrtání a spotřebu vrtáků. Pro velikost M 8 až M 30 jsou započteny náklady na vrtání příklepovými vrtáky, pro velikost M 33 až M 39 diamantovými korunkami, b) vyfoukání otvoru, přípravu kotev k uložení do otvorů, vyplnění kotevních otvorů tmelem nebo chemickou patronou včetně dodávky materiálu. 2. V cenách 953 96-51.. jsou započteny i náklady na dodání a zasunutí kotevního šroubu do otvoru vyplněného chemickým tmelem nebo patronou a dotažení matice. | [14 empty] | PSC | 2
| VV |  | 2*(5+1+5+7)+4*(1+1+1+3+1+1+1+1+1)+2*(3+1+4)+29*2+2*(20+23+24+9)+6+6+4+66 |  | 388 | [12 empty] | VV | 2 | 2 | True | 1 | ROZPOCET
241 | K | 953965131 | Kotvy chemické s vyvrtáním otvoru kotevní šrouby pro chemické kotvy, velikost M 16, délka 190 mm | kus | 348 |  | 0 | CS ÚRS 2020 01 |  | základní |  | 0 | 0.00027 | 0.09396 | 0 | 0 | 4 | K | 2 |  |  |  | ROZPOCET | 0 | 0 | 0 | 0 | 0 | 1 | 0 | 4 | -1280657551
| PSC |  | Poznámka k souboru cen: 1. V cenách 953 96-11 a 953 96-12 jsou započteny i náklady na: a) rozměření, vrtání a spotřebu vrtáků. Pro velikost M 8 až M 30 jsou započteny náklady na vrtání příklepovými vrtáky, pro velikost M 33 až M 39 diamantovými korunkami, b) vyfoukání otvoru, přípravu kotev k uložení do otvorů, vyplnění kotevních otvorů tmelem nebo chemickou patronou včetně dodávky materiálu. 2. V cenách 953 96-51.. jsou započteny i náklady na dodání a zasunutí kotevního šroubu do otvoru vyplněného chemickým tmelem nebo patronou a dotažení matice. | [14 empty] | PSC | 2
| VV |  | "oplocení hřiště"148+"schodiště v tělocvičně"4+"únikového schodiště osa 12"12+"instalční šachty"112+"zástěna pro technologické zázemí na střeše"72 |  | 348 | [12 empty] | VV | 2 | 2 | True | 1 | ROZPOCET
242 | K | 953965151 | Kotvy chemické s vyvrtáním otvoru kotevní šrouby pro chemické kotvy, velikost M 24, délka 290 mm | kus | 28 |  | 0 | CS ÚRS 2020 01 |  | základní |  | 0 | 0.0008 | 0.0224 | 0 | 0 | 4 | K | 2 |  |  |  | ROZPOCET | 0 | 0 | 0 | 0 | 0 | 1 | 0 | 4 | -825839925
| PSC |  | Poznámka k souboru cen: 1. V cenách 953 96-11 a 953 96-12 jsou započteny i náklady na: a) rozměření, vrtání a spotřebu vrtáků. Pro velikost M 8 až M 30 jsou započteny náklady na vrtání příklepovými vrtáky, pro velikost M 33 až M 39 diamantovými korunkami, b) vyfoukání otvoru, přípravu kotev k uložení do otvorů, vyplnění kotevních otvorů tmelem nebo chemickou patronou včetně dodávky materiálu. 2. V cenách 953 96-51.. jsou započteny i náklady na dodání a zasunutí kotevního šroubu do otvoru vyplněného chemickým tmelem nebo patronou a dotažení matice. | [14 empty] | PSC | 2
| VV |  | "únikové schodiště osa J"20+"únikové schodiště osa 12"8 |  | 28 | [12 empty] | VV | 2 | 2 | True | 1 | ROZPOCET
243 | K | 953991221 | Dodání a osazení hmoždinek včetně vyvrtání otvorů (s dodáním hmot) ve stěnách do zdiva z betonu nebo tvrdého kamene a obkladů, vnější profil hmoždinky 10 až 12 mm | kus | 85 |  | 0 | CS ÚRS 2020 01 |  | základní |  | 0 | 1e-05 | 0.00085 | 0 | 0 | 4 | K | 2 |  |  |  | ROZPOCET | 0 | 0 | 0 | 0 | 0 | 1 | 0 | 4 | -2051748367
244 | K | 977151111 | Jádrové vrty diamantovými korunkami do stavebních materiálů (železobetonu, betonu, cihel, obkladů, dlažeb, kamene) průměru do 35 mm | m | 30 |  | 0 | CS ÚRS 2020 01 |  | základní |  | 0 | 0.00012 | 0.0036 | 0.004 | 0.12 | 4 | K | 2 |  |  |  | ROZPOCET | 0 | 0 | 0 | 0 | 0 | 1 | 0 | 4 | 103702011
| PSC |  | Poznámka k souboru cen: 1. V cenách jsou započteny i náklady na rozměření, ukotvení vrtacího stroje, vrtání, opotřebení diamantových vrtacích korunek a spotřebu vody. 2. V cenách -1211 až -1233 pro dovrchní vrty jsou započteny i náklady na odsátí výplachové vody z vrtu. | [14 empty] | PSC | 2
| VV |  | 100*0,3 |  | 30 | [12 empty] | VV | 2 | 2 | True | 1 | ROZPOCET
245 | K | 9990000R1 | Schodišťová plošina pro vozíčkáře | kpl | 1 |  | 0 |  |  | základní |  | 0 | 0 | 0 | 0 | 0 | 4 | K | 2 |  |  |  | ROZPOCET | 0 | 0 | 0 | 0 | 0 | 1 | 0 | 4 | 1637167232
| D | 998 | Přesun hmot |  |  |  | 0 |  |  |  |  | 0 |  | 0 |  | 0 | 1 | D | 1 |  |  |  | ROZPOCET | [6 empty] | 0
246 | K | 998012023 | Přesun hmot pro budovy občanské výstavby, bydlení, výrobu a služby s nosnou svislou konstrukcí monolitickou betonovou tyčovou nebo plošnou s jakýkoliv obvodovým pláštěm kromě vyzdívaného vodorovná dopravní vzdálenost do 100 m pro budovy výšky přes 12 do 24 m | t | 20615.024 |  | 0 | CS ÚRS 2020 01 |  | základní |  | 0 | 0 | 0 | 0 | 0 | 4 | K | 2 |  |  |  | ROZPOCET | 0 | 0 | 0 | 0 | 0 | 1 | 0 | 4 | -1763782489
| PSC |  | Poznámka k souboru cen: 1. Ceny -7001 až -7006 lze použít v případě, kdy dochází ke ztížení přesunu např. tím, že není možné instalovat jeřáb. 2. K cenám -7001 až -7006 lze použít příplatky za zvětšený přesun -1014 až -1019, -2034 až -2039 nebo -2114 až 2119. 3. Jestliže pro svislý přesun používá zařízení investora (např. výtah v budově), užijí se pro ocenění přesunu hmot ceny stanovené pro nejmenší výšku, tj. 6 m. | [14 empty] | PSC | 2
| D | PSV | Práce a dodávky PSV |  |  |  | 0 |  |  |  |  | 0 |  | 848.4398 |  | 0 | 2 | D | 0 |  |  |  | ROZPOCET | [6 empty] | 0
| D | 711 | Izolace proti vodě, vlhkosti a plynům |  |  |  | 0 |  |  |  |  | 0 |  | 61.6295 |  | 0 | 2 | D | 1 |  |  |  | ROZPOCET | [6 empty] | 0
247 | K | 711111001 | Provedení izolace proti zemní vlhkosti natěradly a tmely za studena na ploše vodorovné V nátěrem penetračním | m2 | 3431 |  | 0 | CS ÚRS 2020 01 |  | základní |  | 0 | 0 | 0 | 0 | 0 | 16 | K | 2 |  |  |  | ROZPOCET | 0 | 0 | 0 | 0 | 0 | 1 | 0 | 16 | -835488699
| PSC |  | Poznámka k souboru cen: 1. Izolace plochy jednotlivě do 10 m2 se oceňují skladebně cenou příslušné izolace a cenou 711 19-9095 Příplatek za plochu do 10 m2. | [14 empty] | PSC | 2
| VV |  | 3431 |  | 3431 | [12 empty] | VV | 2 | 2 | True | 1 | ROZPOCET
248 | M | 11163150 | lak penetrační asfaltový | t | 1.029 |  | 0 | CS ÚRS 2020 01 |  | základní |  | 0 | 1 | 1.029 | 0 | 0 | 32 | M | 2 |  |  |  | ROZPOCET | 0 | 0 | 0 | 0 | 0 | 1 | 0 | 16 | -1628023833
| VV |  | 3431*0,0003 'Přepočtené koeficientem množství |  | 1.029 | [12 empty] | VV | 2 | 2 | False | 1 | ROZPOCET
249 | K | 711111051 | Provedení izolace proti zemní vlhkosti natěradly a tmely za studena na ploše vodorovné V dvojnásobným nátěrem tekutou elastickou hydroizolací | m2 | 576.135 |  | 0 | CS ÚRS 2020 01 |  | základní |  | 0 | 0 | 0 | 0 | 0 | 16 | K | 2 |  |  |  | ROZPOCET | 0 | 0 | 0 | 0 | 0 | 1 | 0 | 16 | 1022983951
| PSC |  | Poznámka k souboru cen: 1. Izolace plochy jednotlivě do 10 m2 se oceňují skladebně cenou příslušné izolace a cenou 711 19-9095 Příplatek za plochu do 10 m2. | [14 empty] | PSC | 2
| VV |  | "S11"17,7*32,55 |  | 576.135 | [12 empty] | VV | 2 | 2 | True | 1 | ROZPOCET
250 | M | 58581210 | stěrka hydroizolační pružná | kg | 345.681 |  | 0 | CS ÚRS 2020 01 |  | základní |  | 0 | 0.001 | 0.34568 | 0 | 0 | 32 | M | 2 |  |  |  | ROZPOCET | 0 | 0 | 0 | 0 | 0 | 1 | 0 | 16 | -2129139687
| VV |  | "S11"17,7*32,55*0,4 |  | 230.454 | [12 empty] | VV | 2 | 2 | True | 1 | ROZPOCET
| VV |  | 230,454*1,5 'Přepočtené koeficientem množství |  | 345.681 | [12 empty] | VV | 2 | 2 | False | 1 | ROZPOCET
251 | K | 711111131 | Provedení izolace proti zemní vlhkosti natěradly a tmely za studena na ploše vodorovné V nástřikem nebo plastickým nátěrem, tl. 2 mm | m2 | 7.46 |  | 0 | CS ÚRS 2020 01 |  | základní |  | 0 | 0 | 0 | 0 | 0 | 16 | K | 2 |  |  |  | ROZPOCET | 0 | 0 | 0 | 0 | 0 | 1 | 0 | 16 | 1803450148
| PSC |  | Poznámka k souboru cen: 1. Izolace plochy jednotlivě do 10 m2 se oceňují skladebně cenou příslušné izolace a cenou 711 19-9095 Příplatek za plochu do 10 m2. | [14 empty] | PSC | 2
| VV |  | 3,73*2 |  | 7.46 | [12 empty] | VV | 2 | 2 | True | 1 | ROZPOCET
252 | M | 24616200 | hmota nátěrová vodou ředitelná na beton | kg | 3.73 |  | 0 | CS ÚRS 2020 01 |  | základní |  | 0 | 0.001 | 0.00373 | 0 | 0 | 32 | M | 2 |  |  |  | ROZPOCET | 0 | 0 | 0 | 0 | 0 | 1 | 0 | 16 | -99932934
| VV |  | 3,73*2 |  | 7.46 | [12 empty] | VV | 2 | 2 | True | 1 | ROZPOCET
| VV |  | 7,46*0,5 'Přepočtené koeficientem množství |  | 3.73 | [12 empty] | VV | 2 | 2 | False | 1 | ROZPOCET
253 | K | 711112001 | Provedení izolace proti zemní vlhkosti natěradly a tmely za studena na ploše svislé S nátěrem penetračním | m2 | 940.002 |  | 0 | CS ÚRS 2020 01 |  | základní |  | 0 | 0 | 0 | 0 | 0 | 16 | K | 2 |  |  |  | ROZPOCET | 0 | 0 | 0 | 0 | 0 | 1 | 0 | 16 | 1238069197
| PSC |  | Poznámka k souboru cen: 1. Izolace plochy jednotlivě do 10 m2 se oceňují skladebně cenou příslušné izolace a cenou 711 19-9095 Příplatek za plochu do 10 m2. | [14 empty] | PSC | 2
| VV |  | (3,16+3,53+2,91+2,2)*2*0,75+(1,7+1,6)*2*(2,05+3,1+1,65)+(2,9+2,6)*2*2,2+(3,385+2,1)*2*2,6+63,3*1,5 |  | 210.252 | [12 empty] | VV | 2 | 2 | True | 0 | ROZPOCET
| VV |  | 4,2*18,95+3,95*(11,3+3,5)+5,965*(18,5+29)+4*38,73+3,1*30,79+(52,2+37,02)*0,65 |  | 729.75 | [12 empty] | VV | 2 | 2 | True | 0 | ROZPOCET
| VV |  | Součet |  | 940.002 | [12 empty] | VV | 2 | 4 | True | 1 | ROZPOCET
254 | M | 11163150 | lak penetrační asfaltový | t | 0.329 |  | 0 | CS ÚRS 2020 01 |  | základní |  | 0 | 1 | 0.329 | 0 | 0 | 32 | M | 2 |  |  |  | ROZPOCET | 0 | 0 | 0 | 0 | 0 | 1 | 0 | 16 | 2088764660
| VV |  | (3,16+3,53+2,91+2,2)*2*0,75+(1,7+1,6)*2*(2,05+3,1+1,65)+(2,9+2,6)*2*2,2+(3,385+2,1)*2*2,6+63,3*1,5 |  | 210.252 | [12 empty] | VV | 2 | 2 | True | 0 | ROZPOCET
| VV |  | 4,2*18,95+3,95*(11,3+3,5)+5,965*(18,5+29)+4*38,73+3,1*30,79+(52,2+37,02)*0,65 |  | 729.75 | [12 empty] | VV | 2 | 2 | True | 0 | ROZPOCET
| VV |  | Součet |  | 940.002 | [12 empty] | VV | 2 | 4 | True | 1 | ROZPOCET
| VV |  | 940,002*0,00035 'Přepočtené koeficientem množství |  | 0.329 | [12 empty] | VV | 2 | 2 | False | 1 | ROZPOCET
255 | K | 711112131 | Provedení izolace proti zemní vlhkosti natěradly a tmely za studena na ploše svislé S nástřikem nebo plastickým nátěrem, tl. 2 mm | m2 | 24.33 |  | 0 | CS ÚRS 2020 01 |  | základní |  | 0 | 0 | 0 | 0 | 0 | 16 | K | 2 |  |  |  | ROZPOCET | 0 | 0 | 0 | 0 | 0 | 1 | 0 | 16 | 599657567
| PSC |  | Poznámka k souboru cen: 1. Izolace plochy jednotlivě do 10 m2 se oceňují skladebně cenou příslušné izolace a cenou 711 19-9095 Příplatek za plochu do 10 m2. | [14 empty] | PSC | 2
| VV |  | "ST6""1.PP"24,33 |  | 24.33 | [12 empty] | VV | 2 | 2 | True | 1 | ROZPOCET
256 | M | 24616200 | hmota nátěrová vodou ředitelná na beton | kg | 12.165 |  | 0 | CS ÚRS 2020 01 |  | základní |  | 0 | 0.001 | 0.012165 | 0 | 0 | 32 | M | 2 |  |  |  | ROZPOCET | 0 | 0 | 0 | 0 | 0 | 1 | 0 | 16 | 1360598127
| VV |  | "ST6""1.PP"24,33 |  | 24.33 | [12 empty] | VV | 2 | 2 | True | 1 | ROZPOCET
| VV |  | 24,33*0,5 'Přepočtené koeficientem množství |  | 12.165 | [12 empty] | VV | 2 | 2 | False | 1 | ROZPOCET
257 | K | 711113117 | Izolace proti zemní vlhkosti natěradly a tmely za studena na ploše vodorovné V těsnicí stěrkou jednosložkovu na bázi cementu | m2 | 7.46 |  | 0 | CS ÚRS 2020 01 |  | základní |  | 0 | 0.0035 | 0.02611 | 0 | 0 | 16 | K | 2 |  |  |  | ROZPOCET | 0 | 0 | 0 | 0 | 0 | 1 | 0 | 16 | 37734680
| VV |  | 3,73*2 |  | 7.46 | [12 empty] | VV | 2 | 2 | True | 1 | ROZPOCET
258 | K | 711141559 | Provedení izolace proti zemní vlhkosti pásy přitavením NAIP na ploše vodorovné V | m2 | 6862 |  | 0 | CS ÚRS 2020 01 |  | základní |  | 0 | 0.0004 | 2.7448 | 0 | 0 | 16 | K | 2 |  |  |  | ROZPOCET | 0 | 0 | 0 | 0 | 0 | 1 | 0 | 16 | -893707016
| PSC |  | Poznámka k souboru cen: 1. Izolace plochy jednotlivě do 10 m2 se oceňují skladebně cenou příslušné izolace a cenou 711 19-9097 Příplatek za plochu do 10 m2. | [14 empty] | PSC | 2
| VV |  | 3431*2 'Přepočtené koeficientem množství |  | 6862 | [12 empty] | VV | 2 | 2 | False | 1 | ROZPOCET
259 | M | 62855001 | pás asfaltový natavitelný modifikovaný SBS tl 4,0mm s vložkou z polyesterové rohože a spalitelnou PE fólií nebo jemnozrnný minerálním posypem na horním povrchu | m2 | 7891.3 |  | 0 | CS ÚRS 2020 01 |  | základní |  | 0 | 0.0053 | 41.8239 | 0 | 0 | 32 | M | 2 |  |  |  | ROZPOCET | 0 | 0 | 0 | 0 | 0 | 1 | 0 | 16 | -268194994
| VV |  | 3431*2 |  | 6862 | [12 empty] | VV | 2 | 2 | True | 1 | ROZPOCET
| VV |  | 6862*1,15 'Přepočtené koeficientem množství |  | 7891.3 | [12 empty] | VV | 2 | 2 | False | 1 | ROZPOCET
260 | K | 711142559 | Provedení izolace proti zemní vlhkosti pásy přitavením NAIP na ploše svislé S | m2 | 1880.004 |  | 0 | CS ÚRS 2020 01 |  | základní |  | 0 | 0.0004 | 0.752 | 0 | 0 | 16 | K | 2 |  |  |  | ROZPOCET | 0 | 0 | 0 | 0 | 0 | 1 | 0 | 16 | -1611105297
| PSC |  | Poznámka k souboru cen: 1. Izolace plochy jednotlivě do 10 m2 se oceňují skladebně cenou příslušné izolace a cenou 711 19-9097 Příplatek za plochu do 10 m2. | [14 empty] | PSC | 2
| VV |  | (3,16+3,53+2,91+2,2)*2*0,75+(1,7+1,6)*2*(2,05+3,1+1,65)+(2,9+2,6)*2*2,2+(3,385+2,1)*2*2,6+63,3*1,5 |  | 210.252 | [12 empty] | VV | 2 | 2 | True | 0 | ROZPOCET
| VV |  | 4,2*18,95+3,95*(11,3+3,5)+5,965*(18,5+29)+4*38,73+3,1*30,79+(52,2+37,02)*0,65 |  | 729.75 | [12 empty] | VV | 2 | 2 | True | 0 | ROZPOCET
| VV |  | Součet |  | 940.002 | [12 empty] | VV | 2 | 4 | True | 1 | ROZPOCET
| VV |  | 940,002*2 'Přepočtené koeficientem množství |  | 1880.004 | [12 empty] | VV | 2 | 2 | False | 1 | ROZPOCET
261 | M | 62855001 | pás asfaltový natavitelný modifikovaný SBS tl 4,0mm s vložkou z polyesterové rohože a spalitelnou PE fólií nebo jemnozrnný minerálním posypem na horním povrchu | m2 | 2256.004 |  | 0 | CS ÚRS 2020 01 |  | základní |  | 0 | 0.0053 | 11.9568 | 0 | 0 | 32 | M | 2 |  |  |  | ROZPOCET | 0 | 0 | 0 | 0 | 0 | 1 | 0 | 16 | -1847086263
| VV |  | ((3,16+3,53+2,91+2,2)*2*0,75+(1,7+1,6)*2*(2,05+3,1+1,65)+(2,9+2,6)*2*2,2+(3,385+2,1)*2*2,6+63,3*1,5)*2 |  | 420.504 | [12 empty] | VV | 2 | 2 | True | 0 | ROZPOCET
| VV |  | (4,2*18,95+3,95*(11,3+3,5)+5,965*(18,5+29)+4*38,73+3,1*30,79+(52,2+37,02)*0,65)*2 |  | 1459.499 | [12 empty] | VV | 2 | 2 | True | 0 | ROZPOCET
| VV |  | Součet |  | 1880.003 | [12 empty] | VV | 2 | 4 | True | 1 | ROZPOCET
| VV |  | 1880,003*1,2 'Přepočtené koeficientem množství |  | 2256.004 | [12 empty] | VV | 2 | 2 | False | 1 | ROZPOCET
262 | K | 711191201 | Provedení izolace proti zemní vlhkosti hydroizolační stěrkou na ploše vodorovné V dvouvrstvá na betonu | m2 | 7.46 |  | 0 | CS ÚRS 2020 01 |  | základní |  | 0 | 0 | 0 | 0 | 0 | 4 | K | 2 |  |  |  | ROZPOCET | 0 | 0 | 0 | 0 | 0 | 1 | 0 | 4 | 834622335
| PSC |  | Poznámka k souboru cen: 1. V cenách nejsou započteny náklady na dodávku materiálu, tyto se oceňují ve specifikaci. | [14 empty] | PSC | 2
| VV |  | 3,73*2 |  | 7.46 | [12 empty] | VV | 2 | 2 | True | 1 | ROZPOCET
263 | K | 711192201 | Provedení izolace proti zemní vlhkosti hydroizolační stěrkou na ploše svislé S dvouvrstvá na betonu | m2 | 24.33 |  | 0 | CS ÚRS 2020 01 |  | základní |  | 0 | 0 | 0 | 0 | 0 | 16 | K | 2 |  |  |  | ROZPOCET | 0 | 0 | 0 | 0 | 0 | 1 | 0 | 16 | -1242284985
| PSC |  | Poznámka k souboru cen: 1. V cenách nejsou započteny náklady na dodávku materiálu, tyto se oceňují ve specifikaci. | [14 empty] | PSC | 2
| VV |  | "ST6""1.PP"24,33 |  | 24.33 | [12 empty] | VV | 2 | 2 | True | 1 | ROZPOCET
264 | M | 24551030 | stěrka hydroizolační dvousložková cemento-polymerová vlákny vyztužená proti zemní vlhkosti | kg | 216.172 |  | 0 | CS ÚRS 2020 01 |  | základní |  | 0 | 0.001 | 0.21617 | 0 | 0 | 8 | M | 2 |  |  |  | ROZPOCET | 0 | 0 | 0 | 0 | 0 | 1 | 0 | 4 | 776677506
| VV |  | 3,73*2*1,7*2*2+"ST6""1.PP"24,33*1,7*2*2 |  | 216.172 | [12 empty] | VV | 2 | 2 | True | 1 | ROZPOCET
265 | K | 711491177 | Provedení izolace proti povrchové a podpovrchové tlakové vodě ostatní na ploše vodorovné V připevnění izolace nerezovou lištou | m | 101 |  | 0 | CS ÚRS 2020 01 |  | základní |  | 0 | 0.00011 | 0.01111 | 0 | 0 | 16 | K | 2 |  |  |  | ROZPOCET | 0 | 0 | 0 | 0 | 0 | 1 | 0 | 16 | 1276470980
| PSC |  | Poznámka k souboru cen: 1. Cenami -9095 až -9097 lze oceňovat jen tehdy, nepřesáhne-li součet souvislé plochy vodorovné a svislé izolační vrstvy 10 m2. 2. Cenou -1175 lze oceňovat i připevnění izolace na ploše svislé. 3. Cenami -1171 až -1273 lze oceňovat i izolace proti zemní vlhkosti. 4. V ceně -1177 jsou započteny i náklady na navrtání, osazení hmoždinek a zatmelení. | [14 empty] | PSC | 2
266 | M | 13756640 | plech nerezový tl 3,0mm tabule | t | 2.379 |  | 0 | CS ÚRS 2020 01 |  | základní |  | 0 | 1 | 2.379 | 0 | 0 | 32 | M | 2 |  |  |  | ROZPOCET | 0 | 0 | 0 | 0 | 0 | 1 | 0 | 16 | -1339513322
| VV |  | 101*23,55*0,001 |  | 2.379 | [12 empty] | VV | 2 | 2 | True | 1 | ROZPOCET
267 | K | 998711103 | Přesun hmot pro izolace proti vodě, vlhkosti a plynům stanovený z hmotnosti přesunovaného materiálu vodorovná dopravní vzdálenost do 50 m v objektech výšky přes 12 do 60 m | t | 61.413 |  | 0 | CS ÚRS 2020 01 |  | základní |  | 0 | 0 | 0 | 0 | 0 | 16 | K | 2 |  |  |  | ROZPOCET | 0 | 0 | 0 | 0 | 0 | 1 | 0 | 16 | 734653077
| PSC |  | Poznámka k souboru cen: 1. Ceny pro přesun hmot stanovený z hmotnosti přesunovaného materiálu se používají tehdy, pokud je možné určit hmotnost za celý stavební díl. Do této hmotnosti se započítává i hmotnost materiálů oceňovaných ve specifikaci. 2. Pokud nelze jednoznačně stanovit hmotnost přesunovaných materiálů, lze pro výpočet přesunu hmot použít orientačně procentní sazbu. Touto sazbou se vynásobí rozpočtové náklady za celý stavební díl včetně nákladů na materiál ve specifikacích. 3. Příplatek k cenám -1181 pro přesun prováděný bez použití mechanizace, tj. za ztížených podmínek, lze použít pouze pro hmotnost materiálu, která se tímto způsobem skutečně přemísťuje. | [14 empty] | PSC | 2
| D | 712 | Povlakové krytiny |  |  |  | 0 |  |  |  |  | 0 |  | 294.835 |  | 0 | 2 | D | 1 |  |  |  | ROZPOCET | [6 empty] | 0
268 | K | 712311101 | Provedení povlakové krytiny střech plochých do 10° natěradly a tmely za studena nátěrem lakem penetračním nebo asfaltovým | m2 | 3237.586 |  | 0 | CS ÚRS 2020 01 |  | základní |  | 0 | 0 | 0 | 0 | 0 | 16 | K | 2 |  |  |  | ROZPOCET | 0 | 0 | 0 | 0 | 0 | 1 | 0 | 16 | 122280665
| PSC |  | Poznámka k souboru cen: 1. Povlakové krytiny střech jednotlivě do 10 m2 se oceňují skladebně cenou příslušné izolace a cenou 712 39-9095 Příplatek za plochu do 10 m2. | [14 empty] | PSC | 2
| VV |  | "S1"51,35*20,5+"S2"3,1*2,4+"S3,4,5,6,7"14,9*44,3+7,7*6,3+"S8"6,775*5,41+"S9"7,37*13,61+"S10"8,63*13,63+"S11"17,7*32,55 |  | 2599.415 | [12 empty] | VV | 2 | 2 | True | 0 | ROZPOCET
| VV |  | "S12"186+"S13"6,15*6,15+"S14"287,5+"S18"45+"s16,17,20"(3,55*12,07+33,4+5,6) |  | 638.171 | [12 empty] | VV | 2 | 2 | True | 0 | ROZPOCET
| VV |  | Součet |  | 3237.586 | [12 empty] | VV | 2 | 4 | True | 1 | ROZPOCET
269 | M | 11163150 | lak penetrační asfaltový | t | 0.985 |  | 0 | CS ÚRS 2020 01 |  | základní |  | 0 | 1 | 0.985 | 0 | 0 | 32 | M | 2 |  |  |  | ROZPOCET | 0 | 0 | 0 | 0 | 0 | 1 | 0 | 16 | -372756431
| VV |  | "S1"51,35*20,5+"S2"3,1*2,4+"S3,4,5,6,7"14,9*44,3+7,7*6,3+"S8"6,775*5,41+"S9"7,37*13,61+"S10"8,63*13,63+"S11"17,7*32,55 |  | 2599.415 | [12 empty] | VV | 2 | 2 | True | 0 | ROZPOCET
| VV |  | "S12"186+"S13"6,15*6,15+"S14"287,5+"S18"45+"S18"45+"S16,17,20"(3,55*12,07+33,4+5,6) |  | 683.171 | [12 empty] | VV | 2 | 2 | True | 0 | ROZPOCET
| VV |  | Součet |  | 3282.586 | [12 empty] | VV | 2 | 4 | True | 1 | ROZPOCET
| VV |  | 3282,586*0,0003 'Přepočtené koeficientem množství |  | 0.985 | [12 empty] | VV | 2 | 2 | False | 1 | ROZPOCET
270 | K | 712331111 | Provedení povlakové krytiny střech plochých do 10° pásy na sucho podkladní samolepící asfaltový pás | m2 | 181.299 |  | 0 | CS ÚRS 2020 01 |  | základní |  | 0 | 0 | 0 | 0 | 0 | 16 | K | 2 |  |  |  | ROZPOCET | 0 | 0 | 0 | 0 | 0 | 1 | 0 | 16 | -264959966
| PSC |  | Poznámka k souboru cen: 1. Povlakové krytiny střech jednotlivě do 10 m2 se oceňují skladebně cenou příslušné izolace a cenou 712 39-9096 Příplatek za plochu do 10 m2, a to jen při položení pásů za použití natěradel nebo tmelů za horka. | [14 empty] | PSC | 2
| VV |  | "S16,17"3,55*(12,07+33,4+5,6) |  | 181.299 | [12 empty] | VV | 2 | 2 | True | 1 | ROZPOCET
271 | M | 62866281 | pás asfaltový samolepicí modifikovaný SBS tl 3mm s vložkou ze skleněné tkaniny se spalitelnou fólií nebo jemnozrnným minerálním posypem nebo textilií na horním povrchu | m2 | 208.494 |  | 0 | CS ÚRS 2020 01 |  | základní |  | 0 | 0.004 | 0.83398 | 0 | 0 | 32 | M | 2 |  |  |  | ROZPOCET | 0 | 0 | 0 | 0 | 0 | 1 | 0 | 16 | -493488471
| VV |  | 181,299*1,15 'Přepočtené koeficientem množství |  | 208.494 | [12 empty] | VV | 2 | 2 | False | 1 | ROZPOCET
272 | K | 712341559 | Provedení povlakové krytiny střech plochých do 10° pásy přitavením NAIP v plné ploše | m2 | 3463.885 |  | 0 | CS ÚRS 2020 01 |  | základní |  | 0 | 0.00088 | 3.0482 | 0 | 0 | 16 | K | 2 |  |  |  | ROZPOCET | 0 | 0 | 0 | 0 | 0 | 1 | 0 | 16 | -2032676403
| PSC |  | Poznámka k souboru cen: 1. Povlakové krytiny střech jednotlivě do 10 m2 se oceňují skladebně cenou příslušné izolace a cenou 712 39-9097 Příplatek za plochu do 10 m2. | [14 empty] | PSC | 2
| VV |  | "S1"51,35*20,5+"S2"3,1*2,4+"S3,4,5,6,7"14,9*44,3+7,7*6,3+"S8"6,775*5,41+"S9"7,37*13,61+"S10"8,63*13,63+"S11"17,7*32,55 |  | 2599.415 | [12 empty] | VV | 2 | 2 | True | 0 | ROZPOCET
| VV |  | "S12"186+"S13"6,15*6,15+"S14"287,5+"S18"45+"S18"45+"S16,17,20"(3,55*12,07+33,4+5,6)+"S16,17"3,55*(12,07+33,4+5,6) |  | 864.47 | [12 empty] | VV | 2 | 2 | True | 0 | ROZPOCET
| VV |  | Součet |  | 3463.885 | [12 empty] | VV | 2 | 4 | True | 1 | ROZPOCET
273 | M | 62836110 | pás asfaltový natavitelný oxidovaný tl 4mm s vložkou z hliníkové fólie / hliníkové fólie s textilií, se spalitelnou PE folií nebo jemnozrnným minerálním posypem | m2 | 3774.974 |  | 0 | CS ÚRS 2020 01 |  | základní |  | 0 | 0.0054 | 20.3849 | 0 | 0 | 32 | M | 2 |  |  |  | ROZPOCET | 0 | 0 | 0 | 0 | 0 | 1 | 0 | 16 | 2030680197
| VV |  | "S1"51,35*20,5+"S2"3,1*2,4+"S3,4,5,6,7"14,9*44,3+7,7*6,3+"S8"6,775*5,41+"S9"7,37*13,61+"S10"8,63*13,63+"S11"17,7*32,55 |  | 2599.415 | [12 empty] | VV | 2 | 2 | True | 0 | ROZPOCET
| VV |  | "S12"186+"S13"6,15*6,15+"S14"287,5+"S18"45+"S18"45+"S16,17,20"(3,55*12,07+33,4+5,6) |  | 683.171 | [12 empty] | VV | 2 | 2 | True | 0 | ROZPOCET
| VV |  | Součet |  | 3282.586 | [12 empty] | VV | 2 | 4 | True | 1 | ROZPOCET
| VV |  | 3282,586*1,15 'Přepočtené koeficientem množství |  | 3774.974 | [12 empty] | VV | 2 | 2 | False | 1 | ROZPOCET
274 | M | 62855007 | pás asfaltový natavitelný modifikovaný SBS tl 4,5mm s vložkou z polyesterové vyztužené rohože a hrubozrnným břidličným posypem na horním povrchu | m2 | 22.862 |  | 0 | CS ÚRS 2020 01 |  | základní |  | 0 | 0.00553 | 0.12643 | 0 | 0 | 32 | M | 2 |  |  |  | ROZPOCET | 0 | 0 | 0 | 0 | 0 | 1 | 0 | 16 | -497500064
| VV |  | "S17"3,55*5,6 |  | 19.88 | [12 empty] | VV | 2 | 2 | True | 1 | ROZPOCET
| VV |  | 19,88*1,15 'Přepočtené koeficientem množství |  | 22.862 | [12 empty] | VV | 2 | 2 | False | 1 | ROZPOCET
275 | M | 62855009 | pás asfaltový natavitelný modifikovaný SBS tl 5mm s vložkou z polyesterové vyztužené rohože a hrubozrnným břidličným posypem na horním povrchu | m2 | 185.632 |  | 0 | CS ÚRS 2020 01 |  | základní |  | 0 | 0.0063 | 1.1695 | 0 | 0 | 32 | M | 2 |  |  |  | ROZPOCET | 0 | 0 | 0 | 0 | 0 | 1 | 0 | 16 | -1431604939
| VV |  | "S16"3,55*(12,07+33,4) |  | 161.419 | [12 empty] | VV | 2 | 2 | True | 1 | ROZPOCET
| VV |  | 161,419*1,15 'Přepočtené koeficientem množství |  | 185.632 | [12 empty] | VV | 2 | 2 | False | 1 | ROZPOCET
276 | K | 712363115 | Provedení povlakové krytiny střech plochých do 10° fólií ostatní činnosti při pokládání hydroizolačních fólií (materiál ve specifikaci) zaizolování prostupů střešní rovinou kruhový průřez, průměr do 300 mm | kus | 1 |  | 0 | CS ÚRS 2020 01 |  | základní |  | 0 | 0.0075 | 0.0075 | 0 | 0 | 16 | K | 2 |  |  |  | ROZPOCET | 0 | 0 | 0 | 0 | 0 | 1 | 0 | 16 | 1375080805
| PSC |  | Poznámka k souboru cen: 1. Povlakové krytiny střech jednotlivě do 10 m2 se oceňují skladebně cenou příslušné izolace a cenou 712 39-9097 Příplatek za plochu do 10 m2. | [14 empty] | PSC | 2
277 | M | 28342010 | manžeta těsnící pro prostupy hydroizolací z PVC uzavřená kruhová vnitřní průměr 11-35 | kus | 1 |  | 0 | CS ÚRS 2020 01 |  | základní |  | 0 | 0.0001 | 0.0001 | 0 | 0 | 32 | M | 2 |  |  |  | ROZPOCET | 0 | 0 | 0 | 0 | 0 | 1 | 0 | 16 | -799161753
278 | K | 712363604 | Provedení povlakové krytiny střech plochých do 10° s mechanicky kotvenou izolací včetně položení fólie a horkovzdušného svaření tl. tepelné izolace přes 240 mm budovy výšky do 18 m, kotvené do betonu vnitřní pole | m2 | 2534.834 |  | 0 | CS ÚRS 2020 01 |  | základní |  | 0 | 0.00014 | 0.35488 | 0 | 0 | 16 | K | 2 |  |  |  | ROZPOCET | 0 | 0 | 0 | 0 | 0 | 1 | 0 | 16 | -539906220
| PSC |  | Poznámka k souboru cen: 1. V cenách jsou započteny i náklady na dodávku kotev. 2. V cenách nejsou započteny náklady na dodávku fólie; tato se oceňuje ve specifikaci. 3. V cenách -3671 až -3674 nejsou započteny náklady na dodávku lišt; tyto se oceňují ve specifikaci. 4. Kotvení plechových lišt rš větší než 200 mm se oceňují katalogem 800-764 Klempířské konstrukce. 5. Vymezení rohových a okrajových částí je dané kotevním plánem nebo výpočtem podle přílohy č. 3 tohoto katalogu. | [14 empty] | PSC | 2
| VV |  | "S1"46,21*12,9+"S3,4,5,7"11,14*42,3+3,9*6,3-"S6"5,5*8,84+"S8"6,775*5,41+"S9"7,37*13,61+"S10"9,63*14,63+"S11"18,7*33,55+"S12"186+"S13"6,15*6,15 |  | 2172.334 | [12 empty] | VV | 2 | 2 | True | 0 | ROZPOCET
| VV |  | "S14"287,5+"S18"45+"S20"30 |  | 362.5 | [12 empty] | VV | 2 | 2 | True | 0 | ROZPOCET
| VV |  | Součet |  | 2534.834 | [12 empty] | VV | 2 | 4 | True | 1 | ROZPOCET
279 | K | 712363605 | Provedení povlakové krytiny střech plochých do 10° s mechanicky kotvenou izolací včetně položení fólie a horkovzdušného svaření tl. tepelné izolace přes 240 mm budovy výšky do 18 m, kotvené do betonu krajní pole | m2 | 468.276 |  | 0 | CS ÚRS 2020 01 |  | základní |  | 0 | 0.00028 | 0.13112 | 0 | 0 | 16 | K | 2 |  |  |  | ROZPOCET | 0 | 0 | 0 | 0 | 0 | 1 | 0 | 16 | -1556404603
| PSC |  | Poznámka k souboru cen: 1. V cenách jsou započteny i náklady na dodávku kotev. 2. V cenách nejsou započteny náklady na dodávku fólie; tato se oceňuje ve specifikaci. 3. V cenách -3671 až -3674 nejsou započteny náklady na dodávku lišt; tyto se oceňují ve specifikaci. 4. Kotvení plechových lišt rš větší než 200 mm se oceňují katalogem 800-764 Klempířské konstrukce. 5. Vymezení rohových a okrajových částí je dané kotevním plánem nebo výpočtem podle přílohy č. 3 tohoto katalogu. | [14 empty] | PSC | 2
| VV |  | "S1"68,6*3,15+19,2*1,92+"S2"3,1*2,4+"S2a"1,15*0,815+1,895*3,73+2,45*1,275+1,655*0,795+1,69*0,85+"S3,4,5,6,7"85*1,5+7,45*2,4+5,5*8,84 |  | 468.276 | [12 empty] | VV | 2 | 2 | True | 1 | ROZPOCET
280 | K | 712363606 | Provedení povlakové krytiny střech plochých do 10° s mechanicky kotvenou izolací včetně položení fólie a horkovzdušného svaření tl. tepelné izolace přes 240 mm budovy výšky do 18 m, kotvené do betonu rohové pole | m2 | 207.549 |  | 0 | CS ÚRS 2020 01 |  | základní |  | 0 | 0.00043 | 0.089246 | 0 | 0 | 16 | K | 2 |  |  |  | ROZPOCET | 0 | 0 | 0 | 0 | 0 | 1 | 0 | 16 | 392762899
| PSC |  | Poznámka k souboru cen: 1. V cenách jsou započteny i náklady na dodávku kotev. 2. V cenách nejsou započteny náklady na dodávku fólie; tato se oceňuje ve specifikaci. 3. V cenách -3671 až -3674 nejsou započteny náklady na dodávku lišt; tyto se oceňují ve specifikaci. 4. Kotvení plechových lišt rš větší než 200 mm se oceňují katalogem 800-764 Klempířské konstrukce. 5. Vymezení rohových a okrajových částí je dané kotevním plánem nebo výpočtem podle přílohy č. 3 tohoto katalogu. | [14 empty] | PSC | 2
| VV |  | "S1"31,5*3,15++19,2*1,92+"S3,4,5,7"23,8*1,5+14,9*2,4 |  | 207.549 | [12 empty] | VV | 2 | 2 | True | 1 | ROZPOCET
281 | M | 28322012 | fólie hydroizolační střešní mPVC mechanicky kotvená tl 1,5mm šedá | m2 | 3756.828 |  | 0 | CS ÚRS 2020 01 |  | základní |  | 0 | 0.0019 | 7.138 | 0 | 0 | 32 | M | 2 |  |  |  | ROZPOCET | 0 | 0 | 0 | 0 | 0 | 1 | 0 | 16 | -679275895
| VV |  | "S1"31,5*3,15+19,2*1,92+"S1"68,6*3,15+19,2*1,92+"S1"46,21*12,9 |  | 985.152 | [12 empty] | VV | 2 | 2 | True | 0 | ROZPOCET
| VV |  | "S2"3,1*2,4 |  | 7.44 | [12 empty] | VV | 2 | 2 | True | 0 | ROZPOCET
| VV |  | "S2a"1,15*0,815+1,895*3,73+2,45*1,275+1,655*0,795+0,85*1,69 |  | 13.882 | [12 empty] | VV | 2 | 2 | True | 0 | ROZPOCET
| VV |  | "S3,4,5,6,7"15,9*45,3+7,7*6,3 |  | 768.78 | [12 empty] | VV | 2 | 2 | True | 0 | ROZPOCET
| VV |  | "S8"6,775*5,41+"S9"7,37*13,61 |  | 136.958 | [12 empty] | VV | 2 | 2 | True | 0 | ROZPOCET
| VV |  | "S10"9,63*14,63 |  | 140.887 | [12 empty] | VV | 2 | 2 | True | 0 | ROZPOCET
| VV |  | "S11"18,7*33,55 |  | 627.385 | [12 empty] | VV | 2 | 2 | True | 0 | ROZPOCET
| VV |  | "S12"186+"S13"6,15*6,15 |  | 223.823 | [12 empty] | VV | 2 | 2 | True | 0 | ROZPOCET
| VV |  | "S14"287,5+"S18"45 |  | 332.5 | [12 empty] | VV | 2 | 2 | True | 0 | ROZPOCET
| VV |  | "S20"30 |  | 30 | [12 empty] | VV | 2 | 2 | True | 0 | ROZPOCET
| VV |  | Součet |  | 3266.807 | [12 empty] | VV | 2 | 4 | True | 1 | ROZPOCET
| VV |  | 3266,807*1,15 'Přepočtené koeficientem množství |  | 3756.828 | [12 empty] | VV | 2 | 2 | False | 1 | ROZPOCET
282 | K | 712771001 | Provedení separační nebo kluzné vrstvy vegetační střechy z fólií kladených volně s přesahem, sklon střechy do 5° | m2 | 3161.797 |  | 0 | CS ÚRS 2020 01 |  | základní |  | 0 | 0 | 0 | 0 | 0 | 16 | K | 2 |  |  |  | ROZPOCET | 0 | 0 | 0 | 0 | 0 | 1 | 0 | 16 | -310973520
| VV |  | "S1"51,35*20,5+"S2"3,1*2,4+"S2a"1,15*0,815+1,895*3,73+2,45*1,275+1,655*0,795+0,85*1,69+"S3,4,5,6,7"14,9*44,3+7,7*6,3+"S8"6,775*5,41+"S9"7,37*13,61 |  | 1919.535 | [12 empty] | VV | 2 | 2 | True | 0 | ROZPOCET
| VV |  | "S10"8,63*13,63+"S11"17,7*32,55+"S12"186+"S14"287,5+"S18"45+"S20"30 |  | 1242.262 | [12 empty] | VV | 2 | 2 | True | 0 | ROZPOCET
| VV |  | Součet |  | 3161.797 | [12 empty] | VV | 2 | 4 | True | 1 | ROZPOCET
283 | M | 28329042 | fólie PE separační či ochranná tl 0,2mm | m2 | 3477.977 |  | 0 | CS ÚRS 2020 01 |  | základní |  | 0 | 0.0004 | 1.3912 | 0 | 0 | 32 | M | 2 |  |  |  | ROZPOCET | 0 | 0 | 0 | 0 | 0 | 1 | 0 | 16 | 1845512541
| VV |  | "S1"51,35*20,5+"S2"3,1*2,4+"S2a"1,15*0,815+1,895*3,73+2,45*1,275+1,655*0,795+0,85*1,69+"S3,4,5,6,7"14,9*44,3+7,7*6,3+"S8"6,775*5,41+"S9"7,37*13,61 |  | 1919.535 | [12 empty] | VV | 2 | 2 | True | 0 | ROZPOCET
| VV |  | "S10"8,63*13,63+"S11"17,7*32,55+"S12"186+"S14"287,5+"S18"45+"S20"30 |  | 1242.262 | [12 empty] | VV | 2 | 2 | True | 0 | ROZPOCET
| VV |  | Součet |  | 3161.797 | [12 empty] | VV | 2 | 4 | True | 1 | ROZPOCET
| VV |  | 3161,797*1,1 'Přepočtené koeficientem množství |  | 3477.977 | [12 empty] | VV | 2 | 2 | False | 1 | ROZPOCET
284 | K | 712771101 | Provedení ochranné vrstvy vegetační střechy proti prorůstání kořenů, proti mechanickému poškození hydroizolace z textilií nebo rohoží volně kladených s přesahem, sklon střechy do 5° | m2 | 3188.803 |  | 0 | CS ÚRS 2020 01 |  | základní |  | 0 | 0 | 0 | 0 | 0 | 16 | K | 2 |  |  |  | ROZPOCET | 0 | 0 | 0 | 0 | 0 | 1 | 0 | 16 | 157129181
| PSC |  | Poznámka k souboru cen: 1. Ceny lze použít jen v případě, jsou-li ochranné vrstvy kladeny ve zvláštním pracovním kroku, nelze je použít např. v případech, kdy použité hydroizolační fólie splňují požadavky odolnosti proti prorůstání kořenů nebo kdy použité hydroakumulační rohože plní současně ochrannou funkci apod. | [14 empty] | PSC | 2
| VV |  | "S1"51,35*20,5+"S2"3,1*2,4+"S4,5,6,7"14,9*44,3+7,7*6,3-"S3"(10*16,64+3,03*6,75+1,92*8,13) |  | 1566.233 | [12 empty] | VV | 2 | 2 | True | 0 | ROZPOCET
| VV |  | "S4,5"14,9*44,3+7,7*6,3-"S3,6"(10*16,64+3,03*6,75+1,92*8,13+5,5*8,84) |  | 457.498 | [12 empty] | VV | 2 | 2 | True | 0 | ROZPOCET
| VV |  | "S10"8,63*13,63*2+"S13"2,8*2,8*3+"S14"287,5*2+"S18"45*2+"S20"30*2+"S16,17"3,55*(12,07+33,4+5,6) |  | 1165.072 | [12 empty] | VV | 2 | 2 | True | 0 | ROZPOCET
| VV |  | Součet |  | 3188.803 | [12 empty] | VV | 2 | 4 | True | 1 | ROZPOCET
285 | M | 69311068 | geotextilie netkaná separační, ochranná, filtrační, drenážní PP 300g/m2 | m2 | 3667.123 |  | 0 | CS ÚRS 2020 01 |  | základní |  | 0 | 0.0003 | 1.1001 | 0 | 0 | 32 | M | 2 |  |  |  | ROZPOCET | 0 | 0 | 0 | 0 | 0 | 1 | 0 | 16 | 807718293
| VV |  | "S1"51,35*20,5+"S2"3,1*2,4+"S4,5,6,7"14,9*44,3+7,7*6,3-"S3"(10*16,64+3,03*6,75+1,92*8,13) |  | 1566.233 | [12 empty] | VV | 2 | 2 | True | 0 | ROZPOCET
| VV |  | "S4,5"14,9*44,3+7,7*6,3-"S3,6"(10*16,64+3,03*6,75+1,92*8,13+5,5*8,84) |  | 457.498 | [12 empty] | VV | 2 | 2 | True | 0 | ROZPOCET
| VV |  | "S10"8,63*13,63*2+"S13"2,8*2,8*3+"S14"287,5*2+"S18"45*2+"S20"30*2+"S16,17"3,55*(12,07+33,4+5,6) |  | 1165.072 | [12 empty] | VV | 2 | 2 | True | 0 | ROZPOCET
| VV |  | Součet |  | 3188.803 | [12 empty] | VV | 2 | 4 | True | 1 | ROZPOCET
| VV |  | 3188,803*1,15 'Přepočtené koeficientem množství |  | 3667.123 | [12 empty] | VV | 2 | 2 | False | 1 | ROZPOCET
286 | K | 712771201 | Provedení drenážní vrstvy vegetační střechy z kameniva, tloušťky násypu do 100 mm, sklon střechy do 5° | m2 | 1073.048 |  | 0 | CS ÚRS 2020 01 |  | základní |  | 0 | 0 | 0 | 0 | 0 | 16 | K | 2 |  |  |  | ROZPOCET | 0 | 0 | 0 | 0 | 0 | 1 | 0 | 16 | -551264994
| VV |  | "S1"50,05*19,2+"S6"4,7*8,04+"S7"5*14,86 |  | 1073.048 | [12 empty] | VV | 2 | 2 | True | 1 | ROZPOCET
287 | M | 58337403 | kamenivo dekorační (kačírek) frakce 16/32 | t | 114.589 |  | 0 | CS ÚRS 2020 01 |  | základní |  | 0 | 1 | 114.589 | 0 | 0 | 32 | M | 2 |  |  |  | ROZPOCET | 0 | 0 | 0 | 0 | 0 | 1 | 0 | 16 | 1811397556
| VV |  | "S1"50,05*19,2*0,06+"S4,5,6"97,8*0,3*0,1+4,7*8,04*0,06+"S7"5*14,86*0,06+"S10"43,32*0,3*0,1 |  | 68.616 | [12 empty] | VV | 2 | 2 | True | 1 | ROZPOCET
| VV |  | 68,616*1,67 'Přepočtené koeficientem množství |  | 114.589 | [12 empty] | VV | 2 | 2 | False | 1 | ROZPOCET
288 | K | 712771211 | Provedení drenážní vrstvy vegetační střechy z lehčeného kameniva, tloušťky násypu do 100 mm, sklon střechy do 5° | m2 | 7.84 |  | 0 | CS ÚRS 2020 01 |  | základní |  | 0 | 0 | 0 | 0 | 0 | 16 | K | 2 |  |  |  | ROZPOCET | 0 | 0 | 0 | 0 | 0 | 1 | 0 | 16 | 69145392
| VV |  | "S13"2,8*2,8 |  | 7.84 | [12 empty] | VV | 2 | 2 | True | 1 | ROZPOCET
289 | M | 58761510 | kamenivo keramické zahradní červenohnědé frakce 4/8 | m3 | 0.392 |  | 0 | CS ÚRS 2020 01 |  | základní |  | 0 | 0.4 | 0.1568 | 0 | 0 | 32 | M | 2 |  |  |  | ROZPOCET | 0 | 0 | 0 | 0 | 0 | 1 | 0 | 16 | -761972896
| VV |  | "S13"2,8*2,8*0,05 |  | 0.392 | [12 empty] | VV | 2 | 2 | True | 1 | ROZPOCET
290 | K | 712771221 | Provedení drenážní vrstvy vegetační střechy z plastových nopových fólií, výšky nopů do 25 mm, sklon střechy do 5° | m2 | 1513.76 |  | 0 | CS ÚRS 2020 01 |  | základní |  | 0 | 0 | 0 | 0 | 0 | 16 | K | 2 |  |  |  | ROZPOCET | 0 | 0 | 0 | 0 | 0 | 1 | 0 | 16 | -589686496
| VV |  | "S4,5"14,9*44,3+7,7*6,3-"S3,6"(10*16,64+3,03*6,75+1,92*8,13+5,5*8,84)+"S10"8,63*13,63+"S11"17,7*32,55+"S14"287,5+"S18"45+"S20"30 |  | 1513.76 | [12 empty] | VV | 2 | 2 | True | 1 | ROZPOCET
291 | M | 69334152 | fólie profilovaná (nopová) perforovaná HDPE s hydroakumulační a drenážní funkcí do vegetačních střech s výškou nopů 20mm | m2 | 956.378 |  | 0 | CS ÚRS 2020 01 |  | základní |  | 0 | 0.0008 | 0.7651 | 0 | 0 | 32 | M | 2 |  |  |  | ROZPOCET | 0 | 0 | 0 | 0 | 0 | 1 | 0 | 16 | 1043072955
| VV |  | "S4,5"14,9*44,3+7,7*6,3-"S3,6"(10*16,64+3,03*6,75+1,92*8,13+5,5*8,84)+"S10"8,63*13,63+"S14"287,5+"S18"45+"S20"30 |  | 937.625 | [12 empty] | VV | 2 | 2 | True | 1 | ROZPOCET
| VV |  | 937,625*1,02 'Přepočtené koeficientem množství |  | 956.378 | [12 empty] | VV | 2 | 2 | False | 1 | ROZPOCET
292 | M | 28323006 | fólie profilovaná (nopová) drenážní HDPE s nakašírovanou filtrační textilií s výškou nopů 8mm | m2 | 587.658 |  | 0 | CS ÚRS 2020 01 |  | základní |  | 0 | 0.0005 | 0.29383 | 0 | 0 | 32 | M | 2 |  |  |  | ROZPOCET | 0 | 0 | 0 | 0 | 0 | 1 | 0 | 16 | -1217469585
| VV |  | "S11"17,7*32,55 |  | 576.135 | [12 empty] | VV | 2 | 2 | True | 1 | ROZPOCET
| VV |  | 576,135*1,02 'Přepočtené koeficientem množství |  | 587.658 | [12 empty] | VV | 2 | 2 | False | 1 | ROZPOCET
293 | K | 712771421 | Provedení vegetační vrstvy vegetační střechy ze substrátu, tloušťky přes 200 do 300 mm, sklon střechy do 5° | m2 | 946 |  | 0 | CS ÚRS 2020 01 |  | základní |  | 0 | 0 | 0 | 0 | 0 | 16 | K | 2 |  |  |  | ROZPOCET | 0 | 0 | 0 | 0 | 0 | 1 | 0 | 16 | -1243576279
| VV |  | 384+104+8+288+162 |  | 946 | [12 empty] | VV | 2 | 2 | True | 1 | ROZPOCET
294 | M | 10321003 | substrát vegetačních střech intenzivní | m3 | 278.82 |  | 0 | CS ÚRS 2020 01 |  | základní |  | 0 | 0.51 | 142.1982 | 0 | 0 | 32 | M | 2 |  |  |  | ROZPOCET | 0 | 0 | 0 | 0 | 0 | 1 | 0 | 16 | -1838561703
| VV |  | (384+104)*0,25+8*0,545+288*0,4+162*0,23 |  | 278.82 | [12 empty] | VV | 2 | 2 | True | 1 | ROZPOCET
295 | K | 712771601 | Provedení ochranných pásů vegetační střechy po obvodu střechy, v místech střešních prostupům napojení na zeď apod. z praného říčního kameniva, tloušťky do 100 mm, šířky do 500 mm | m3 | 4.234 |  | 0 | CS ÚRS 2020 01 |  | základní |  | 0 | 0 | 0 | 0 | 0 | 16 | K | 2 |  |  |  | ROZPOCET | 0 | 0 | 0 | 0 | 0 | 1 | 0 | 16 | 2128870188
| VV |  | "S4,5"97,8*0,3*0,1+"S10"43,32*0,3*0,1 |  | 4.234 | [12 empty] | VV | 2 | 2 | True | 1 | ROZPOCET
296 | K | 712771611 | Provedení ochranných pásů vegetační střechy osazení ochranné kačírkové lišty přitížením konstrukcí | m | 141.1 |  | 0 | CS ÚRS 2020 01 |  | základní |  | 0 | 0 | 0 | 0 | 0 | 16 | K | 2 |  |  |  | ROZPOCET | 0 | 0 | 0 | 0 | 0 | 1 | 0 | 16 | 1929070985
| VV |  | "S4,5"97,8+"S10"43,3 |  | 141.1 | [12 empty] | VV | 2 | 2 | True | 1 | ROZPOCET
297 | M | 69334041 | lišta kačírková výška 150mm nerez | m | 143.922 |  | 0 | CS ÚRS 2020 01 |  | základní |  | 0 | 0.0005 | 0.071961 | 0 | 0 | 32 | M | 2 |  |  |  | ROZPOCET | 0 | 0 | 0 | 0 | 0 | 1 | 0 | 16 | -1881820690
| VV |  | "S4,5"97,8+"S10"43,3 |  | 141.1 | [12 empty] | VV | 2 | 2 | True | 1 | ROZPOCET
| VV |  | 141,1*1,02 'Přepočtené koeficientem množství |  | 143.922 | [12 empty] | VV | 2 | 2 | False | 1 | ROZPOCET
298 | K | 998712103 | Přesun hmot pro povlakové krytiny stanovený z hmotnosti přesunovaného materiálu vodorovná dopravní vzdálenost do 50 m v objektech výšky přes 12 do 24 m | t | 294.835 |  | 0 | CS ÚRS 2020 01 |  | základní |  | 0 | 0 | 0 | 0 | 0 | 16 | K | 2 |  |  |  | ROZPOCET | 0 | 0 | 0 | 0 | 0 | 1 | 0 | 16 | -1192084349
| PSC |  | Poznámka k souboru cen: 1. Ceny pro přesun hmot stanovený z hmotnosti přesunovaného materiálu se používají tehdy, pokud je možné určit hmotnost za celý stavební díl. Do této hmotnosti se započítává i hmotnost materiálů oceňovaných ve specifikaci. 2. Pokud nelze jednoznačně stanovit hmotnost přesunovaných materiálů, lze pro výpočet přesunu hmot použít orientačně procentní sazbu. Touto sazbou se vynásobí rozpočtové náklady za celý stavební díl včetně nákladů na materiál ve specifikacích. 3. Příplatek k cenám -2181 pro přesun prováděný bez použití mechanizace, tj. za ztížených podmínek, lze použít pouze pro hmotnost materiálu, která se tímto způsobem skutečně přemísťuje. | [14 empty] | PSC | 2
| D | 713 | Izolace tepelné |  |  |  | 0 |  |  |  |  | 0 |  | 68.7008 |  | 0 | 2 | D | 1 |  |  |  | ROZPOCET | [6 empty] | 0
299 | K | 713121111 | Montáž tepelné izolace podlah rohožemi, pásy, deskami, dílci, bloky (izolační materiál ve specifikaci) kladenými volně jednovrstvá | m2 | 6106.86 |  | 0 | CS ÚRS 2020 01 |  | základní |  | 0 | 0 | 0 | 0 | 0 | 16 | K | 2 |  |  |  | ROZPOCET | 0 | 0 | 0 | 0 | 0 | 1 | 0 | 16 | 1752153250
| PSC |  | Poznámka k souboru cen: 1. Množství tepelné izolace podlah okrajovými pásky k ceně -1211 se určuje v m projektované délky obložení (bez přesahů) na obvodu podlahy. | [14 empty] | PSC | 2
| VV |  | "P4, 4a"117,61+44,69+579,44 |  | 741.74 | [12 empty] | VV | 2 | 2 | True | 0 | ROZPOCET
| VV |  | "P10"110,87+41,64+13,75+16,32+16,65+16,89+22,36+124,03+10,23+314,57+5+19,34+69,79+78,47+107,31+14,19+29,75+76,15+71,87+70,32+81,7+75,12+169,84+22,73 |  | 1578.89 | [12 empty] | VV | 2 | 2 | True | 0 | ROZPOCET
| VV |  | "P10"9,47+61,87+55,73+27,23+82,75+51,57+103,65+9,53+77,525+4,33+13,41+63,5+65,85+65,67+65,87+65,82+7,26+76,15+71,87+70,32+81,7+75,12+22,73+22,42+27,44 |  | 1278.785 | [12 empty] | VV | 2 | 2 | True | 0 | ROZPOCET
| VV |  | "P10"169,84+9,53+19,96+55,83+27,98+82,75+51,57+77,525+67,67+4,32+13,41+63,5+65,85+65,67+65,87+65,57+46,83+60,12+29,27+82,65+52,91+28,25+9,53 |  | 1216.405 | [12 empty] | VV | 2 | 2 | True | 0 | ROZPOCET
| VV |  | "P10c"105,78+109,85+122,47 |  | 338.1 | [12 empty] | VV | 2 | 2 | True | 0 | ROZPOCET
| VV |  | "P11"4,3+2,82+22,64+21+5,63+4,94+2,38+2,74+20,8+21,39+20,54+8,22+6,85+4,3+2,82+22,18+21,46+4,71+17,95+18,17+4,17+4,3+2,82+22,18+21,46+4,74+18,16+4,17 |  | 317.84 | [12 empty] | VV | 2 | 2 | True | 0 | ROZPOCET
| VV |  | "P11"17,95+4,3+2,82+22,18+21,46 |  | 68.71 | [12 empty] | VV | 2 | 2 | True | 0 | ROZPOCET
| VV |  | "P11a"2,73+10,1+5,39+4,46+13,59+6,82+6,16+9,16+2,98+9,76+3,13+4,32+4,51+3,27+4,49+3,27 |  | 94.14 | [12 empty] | VV | 2 | 2 | True | 0 | ROZPOCET
| VV |  | "P12"30,96+18,26+19,04+52,53+"P13"28,23+14,18+"P14"22,6+7,21+13,52+13,9+126,9+6,18+0,89+25,31 |  | 379.71 | [12 empty] | VV | 2 | 2 | True | 0 | ROZPOCET
| VV |  | "P15"6,65+"P17"3,37+2,7+67,32+2,22+2,34+"P18"3,88+4,06 |  | 92.54 | [12 empty] | VV | 2 | 2 | True | 0 | ROZPOCET
| VV |  | Součet |  | 6106.86 | [12 empty] | VV | 2 | 4 | True | 1 | ROZPOCET
300 | M | 28372306 | deska EPS 100 do plochých střech a podlah λ=0,037 tl 60mm | m2 | 5464.324 |  | 0 | CS ÚRS 2020 01 |  | základní |  | 0 | 0.0015 | 8.1965 | 0 | 0 | 32 | M | 2 |  |  |  | ROZPOCET | 0 | 0 | 0 | 0 | 0 | 1 | 0 | 16 | -1845663233
| VV |  | "P10"110,87+41,64+13,75+16,32+16,65+16,89+22,36+124,03+10,23+314,57+5+19,34+69,79+78,47+107,31+14,19+29,75+76,15+71,87+70,32+81,7+75,12+169,84+22,73 |  | 1578.89 | [12 empty] | VV | 2 | 2 | True | 0 | ROZPOCET
| VV |  | "P10"9,47+61,87+55,73+27,23+82,75+51,57+103,65+9,53+77,525+4,33+13,41+63,5+65,85+65,67+65,87+65,82+7,26+76,15+71,87+70,32+81,7+75,12+22,73+22,42+27,44 |  | 1278.785 | [12 empty] | VV | 2 | 2 | True | 0 | ROZPOCET
| VV |  | "P10"169,84+9,53+19,96+55,83+27,98+82,75+51,57+77,525+67,67+4,32+13,41+63,5+65,85+65,67+65,87+65,57+46,83+60,12+29,27+82,65+52,91+28,25+9,53 |  | 1216.405 | [12 empty] | VV | 2 | 2 | True | 0 | ROZPOCET
| VV |  | "P10c"105,78+109,85+122,47 |  | 338.1 | [12 empty] | VV | 2 | 2 | True | 0 | ROZPOCET
| VV |  | "P11"4,3+2,82+22,64+21+5,63+4,94+2,38+2,74+20,8+21,39+20,54+8,22+6,85+4,3+2,82+22,18+21,46+4,71+17,95+18,17+4,17+4,3+2,82+22,18+21,46+4,74+18,16+4,17 |  | 317.84 | [12 empty] | VV | 2 | 2 | True | 0 | ROZPOCET
| VV |  | "P11"17,95+4,3+2,82+22,18+21,46 |  | 68.71 | [12 empty] | VV | 2 | 2 | True | 0 | ROZPOCET
| VV |  | "P11a"2,73+10,1+5,39+4,46+13,59+6,82+6,16+9,16+2,98+9,76+3,13+4,32+4,51+3,27+4,49+3,27 |  | 94.14 | [12 empty] | VV | 2 | 2 | True | 0 | ROZPOCET
| VV |  | "P12"30,96+18,26+19,04+52,53+"P13"28,23+14,18+"P14"22,6+7,21+13,52+13,9+126,9+6,18+0,89+25,31 |  | 379.71 | [12 empty] | VV | 2 | 2 | True | 0 | ROZPOCET
| VV |  | "P15"6,65+"P17"3,37+2,7+67,32+2,22+2,34 |  | 84.6 | [12 empty] | VV | 2 | 2 | True | 0 | ROZPOCET
| VV |  | Součet |  | 5357.18 | [12 empty] | VV | 2 | 4 | True | 1 | ROZPOCET
| VV |  | 5357,18*1,02 'Přepočtené koeficientem množství |  | 5464.324 | [12 empty] | VV | 2 | 2 | False | 1 | ROZPOCET
301 | M | 28372309 | deska EPS 100 do plochých střech a podlah λ=0,037 tl 100mm | m2 | 8.099 |  | 0 | CS ÚRS 2020 01 |  | základní |  | 0 | 0.0025 | 0.020248 | 0 | 0 | 32 | M | 2 |  |  |  | ROZPOCET | 0 | 0 | 0 | 0 | 0 | 1 | 0 | 16 | 2121983142
| VV |  | "P18"3,88+4,06 |  | 7.94 | [12 empty] | VV | 2 | 2 | True | 1 | ROZPOCET
| VV |  | 7,94*1,02 'Přepočtené koeficientem množství |  | 8.099 | [12 empty] | VV | 2 | 2 | False | 1 | ROZPOCET
302 | M | 28375992 | deska EPS 150 do plochých střech a podlah λ=0,035 tl 180mm | m2 | 756.575 |  | 0 | CS ÚRS 2020 01 |  | základní |  | 0 | 0.0054 | 4.0855 | 0 | 0 | 32 | M | 2 |  |  |  | ROZPOCET | 0 | 0 | 0 | 0 | 0 | 1 | 0 | 16 | 403283045
| VV |  | "P4, 4a"117,61+44,69+579,44 |  | 741.74 | [12 empty] | VV | 2 | 2 | True | 1 | ROZPOCET
| VV |  | 741,74*1,02 'Přepočtené koeficientem množství |  | 756.575 | [12 empty] | VV | 2 | 2 | False | 1 | ROZPOCET
303 | K | 713121121 | Montáž tepelné izolace podlah rohožemi, pásy, deskami, dílci, bloky (izolační materiál ve specifikaci) kladenými volně dvouvrstvá | m2 | 1102.931 |  | 0 | CS ÚRS 2020 01 |  | základní |  | 0 | 0 | 0 | 0 | 0 | 16 | K | 2 |  |  |  | ROZPOCET | 0 | 0 | 0 | 0 | 0 | 1 | 0 | 16 | 1270267552
| PSC |  | Poznámka k souboru cen: 1. Množství tepelné izolace podlah okrajovými pásky k ceně -1211 se určuje v m projektované délky obložení (bez přesahů) na obvodu podlahy. | [14 empty] | PSC | 2
| VV |  | "P1b"4,15*5,74+3,75*1,6 |  | 29.821 | [12 empty] | VV | 2 | 2 | True | 0 | ROZPOCET
| VV |  | "P2"10,02+4,72+75,34+70,19+94,36+124,55+11,48+158,52+8,63 |  | 557.81 | [12 empty] | VV | 2 | 2 | True | 0 | ROZPOCET
| VV |  | "P3"39,65+8,95+26,37+3,3 |  | 78.27 | [12 empty] | VV | 2 | 2 | True | 0 | ROZPOCET
| VV |  | "P5"28,68+22,98+4,44+5,36+5,99+28,03*2+23,02+17,02+28,12+16,96+14,98+8,58+11,75+13,95+12,38+14,72+"P5a"3,22+8,45+6,49+8,46 |  | 311.61 | [12 empty] | VV | 2 | 2 | True | 0 | ROZPOCET
| VV |  | "P6"6,3+8,22+7,96+5,66+12,54+36,5+25,4+12,72+3,47+"P15"6,65 |  | 125.42 | [12 empty] | VV | 2 | 2 | True | 0 | ROZPOCET
| VV |  | Součet |  | 1102.931 | [12 empty] | VV | 2 | 4 | True | 1 | ROZPOCET
304 | M | 28372307 | deska EPS 100 do plochých střech a podlah λ=0,037 tl 70mm | m2 | 2236.821 |  | 0 | CS ÚRS 2020 01 |  | základní |  | 0 | 0.00175 | 3.9144 | 0 | 0 | 32 | M | 2 |  |  |  | ROZPOCET | 0 | 0 | 0 | 0 | 0 | 1 | 0 | 16 | 126834755
| VV |  | "P1b"4,15*5,74+3,75*1,6 |  | 29.821 | [12 empty] | VV | 2 | 2 | True | 0 | ROZPOCET
| VV |  | "P2"10,02+4,72+75,34+70,19+94,36+124,55+11,48+158,52+8,63 |  | 557.81 | [12 empty] | VV | 2 | 2 | True | 0 | ROZPOCET
| VV |  | "P3"39,65+8,95+26,37+3,3 |  | 78.27 | [12 empty] | VV | 2 | 2 | True | 0 | ROZPOCET
| VV |  | "P5"28,68+22,98+4,44+5,36+5,99+28,03*2+23,02+17,02+28,12+16,96+14,98+8,58+11,75+13,95+12,38+14,72+"P5a"3,22+8,45+6,49+8,46 |  | 311.61 | [12 empty] | VV | 2 | 2 | True | 0 | ROZPOCET
| VV |  | "P6"6,3+8,22+7,96+5,66+12,54+36,5+25,4+12,72+3,47+"P15"6,65*0,03 |  | 118.97 | [12 empty] | VV | 2 | 2 | True | 0 | ROZPOCET
| VV |  | Součet |  | 1096.481 | [12 empty] | VV | 2 | 4 | True | 1 | ROZPOCET
| VV |  | 1096,481*2,04 'Přepočtené koeficientem množství |  | 2236.821 | [12 empty] | VV | 2 | 2 | False | 1 | ROZPOCET
305 | K | 713131141 | Montáž tepelné izolace stěn rohožemi, pásy, deskami, dílci, bloky (izolační materiál ve specifikaci) lepením celoplošně | m2 | 1335.155 |  | 0 | CS ÚRS 2020 01 |  | základní |  | 0 | 0.006 | 8.0109 | 0 | 0 | 16 | K | 2 |  |  |  | ROZPOCET | 0 | 0 | 0 | 0 | 0 | 1 | 0 | 16 | -405157837
| PSC |  | Poznámka k souboru cen: 1. Položky Montáž tepelných izolací stěn lze použít i pro ocenění montáže svislých tepelných izolací základových konstrukcí (základové pásy, desky apod.). 2. V cenách -1161 až -1167 nejsou započteny náklady na podkladní rošt a olištování zdí; tyto se oceňují pro kovový rošt cenami souboru 763 12-16 katalogu 763 - Konstrukce suché výstavby nebo pro dřevěný rošt cenami souboru 766 41-72 katalogu 766 – Konstrukce truhlářské. | [14 empty] | PSC | 2
| VV |  | 4,2*18,95+3,95*(11,3+3,5)+5,965*(18,5+29)+4*69,52+0,58*((49,45+18,6+8,04+4,7+46,26+17,86)*2+14,88+14,91+11,15+14,62+44,06+7,22+6+13,63) |  | 940.916 | [12 empty] | VV | 2 | 2 | True | 0 | ROZPOCET
| VV |  | (48,75+1,72*2)*1,4+37,02*0,85+(38,73+30,79+18,95+11,3+3,5+29+18,5)*0,9+(3,35+50,7*2+15,5+20,29+27,78)*0,5+(1,2+33,79+47,19)*0,85 |  | 394.239 | [12 empty] | VV | 2 | 2 | True | 0 | ROZPOCET
| VV |  | Součet |  | 1335.155 | [12 empty] | VV | 2 | 4 | True | 1 | ROZPOCET
306 | M | 28376443 | deska z polystyrénu XPS, hrana rovná a strukturovaný povrch 300kPa tl 100mm | m2 | 987.962 |  | 0 | CS ÚRS 2020 01 |  | základní |  | 0 | 0.003 | 2.9639 | 0 | 0 | 32 | M | 2 |  |  |  | ROZPOCET | 0 | 0 | 0 | 0 | 0 | 1 | 0 | 16 | 1359736922
| VV |  | 4,2*18,95+3,95*(11,3+3,5)+5,965*(18,5+29)+4*69,52+0,58*((49,45+18,6+8,04+4,7+46,26+17,86)*2+14,88+14,91+11,15+14,62+44,06+7,22+6+13,63) |  | 940.916 | [12 empty] | VV | 2 | 2 | True | 1 | ROZPOCET
| VV |  | 940,916*1,05 'Přepočtené koeficientem množství |  | 987.962 | [12 empty] | VV | 2 | 2 | False | 1 | ROZPOCET
307 | M | 28376363 | deska perimetrická spodních staveb, podlah a plochých střech 200kPa λ=0,034 tl 200mm | m2 | 413.951 |  | 0 | CS ÚRS 2020 01 |  | základní |  | 0 | 0.007 | 2.8977 | 0 | 0 | 32 | M | 2 |  |  |  | ROZPOCET | 0 | 0 | 0 | 0 | 0 | 1 | 0 | 16 | 1366302790
| VV |  | (48,75+1,72*2)*1,4+37,02*0,85+(38,73+30,79+18,95+11,3+3,5+29+18,5)*0,9+(3,35+50,7*2+15,5+20,29+27,78)*0,5+(1,2+33,79+47,19)*0,85 |  | 394.239 | [12 empty] | VV | 2 | 2 | True | 1 | ROZPOCET
| VV |  | 394,239*1,05 'Přepočtené koeficientem množství |  | 413.951 | [12 empty] | VV | 2 | 2 | False | 1 | ROZPOCET
308 | K | 713131161 | Montáž tepelné izolace stěn rohožemi, pásy, deskami, dílci, bloky (izolační materiál ve specifikaci) připevněné sponkami parotěsná reflexní, tloušťka izolace do 5 mm | m2 | 320 |  | 0 | CS ÚRS 2020 01 |  | základní |  | 0 | 1e-05 | 0.0032 | 0 | 0 | 16 | K | 2 |  |  |  | ROZPOCET | 0 | 0 | 0 | 0 | 0 | 1 | 0 | 16 | -1296624927
| PSC |  | Poznámka k souboru cen: 1. Položky Montáž tepelných izolací stěn lze použít i pro ocenění montáže svislých tepelných izolací základových konstrukcí (základové pásy, desky apod.). 2. V cenách -1161 až -1167 nejsou započteny náklady na podkladní rošt a olištování zdí; tyto se oceňují pro kovový rošt cenami souboru 763 12-16 katalogu 763 - Konstrukce suché výstavby nebo pro dřevěný rošt cenami souboru 766 41-72 katalogu 766 – Konstrukce truhlářské. | [14 empty] | PSC | 2
| VV |  | "ST10"160*2 |  | 320 | [12 empty] | VV | 2 | 2 | True | 1 | ROZPOCET
309 | M | 28329233 | fólie univerzální pro parotěsnou vrstvu s proměnlivou difúzní tloušťkou a UV stabilizací | m2 | 336 |  | 0 | CS ÚRS 2020 01 |  | základní |  | 0 | 8e-05 | 0.02688 | 0 | 0 | 32 | M | 2 |  |  |  | ROZPOCET | 0 | 0 | 0 | 0 | 0 | 1 | 0 | 16 | -2013600341
| VV |  | "ST10"160*2 |  | 320 | [12 empty] | VV | 2 | 2 | True | 1 | ROZPOCET
| VV |  | 320*1,05 'Přepočtené koeficientem množství |  | 336 | [12 empty] | VV | 2 | 2 | False | 1 | ROZPOCET
310 | K | 713141111 | Montáž tepelné izolace střech plochých rohožemi, pásy, deskami, dílci, bloky (izolační materiál ve specifikaci) přilepenými asfaltem za horka zplna, jednovrstvá | m2 | 2631.764 |  | 0 | CS ÚRS 2020 01 |  | základní |  | 0 | 0.00204 | 5.3688 | 0 | 0 | 16 | K | 2 |  |  |  | ROZPOCET | 0 | 0 | 0 | 0 | 0 | 1 | 0 | 16 | 1117083858
| PSC |  | Poznámka k souboru cen: 1. Množství tepelné izolace střech plochých atikovými pásky k ceně -1211 se určuje v m projektované délky obložení (bez přesahů) na obvodu ploché střechy. 2. Množství jednotek tepelné izolace střech plochých spádovými klíny k cenám -1311 až -1335 se určuje v m2 půdorysné projektované vyspádované plochy střechy. 3. V cenách -1221 až -1262 jsou započteny náklady na montáž a dodávku kotevních šroubů. 4. V cenách -1221 až -1262 nejsou započteny náklady na položení tepelné izolace; tyto se oceňují cenami -1111 až - 1151 tohoto souboru cen. 5. Ceny -1381 až -1396 lze použít pro montáž izolace do 1000mm. V případě vyšších střešních konstrukcí se pro izolace stěn použijí položky souboru cen 713 13-11 Montáž tepelné izolace stěn tohoto katalogu. | [14 empty] | PSC | 2
| VV |  | "S1"50,05*19,2+"S3,4,5,6,7"14,9*44,3+7,7*6,3+"S8"6,775*5,41+"S9"7,37*13,61+"S10"8,63*13,63+"S12"186+"S13"2,8*2,8+"S14"287,5+"S18"45 |  | 2450.465 | [12 empty] | VV | 2 | 2 | True | 0 | ROZPOCET
| VV |  | "S16,17,20"3,55*(12,07+33,4+5,6) |  | 181.299 | [12 empty] | VV | 2 | 2 | True | 0 | ROZPOCET
| VV |  | Součet |  | 2631.764 | [12 empty] | VV | 2 | 4 | True | 1 | ROZPOCET
311 | M | 28375914 | deska EPS 150 do plochých střech a podlah λ=0,035 tl 100mm | m2 | 2530.074 |  | 0 | CS ÚRS 2020 01 |  | základní |  | 0 | 0.0029 | 7.3372 | 0 | 0 | 32 | M | 2 |  |  |  | ROZPOCET | 0 | 0 | 0 | 0 | 0 | 1 | 0 | 16 | 1382581290
| VV |  | "S1"50,05*19,2+"S3,4,5,6,7"14,9*44,3+7,7*6,3+"S8"6,775*5,41+"S9"7,37*13,61+"S10"8,63*13,63+"S12"186+"S13"2,8*2,8+"S14"287,5+"S18"45+"S20"30 |  | 2480.465 | [12 empty] | VV | 2 | 2 | True | 1 | ROZPOCET
| VV |  | 2480,465*1,02 'Přepočtené koeficientem množství |  | 2530.074 | [12 empty] | VV | 2 | 2 | False | 1 | ROZPOCET
312 | M | 28375915 | deska EPS 150 do plochých střech a podlah λ=0,035 tl 120mm | m2 | 376.616 |  | 0 | CS ÚRS 2020 01 |  | základní |  | 0 | 0.0032 | 1.2052 | 0 | 0 | 32 | M | 2 |  |  |  | ROZPOCET | 0 | 0 | 0 | 0 | 0 | 1 | 0 | 16 | -1886985132
| VV |  | "S9"7,37*13,61+"S10"8,63*13,63+"S16,17"3,55*(12,07+33,4+5,6)-"S20"30 |  | 369.231 | [12 empty] | VV | 2 | 2 | True | 1 | ROZPOCET
| VV |  | 369,231*1,02 'Přepočtené koeficientem množství |  | 376.616 | [12 empty] | VV | 2 | 2 | False | 1 | ROZPOCET
313 | M | 28375991 | deska EPS 150 do plochých střech a podlah λ=0,035 tl 160mm | m2 | 2307.784 |  | 0 | CS ÚRS 2020 01 |  | základní |  | 0 | 0.0048 | 11.0774 | 0 | 0 | 32 | M | 2 |  |  |  | ROZPOCET | 0 | 0 | 0 | 0 | 0 | 1 | 0 | 16 | -333609111
| VV |  | "S1"50,05*19,2+"S3,4,5,6,7"14,9*44,3+7,7*6,3+"S8"6,775*5,41+"S12"186+"S13"2,8*2,8+"S14"287,5+"S18"45+"S20"30 |  | 2262.533 | [12 empty] | VV | 2 | 2 | True | 1 | ROZPOCET
| VV |  | 2262,533*1,02 'Přepočtené koeficientem množství |  | 2307.784 | [12 empty] | VV | 2 | 2 | False | 1 | ROZPOCET
314 | K | 713141321 | Montáž tepelné izolace střech plochých spádovými klíny v ploše přilepenými asfaltem za horka zplna | m2 | 3056.6 |  | 0 | CS ÚRS 2020 01 |  | základní |  | 0 | 0.00204 | 6.2355 | 0 | 0 | 16 | K | 2 |  |  |  | ROZPOCET | 0 | 0 | 0 | 0 | 0 | 1 | 0 | 16 | -1302907407
| PSC |  | Poznámka k souboru cen: 1. Množství tepelné izolace střech plochých atikovými pásky k ceně -1211 se určuje v m projektované délky obložení (bez přesahů) na obvodu ploché střechy. 2. Množství jednotek tepelné izolace střech plochých spádovými klíny k cenám -1311 až -1335 se určuje v m2 půdorysné projektované vyspádované plochy střechy. 3. V cenách -1221 až -1262 jsou započteny náklady na montáž a dodávku kotevních šroubů. 4. V cenách -1221 až -1262 nejsou započteny náklady na položení tepelné izolace; tyto se oceňují cenami -1111 až - 1151 tohoto souboru cen. 5. Ceny -1381 až -1396 lze použít pro montáž izolace do 1000mm. V případě vyšších střešních konstrukcí se pro izolace stěn použijí položky souboru cen 713 13-11 Montáž tepelné izolace stěn tohoto katalogu. | [14 empty] | PSC | 2
| VV |  | "S1"50,05*19,2+"S3,4,5,6,7"14,9*44,3+7,7*6,3+"S8"6,775*5,41+"S9"7,37*13,61+"S10"8,63*13,63+"S11"17,7*32,55+"S12"186+"S13"2,8*2,8 |  | 2694.1 | [12 empty] | VV | 2 | 2 | True | 0 | ROZPOCET
| VV |  | "S14"287,5+"S18"45+"S20"30 |  | 362.5 | [12 empty] | VV | 2 | 2 | True | 0 | ROZPOCET
| VV |  | Součet |  | 3056.6 | [12 empty] | VV | 2 | 4 | True | 1 | ROZPOCET
315 | M | 28376142 | klín izolační z pěnového polystyrenu EPS 150 spádový | m3 | 289.976 |  | 0 | CS ÚRS 2020 01 |  | základní |  | 0 | 0.025 | 7.2494 | 0 | 0 | 32 | M | 2 |  |  |  | ROZPOCET | 0 | 0 | 0 | 0 | 0 | 1 | 0 | 16 | -1260311347
| VV |  | "S1"50,05*19,2*0,02+"S3,4,5,6,7"(14,9*44,3+7,7*6,3)*0,02+"S8"6,775*5,41*0,075+"S9"7,37*13,61*0,09+"S10"8,63*13,63*0,09+"S11"17,7*32,55*0,3 |  | 228.594 | [12 empty] | VV | 2 | 2 | True | 0 | ROZPOCET
| VV |  | "S12"186*0,05+"S13"2,8*2,8*0,027+"S14"287,5*0,105+"S18"45*0,105+"S20"30*0,105 |  | 47.574 | [12 empty] | VV | 2 | 2 | True | 0 | ROZPOCET
| VV |  | Součet |  | 276.168 | [12 empty] | VV | 2 | 4 | True | 1 | ROZPOCET
| VV |  | 276,168*1,05 'Přepočtené koeficientem množství |  | 289.976 | [12 empty] | VV | 2 | 2 | False | 1 | ROZPOCET
316 | K | 713151111 | Montáž tepelné izolace střech šikmých rohožemi, pásy, deskami (izolační materiál ve specifikaci) kladenými volně mezi krokve | m2 | 7.44 |  | 0 | CS ÚRS 2020 01 |  | základní |  | 0 | 0 | 0 | 0 | 0 | 16 | K | 2 |  |  |  | ROZPOCET | 0 | 0 | 0 | 0 | 0 | 1 | 0 | 16 | -2006886609
| PSC |  | Poznámka k souboru cen: 1. V cenách -1141 až -1147 nejsou započteny náklady na podkladní rošt a olištování zdí; tyto se oceňují pro kovový rošt cenami souboru 763 12-16 katalogu 763 - Konstrukce suché výstavby nebo pro dřevěný rošt cenami souboru 766 41-72 katalogu 766 – Konstrukce truhlářské. 2. V cenách -1211 až -1218 nejsou započteny náklady na osazení latí pokud rozteč krokví je větší než 1000 mm; tyto se oceňují cenami souboru 762 34-.. Bednění a laťování katalogu 762 - Konstrukce tesařské. | [14 empty] | PSC | 2
| VV |  | "S2"3,1*2,4 |  | 7.44 | [12 empty] | VV | 2 | 2 | True | 1 | ROZPOCET
317 | M | 63141195 | deska tepelně izolační minerální do šikmých střech a stěn λ=0,036-0,037 tl 200mm | m2 | 7.589 |  | 0 | CS ÚRS 2020 01 |  | základní |  | 0 | 0.01 | 0.07589 | 0 | 0 | 32 | M | 2 |  |  |  | ROZPOCET | 0 | 0 | 0 | 0 | 0 | 1 | 0 | 16 | 1327644017
| VV |  | 7,44*1,02 'Přepočtené koeficientem množství |  | 7.589 | [12 empty] | VV | 2 | 2 | False | 1 | ROZPOCET
318 | K | 713191133 | Montáž tepelné izolace stavebních konstrukcí - doplňky a konstrukční součásti podlah, stropů vrchem nebo střech překrytím fólií položenou volně s přelepením spojů | m2 | 210.771 |  | 0 | CS ÚRS 2020 01 |  | základní |  | 0 | 1e-05 | 0.0021077 | 0 | 0 | 16 | K | 2 |  |  |  | ROZPOCET | 0 | 0 | 0 | 0 | 0 | 1 | 0 | 16 | 74874912
| VV |  | 2,45*(1,83+1,92+1,18+3,38+3,57+2*2+2,3*3)*2 |  | 111.622 | [12 empty] | VV | 2 | 2 | True | 0 | ROZPOCET
| VV |  | (8,84+5,05)*2*2,84-2*2,25+(2+2,25*2)*0,16 |  | 75.435 | [12 empty] | VV | 2 | 2 | True | 0 | ROZPOCET
| VV |  | 12,06*3,1-(4,025*3,1+2,45*2,25)+((4,025+(3,1+2,45+2,25)*2))*0,22 |  | 23.714 | [12 empty] | VV | 2 | 2 | True | 0 | ROZPOCET
| VV |  | Součet |  | 210.771 | [12 empty] | VV | 2 | 4 | True | 1 | ROZPOCET
319 | M | 28329038 | fólie kontaktní difuzně propustná pro doplňkovou hydroizolační vrstvu skládaných větraných fasád s otevřenými spárami (spára max 20 mm, max.20% plochy) | m2 | 231.848 |  | 0 | CS ÚRS 2020 01 |  | základní |  | 0 | 0.00013 | 0.03014 | 0 | 0 | 32 | M | 2 |  |  |  | ROZPOCET | 0 | 0 | 0 | 0 | 0 | 1 | 0 | 16 | -2014487357
| VV |  | 2,45*(1,83+1,92+1,18+3,38+3,57+2*2+2,3*3)*2 |  | 111.622 | [12 empty] | VV | 2 | 2 | True | 0 | ROZPOCET
| VV |  | (8,84+5,05)*2*2,84-2*2,25+(2+2,25*2)*0,16 |  | 75.435 | [12 empty] | VV | 2 | 2 | True | 0 | ROZPOCET
| VV |  | 12,06*3,1-(4,025*3,1+2,45*2,25)+((4,025+(3,1+2,45+2,25)*2))*0,22 |  | 23.714 | [12 empty] | VV | 2 | 2 | True | 0 | ROZPOCET
| VV |  | Součet |  | 210.771 | [12 empty] | VV | 2 | 4 | True | 1 | ROZPOCET
| VV |  | 210,771*1,1 'Přepočtené koeficientem množství |  | 231.848 | [12 empty] | VV | 2 | 2 | False | 1 | ROZPOCET
320 | K | 998713103 | Přesun hmot pro izolace tepelné stanovený z hmotnosti přesunovaného materiálu vodorovná dopravní vzdálenost do 50 m v objektech výšky přes 12 m do 24 m | t | 68.701 |  | 0 | CS ÚRS 2020 01 |  | základní |  | 0 | 0 | 0 | 0 | 0 | 16 | K | 2 |  |  |  | ROZPOCET | 0 | 0 | 0 | 0 | 0 | 1 | 0 | 16 | -1214479007
| PSC |  | Poznámka k souboru cen: 1. Ceny pro přesun hmot stanovený z hmotnosti přesunovaného materiálu se používají tehdy, pokud je možné určit hmotnost za celý stavební díl. Do této hmotnosti se započítává i hmotnost materiálů oceňovaných ve specifikaci. 2. Pokud nelze jednoznačně stanovit hmotnost přesunovaných materiálů, lze pro výpočet přesunu hmot použít orientačně procentní sazbu. Touto sazbou se vynásobí rozpočtové náklady za celý stavební díl včetně nákladů na materiál ve specifikacích. 3. Příplatek k cenám -3181 pro přesun prováděný bez použití mechanizace, tj. za ztížených podmínek, lze použít pouze pro hmotnost materiálu, která se tímto způsobem skutečně přemísťuje. | [14 empty] | PSC | 2
| D | 714 | Akustická a protiotřesová opatření |  |  |  | 0 |  |  |  |  | 0 |  | 0.89744 |  | 0 | 2 | D | 1 |  |  |  | ROZPOCET | [6 empty] | 0
321 | K | 714183002 | Montáž pohltivých a konstrukčních součástí desek izolačních na sraz volně stropů nebo stěn | m2 | 5601.302 |  | 0 | CS ÚRS 2020 01 |  | základní |  | 0 | 0 | 0 | 0 | 0 | 16 | K | 2 |  |  |  | ROZPOCET | 0 | 0 | 0 | 0 | 0 | 1 | 0 | 16 | 950437493
| PSC |  | Poznámka k souboru cen: 1. Cenou -3002 se oceňuje i montáž desek z minerální plsti v sáčcích z PE fólie apod. | [14 empty] | PSC | 2
| VV |  | "P16"3,19*4,05+"P10a"3,7*1,55+3,7*3,95*3+4,65*1,55*3 |  | 84.122 | [12 empty] | VV | 2 | 2 | True | 0 | ROZPOCET
| VV |  | "P10"110,87+41,64+13,75+16,32+16,65+16,89+22,36+124,03+10,23+314,57+5+19,34+69,79+78,47+107,31+14,19+29,75+76,15+71,87+70,32+81,7+75,12+169,84+22,73 |  | 1578.89 | [12 empty] | VV | 2 | 2 | True | 0 | ROZPOCET
| VV |  | "P10"9,47+61,87+55,73+27,23+82,75+51,57+103,65+9,53+77,525+4,33+13,41+63,5+65,85+65,67+65,87+65,82+7,26+76,15+71,87+70,32+81,7+75,12+22,73+22,42+27,44 |  | 1278.785 | [12 empty] | VV | 2 | 2 | True | 0 | ROZPOCET
| VV |  | "P10"169,84+9,53+19,96+55,83+27,98+82,75+51,57+77,525+67,67+4,32+13,41+63,5+65,85+65,67+65,87+65,57+46,83+60,12+29,27+82,65+52,91+28,25+9,53 |  | 1216.405 | [12 empty] | VV | 2 | 2 | True | 0 | ROZPOCET
| VV |  | "P10c"105,78+109,85+122,47 |  | 338.1 | [12 empty] | VV | 2 | 2 | True | 0 | ROZPOCET
| VV |  | "P11"4,3+2,82+22,64+21+5,63+4,94+2,38+2,74+20,8+21,39+20,54+8,22+6,85+4,3+2,82+22,18+21,46+4,71+17,95+18,17+4,17+4,3+2,82+22,18+21,46+4,74+18,16+4,17 |  | 317.84 | [12 empty] | VV | 2 | 2 | True | 0 | ROZPOCET
| VV |  | "P11"17,95+4,3+2,82+22,18+21,46 |  | 68.71 | [12 empty] | VV | 2 | 2 | True | 0 | ROZPOCET
| VV |  | "P11a"2,73+10,1+5,39+4,46+13,59+6,82+6,16+9,16+2,98+9,76+3,13+4,32+4,51+3,27+4,49+3,27 |  | 94.14 | [12 empty] | VV | 2 | 2 | True | 0 | ROZPOCET
| VV |  | "P12"30,96+18,26+19,04+52,53+"P13"28,23+14,18+"P14"22,6+7,21+13,52+13,9+126,9+6,18+0,89+25,31 |  | 379.71 | [12 empty] | VV | 2 | 2 | True | 0 | ROZPOCET
| VV |  | "P15"6,65+"P17"3,37+2,7+67,32+2,22+2,34 |  | 84.6 | [12 empty] | VV | 2 | 2 | True | 0 | ROZPOCET
| VV |  | "ST10"160 |  | 160 | [12 empty] | VV | 2 | 2 | True | 0 | ROZPOCET
| VV |  | Součet |  | 5601.302 | [12 empty] | VV | 2 | 4 | True | 1 | ROZPOCET
322 | M | 28376639 | deska polystyrénová pro snížení kročejového hluku (max. zatížení 3,5 kN/m2) | m3 | 171.4 |  | 0 | CS ÚRS 2020 01 |  | základní |  | 0 | 0.00314 | 0.5382 | 0 | 0 | 32 | M | 2 |  |  |  | ROZPOCET | 0 | 0 | 0 | 0 | 0 | 1 | 0 | 16 | 1312318409
| VV |  | "P16"3,19*4,05+"P10a"3,7*1,55+3,7*3,95*3+4,65*1,55*3 |  | 84.122 | [12 empty] | VV | 2 | 2 | True | 0 | ROZPOCET
| VV |  | "P10"110,87+41,64+13,75+16,32+16,65+16,89+22,36+124,03+10,23+314,57+5+19,34+69,79+78,47+107,31+14,19+29,75+76,15+71,87+70,32+81,7+75,12+169,84+22,73 |  | 1578.89 | [12 empty] | VV | 2 | 2 | True | 0 | ROZPOCET
| VV |  | "P10"9,47+61,87+55,73+27,23+82,75+51,57+103,65+9,53+77,525+4,33+13,41+63,5+65,85+65,67+65,87+65,82+7,26+76,15+71,87+70,32+81,7+75,12+22,73+22,42+27,44 |  | 1278.785 | [12 empty] | VV | 2 | 2 | True | 0 | ROZPOCET
| VV |  | "P10"169,84+9,53+19,96+55,83+27,98+82,75+51,57+77,525+67,67+4,32+13,41+63,5+65,85+65,67+65,87+65,57+46,83+60,12+29,27+82,65+52,91+28,25+9,53 |  | 1216.405 | [12 empty] | VV | 2 | 2 | True | 0 | ROZPOCET
| VV |  | "P10c"105,78+109,85+122,47 |  | 338.1 | [12 empty] | VV | 2 | 2 | True | 0 | ROZPOCET
| VV |  | "P11"4,3+2,82+22,64+21+5,63+4,94+2,38+2,74+20,8+21,39+20,54+8,22+6,85+4,3+2,82+22,18+21,46+4,71+17,95+18,17+4,17+4,3+2,82+22,18+21,46+4,74+18,16+4,17 |  | 317.84 | [12 empty] | VV | 2 | 2 | True | 0 | ROZPOCET
| VV |  | "P11"17,95+4,3+2,82+22,18+21,46 |  | 68.71 | [12 empty] | VV | 2 | 2 | True | 0 | ROZPOCET
| VV |  | "P11a"2,73+10,1+5,39+4,46+13,59+6,82+6,16+9,16+2,98+9,76+3,13+4,32+4,51+3,27+4,49+3,27 |  | 94.14 | [12 empty] | VV | 2 | 2 | True | 0 | ROZPOCET
| VV |  | "P12"30,96+18,26+19,04+52,53+"P13"28,23+14,18+"P14"22,6+7,21+13,52+13,9+126,9+6,18+0,89+25,31 |  | 379.71 | [12 empty] | VV | 2 | 2 | True | 0 | ROZPOCET
| VV |  | "P15"6,65+"P17"3,37+2,7+67,32+2,22+2,34 |  | 84.6 | [12 empty] | VV | 2 | 2 | True | 0 | ROZPOCET
| VV |  | "ST10"160 |  | 160 | [12 empty] | VV | 2 | 2 | True | 0 | ROZPOCET
| VV |  | Součet |  | 5601.302 | [12 empty] | VV | 2 | 4 | True | 1 | ROZPOCET
| VV |  | 5601,302*0,0306 'Přepočtené koeficientem množství |  | 171.4 | [12 empty] | VV | 2 | 2 | False | 1 | ROZPOCET
323 | K | 714451011 | Montáž antivibračních rohoží stavebních konstrukcí a strojních zařízení z recyklované pryže celoplošně lepené vodorovně | m2 | 6.7 |  | 0 | CS ÚRS 2020 01 |  | základní |  | 0 | 0.00102 | 0.006834 | 0 | 0 | 16 | K | 2 |  |  |  | ROZPOCET | 0 | 0 | 0 | 0 | 0 | 1 | 0 | 16 | -1867785758
| PSC |  | Poznámka k souboru cen: 1. V cenách nejsou započteny náklady na dodávku rohoží; tyto rohože se oceňují ve specifikaci,ztratné lze stanovit ve výši 5%. | [14 empty] | PSC | 2
324 | M | 27245184 | deska antivibrační recyklovaná pryž 570kg/m3 tl 25mm černá | m2 | 7.035 |  | 0 | CS ÚRS 2020 01 |  | základní |  | 0 | 0.014 | 0.09849 | 0 | 0 | 32 | M | 2 |  |  |  | ROZPOCET | 0 | 0 | 0 | 0 | 0 | 1 | 0 | 16 | 1136759303
| VV |  | 6,7*1,05 'Přepočtené koeficientem množství |  | 7.035 | [12 empty] | VV | 2 | 2 | False | 1 | ROZPOCET
325 | K | 714451012 | Montáž antivibračních rohoží stavebních konstrukcí a strojních zařízení z recyklované pryže celoplošně lepené svisle | m2 | 176.33 |  | 0 | CS ÚRS 2020 01 |  | základní |  | 0 | 0.00102 | 0.17986 | 0 | 0 | 16 | K | 2 |  |  |  | ROZPOCET | 0 | 0 | 0 | 0 | 0 | 1 | 0 | 16 | -2039062473
| PSC |  | Poznámka k souboru cen: 1. V cenách nejsou započteny náklady na dodávku rohoží; tyto rohože se oceňují ve specifikaci,ztratné lze stanovit ve výši 5%. | [14 empty] | PSC | 2
| VV |  | "ST5a"(1,8+2,5)*2*21,55-0,9*2*5 |  | 176.33 | [12 empty] | VV | 2 | 2 | True | 1 | ROZPOCET
326 | M | 28375673 | deska pro kročejový útlum tl 30mm | m2 | 185.147 |  | 0 | CS ÚRS 2020 01 |  | základní |  | 0 | 0.0004 | 0.074059 | 0 | 0 | 32 | M | 2 |  |  |  | ROZPOCET | 0 | 0 | 0 | 0 | 0 | 1 | 0 | 16 | 2072534370
| VV |  | "ST5a"(1,8+2,5)*2*21,55-0,9*2*5 |  | 176.33 | [12 empty] | VV | 2 | 2 | True | 1 | ROZPOCET
| VV |  | 176,33*1,05 'Přepočtené koeficientem množství |  | 185.147 | [12 empty] | VV | 2 | 2 | False | 1 | ROZPOCET
327 | K | 998714103 | Přesun hmot pro akustická a protiotřesová opatření stanovený z hmotnosti přesunovaného materiálu vodorovná dopravní vzdálenost do 50 m v objektech výšky přes 12 do 24 m | t | 0.897 |  | 0 | CS ÚRS 2020 01 |  | základní |  | 0 | 0 | 0 | 0 | 0 | 16 | K | 2 |  |  |  | ROZPOCET | 0 | 0 | 0 | 0 | 0 | 1 | 0 | 16 | 554239439
| PSC |  | Poznámka k souboru cen: 1. Ceny pro přesun hmot stanovený z hmotnosti přesunovaného materiálu se používají tehdy, pokud je možné určit hmotnost za celý stavební díl. Do této hmotnosti se započítává i hmotnost materiálů oceňovaných ve specifikaci. 2. Pokud nelze jednoznačně stanovit hmotnost přesunovaných materiálů, lze pro výpočet přesunu hmot použít orientačně procentní sazbu. Touto sazbou se vynásobí rozpočtové náklady za celý stavební díl včetně nákladů na materiál ve specifikacích. 3. Příplatek k cenám -4181 pro přesun prováděný bez použití mechanizace, tj. za ztížených podmínek, lze použít pouze pro hmotnost materiálu, která se tímto způsobem skutečně přemísťuje. | [14 empty] | PSC | 2
| D | 721 | Zdravotechnika - vnitřní kanalizace |  |  |  | 0 |  |  |  |  | 0 |  | 0.13971 |  | 0 | 2 | D | 1 |  |  |  | ROZPOCET | [6 empty] | 0
328 | K | 721211403 | Podlahové vpusti s vodorovným odtokem DN 50/75 s kulovým kloubem | kus | 4 |  | 0 | CS ÚRS 2020 01 |  | základní |  | 0 | 0.0009 | 0.0036 | 0 | 0 | 4 | K | 2 |  |  |  | ROZPOCET | 0 | 0 | 0 | 0 | 0 | 1 | 0 | 4 | -709826480
329 | K | 721212121 | Odtokové sprchové žlaby se zápachovou uzávěrkou a krycím roštem délky 700 mm | kus | 1 |  | 0 | CS ÚRS 2020 01 |  | základní |  | 0 | 0.00495 | 0.00495 | 0 | 0 | 16 | K | 2 |  |  |  | ROZPOCET | 0 | 0 | 0 | 0 | 0 | 1 | 0 | 16 | -234098127
330 | K | 721212124 | Odtokové sprchové žlaby se zápachovou uzávěrkou a krycím roštem délky 850 mm | kus | 8 |  | 0 | CS ÚRS 2020 01 |  | základní |  | 0 | 0.00417 | 0.03336 | 0 | 0 | 16 | K | 2 |  |  |  | ROZPOCET | 0 | 0 | 0 | 0 | 0 | 1 | 0 | 16 | -2126845663
331 | K | 721212126 | Odtokové sprchové žlaby se zápachovou uzávěrkou a krycím roštem délky 950 mm | kus | 10 |  | 0 | CS ÚRS 2020 01 |  | základní |  | 0 | 0.00474 | 0.0474 | 0 | 0 | 16 | K | 2 |  |  |  | ROZPOCET | 0 | 0 | 0 | 0 | 0 | 1 | 0 | 16 | 214736492
332 | K | 721212128 | Odtokové sprchové žlaby se zápachovou uzávěrkou a krycím roštem délky 1050 mm | kus | 10 |  | 0 | CS ÚRS 2020 01 |  | základní |  | 0 | 0.00504 | 0.0504 | 0 | 0 | 16 | K | 2 |  |  |  | ROZPOCET | 0 | 0 | 0 | 0 | 0 | 1 | 0 | 16 | -1159817720
333 | K | 998721103 | Přesun hmot pro vnitřní kanalizace stanovený z hmotnosti přesunovaného materiálu vodorovná dopravní vzdálenost do 50 m v objektech výšky přes 12 do 24 m | t | 0.136 |  | 0 | CS ÚRS 2020 01 |  | základní |  | 0 | 0 | 0 | 0 | 0 | 16 | K | 2 |  |  |  | ROZPOCET | 0 | 0 | 0 | 0 | 0 | 1 | 0 | 16 | 1370043019
| PSC |  | Poznámka k souboru cen: 1. Ceny pro přesun hmot stanovený z hmotnosti přesunovaného materiálu se používají tehdy, pokud je možné určit hmotnost za celý stavební díl. Do této hmotnosti se započítává i hmotnost materiálů oceňovaných ve specifikaci. 2. Pokud nelze jednoznačně stanovit hmotnost přesunovaných materiálů, lze pro výpočet přesunu hmot použít orientačně procentní sazbu. Touto sazbou se vynásobí rozpočtové náklady za celý stavební díl včetně nákladů na materiál ve specifikacích. 3. Příplatek k cenám -1181 pro přesun prováděný bez použití mechanizace, tj. za ztížených podmínek, lze použít pouze pro hmotnost materiálu, která se tímto způsobem skutečně přemísťuje. | [14 empty] | PSC | 2
| D | 725 | Zdravotechnika - zařizovací předměty |  |  |  | 0 |  |  |  |  | 0 |  | 0.00682 |  | 0 | 2 | D | 1 |  |  |  | ROZPOCET | [6 empty] | 0
334 | K | 725980123 | Dvířka 30/30 | kus | 22 |  | 0 | CS ÚRS 2020 01 |  | základní |  | 0 | 0.00031 | 0.00682 | 0 | 0 | 16 | K | 2 |  |  |  | ROZPOCET | 0 | 0 | 0 | 0 | 0 | 1 | 0 | 16 | -1187022982
| D | 727 | Zdravotechnika - požární ochrana |  |  |  | 0 |  |  |  |  | 0 |  | 0.5654 |  | 0 | 2 | D | 1 |  |  |  | ROZPOCET | [6 empty] | 0
335 | K | 727111149 | Protipožární trubní ucpávky předizolované kovové potrubí prostup stěnou tloušťky 150 mm požární odolnost EI 180 D 110 | kus | 514 |  | 0 | CS ÚRS 2020 01 |  | základní |  | 0 | 0.0011 | 0.5654 | 0 | 0 | 16 | K | 2 |  |  |  | ROZPOCET | 0 | 0 | 0 | 0 | 0 | 1 | 0 | 16 | -596040565
| PSC |  | Poznámka k souboru cen: 1. V cenách -1111 až 1119, -1131 až 1219, -1321 až 1419 je započtena tloušťka vyplňované spáry 15mm a šířka 20 mm. 2. V cenách -1301 až 1319, -1421 až 1429 je započtena tloušťka vyplňované spáry 25mm a šířka 15 mm. 3. V cenách -1121 až 1129, -1221 až 1229, -1501 až 1509 je započtena tloušťka vyplňované spáry 15-20 mm. 4. V cenách -1111 až 1119, -1131 až 1219, -1321 až 1419 je započteno opláštění potrubí minerální vlnou tloušťky 35mm. 5. V cenách -1121 až 1129, -1221 až 1229 je započteno opláštění potrubí minerální vlnou tloušťky 32mm. 6. V cenách -1301 až 1319, -1421 až 1429 je započteno opláštění potrubí minerální vlnou tloušťky 20mm. | [14 empty] | PSC | 2
| D | 762 | Konstrukce tesařské |  |  |  | 0 |  |  |  |  | 0 |  | 10.6742 |  | 0 | 2 | D | 1 |  |  |  | ROZPOCET | [6 empty] | 0
336 | K | 762081510 | Práce společné pro tesařské konstrukce hoblování hraněného řeziva zabudovaného do konstrukce plošné prkna, fošny | m2 | 260.994 |  | 0 | CS ÚRS 2020 01 |  | základní |  | 0 | 0 | 0 | 0 | 0 | 16 | K | 2 |  |  |  | ROZPOCET | 0 | 0 | 0 | 0 | 0 | 1 | 0 | 16 | 804041862
| PSC |  | Poznámka k souboru cen: 1. Soubor cen 762 08-3 Impregnace řeziva neobsahuje položky pro ocenění imregnace řeziva nátěrem; tyto se oceňují příslušnými cenami souboru cen 783 2. -31.1 Napouštěcí nátěr tesařských konstrukcí, katalogu 800-783 Nátěry. 2. Soubor cen 762 08-5 Montáž ocelových spojovacích prostředků neobsahuje položky pro ocenění chemických kotev; tyto lze ocenit příslušnými cenami souboru cen 953 96 Kotvy chemické, katalogu 801-1 Budovy a haly - konstrukce zděné a monolitické. 3. V cenách 762 08-5 nejsou započteny náklady na dodávku spojovacích prostředků; tato dodávka se oceňuje ve specifikaci. 4. U položek 762 08-6 se určení cen řídí hmotností jednotlivě montovaného dílu konstrukce, dodávka veškerého materiálu se oceňuje ve specifikaci. | [14 empty] | PSC | 2
| VV |  | 95*1,01+160+50,44*0,1 |  | 260.994 | [12 empty] | VV | 2 | 2 | True | 1 | ROZPOCET
337 | K | 762083121 | Práce společné pro tesařské konstrukce impregnace řeziva máčením proti dřevokaznému hmyzu, houbám a plísním, třída ohrožení 1 a 2 (dřevo v interiéru) | m3 | 4.566 |  | 0 | CS ÚRS 2020 01 |  | základní |  | 0 | 0.00108 | 0.0049313 | 0 | 0 | 16 | K | 2 |  |  |  | ROZPOCET | 0 | 0 | 0 | 0 | 0 | 1 | 0 | 16 | -1605612171
| PSC |  | Poznámka k souboru cen: 1. Soubor cen 762 08-3 Impregnace řeziva neobsahuje položky pro ocenění imregnace řeziva nátěrem; tyto se oceňují příslušnými cenami souboru cen 783 2. -31.1 Napouštěcí nátěr tesařských konstrukcí, katalogu 800-783 Nátěry. 2. Soubor cen 762 08-5 Montáž ocelových spojovacích prostředků neobsahuje položky pro ocenění chemických kotev; tyto lze ocenit příslušnými cenami souboru cen 953 96 Kotvy chemické, katalogu 801-1 Budovy a haly - konstrukce zděné a monolitické. 3. V cenách 762 08-5 nejsou započteny náklady na dodávku spojovacích prostředků; tato dodávka se oceňuje ve specifikaci. 4. U položek 762 08-6 se určení cen řídí hmotností jednotlivě montovaného dílu konstrukce, dodávka veškerého materiálu se oceňuje ve specifikaci. | [14 empty] | PSC | 2
| VV |  | 1728*0,094*0,024+50,44*0,1*0,05 |  | 4.151 | [12 empty] | VV | 2 | 2 | True | 1 | ROZPOCET
| VV |  | 4,151*1,1 'Přepočtené koeficientem množství |  | 4.566 | [12 empty] | VV | 2 | 2 | False | 1 | ROZPOCET
338 | K | 762083122 | Práce společné pro tesařské konstrukce impregnace řeziva máčením proti dřevokaznému hmyzu, houbám a plísním, třída ohrožení 3 a 4 (dřevo v exteriéru) | m3 | 2.616 |  | 0 | CS ÚRS 2020 01 |  | základní |  | 0 | 0.00189 | 0.0049442 | 0 | 0 | 16 | K | 2 |  |  |  | ROZPOCET | 0 | 0 | 0 | 0 | 0 | 1 | 0 | 16 | -846228131
| PSC |  | Poznámka k souboru cen: 1. Soubor cen 762 08-3 Impregnace řeziva neobsahuje položky pro ocenění imregnace řeziva nátěrem; tyto se oceňují příslušnými cenami souboru cen 783 2. -31.1 Napouštěcí nátěr tesařských konstrukcí, katalogu 800-783 Nátěry. 2. Soubor cen 762 08-5 Montáž ocelových spojovacích prostředků neobsahuje položky pro ocenění chemických kotev; tyto lze ocenit příslušnými cenami souboru cen 953 96 Kotvy chemické, katalogu 801-1 Budovy a haly - konstrukce zděné a monolitické. 3. V cenách 762 08-5 nejsou započteny náklady na dodávku spojovacích prostředků; tato dodávka se oceňuje ve specifikaci. 4. U položek 762 08-6 se určení cen řídí hmotností jednotlivě montovaného dílu konstrukce, dodávka veškerého materiálu se oceňuje ve specifikaci. | [14 empty] | PSC | 2
| VV |  | "S2"4*2,4*0,2*0,05+"T6"760,77*0,1*0,03 |  | 2.378 | [12 empty] | VV | 2 | 2 | True | 1 | ROZPOCET
| VV |  | 2,378*1,1 'Přepočtené koeficientem množství |  | 2.616 | [12 empty] | VV | 2 | 2 | False | 1 | ROZPOCET
339 | K | 762134122 | Montáž bednění stěn z hoblovaných fošen na sraz tl. do 60 mm | m2 | 260.994 |  | 0 | CS ÚRS 2020 01 |  | základní |  | 0 | 0 | 0 | 0 | 0 | 16 | K | 2 |  |  |  | ROZPOCET | 0 | 0 | 0 | 0 | 0 | 1 | 0 | 16 | 1927116582
| PSC |  | Poznámka k souboru cen: 1. V cenách nejsou započteny náklady na vyrovnání podkladu. | [14 empty] | PSC | 2
| VV |  | 95*1,01+160+50,44*0,1 |  | 260.994 | [12 empty] | VV | 2 | 2 | True | 1 | ROZPOCET
340 | M | 60511022 | řezivo jehličnaté středové smrk tl 33-100mm dl 2-3,5m | m3 | 7.076 |  | 0 | CS ÚRS 2020 01 |  | základní |  | 0 | 0.55 | 3.8918 | 0 | 0 | 32 | M | 2 |  |  |  | ROZPOCET | 0 | 0 | 0 | 0 | 0 | 1 | 0 | 16 | 1379176858
| VV |  | 760,77*0,1*0,03+1728*0,094*0,024+50,44*0,1*0,05 |  | 6.433 | [12 empty] | VV | 2 | 2 | True | 1 | ROZPOCET
| VV |  | 6,433*1,1 'Přepočtené koeficientem množství |  | 7.076 | [12 empty] | VV | 2 | 2 | False | 1 | ROZPOCET
341 | K | 762195000 | Spojovací prostředky stěn a příček hřebíky, svory, fixační prkna | m3 | 7.076 |  | 0 | CS ÚRS 2020 01 |  | základní |  | 0 | 0.01266 | 0.089582 | 0 | 0 | 16 | K | 2 |  |  |  | ROZPOCET | 0 | 0 | 0 | 0 | 0 | 1 | 0 | 16 | 1565515685
| PSC |  | Poznámka k souboru cen: 1. Cena je určena pouze pro soubory cen: a) 762 11- Montáž stěn a příček na hladko, b) 762 12- Montáž stěn a příček tesařsky vázaných, c) 762 13- Montáž bednění stěn. 2. Ochrana konstrukce se oceňuje samostatně, např. položkami 762 08-3 Impregnace řeziva tohoto katalogu nebo příslušnými položkami katalogu 800-783 Nátěry. | [14 empty] | PSC | 2
| VV |  | 760,77*0,1*0,03+1728*0,094*0,024+50,44*0,1*0,05 |  | 6.433 | [12 empty] | VV | 2 | 2 | True | 1 | ROZPOCET
| VV |  | 6,433*1,1 'Přepočtené koeficientem množství |  | 7.076 | [12 empty] | VV | 2 | 2 | False | 1 | ROZPOCET
342 | K | 762332131 | Montáž vázaných konstrukcí krovů střech pultových, sedlových, valbových, stanových čtvercového nebo obdélníkového půdorysu, z řeziva hraněného průřezové plochy do 120 cm2 | m | 9.6 |  | 0 | CS ÚRS 2020 01 |  | základní |  | 0 | 0 | 0 | 0 | 0 | 16 | K | 2 |  |  |  | ROZPOCET | 0 | 0 | 0 | 0 | 0 | 1 | 0 | 16 | 222372738
| PSC |  | Poznámka k souboru cen: 1. V cenách nejsou započteny náklady na montáž kotevních želez s připojením k dřevěné konstrukci; tyto se ocení příslušnými položkami souboru cen 762 08-5 tohoto katalogu. 2. V cenách 762 33-5 nejsou započteny náklady na podpory (např. vazníky). | [14 empty] | PSC | 2
| VV |  | "S2"4*2,4 |  | 9.6 | [12 empty] | VV | 2 | 2 | True | 1 | ROZPOCET
343 | M | 60512125 | hranol stavební řezivo průřezu do 120cm2 do dl 6m | m3 | 0.106 |  | 0 | CS ÚRS 2020 01 |  | základní |  | 0 | 0.55 | 0.0583 | 0 | 0 | 32 | M | 2 |  |  |  | ROZPOCET | 0 | 0 | 0 | 0 | 0 | 1 | 0 | 16 | -6895674
| VV |  | "S2"4*2,4*0,2*0,05 |  | 0.096 | [12 empty] | VV | 2 | 2 | True | 1 | ROZPOCET
| VV |  | 0,096*1,1 'Přepočtené koeficientem množství |  | 0.106 | [12 empty] | VV | 2 | 2 | False | 1 | ROZPOCET
344 | K | 762341275 | Bednění a laťování montáž bednění střech rovných a šikmých sklonu do 60° s vyřezáním otvorů z desek dřevotřískových nebo dřevoštěpkových na pero a drážku | m2 | 21.322 |  | 0 | CS ÚRS 2020 01 |  | základní |  | 0 | 0 | 0 | 0 | 0 | 16 | K | 2 |  |  |  | ROZPOCET | 0 | 0 | 0 | 0 | 0 | 1 | 0 | 16 | -914802590
| PSC |  | Poznámka k souboru cen: 1. V cenách -1011 až -1149 bednění střech z desek dřevoštěpkových a cementotřískových jsou započteny i náklady na dodávku spojovacích prostředků, na tyto položky se nevztahuje ocenění dodávky spojovacích prostředků položka 762 39-5000. | [14 empty] | PSC | 2
| VV |  | "S2"3,1*2,4+"S2a"1,15*0,815+1,895*3,73+2,45*1,275+1,655*0,795+0,85*1,69 |  | 21.322 | [12 empty] | VV | 2 | 2 | True | 1 | ROZPOCET
345 | M | 60623495 | překližka vodovzdorná smrk tl 21mm jakost II. | m2 | 23.454 |  | 0 | CS ÚRS 2020 01 |  | základní |  | 0 | 0.01575 | 0.3694 | 0 | 0 | 32 | M | 2 |  |  |  | ROZPOCET | 0 | 0 | 0 | 0 | 0 | 1 | 0 | 16 | 109698706
| VV |  | "S2"3,1*2,4+"S2a"1,15*0,815+1,895*3,73+2,45*1,275+1,655*0,795+0,85*1,69 |  | 21.322 | [12 empty] | VV | 2 | 2 | True | 1 | ROZPOCET
| VV |  | 21,322*1,1 'Přepočtené koeficientem množství |  | 23.454 | [12 empty] | VV | 2 | 2 | False | 1 | ROZPOCET
346 | K | 762395000 | Spojovací prostředky krovů, bednění a laťování, nadstřešních konstrukcí svory, prkna, hřebíky, pásová ocel, vruty | m3 | 2.123 |  | 0 | CS ÚRS 2020 01 |  | základní |  | 0 | 0.02337 | 0.049615 | 0 | 0 | 16 | K | 2 |  |  |  | ROZPOCET | 0 | 0 | 0 | 0 | 0 | 1 | 0 | 16 | 1600924129
| PSC |  | Poznámka k souboru cen: 1. Cena je určena pro montážní ceny souborů cen: a) 762 33- Montáž vázaných konstrukcí krovů, b) 762 34- Bednění a laťování, ceny -1210 až -2441, c) 762 35- Montáž nadstřešních konstrukcí, d) 762 36- Montáž spádových klínů. 2. Ochrana konstrukce se oceňuje samostatně, např. položkami 762 08-3 Impregnace řeziva tohoto katalogu nebo příslušnými položkami katalogu 800-783 Nátěry. | [14 empty] | PSC | 2
| VV |  | "S2"4*2,4*0,2*0,05+3,1*2,4*0,02+"S2a"(1,15*0,815+1,895*3,73+2,45*1,275+1,655*0,795)*0,02+0,85*1,69 |  | 1.93 | [12 empty] | VV | 2 | 2 | True | 1 | ROZPOCET
| VV |  | 1,93*1,1 'Přepočtené koeficientem množství |  | 2.123 | [12 empty] | VV | 2 | 2 | False | 1 | ROZPOCET
347 | K | 762430034 | Obložení stěn z cementotřískových desek šroubovaných na pero a drážku broušených, tloušťky desky 18 mm | m2 | 199.49 |  | 0 | CS ÚRS 2020 01 |  | základní |  | 0 | 0.02669 | 5.3244 | 0 | 0 | 16 | K | 2 |  |  |  | ROZPOCET | 0 | 0 | 0 | 0 | 0 | 1 | 0 | 16 | -134832039
| PSC |  | Poznámka k souboru cen: 1. V cenách -0011 až -1036 obložení stěn z desek dřevoštěpkových a cementotřískových jsou započteny i náklady na dodávku spojovacích prostředků, na tyto položky se nevztahuje ocenění dodávky spojovacích prostředků položka 762 49-5000. 2. V cenách není započtena montáž podkladového roštu; tato montáž se oceňuje cenami části A 01 katalogu 800-767 Konstrukce zámečnické v případě kovové konstrukce nebo cenou -9001 v případě dřevěné konstrukce. 3. V ceně -9001 není započtena montáž a dodávka nosných prvků (např. konzol, trnů) pro zavěšený rošt; tato montáž a dodávka se oceňují individuálně. 4. V cenách nejsou započteny náklady na olištování; toto olištování se oceňuje cenou 762 41-2.01 Olištování spár stěn. 5. Tento soubor cen neobsahuje položky pro ocenění typových sádrokartonových, sádrovláknitých a cementovláknitých konstrukcí; tyto konstrukce se oceňují cenami části A 01 katalogu 800-763 Konstrukce suché výstavby. | [14 empty] | PSC | 2
348 | K | 762951002 | Montáž terasy podkladního roštu z profilů plných, osové vzdálenosti podpěr přes 300 do 420 mm | m2 | 28.234 |  | 0 | CS ÚRS 2020 01 |  | základní |  | 0 | 0 | 0 | 0 | 0 | 16 | K | 2 |  |  |  | ROZPOCET | 0 | 0 | 0 | 0 | 0 | 1 | 0 | 16 | 762019552
| PSC |  | Poznámka k souboru cen: 1. Dřevinami velmi měkkými se rozumí dřeviny smrk, borovice apod., dřevinami měkkými modřín, douglaska, teak apod., dřevinami tvrdými např. akát, dřevinami neobyčejně tvrdými tropické dřeviny. 2. Jako dřevoplast se označují materiály kompozitní ( přibližně 60 % dřeva a 40 % polymerů). 3. Podkladní vrstvy se oceňují cenami katalogu 801-1 Budovy a haly – zděné a monolitické. | [14 empty] | PSC | 2
| VV |  | "S15"(5,19*2,72)*2 |  | 28.234 | [12 empty] | VV | 2 | 2 | True | 1 | ROZPOCET
349 | M | 60514106 | řezivo jehličnaté lať pevnostní třída S10-13 průřez 40x60mm | m3 | 0.187 |  | 0 | CS ÚRS 2020 01 |  | základní |  | 0 | 0.55 | 0.10285 | 0 | 0 | 32 | M | 2 |  |  |  | ROZPOCET | 0 | 0 | 0 | 0 | 0 | 1 | 0 | 16 | -1165765115
| VV |  | 71*0,04*0,06 |  | 0.17 | [12 empty] | VV | 2 | 2 | True | 1 | ROZPOCET
| VV |  | 0,17*1,1 'Přepočtené koeficientem množství |  | 0.187 | [12 empty] | VV | 2 | 2 | False | 1 | ROZPOCET
350 | K | 762952002 | Montáž terasy nášlapné vrstvy z prken z dřevin velmi měkkých nebo měkkých, s broušením, bez povrchové úpravy, spojovaných šroubováním, šířky přes 90 do 120 mm | m2 | 28.234 |  | 0 | CS ÚRS 2020 01 |  | základní |  | 0 | 0.00038 | 0.010729 | 0 | 0 | 16 | K | 2 |  |  |  | ROZPOCET | 0 | 0 | 0 | 0 | 0 | 1 | 0 | 16 | -2089694709
| PSC |  | Poznámka k souboru cen: 1. Dřevinami velmi měkkými se rozumí dřeviny smrk, borovice apod., dřevinami měkkými modřín, douglaska, teak apod., dřevinami tvrdými např. akát, dřevinami neobyčejně tvrdými tropické dřeviny. 2. Jako dřevoplast se označují materiály kompozitní ( přibližně 60 % dřeva a 40 % polymerů). 3. Podkladní vrstvy se oceňují cenami katalogu 801-1 Budovy a haly – zděné a monolitické. | [14 empty] | PSC | 2
| VV |  | "S15"(5,19*2,72)*2 |  | 28.234 | [12 empty] | VV | 2 | 2 | True | 1 | ROZPOCET
351 | M | 61198133 | terasový profil dřevěný hrubá drážka tl 25mm massaranduba | m2 | 30.493 |  | 0 | CS ÚRS 2020 01 |  | základní |  | 0 | 0.025 | 0.76233 | 0 | 0 | 32 | M | 2 |  |  |  | ROZPOCET | 0 | 0 | 0 | 0 | 0 | 1 | 0 | 16 | -1294283750
| VV |  | 28,234*1,08 'Přepočtené koeficientem množství |  | 30.493 | [12 empty] | VV | 2 | 2 | False | 1 | ROZPOCET
352 | K | 762953002 | Montáž terasy nátěr dřevěných teras olejem, včetně očištění dvojnásobně | m2 | 28.234 |  | 0 | CS ÚRS 2020 01 |  | základní |  | 0 | 0.00019 | 0.0053645 | 0 | 0 | 16 | K | 2 |  |  |  | ROZPOCET | 0 | 0 | 0 | 0 | 0 | 1 | 0 | 16 | 64424468
| PSC |  | Poznámka k souboru cen: 1. Dřevinami velmi měkkými se rozumí dřeviny smrk, borovice apod., dřevinami měkkými modřín, douglaska, teak apod., dřevinami tvrdými např. akát, dřevinami neobyčejně tvrdými tropické dřeviny. 2. Jako dřevoplast se označují materiály kompozitní ( přibližně 60 % dřeva a 40 % polymerů). 3. Podkladní vrstvy se oceňují cenami katalogu 801-1 Budovy a haly – zděné a monolitické. | [14 empty] | PSC | 2
353 | K | 998762103 | Přesun hmot pro konstrukce tesařské stanovený z hmotnosti přesunovaného materiálu vodorovná dopravní vzdálenost do 50 m v objektech výšky přes 12 do 24 m | t | 10.674 |  | 0 | CS ÚRS 2020 01 |  | základní |  | 0 | 0 | 0 | 0 | 0 | 16 | K | 2 |  |  |  | ROZPOCET | 0 | 0 | 0 | 0 | 0 | 1 | 0 | 16 | 188237443
| PSC |  | Poznámka k souboru cen: 1. Ceny pro přesun hmot stanovený z hmotnosti přesunovaného materiálu se používají tehdy, pokud je možné určit hmotnost za celý stavební díl. Do této hmotnosti se započítává i hmotnost materiálů oceňovaných ve specifikaci. 2. Pokud nelze jednoznačně stanovit hmotnost přesunovaných materiálů, lze pro výpočet přesunu hmot použít orientačně procentní sazbu. Touto sazbou se vynásobí rozpočtové náklady za celý stavební díl včetně nákladů na materiál ve specifikacích. 3. Příplatek k cenám -2181 pro přesun prováděný bez použití mechanizace, tj. za ztížených podmínek, lze použít pouze pro hmotnost materiálu, která se tímto způsobem skutečně přemísťuje. | [14 empty] | PSC | 2
| D | 763 | Konstrukce suché výstavby |  |  |  | 0 |  |  |  |  | 0 |  | 109.3823 |  | 0 | 2 | D | 1 |  |  |  | ROZPOCET | [6 empty] | 0
354 | K | 763111321 | Příčka ze sádrokartonových desek s nosnou konstrukcí z jednoduchých ocelových profilů UW, CW jednoduše opláštěná deskou protipožární DF tl. 12,5 mm s izolací, EI 45, příčka tl. 75 mm, profil 50, Rw do 46 dB | m2 | 26.8 |  | 0 | CS ÚRS 2020 01 |  | základní |  | 0 | 0.02791 | 0.74799 | 0 | 0 | 16 | K | 2 |  |  |  | ROZPOCET | 0 | 0 | 0 | 0 | 0 | 1 | 0 | 16 | 554709133
| PSC |  | Poznámka k souboru cen: 1. V cenách jsou započteny i náklady na tmelení a výztužnou pásku. 2. V cenách nejsou započteny náklady na základní penetrační nátěr; tyto se oceňují cenou cenou -1717. 3. Cena -1611 Montáž nosné konstrukce je stanovena pro m2 plochy příčky. 4. Ceny -1621 až -1627 Montáž desek, -1717 Penetrační nátěr, -1718 Úprava spar separační páskou a -1771, -1772 Příplatek za rovinnost jsou stanoveny pro obě strany příčky. Tyto úpravy prováděné pouze na jedné straně příčky se oceňují cenami souboru cen 763 12-17 pro předsazené stěny. 5. V ceně -1611 nejsou započteny náklady na profily; tyto se oceňují ve specifikaci. 6. V cenách -1621 až -1627 nejsou započteny náklady na desky; tato dodávka se oceňuje ve specifikaci. | [14 empty] | PSC | 2
| VV |  | "ST11"0,8*(5,84+3*4+2,8+9,67+3,19) |  | 26.8 | [12 empty] | VV | 2 | 2 | True | 1 | ROZPOCET
355 | K | 763111360 | Příčka ze sádrokartonových desek s nosnou konstrukcí z jednoduchých ocelových profilů UW, CW jednoduše opláštěná deskou akustickou tl. 12,5 mm s izolací, EI 45, příčka tl. 75 mm, profil 50, Rw do 47 dB | m2 | 52.47 |  | 0 | CS ÚRS 2020 01 |  | základní |  | 0 | 0.03106 | 1.6297 | 0 | 0 | 16 | K | 2 |  |  |  | ROZPOCET | 0 | 0 | 0 | 0 | 0 | 1 | 0 | 16 | -390215224
| PSC |  | Poznámka k souboru cen: 1. V cenách jsou započteny i náklady na tmelení a výztužnou pásku. 2. V cenách nejsou započteny náklady na základní penetrační nátěr; tyto se oceňují cenou cenou -1717. 3. Cena -1611 Montáž nosné konstrukce je stanovena pro m2 plochy příčky. 4. Ceny -1621 až -1627 Montáž desek, -1717 Penetrační nátěr, -1718 Úprava spar separační páskou a -1771, -1772 Příplatek za rovinnost jsou stanoveny pro obě strany příčky. Tyto úpravy prováděné pouze na jedné straně příčky se oceňují cenami souboru cen 763 12-17 pro předsazené stěny. 5. V ceně -1611 nejsou započteny náklady na profily; tyto se oceňují ve specifikaci. 6. V cenách -1621 až -1627 nejsou započteny náklady na desky; tato dodávka se oceňuje ve specifikaci. | [14 empty] | PSC | 2
| VV |  | "ST8""2.NP"26,235+"3.NP"26,235 |  | 52.47 | [12 empty] | VV | 2 | 2 | True | 1 | ROZPOCET
356 | K | 763111717 | Příčka ze sádrokartonových desek ostatní konstrukce a práce na příčkách ze sádrokartonových desek základní penetrační nátěr (oboustranný) | m2 | 79.27 |  | 0 | CS ÚRS 2020 01 |  | základní |  | 0 | 0.0002 | 0.015854 | 0 | 0 | 16 | K | 2 |  |  |  | ROZPOCET | 0 | 0 | 0 | 0 | 0 | 1 | 0 | 16 | 1102019334
| PSC |  | Poznámka k souboru cen: 1. V cenách jsou započteny i náklady na tmelení a výztužnou pásku. 2. V cenách nejsou započteny náklady na základní penetrační nátěr; tyto se oceňují cenou cenou -1717. 3. Cena -1611 Montáž nosné konstrukce je stanovena pro m2 plochy příčky. 4. Ceny -1621 až -1627 Montáž desek, -1717 Penetrační nátěr, -1718 Úprava spar separační páskou a -1771, -1772 Příplatek za rovinnost jsou stanoveny pro obě strany příčky. Tyto úpravy prováděné pouze na jedné straně příčky se oceňují cenami souboru cen 763 12-17 pro předsazené stěny. 5. V ceně -1611 nejsou započteny náklady na profily; tyto se oceňují ve specifikaci. 6. V cenách -1621 až -1627 nejsou započteny náklady na desky; tato dodávka se oceňuje ve specifikaci. | [14 empty] | PSC | 2
| VV |  | "ST11"0,8*(5,84+3*4+2,8+9,67+3,19)+"ST8""2.NP"26,235+"3.NP"26,235 |  | 79.27 | [12 empty] | VV | 2 | 2 | True | 1 | ROZPOCET
357 | K | 763111772 | Příčka ze sádrokartonových desek Příplatek k cenám za rovinnost celoplošné tmelení kvality Q4 | m2 | 79.27 |  | 0 | CS ÚRS 2020 01 |  | základní |  | 0 | 0.0032 | 0.25366 | 0 | 0 | 16 | K | 2 |  |  |  | ROZPOCET | 0 | 0 | 0 | 0 | 0 | 1 | 0 | 16 | -1463303427
| PSC |  | Poznámka k souboru cen: 1. V cenách jsou započteny i náklady na tmelení a výztužnou pásku. 2. V cenách nejsou započteny náklady na základní penetrační nátěr; tyto se oceňují cenou cenou -1717. 3. Cena -1611 Montáž nosné konstrukce je stanovena pro m2 plochy příčky. 4. Ceny -1621 až -1627 Montáž desek, -1717 Penetrační nátěr, -1718 Úprava spar separační páskou a -1771, -1772 Příplatek za rovinnost jsou stanoveny pro obě strany příčky. Tyto úpravy prováděné pouze na jedné straně příčky se oceňují cenami souboru cen 763 12-17 pro předsazené stěny. 5. V ceně -1611 nejsou započteny náklady na profily; tyto se oceňují ve specifikaci. 6. V cenách -1621 až -1627 nejsou započteny náklady na desky; tato dodávka se oceňuje ve specifikaci. | [14 empty] | PSC | 2
| VV |  | "ST11"0,8*(5,84+3*4+2,8+9,67+3,19)+"ST8""2.NP"26,235+"3.NP"26,235 |  | 79.27 | [12 empty] | VV | 2 | 2 | True | 1 | ROZPOCET
358 | K | 763131411 | Podhled ze sádrokartonových desek dvouvrstvá zavěšená spodní konstrukce z ocelových profilů CD, UD jednoduše opláštěná deskou standardní A, tl. 12,5 mm, bez izolace | m2 | 5545.925 |  | 0 | CS ÚRS 2020 01 |  | základní |  | 0 | 0.0122 | 67.6603 | 0 | 0 | 16 | K | 2 |  |  |  | ROZPOCET | 0 | 0 | 0 | 0 | 0 | 1 | 0 | 16 | 886133033
| PSC |  | Poznámka k souboru cen: 1. V cenách jsou započteny i náklady na tmelení a výztužnou pásku. 2. V cenách nejsou započteny náklady na základní penetrační nátěr; tyto se oceňují cenou -1714. 3. Ceny -1612 až -1613 Montáž nosné konstrukce je stanoveny pro m2 plochy podhledu. 4. Vcenách -2612 a -2613 nejsou započteny náklady na profily; tyto se oceňují ve specifikaci. 5. V cenách -1621 až -1624 Montáž desek nejsou započteny náklady na desky; tato dodávka se oceňuje ve specifikaci. 6. V ceně -1763 Příplatek za průhyb nosného stropu přes 20 mm je započtena pouze montáž, atypický profil se oceňuje individuálně ve specifikaci. | [14 empty] | PSC | 2
| VV |  | "1.PP"23,10+10,02+4,72+93,28+70,19+94,36+6,3+124,55+172,2+26,68+28,03*2+28,12+25,39+8,63+39,65+4,59+4,45+3,96+4,2+3,05 |  | 803.5 | [12 empty] | VV | 2 | 2 | True | 0 | ROZPOCET
| VV |  | "1.NP"140,1+10,1+41,64+6,65+28,23+14,18+13,75+16,32+30,96+18,26+19,04+52,53+105,78+16,65+13,59+16,89+6,82+6,16+109,85+22,36+9,16+122,47+8,22+124,03 |  | 953.74 | [12 empty] | VV | 2 | 2 | True | 0 | ROZPOCET
| VV |  | 12,34+25,04+13,9+126,9+10,23+314,57+2,605 |  | 505.585 | [12 empty] | VV | 2 | 2 | True | 0 | ROZPOCET
| VV |  | "2.NP"130,47+69,79+4,32+78,47+107,31+29,75+76,15+71,87+70,32+81,7+75,12+169,84+22,73+61,87+27,23+82,75+51,57 |  | 1211.26 | [12 empty] | VV | 2 | 2 | True | 0 | ROZPOCET
| VV |  | "3.NP"104,35+67,32+63,5+65,85+65,67+65,87+65,82+76,15+71,87+70,32+81,7+75,12+22,73+22,42+27,44+168,84+19,96+27,98+82,75+51,57 |  | 1297.23 | [12 empty] | VV | 2 | 2 | True | 0 | ROZPOCET
| VV |  | "4.NP"104,35+67,67+4,32+63,5+65,85+65,67+65,87+65,57+46,83+60,12+29,27+82,65+52,94 |  | 774.61 | [12 empty] | VV | 2 | 2 | True | 0 | ROZPOCET
| VV |  | Součet |  | 5545.925 | [12 empty] | VV | 2 | 4 | True | 1 | ROZPOCET
359 | K | 763131441 | Podhled ze sádrokartonových desek dvouvrstvá zavěšená spodní konstrukce z ocelových profilů CD, UD dvojitě opláštěná deskami protipožárními DF, tl. 2 x 12,5 mm, bez izolace, REI do 120 | m2 | 1.896 |  | 0 | CS ÚRS 2020 01 |  | základní |  | 0 | 0.02487 | 0.047154 | 0 | 0 | 16 | K | 2 |  |  |  | ROZPOCET | 0 | 0 | 0 | 0 | 0 | 1 | 0 | 16 | 115915915
| PSC |  | Poznámka k souboru cen: 1. V cenách jsou započteny i náklady na tmelení a výztužnou pásku. 2. V cenách nejsou započteny náklady na základní penetrační nátěr; tyto se oceňují cenou -1714. 3. Ceny -1612 až -1613 Montáž nosné konstrukce je stanoveny pro m2 plochy podhledu. 4. Vcenách -2612 a -2613 nejsou započteny náklady na profily; tyto se oceňují ve specifikaci. 5. V cenách -1621 až -1624 Montáž desek nejsou započteny náklady na desky; tato dodávka se oceňuje ve specifikaci. 6. V ceně -1763 Příplatek za průhyb nosného stropu přes 20 mm je započtena pouze montáž, atypický profil se oceňuje individuálně ve specifikaci. | [14 empty] | PSC | 2
| VV |  | "1.PP"0,8*2,37 |  | 1.896 | [12 empty] | VV | 2 | 2 | True | 1 | ROZPOCET
360 | K | 763131451 | Podhled ze sádrokartonových desek dvouvrstvá zavěšená spodní konstrukce z ocelových profilů CD, UD jednoduše opláštěná deskou impregnovanou H2, tl. 12,5 mm, bez izolace | m2 | 625.61 |  | 0 | CS ÚRS 2020 01 |  | základní |  | 0 | 0.01259 | 7.8764 | 0 | 0 | 16 | K | 2 |  |  |  | ROZPOCET | 0 | 0 | 0 | 0 | 0 | 1 | 0 | 16 | 1305772484
| PSC |  | Poznámka k souboru cen: 1. V cenách jsou započteny i náklady na tmelení a výztužnou pásku. 2. V cenách nejsou započteny náklady na základní penetrační nátěr; tyto se oceňují cenou -1714. 3. Ceny -1612 až -1613 Montáž nosné konstrukce je stanoveny pro m2 plochy podhledu. 4. Vcenách -2612 a -2613 nejsou započteny náklady na profily; tyto se oceňují ve specifikaci. 5. V cenách -1621 až -1624 Montáž desek nejsou započteny náklady na desky; tato dodávka se oceňuje ve specifikaci. 6. V ceně -1763 Příplatek za průhyb nosného stropu přes 20 mm je započtena pouze montáž, atypický profil se oceňuje individuálně ve specifikaci. | [14 empty] | PSC | 2
| VV |  | "1.PP"22,98+3,22+4,44+5,36+5,99+23,02+17,02+16,96+14,98+8,58+11,75+13,95+12,38+14,72+8,45+6,49+8,46+8,95+5,16 |  | 212.86 | [12 empty] | VV | 2 | 2 | True | 0 | ROZPOCET
| VV |  | "1.NP"4,3+2,82+22,64+21+2,73+5,39+5,63+4,94+2,38+2,74+22,6+20,8+21,39+20,54+6,85+2,98 |  | 169.73 | [12 empty] | VV | 2 | 2 | True | 0 | ROZPOCET
| VV |  | "2.NP"4,3+2,82+22,18+21,46+3,13+4,71+4,51+18,17+4,17 |  | 85.45 | [12 empty] | VV | 2 | 2 | True | 0 | ROZPOCET
| VV |  | "3.NP"4,3+2,82+22,18+21,46+3,27+4,74+18,16+4,17+17,95+4,49 |  | 103.54 | [12 empty] | VV | 2 | 2 | True | 0 | ROZPOCET
| VV |  | "4.NP"4,3+2,82+22,18+21,46+3,27 |  | 54.03 | [12 empty] | VV | 2 | 2 | True | 0 | ROZPOCET
| VV |  | Součet |  | 625.61 | [12 empty] | VV | 2 | 4 | True | 1 | ROZPOCET
361 | K | 763131714 | Podhled ze sádrokartonových desek ostatní práce a konstrukce na podhledech ze sádrokartonových desek základní penetrační nátěr | m2 | 6173.431 |  | 0 | CS ÚRS 2020 01 |  | základní |  | 0 | 0.0001 | 0.61734 | 0 | 0 | 16 | K | 2 |  |  |  | ROZPOCET | 0 | 0 | 0 | 0 | 0 | 1 | 0 | 16 | -38799950
| PSC |  | Poznámka k souboru cen: 1. V cenách jsou započteny i náklady na tmelení a výztužnou pásku. 2. V cenách nejsou započteny náklady na základní penetrační nátěr; tyto se oceňují cenou -1714. 3. Ceny -1612 až -1613 Montáž nosné konstrukce je stanoveny pro m2 plochy podhledu. 4. Vcenách -2612 a -2613 nejsou započteny náklady na profily; tyto se oceňují ve specifikaci. 5. V cenách -1621 až -1624 Montáž desek nejsou započteny náklady na desky; tato dodávka se oceňuje ve specifikaci. 6. V ceně -1763 Příplatek za průhyb nosného stropu přes 20 mm je započtena pouze montáž, atypický profil se oceňuje individuálně ve specifikaci. | [14 empty] | PSC | 2
| VV |  | "1.PP"23,10+10,02+4,72+93,28+70,19+94,36+6,3+124,55+172,2+26,68+28,03*2+28,12+25,39+8,63+39,65+4,59+4,45+3,96+4,2+3,05+0,8*2,37 |  | 805.396 | [12 empty] | VV | 2 | 2 | True | 0 | ROZPOCET
| VV |  | "1.NP"140,1+10,1+41,64+6,65+28,23+14,18+13,75+16,32+30,96+18,26+19,04+52,53+105,78+16,65+13,59+16,89+6,82+6,16+109,85+22,36+9,16+122,47+8,22+124,03 |  | 953.74 | [12 empty] | VV | 2 | 2 | True | 0 | ROZPOCET
| VV |  | 12,34+25,04+13,9+126,9+10,23+314,57+2,605 |  | 505.585 | [12 empty] | VV | 2 | 2 | True | 0 | ROZPOCET
| VV |  | "2.NP"130,47+69,79+4,32+78,47+107,31+29,75+76,15+71,87+70,32+81,7+75,12+169,84+22,73+61,87+27,23+82,75+51,57 |  | 1211.26 | [12 empty] | VV | 2 | 2 | True | 0 | ROZPOCET
| VV |  | "3.NP"104,35+67,32+63,5+65,85+65,67+65,87+65,82+76,15+71,87+70,32+81,7+75,12+22,73+22,42+27,44+168,84+19,96+27,98+82,75+51,57 |  | 1297.23 | [12 empty] | VV | 2 | 2 | True | 0 | ROZPOCET
| VV |  | "4.NP"104,35+67,67+4,32+63,5+65,85+65,67+65,87+65,57+46,83+60,12+29,27+82,65+52,94 |  | 774.61 | [12 empty] | VV | 2 | 2 | True | 0 | ROZPOCET
| VV |  | "1.PP"22,98+3,22+4,44+5,36+5,99+23,02+17,02+16,96+14,98+8,58+11,75+13,95+12,38+14,72+8,45+6,49+8,46+8,95+5,16 |  | 212.86 | [12 empty] | VV | 2 | 2 | True | 0 | ROZPOCET
| VV |  | "1.NP"4,3+2,82+22,64+21+2,73+5,39+5,63+4,94+2,38+2,74+22,6+20,8+21,39+20,54+6,85+2,98 |  | 169.73 | [12 empty] | VV | 2 | 2 | True | 0 | ROZPOCET
| VV |  | "2.NP"4,3+2,82+22,18+21,46+3,13+4,71+4,51+18,17+4,17 |  | 85.45 | [12 empty] | VV | 2 | 2 | True | 0 | ROZPOCET
| VV |  | "3.NP"4,3+2,82+22,18+21,46+3,27+4,74+18,16+4,17+17,95+4,49 |  | 103.54 | [12 empty] | VV | 2 | 2 | True | 0 | ROZPOCET
| VV |  | "4.NP"4,3+2,82+22,18+21,46+3,27 |  | 54.03 | [12 empty] | VV | 2 | 2 | True | 0 | ROZPOCET
| VV |  | Součet |  | 6173.431 | [12 empty] | VV | 2 | 4 | True | 1 | ROZPOCET
362 | K | 763131722 | Podhled ze sádrokartonových desek ostatní práce a konstrukce na podhledech ze sádrokartonových desek skokové změny výšky podhledu přes 0,5 m | m | 372.55 |  | 0 | CS ÚRS 2020 01 |  | základní |  | 0 | 0.00663 | 2.47 | 0 | 0 | 16 | K | 2 |  |  |  | ROZPOCET | 0 | 0 | 0 | 0 | 0 | 1 | 0 | 16 | 704429821
| PSC |  | Poznámka k souboru cen: 1. V cenách jsou započteny i náklady na tmelení a výztužnou pásku. 2. V cenách nejsou započteny náklady na základní penetrační nátěr; tyto se oceňují cenou -1714. 3. Ceny -1612 až -1613 Montáž nosné konstrukce je stanoveny pro m2 plochy podhledu. 4. Vcenách -2612 a -2613 nejsou započteny náklady na profily; tyto se oceňují ve specifikaci. 5. V cenách -1621 až -1624 Montáž desek nejsou započteny náklady na desky; tato dodávka se oceňuje ve specifikaci. 6. V ceně -1763 Příplatek za průhyb nosného stropu přes 20 mm je započtena pouze montáž, atypický profil se oceňuje individuálně ve specifikaci. | [14 empty] | PSC | 2
| VV |  | 15,02+15,775*2+4,785*2+9,025+9+14,2+4,85+3,92+3,4+9,2+6,95+10,925+10,425+10,2+11,85+7,25+4,735+(3,16+3,835+5,82+7,385+1,2*2+5,205+5,57+1,835+4,91)*2 |  | 252.31 | [12 empty] | VV | 2 | 2 | True | 0 | ROZPOCET
| VV |  | 5,12+(3,4+9,2)*2+3,055+1,07+10,925+10,425+10,2+11,85+8,35+4,735*4+4,785+3,92+1,2+5,2 |  | 120.24 | [12 empty] | VV | 2 | 2 | True | 0 | ROZPOCET
| VV |  | Součet |  | 372.55 | [12 empty] | VV | 2 | 4 | True | 1 | ROZPOCET
363 | K | 763131772 | Podhled ze sádrokartonových desek Příplatek k cenám za rovinnost kvality celoplošné tmelení kvality Q4 | m2 | 6173.431 |  | 0 | CS ÚRS 2020 01 |  | základní |  | 0 | 0.0016 | 9.8775 | 0 | 0 | 16 | K | 2 |  |  |  | ROZPOCET | 0 | 0 | 0 | 0 | 0 | 1 | 0 | 16 | 1414637738
| PSC |  | Poznámka k souboru cen: 1. V cenách jsou započteny i náklady na tmelení a výztužnou pásku. 2. V cenách nejsou započteny náklady na základní penetrační nátěr; tyto se oceňují cenou -1714. 3. Ceny -1612 až -1613 Montáž nosné konstrukce je stanoveny pro m2 plochy podhledu. 4. Vcenách -2612 a -2613 nejsou započteny náklady na profily; tyto se oceňují ve specifikaci. 5. V cenách -1621 až -1624 Montáž desek nejsou započteny náklady na desky; tato dodávka se oceňuje ve specifikaci. 6. V ceně -1763 Příplatek za průhyb nosného stropu přes 20 mm je započtena pouze montáž, atypický profil se oceňuje individuálně ve specifikaci. | [14 empty] | PSC | 2
| VV |  | "1.PP"23,10+10,02+4,72+93,28+70,19+94,36+6,3+124,55+172,2+26,68+28,03*2+28,12+25,39+8,63+39,65+4,59+4,45+3,96+4,2+3,05+0,8*2,37 |  | 805.396 | [12 empty] | VV | 2 | 2 | True | 0 | ROZPOCET
| VV |  | "1.NP"140,1+10,1+41,64+6,65+28,23+14,18+13,75+16,32+30,96+18,26+19,04+52,53+105,78+16,65+13,59+16,89+6,82+6,16+109,85+22,36+9,16+122,47+8,22+124,03 |  | 953.74 | [12 empty] | VV | 2 | 2 | True | 0 | ROZPOCET
| VV |  | 12,34+25,04+13,9+126,9+10,23+314,57+2,605 |  | 505.585 | [12 empty] | VV | 2 | 2 | True | 0 | ROZPOCET
| VV |  | "2.NP"130,47+69,79+4,32+78,47+107,31+29,75+76,15+71,87+70,32+81,7+75,12+169,84+22,73+61,87+27,23+82,75+51,57 |  | 1211.26 | [12 empty] | VV | 2 | 2 | True | 0 | ROZPOCET
| VV |  | "3.NP"104,35+67,32+63,5+65,85+65,67+65,87+65,82+76,15+71,87+70,32+81,7+75,12+22,73+22,42+27,44+168,84+19,96+27,98+82,75+51,57 |  | 1297.23 | [12 empty] | VV | 2 | 2 | True | 0 | ROZPOCET
| VV |  | "4.NP"104,35+67,67+4,32+63,5+65,85+65,67+65,87+65,57+46,83+60,12+29,27+82,65+52,94 |  | 774.61 | [12 empty] | VV | 2 | 2 | True | 0 | ROZPOCET
| VV |  | "1.PP"22,98+3,22+4,44+5,36+5,99+23,02+17,02+16,96+14,98+8,58+11,75+13,95+12,38+14,72+8,45+6,49+8,46+8,95+5,16 |  | 212.86 | [12 empty] | VV | 2 | 2 | True | 0 | ROZPOCET
| VV |  | "1.NP"4,3+2,82+22,64+21+2,73+5,39+5,63+4,94+2,38+2,74+22,6+20,8+21,39+20,54+6,85+2,98 |  | 169.73 | [12 empty] | VV | 2 | 2 | True | 0 | ROZPOCET
| VV |  | "2.NP"4,3+2,82+22,18+21,46+3,13+4,71+4,51+18,17+4,17 |  | 85.45 | [12 empty] | VV | 2 | 2 | True | 0 | ROZPOCET
| VV |  | "3.NP"4,3+2,82+22,18+21,46+3,27+4,74+18,16+4,17+17,95+4,49 |  | 103.54 | [12 empty] | VV | 2 | 2 | True | 0 | ROZPOCET
| VV |  | "4.NP"4,3+2,82+22,18+21,46+3,27 |  | 54.03 | [12 empty] | VV | 2 | 2 | True | 0 | ROZPOCET
| VV |  | Součet |  | 6173.431 | [12 empty] | VV | 2 | 4 | True | 1 | ROZPOCET
364 | K | 763135002 | Montáž sádrokartonového podhledu z desek pro bezesparý podhled včetně zavěšené dvouvrstvé konstrukce z ocelových profilů CD, UD perforovaných celoplošně se speciálním tmelením hran | m2 | 741.74 |  | 0 | CS ÚRS 2020 01 |  | základní |  | 0 | 0.00325 | 2.4107 | 0 | 0 | 16 | K | 2 |  |  |  | ROZPOCET | 0 | 0 | 0 | 0 | 0 | 1 | 0 | 16 | 1092924707
| PSC |  | Poznámka k souboru cen: 1. V cenách montáže podhledu -5001 až -5201 jsou započteny náklady na montáž a dodávku nosné konstrukce. 2. V cenách nejsou započteny náklady na dodávku desek, kazet, lamel; jejich dodávka se oceňuje ve specifikaci. 3. Ostatní práce a konstrukce na sádrokartonových podhledech lze ocenit cenami 763 13-17. . . | [14 empty] | PSC | 2
| VV |  | "PO10"117,61+44,69+579,44 |  | 741.74 | [12 empty] | VV | 2 | 2 | True | 1 | ROZPOCET
365 | M | 6071150R | deska dřevovláknitá AMF 1200x600mm tl 25mm | m2 | 778.827 |  | 0 |  |  | základní |  | 0 | 0.02 | 15.5765 | 0 | 0 | 32 | M | 2 |  |  |  | ROZPOCET | 0 | 0 | 0 | 0 | 0 | 1 | 0 | 16 | 805429260
| VV |  | 741,74*1,05 'Přepočtené koeficientem množství |  | 778.827 | [12 empty] | VV | 2 | 2 | False | 1 | ROZPOCET
366 | K | 763172312 | Instalační technika pro konstrukce ze sádrokartonových desek montáž revizních dvířek velikost 300 x 300 mm | kus | 112 |  | 0 | CS ÚRS 2020 01 |  | základní |  | 0 | 3e-05 | 0.00336 | 0 | 0 | 16 | K | 2 |  |  |  | ROZPOCET | 0 | 0 | 0 | 0 | 0 | 1 | 0 | 16 | 327565785
| PSC |  | Poznámka k souboru cen: 1. V cenách montáže revizních klapek 763 17-1 a revizních dvířek 763 17-2 nejsou započteny náklady na: a) jejich dodávku a dodávku pomocné konstrukce z profilů a spojek; tato dodávka se oceňuje ve specifikaci, b) zhotovení otvoru; tyto práce se oceňují cenami souborů cen části C01. 2. V cenách montáže nosičů zařizovacích předmětů 763 17-3 nejsou započteny náklady na jejich dodávku a dodávku spojovacího materiálu uchycení zařizovacích předmětů; tato dodávka se oceňuje ve specifikaci. | [14 empty] | PSC | 2
| VV |  | 17+10+27+34+23+1 |  | 112 | [12 empty] | VV | 2 | 2 | True | 1 | ROZPOCET
367 | M | 59030711 | dvířka revizní s automatickým zámkem 300x300mm | kus | 112 |  | 0 | CS ÚRS 2020 01 |  | základní |  | 0 | 0.0014 | 0.1568 | 0 | 0 | 32 | M | 2 |  |  |  | ROZPOCET | 0 | 0 | 0 | 0 | 0 | 1 | 0 | 16 | -1316096871
368 | K | 763172313 | Instalační technika pro konstrukce ze sádrokartonových desek montáž revizních dvířek velikost 400 x 400 mm | kus | 12 |  | 0 | CS ÚRS 2020 01 |  | základní |  | 0 | 7e-05 | 0.00084 | 0 | 0 | 16 | K | 2 |  |  |  | ROZPOCET | 0 | 0 | 0 | 0 | 0 | 1 | 0 | 16 | 1584512590
| PSC |  | Poznámka k souboru cen: 1. V cenách montáže revizních klapek 763 17-1 a revizních dvířek 763 17-2 nejsou započteny náklady na: a) jejich dodávku a dodávku pomocné konstrukce z profilů a spojek; tato dodávka se oceňuje ve specifikaci, b) zhotovení otvoru; tyto práce se oceňují cenami souborů cen části C01. 2. V cenách montáže nosičů zařizovacích předmětů 763 17-3 nejsou započteny náklady na jejich dodávku a dodávku spojovacího materiálu uchycení zařizovacích předmětů; tato dodávka se oceňuje ve specifikaci. | [14 empty] | PSC | 2
| VV |  | 1+11 |  | 12 | [12 empty] | VV | 2 | 2 | True | 1 | ROZPOCET
369 | M | 59030712 | dvířka revizní s automatickým zámkem 400x400mm | kus | 12 |  | 0 | CS ÚRS 2020 01 |  | základní |  | 0 | 0.0022 | 0.0264 | 0 | 0 | 32 | M | 2 |  |  |  | ROZPOCET | 0 | 0 | 0 | 0 | 0 | 1 | 0 | 16 | 679896531
370 | K | 763172314 | Instalační technika pro konstrukce ze sádrokartonových desek montáž revizních dvířek velikost 500 x 500 mm | kus | 1 |  | 0 | CS ÚRS 2020 01 |  | základní |  | 0 | 7e-05 | 7e-05 | 0 | 0 | 16 | K | 2 |  |  |  | ROZPOCET | 0 | 0 | 0 | 0 | 0 | 1 | 0 | 16 | 1235712446
| PSC |  | Poznámka k souboru cen: 1. V cenách montáže revizních klapek 763 17-1 a revizních dvířek 763 17-2 nejsou započteny náklady na: a) jejich dodávku a dodávku pomocné konstrukce z profilů a spojek; tato dodávka se oceňuje ve specifikaci, b) zhotovení otvoru; tyto práce se oceňují cenami souborů cen části C01. 2. V cenách montáže nosičů zařizovacích předmětů 763 17-3 nejsou započteny náklady na jejich dodávku a dodávku spojovacího materiálu uchycení zařizovacích předmětů; tato dodávka se oceňuje ve specifikaci. | [14 empty] | PSC | 2
371 | M | 59030713 | dvířka revizní s automatickým zámkem 500x500mm | kus | 1 |  | 0 | CS ÚRS 2020 01 |  | základní |  | 0 | 0.0032 | 0.0032 | 0 | 0 | 32 | M | 2 |  |  |  | ROZPOCET | 0 | 0 | 0 | 0 | 0 | 1 | 0 | 16 | -509737363
372 | K | 763172315 | Instalační technika pro konstrukce ze sádrokartonových desek montáž revizních dvířek velikost 600 x 600 mm | kus | 2 |  | 0 | CS ÚRS 2020 01 |  | základní |  | 0 | 7e-05 | 0.00014 | 0 | 0 | 16 | K | 2 |  |  |  | ROZPOCET | 0 | 0 | 0 | 0 | 0 | 1 | 0 | 16 | 1291891532
| PSC |  | Poznámka k souboru cen: 1. V cenách montáže revizních klapek 763 17-1 a revizních dvířek 763 17-2 nejsou započteny náklady na: a) jejich dodávku a dodávku pomocné konstrukce z profilů a spojek; tato dodávka se oceňuje ve specifikaci, b) zhotovení otvoru; tyto práce se oceňují cenami souborů cen části C01. 2. V cenách montáže nosičů zařizovacích předmětů 763 17-3 nejsou započteny náklady na jejich dodávku a dodávku spojovacího materiálu uchycení zařizovacích předmětů; tato dodávka se oceňuje ve specifikaci. | [14 empty] | PSC | 2
| VV |  | 1+1 |  | 2 | [12 empty] | VV | 2 | 2 | True | 1 | ROZPOCET
373 | M | 59030714 | dvířka revizní s automatickým zámkem 700x700mm | kus | 1 |  | 0 | CS ÚRS 2020 01 |  | základní |  | 0 | 0.0042 | 0.0042 | 0 | 0 | 32 | M | 2 |  |  |  | ROZPOCET | 0 | 0 | 0 | 0 | 0 | 1 | 0 | 16 | -466490904
374 | M | 590307R4 | dvířka revizní s automatickým zámkem 900x700mm | kus | 1 |  | 0 |  |  | základní |  | 0 | 0.0042 | 0.0042 | 0 | 0 | 32 | M | 2 |  |  |  | ROZPOCET | 0 | 0 | 0 | 0 | 0 | 1 | 0 | 16 | 144208814
375 | K | 998763303 | Přesun hmot pro konstrukce montované z desek sádrokartonových, sádrovláknitých, cementovláknitých nebo cementových stanovený z hmotnosti přesunovaného materiálu vodorovná dopravní vzdálenost do 50 m v objektech výšky přes 12 do 24 m | t | 109.382 |  | 0 | CS ÚRS 2020 01 |  | základní |  | 0 | 0 | 0 | 0 | 0 | 16 | K | 2 |  |  |  | ROZPOCET | 0 | 0 | 0 | 0 | 0 | 1 | 0 | 16 | -1354132285
| PSC |  | Poznámka k souboru cen: 1. Ceny pro přesun hmot stanovený z hmotnosti přesunovaného materiálu se použijí tehdy, pokud je možné určit hmotnost za celý stavební díl. Do této hmotnosti se započítává i hmotnost materiálů oceňovaných ve specifikaci. 2. Pokud nelze jednoznačně stanovit hmotnost přesunovaných materiálů, lze pro výpočet přesunu hmot použít orientačně procentní sazbu. Touto sazbou se vynásobí rozpočtové náklady za celý stavební díl včetně nákladů na materiál ve specifikacích. 3. Příplatek k cenám -3381 pro přesun prováděný bez použití mechanizace, tj. za ztížených podmínek, lze použít pouze pro hmotnost materiálu, která se tímto způsobem skutečně přemísťuje. U přesunu stanoveného procentní sazbou se ztížení přesunu ocení individuálně. | [14 empty] | PSC | 2
| D | 764 | Konstrukce klempířské |  |  |  | 0 |  |  |  |  | 0 |  | 2.3861 |  | 0 | 2 | D | 1 |  |  |  | ROZPOCET | [6 empty] | 0
376 | K | 764215411 | Oplechování horních ploch zdí a nadezdívek (atik) z pozinkovaného plechu celoplošně lepené přes rš 800 mm | m2 | 36.288 |  | 0 | CS ÚRS 2020 01 |  | základní |  | 0 | 0.0069 | 0.25039 | 0 | 0 | 16 | K | 2 |  |  |  | ROZPOCET | 0 | 0 | 0 | 0 | 0 | 1 | 0 | 16 | -1336551767
| VV |  | (12+13,5+13,9+5,4)*0,81 |  | 36.288 | [12 empty] | VV | 2 | 2 | True | 1 | ROZPOCET
377 | K | 764222403 | Oplechování střešních prvků z hliníkového plechu štítu závětrnou lištou rš 250 mm | m | 23.96 |  | 0 | CS ÚRS 2020 01 |  | základní |  | 0 | 0.00057 | 0.013657 | 0 | 0 | 16 | K | 2 |  |  |  | ROZPOCET | 0 | 0 | 0 | 0 | 0 | 1 | 0 | 16 | -292460033
| PSC |  | Poznámka k souboru cen: 1. V cenách 764 22-1405 až -3442 nejsou započteny náklady na podkladní plech, tyto se oceňují cenami souboru cen 764 02-14.. Podkladní plech z hliníkového plechu v rozvinuté šířce podle rš střešního prvku. | [14 empty] | PSC | 2
378 | K | 764222431 | Oplechování střešních prvků z hliníkového plechu okapu okapovým plechem střechy rovné rš 150 mm | m | 10.86 |  | 0 | CS ÚRS 2020 01 |  | základní |  | 0 | 0.00038 | 0.0041268 | 0 | 0 | 16 | K | 2 |  |  |  | ROZPOCET | 0 | 0 | 0 | 0 | 0 | 1 | 0 | 16 | -913750875
| PSC |  | Poznámka k souboru cen: 1. V cenách 764 22-1405 až -3442 nejsou započteny náklady na podkladní plech, tyto se oceňují cenami souboru cen 764 02-14.. Podkladní plech z hliníkového plechu v rozvinuté šířce podle rš střešního prvku. | [14 empty] | PSC | 2
379 | K | 764223452 | Oplechování střešních prvků z hliníkového plechu střešní výlez rozměru 600 x 600 mm, střechy s krytinou plechovou | kus | 1 |  | 0 | CS ÚRS 2020 01 |  | základní |  | 0 | 0.00871 | 0.00871 | 0 | 0 | 16 | K | 2 |  |  |  | ROZPOCET | 0 | 0 | 0 | 0 | 0 | 1 | 0 | 16 | -2067339564
| PSC |  | Poznámka k souboru cen: 1. V cenách 764 22-1405 až -3442 nejsou započteny náklady na podkladní plech, tyto se oceňují cenami souboru cen 764 02-14.. Podkladní plech z hliníkového plechu v rozvinuté šířce podle rš střešního prvku. | [14 empty] | PSC | 2
380 | K | 764225404 | Oplechování horních ploch zdí a nadezdívek (atik) z hliníkového plechu celoplošně lepené rš 330 mm | m | 8.84 |  | 0 | CS ÚRS 2020 01 |  | základní |  | 0 | 0.00138 | 0.012199 | 0 | 0 | 16 | K | 2 |  |  |  | ROZPOCET | 0 | 0 | 0 | 0 | 0 | 1 | 0 | 16 | -806557742
381 | K | 764225406 | Oplechování horních ploch zdí a nadezdívek (atik) z hliníkového plechu celoplošně lepené rš 500 mm | m | 5.88 |  | 0 | CS ÚRS 2020 01 |  | základní |  | 0 | 0.00243 | 0.014288 | 0 | 0 | 16 | K | 2 |  |  |  | ROZPOCET | 0 | 0 | 0 | 0 | 0 | 1 | 0 | 16 | -1342986980
382 | K | 764225407 | Oplechování horních ploch zdí a nadezdívek (atik) z hliníkového plechu celoplošně lepené rš 670 mm | m | 28.68 |  | 0 | CS ÚRS 2020 01 |  | základní |  | 0 | 0.0028 | 0.080304 | 0 | 0 | 16 | K | 2 |  |  |  | ROZPOCET | 0 | 0 | 0 | 0 | 0 | 1 | 0 | 16 | -227684181
383 | K | 764225408 | Oplechování horních ploch zdí a nadezdívek (atik) z hliníkového plechu celoplošně lepené rš 750 mm | m | 22.16 |  | 0 | CS ÚRS 2020 01 |  | základní |  | 0 | 0.00314 | 0.069582 | 0 | 0 | 16 | K | 2 |  |  |  | ROZPOCET | 0 | 0 | 0 | 0 | 0 | 1 | 0 | 16 | -1477074445
| VV |  | 9,04+13,12 |  | 22.16 | [12 empty] | VV | 2 | 2 | True | 1 | ROZPOCET
384 | K | 764225409 | Oplechování horních ploch zdí a nadezdívek (atik) z hliníkového plechu celoplošně lepené rš 800 mm | m | 103.14 |  | 0 | CS ÚRS 2020 01 |  | základní |  | 0 | 0.00335 | 0.34552 | 0 | 0 | 16 | K | 2 |  |  |  | ROZPOCET | 0 | 0 | 0 | 0 | 0 | 1 | 0 | 16 | 757487914
385 | K | 764225411 | Oplechování horních ploch zdí a nadezdívek (atik) z hliníkového plechu celoplošně lepené přes rš 800 mm | m2 | 192.018 |  | 0 | CS ÚRS 2020 01 |  | základní |  | 0 | 0.00397 | 0.76231 | 0 | 0 | 16 | K | 2 |  |  |  | ROZPOCET | 0 | 0 | 0 | 0 | 0 | 1 | 0 | 16 | -1787217712
| VV |  | 86,52*0,86+141,7*0,83 |  | 192.018 | [12 empty] | VV | 2 | 2 | True | 1 | ROZPOCET
386 | K | 764225446 | Oplechování horních ploch zdí a nadezdívek (atik) z hliníkového plechu Příplatek k cenám za zvýšenou pracnost při provedení rohu nebo koutu přes rš 400 mm | kus | 26 |  | 0 | CS ÚRS 2020 01 |  | základní |  | 0 | 0 | 0 | 0 | 0 | 16 | K | 2 |  |  |  | ROZPOCET | 0 | 0 | 0 | 0 | 0 | 1 | 0 | 16 | -599686265
387 | K | 764226441 | Oplechování parapetů z hliníkového plechu rovných celoplošně lepené, bez rohů rš 150 mm | m | 45 |  | 0 | CS ÚRS 2020 01 |  | základní |  | 0 | 0.00066 | 0.0297 | 0 | 0 | 16 | K | 2 |  |  |  | ROZPOCET | 0 | 0 | 0 | 0 | 0 | 1 | 0 | 16 | 1200892338
388 | K | 764226443 | Oplechování parapetů z hliníkového plechu rovných celoplošně lepené, bez rohů rš 250 mm | m | 218.9 |  | 0 | CS ÚRS 2020 01 |  | základní |  | 0 | 0.00108 | 0.23641 | 0 | 0 | 16 | K | 2 |  |  |  | ROZPOCET | 0 | 0 | 0 | 0 | 0 | 1 | 0 | 16 | 1187965360
| VV |  | 85,5+133,4 |  | 218.9 | [12 empty] | VV | 2 | 2 | True | 1 | ROZPOCET
389 | K | 764226444 | Oplechování parapetů z hliníkového plechu rovných celoplošně lepené, bez rohů rš 330 mm | m | 39.38 |  | 0 | CS ÚRS 2020 01 |  | základní |  | 0 | 0.00146 | 0.057495 | 0 | 0 | 16 | K | 2 |  |  |  | ROZPOCET | 0 | 0 | 0 | 0 | 0 | 1 | 0 | 16 | 1448915090
390 | K | 764226445 | Oplechování parapetů z hliníkového plechu rovných celoplošně lepené, bez rohů rš 400 mm | m | 279.59 |  | 0 | CS ÚRS 2020 01 |  | základní |  | 0 | 0.00171 | 0.4781 | 0 | 0 | 16 | K | 2 |  |  |  | ROZPOCET | 0 | 0 | 0 | 0 | 0 | 1 | 0 | 16 | 1159582684
391 | K | 764226465 | Oplechování parapetů z hliníkového plechu rovných celoplošně lepené, bez rohů Příplatek k cenám za zvýšenou pracnost při provedení rohu nebo koutu do rš 400 mm | kus | 204 |  | 0 | CS ÚRS 2020 01 |  | základní |  | 0 | 0 | 0 | 0 | 0 | 16 | K | 2 |  |  |  | ROZPOCET | 0 | 0 | 0 | 0 | 0 | 1 | 0 | 16 | 504973512
392 | K | 764321404 | Lemování zdí z hliníkového plechu boční nebo horní rovných, střech s krytinou prejzovou nebo vlnitou rš 330 mm | m | 2.52 |  | 0 | CS ÚRS 2020 01 |  | základní |  | 0 | 0.00077 | 0.0019404 | 0 | 0 | 16 | K | 2 |  |  |  | ROZPOCET | 0 | 0 | 0 | 0 | 0 | 1 | 0 | 16 | -657402329
393 | K | 764521404 | Žlab podokapní z hliníkového plechu včetně háků a čel půlkruhový rš 330 mm | m | 8.35 |  | 0 | CS ÚRS 2020 01 |  | základní |  | 0 | 0.00091 | 0.0075985 | 0 | 0 | 16 | K | 2 |  |  |  | ROZPOCET | 0 | 0 | 0 | 0 | 0 | 1 | 0 | 16 | -777742730
394 | K | 764528402 | Svod z hliníkového plechu včetně objímek, kolen a odskoků hranatý, o straně 100 mm | m | 3.4 |  | 0 | CS ÚRS 2020 01 |  | základní |  | 0 | 0.00152 | 0.005168 | 0 | 0 | 16 | K | 2 |  |  |  | ROZPOCET | 0 | 0 | 0 | 0 | 0 | 1 | 0 | 16 | 1524280369
395 | K | 764528422 | Svod z hliníkového plechu včetně objímek, kolen a odskoků kruhový, průměru 100 mm | m | 8 |  | 0 | CS ÚRS 2020 01 |  | základní |  | 0 | 0.00108 | 0.00864 | 0 | 0 | 16 | K | 2 |  |  |  | ROZPOCET | 0 | 0 | 0 | 0 | 0 | 1 | 0 | 16 | 543255914
396 | K | 998764103 | Přesun hmot pro konstrukce klempířské stanovený z hmotnosti přesunovaného materiálu vodorovná dopravní vzdálenost do 50 m v objektech výšky přes 12 do 24 m | t | 2.386 |  | 0 | CS ÚRS 2020 01 |  | základní |  | 0 | 0 | 0 | 0 | 0 | 16 | K | 2 |  |  |  | ROZPOCET | 0 | 0 | 0 | 0 | 0 | 1 | 0 | 16 | 555783797
| PSC |  | Poznámka k souboru cen: 1. Ceny pro přesun hmot stanovený z hmotnosti přesunovaného materiálu se používají tehdy, pokud je možné určit hmotnost za celý stavební díl. Do této hmotnosti se započítává i hmotnost materiálů oceňovaných ve specifikaci. 2. Pokud nelze jednoznačně stanovit hmotnost přesunovaných materiálů, lze pro výpočet přesunu hmot použít orientačně procentní sazbu. Touto sazbou se vynásobí rozpočtové náklady za celý stavební díl včetně nákladů na materiál ve specifikacích. 3. Příplatek k cenám -4181 pro přesun prováděný bez použití mechanizace, tj. za ztížených podmínek, lze použít pouze pro hmotnost materiálu, která se tímto způsobem skutečně přemísťuje. | [14 empty] | PSC | 2
| D | 765 | Krytina skládaná |  |  |  | 0 |  |  |  |  | 0 |  | 0.006 |  | 0 | 2 | D | 1 |  |  |  | ROZPOCET | [6 empty] | 0
397 | K | 765135015 | Montáž střešních doplňků vláknocementové krytiny skládané střešních výlezů, plochy jednotlivě přes 1,0 m2 | kus | 1 |  | 0 | CS ÚRS 2020 01 |  | základní |  | 0 | 0 | 0 | 0 | 0 | 16 | K | 2 |  |  |  | ROZPOCET | 0 | 0 | 0 | 0 | 0 | 1 | 0 | 16 | 245336761
398 | M | 59164622 | výlez na střechu 920x1250mm | kus | 1 |  | 0 | CS ÚRS 2020 01 |  | základní |  | 0 | 0.006 | 0.006 | 0 | 0 | 32 | M | 2 |  |  |  | ROZPOCET | 0 | 0 | 0 | 0 | 0 | 1 | 0 | 16 | 263868067
| D | 766 | Konstrukce truhlářské |  |  |  | 0 |  |  |  |  | 0 |  | 35.7427 |  | 0 | 2 | D | 1 |  |  |  | ROZPOCET | [6 empty] | 0
399 | K | 766121210 | Montáž dřevěných stěn plných, s výplní palubovkou nebo překližkou, výšky do 2,75 m | m2 | 173.759 |  | 0 | CS ÚRS 2020 01 |  | základní |  | 0 | 0 | 0 | 0 | 0 | 16 | K | 2 |  |  |  | ROZPOCET | 0 | 0 | 0 | 0 | 0 | 1 | 0 | 16 | 1157744476
| PSC |  | Poznámka k souboru cen: 1. V cenách je započtena i montáž oboustranného olištování. | [14 empty] | PSC | 2
| VV |  | 2,05*(29,68+11,16+10,46+7,12+3,47+3,29)+0,4*0,9*24+0,75*2*3+0,75*1*12+0,9*2*10 |  | 173.759 | [12 empty] | VV | 2 | 2 | True | 1 | ROZPOCET
400 | M | 6062349R | překližka vodovzdorná smrk tl 32mm jakost II. | m2 | 166.385 |  | 0 |  |  | základní |  | 0 | 0.01575 | 2.6206 | 0 | 0 | 32 | M | 2 |  |  |  | ROZPOCET | 0 | 0 | 0 | 0 | 0 | 1 | 0 | 16 | 1464115919
| VV |  | 2,05*(29,68+11,16+10,46+7,12+3,47+3,29)+0,4*0,9*24+0,75*1*12 |  | 151.259 | [12 empty] | VV | 2 | 2 | True | 1 | ROZPOCET
| VV |  | 151,259*1,1 'Přepočtené koeficientem množství |  | 166.385 | [12 empty] | VV | 2 | 2 | False | 1 | ROZPOCET
401 | M | 62432057 | deska kompaktní laminátová jádro černé tl 13mm | m2 | 24.75 |  | 0 | CS ÚRS 2020 01 |  | základní |  | 0 | 0.01755 | 0.43436 | 0 | 0 | 32 | M | 2 |  |  |  | ROZPOCET | 0 | 0 | 0 | 0 | 0 | 1 | 0 | 16 | -1181802974
| VV |  | 0,75*2*3+0,9*2*10 |  | 22.5 | [12 empty] | VV | 2 | 2 | True | 1 | ROZPOCET
| VV |  | 22,5*1,1 'Přepočtené koeficientem množství |  | 24.75 | [12 empty] | VV | 2 | 2 | False | 1 | ROZPOCET
402 | K | 766411212 | Montáž obložení stěn plochy do 1 m2 palubkami na pero a drážku z měkkého dřeva, šířky přes 60 do 80 mm | m2 | 62.025 |  | 0 | CS ÚRS 2020 01 |  | základní |  | 0 | 0 | 0 | 0 | 0 | 16 | K | 2 |  |  |  | ROZPOCET | 0 | 0 | 0 | 0 | 0 | 1 | 0 | 16 | -1791127082
| PSC |  | Poznámka k souboru cen: 1. V cenách -1212 až -6243 jsou započteny i náklady na přišroubování soklu. 2. V cenách -1212 až -6243 nejsou započteny náklady na montáž podkladového roštu, tato montáž se oceňuje cenou -7211. 3. V ceně -7211 nejsou započteny náklady na montáž a dodávku nosných prvků (např. konzol, trnů) pro zavěšený rošt; tato montáž a dodávka se oceňuje individuálně. 4. Cenami -1212 až -6243 nelze oceňovat obložení sloupů zakřiveného průřezu; toto obložení se oceňuje individuálně. | [14 empty] | PSC | 2
| VV |  | 165,4*(0,35+0,4)/2 |  | 62.025 | [12 empty] | VV | 2 | 2 | True | 1 | ROZPOCET
403 | M | 60627040 | laťovka topol/ceiba tl 25mm jakost I. | m2 | 68.228 |  | 0 | CS ÚRS 2020 01 |  | základní |  | 0 | 0.01187 | 0.80987 | 0 | 0 | 32 | M | 2 |  |  |  | ROZPOCET | 0 | 0 | 0 | 0 | 0 | 1 | 0 | 16 | 495274213
| VV |  | 62,025*1,1 'Přepočtené koeficientem množství |  | 68.228 | [12 empty] | VV | 2 | 2 | False | 1 | ROZPOCET
404 | K | 766416241 | Montáž obložení stěn plochy přes 5 m2 panely obkladovými z aglomerovaných desek, plochy do 0,60 m2 | m2 | 50.7 |  | 0 | CS ÚRS 2020 01 |  | základní |  | 0 | 0 | 0 | 0 | 0 | 16 | K | 2 |  |  |  | ROZPOCET | 0 | 0 | 0 | 0 | 0 | 1 | 0 | 16 | 1397038812
| PSC |  | Poznámka k souboru cen: 1. V cenách -1212 až -6243 jsou započteny i náklady na přišroubování soklu. 2. V cenách -1212 až -6243 nejsou započteny náklady na montáž podkladového roštu, tato montáž se oceňuje cenou -7211. 3. V ceně -7211 nejsou započteny náklady na montáž a dodávku nosných prvků (např. konzol, trnů) pro zavěšený rošt; tato montáž a dodávka se oceňuje individuálně. 4. Cenami -1212 až -6243 nelze oceňovat obložení sloupů zakřiveného průřezu; toto obložení se oceňuje individuálně. | [14 empty] | PSC | 2
| VV |  | 26,79+23,91 |  | 50.7 | [12 empty] | VV | 2 | 2 | True | 1 | ROZPOCET
405 | M | 60711504 | deska dřevovláknitá tvrdá MDF surová 1840x2750mm tl 19mm | m2 | 26.301 |  | 0 | CS ÚRS 2020 01 |  | základní |  | 0 | 0.0152 | 0.39978 | 0 | 0 | 32 | M | 2 |  |  |  | ROZPOCET | 0 | 0 | 0 | 0 | 0 | 1 | 0 | 16 | -2118621962
| VV |  | 23,91 |  | 23.91 | [12 empty] | VV | 2 | 2 | True | 1 | ROZPOCET
| VV |  | 23,91*1,1 'Přepočtené koeficientem množství |  | 26.301 | [12 empty] | VV | 2 | 2 | False | 1 | ROZPOCET
406 | M | 60621135 | překližka truhlářská buk tl 15mm jakost B,C | m2 | 29.469 |  | 0 | CS ÚRS 2020 01 |  | základní |  | 0 | 0.01095 | 0.32269 | 0 | 0 | 32 | M | 2 |  |  |  | ROZPOCET | 0 | 0 | 0 | 0 | 0 | 1 | 0 | 16 | -1517570094
| VV |  | 26,79*1,1 'Přepočtené koeficientem množství |  | 29.469 | [12 empty] | VV | 2 | 2 | False | 1 | ROZPOCET
407 | K | 766660001 | Montáž dveřních křídel dřevěných nebo plastových otevíravých do ocelové zárubně povrchově upravených jednokřídlových, šířky do 800 mm | kus | 91 |  | 0 | CS ÚRS 2020 01 |  | základní |  | 0 | 0 | 0 | 0 | 0 | 16 | K | 2 |  |  |  | ROZPOCET | 0 | 0 | 0 | 0 | 0 | 1 | 0 | 16 | 1366274859
| PSC |  | Poznámka k souboru cen: 1. Cenami -0021 až -0031, -0161 až -0163, -0181 až -0183, se oceňují dveře s protipožární odolností do 30 min. 2. V cenách -0201 až -0272 je započtena i montáž okopného plechu, stavěče křídel a držadel kyvných dveří. 3. V cenách -0351 až -0384 jsou započtené i náklady na osazení kování, vodícího trnu, seřízení pojezdů na stěnu a následné vyrovnání a seřízení dveřních křídel. 4. V cenách -0311 až -0324 nejsou započtené náklady na sestavení a osazení stavebního pouzdra, tyto náklady se oceňují cenami souboru cen 642 94-6 . . . Osazení stavebního pouzdra posuvných dveří do zděné příčky, katalogu 801-1 Budovy a haly - zděné a monolitické. | [14 empty] | PSC | 2
| VV |  | 39+26+22+4 |  | 91 | [12 empty] | VV | 2 | 2 | True | 1 | ROZPOCET
408 | M | 61162085 | dveře jednokřídlé dřevotřískové povrch laminátový plné 700x1970/2100mm | kus | 40 |  | 0 | CS ÚRS 2020 01 |  | základní |  | 0 | 0.0175 | 0.7 | 0 | 0 | 32 | M | 2 |  |  |  | ROZPOCET | 0 | 0 | 0 | 0 | 0 | 1 | 0 | 16 | -349699671
409 | M | 61162086 | dveře jednokřídlé dřevotřískové povrch laminátový plné 800x1970/2100mm | kus | 54 |  | 0 | CS ÚRS 2020 01 |  | základní |  | 0 | 0.0195 | 1.053 | 0 | 0 | 32 | M | 2 |  |  |  | ROZPOCET | 0 | 0 | 0 | 0 | 0 | 1 | 0 | 16 | 1911865866
| VV |  | 28+22+4 |  | 54 | [12 empty] | VV | 2 | 2 | True | 1 | ROZPOCET
410 | K | 766660002 | Montáž dveřních křídel dřevěných nebo plastových otevíravých do ocelové zárubně povrchově upravených jednokřídlových, šířky přes 800 mm | kus | 17 |  | 0 | CS ÚRS 2020 01 |  | základní |  | 0 | 0 | 0 | 0 | 0 | 16 | K | 2 |  |  |  | ROZPOCET | 0 | 0 | 0 | 0 | 0 | 1 | 0 | 16 | -55266610
| PSC |  | Poznámka k souboru cen: 1. Cenami -0021 až -0031, -0161 až -0163, -0181 až -0183, se oceňují dveře s protipožární odolností do 30 min. 2. V cenách -0201 až -0272 je započtena i montáž okopného plechu, stavěče křídel a držadel kyvných dveří. 3. V cenách -0351 až -0384 jsou započtené i náklady na osazení kování, vodícího trnu, seřízení pojezdů na stěnu a následné vyrovnání a seřízení dveřních křídel. 4. V cenách -0311 až -0324 nejsou započtené náklady na sestavení a osazení stavebního pouzdra, tyto náklady se oceňují cenami souboru cen 642 94-6 . . . Osazení stavebního pouzdra posuvných dveří do zděné příčky, katalogu 801-1 Budovy a haly - zděné a monolitické. | [14 empty] | PSC | 2
| VV |  | 4+2+3+2+5+1 |  | 17 | [12 empty] | VV | 2 | 2 | True | 1 | ROZPOCET
411 | M | 61162087 | dveře jednokřídlé dřevotřískové povrch laminátový plné 900x1970/2100mm | kus | 16 |  | 0 | CS ÚRS 2020 01 |  | základní |  | 0 | 0.0205 | 0.328 | 0 | 0 | 32 | M | 2 |  |  |  | ROZPOCET | 0 | 0 | 0 | 0 | 0 | 1 | 0 | 16 | 839546311
| VV |  | 4+2+3+2+5 |  | 16 | [12 empty] | VV | 2 | 2 | True | 1 | ROZPOCET
412 | M | 61162089 | dveře jednokřídlé dřevotřískové povrch laminátový plné 1100x1970/2100mm | kus | 1 |  | 0 | CS ÚRS 2020 01 |  | základní |  | 0 | 0.0225 | 0.0225 | 0 | 0 | 32 | M | 2 |  |  |  | ROZPOCET | 0 | 0 | 0 | 0 | 0 | 1 | 0 | 16 | -16627258
413 | K | 766660021 | Montáž dveřních křídel dřevěných nebo plastových otevíravých do ocelové zárubně protipožárních jednokřídlových, šířky do 800 mm | kus | 11 |  | 0 | CS ÚRS 2020 01 |  | základní |  | 0 | 0 | 0 | 0 | 0 | 16 | K | 2 |  |  |  | ROZPOCET | 0 | 0 | 0 | 0 | 0 | 1 | 0 | 16 | -1963149262
| PSC |  | Poznámka k souboru cen: 1. Cenami -0021 až -0031, -0161 až -0163, -0181 až -0183, se oceňují dveře s protipožární odolností do 30 min. 2. V cenách -0201 až -0272 je započtena i montáž okopného plechu, stavěče křídel a držadel kyvných dveří. 3. V cenách -0351 až -0384 jsou započtené i náklady na osazení kování, vodícího trnu, seřízení pojezdů na stěnu a následné vyrovnání a seřízení dveřních křídel. 4. V cenách -0311 až -0324 nejsou započtené náklady na sestavení a osazení stavebního pouzdra, tyto náklady se oceňují cenami souboru cen 642 94-6 . . . Osazení stavebního pouzdra posuvných dveří do zděné příčky, katalogu 801-1 Budovy a haly - zděné a monolitické. | [14 empty] | PSC | 2
| VV |  | 1+4+2+4 |  | 11 | [12 empty] | VV | 2 | 2 | True | 1 | ROZPOCET
414 | M | 61162097 | dveře jednokřídlé dřevotřískové protipožární EI (EW) 30 D3 povrch laminátový plné 700x1970/2100mm | kus | 5 |  | 0 | CS ÚRS 2020 01 |  | základní |  | 0 | 0.0175 | 0.0875 | 0 | 0 | 32 | M | 2 |  |  |  | ROZPOCET | 0 | 0 | 0 | 0 | 0 | 1 | 0 | 16 | 535329859
| VV |  | 1+4 |  | 5 | [12 empty] | VV | 2 | 2 | True | 1 | ROZPOCET
415 | M | 61162098 | dveře jednokřídlé dřevotřískové protipožární EI (EW) 30 D3 povrch laminátový plné 800x1970/2100mm | kus | 6 |  | 0 | CS ÚRS 2020 01 |  | základní |  | 0 | 0.0195 | 0.117 | 0 | 0 | 32 | M | 2 |  |  |  | ROZPOCET | 0 | 0 | 0 | 0 | 0 | 1 | 0 | 16 | -2102326302
| VV |  | 2+4 |  | 6 | [12 empty] | VV | 2 | 2 | True | 1 | ROZPOCET
416 | K | 766660022 | Montáž dveřních křídel dřevěných nebo plastových otevíravých do ocelové zárubně protipožárních jednokřídlových, šířky přes 800 mm | kus | 53 |  | 0 | CS ÚRS 2020 01 |  | základní |  | 0 | 0 | 0 | 0 | 0 | 16 | K | 2 |  |  |  | ROZPOCET | 0 | 0 | 0 | 0 | 0 | 1 | 0 | 16 | 1579019640
| PSC |  | Poznámka k souboru cen: 1. Cenami -0021 až -0031, -0161 až -0163, -0181 až -0183, se oceňují dveře s protipožární odolností do 30 min. 2. V cenách -0201 až -0272 je započtena i montáž okopného plechu, stavěče křídel a držadel kyvných dveří. 3. V cenách -0351 až -0384 jsou započtené i náklady na osazení kování, vodícího trnu, seřízení pojezdů na stěnu a následné vyrovnání a seřízení dveřních křídel. 4. V cenách -0311 až -0324 nejsou započtené náklady na sestavení a osazení stavebního pouzdra, tyto náklady se oceňují cenami souboru cen 642 94-6 . . . Osazení stavebního pouzdra posuvných dveří do zděné příčky, katalogu 801-1 Budovy a haly - zděné a monolitické. | [14 empty] | PSC | 2
| VV |  | 20+33 |  | 53 | [12 empty] | VV | 2 | 2 | True | 1 | ROZPOCET
417 | M | 61165314 | dveře jednokřídlé dřevotřískové protipožární EI (EW) 30 D3 povrch laminátový plné 900x1970/2100mm | kus | 53 |  | 0 | CS ÚRS 2020 01 |  | základní |  | 0 | 0.043 | 2.279 | 0 | 0 | 32 | M | 2 |  |  |  | ROZPOCET | 0 | 0 | 0 | 0 | 0 | 1 | 0 | 16 | 354542419
418 | K | 766660031 | Montáž dveřních křídel dřevěných nebo plastových otevíravých do ocelové zárubně protipožárních dvoukřídlových jakékoliv šířky | kus | 3 |  | 0 | CS ÚRS 2020 01 |  | základní |  | 0 | 0 | 0 | 0 | 0 | 16 | K | 2 |  |  |  | ROZPOCET | 0 | 0 | 0 | 0 | 0 | 1 | 0 | 16 | 1511271809
| PSC |  | Poznámka k souboru cen: 1. Cenami -0021 až -0031, -0161 až -0163, -0181 až -0183, se oceňují dveře s protipožární odolností do 30 min. 2. V cenách -0201 až -0272 je započtena i montáž okopného plechu, stavěče křídel a držadel kyvných dveří. 3. V cenách -0351 až -0384 jsou započtené i náklady na osazení kování, vodícího trnu, seřízení pojezdů na stěnu a následné vyrovnání a seřízení dveřních křídel. 4. V cenách -0311 až -0324 nejsou započtené náklady na sestavení a osazení stavebního pouzdra, tyto náklady se oceňují cenami souboru cen 642 94-6 . . . Osazení stavebního pouzdra posuvných dveří do zděné příčky, katalogu 801-1 Budovy a haly - zděné a monolitické. | [14 empty] | PSC | 2
| VV |  | 2+1 |  | 3 | [12 empty] | VV | 2 | 2 | True | 1 | ROZPOCET
419 | M | 61162128 | dveře dvoukřídlé dřevotřískové protipožární EI (EW) 30 D3 povrch laminátový plné 1600x1970/2100mm | kus | 1 |  | 0 | CS ÚRS 2020 01 |  | základní |  | 0 | 0.04 | 0.04 | 0 | 0 | 32 | M | 2 |  |  |  | ROZPOCET | 0 | 0 | 0 | 0 | 0 | 1 | 0 | 16 | 1336688674
420 | M | 61162130 | dveře dvoukřídlé dřevotřískové protipožární EI (EW) 30 D3 povrch laminátový plné 1800x1970/2100mm | kus | 2 |  | 0 | CS ÚRS 2020 01 |  | základní |  | 0 | 0.044 | 0.088 | 0 | 0 | 32 | M | 2 |  |  |  | ROZPOCET | 0 | 0 | 0 | 0 | 0 | 1 | 0 | 16 | 802884868
421 | K | 766660121 | Montáž dveřních křídel dřevěných nebo plastových otevíravých do dřevěné rámové zárubně povrchově upravených nadsvětlíkových křídel, výšky do 500 mm | kus | 39 |  | 0 | CS ÚRS 2020 01 |  | základní |  | 0 | 0 | 0 | 0 | 0 | 16 | K | 2 |  |  |  | ROZPOCET | 0 | 0 | 0 | 0 | 0 | 1 | 0 | 16 | 1478141809
| PSC |  | Poznámka k souboru cen: 1. Cenami -0021 až -0031, -0161 až -0163, -0181 až -0183, se oceňují dveře s protipožární odolností do 30 min. 2. V cenách -0201 až -0272 je započtena i montáž okopného plechu, stavěče křídel a držadel kyvných dveří. 3. V cenách -0351 až -0384 jsou započtené i náklady na osazení kování, vodícího trnu, seřízení pojezdů na stěnu a následné vyrovnání a seřízení dveřních křídel. 4. V cenách -0311 až -0324 nejsou započtené náklady na sestavení a osazení stavebního pouzdra, tyto náklady se oceňují cenami souboru cen 642 94-6 . . . Osazení stavebního pouzdra posuvných dveří do zděné příčky, katalogu 801-1 Budovy a haly - zděné a monolitické. | [14 empty] | PSC | 2
| VV |  | 4+2+33 |  | 39 | [12 empty] | VV | 2 | 2 | True | 1 | ROZPOCET
422 | M | 5905478R | modul dveřní nadsvětlík | m2 | 17.35 |  | 0 |  |  | základní |  | 0 | 0.025 | 0.43375 | 0 | 0 | 32 | M | 2 |  |  |  | ROZPOCET | 0 | 0 | 0 | 0 | 0 | 1 | 0 | 16 | -1450550825
| VV |  | 0,8*0,5*4+0,9*0,5*(2+33) |  | 17.35 | [12 empty] | VV | 2 | 2 | True | 1 | ROZPOCET
423 | K | 766660171 | Montáž dveřních křídel dřevěných nebo plastových otevíravých do obložkové zárubně povrchově upravených jednokřídlových, šířky do 800 mm | kus | 3 |  | 0 | CS ÚRS 2020 01 |  | základní |  | 0 | 0 | 0 | 0 | 0 | 16 | K | 2 |  |  |  | ROZPOCET | 0 | 0 | 0 | 0 | 0 | 1 | 0 | 16 | 50768851
| PSC |  | Poznámka k souboru cen: 1. Cenami -0021 až -0031, -0161 až -0163, -0181 až -0183, se oceňují dveře s protipožární odolností do 30 min. 2. V cenách -0201 až -0272 je započtena i montáž okopného plechu, stavěče křídel a držadel kyvných dveří. 3. V cenách -0351 až -0384 jsou započtené i náklady na osazení kování, vodícího trnu, seřízení pojezdů na stěnu a následné vyrovnání a seřízení dveřních křídel. 4. V cenách -0311 až -0324 nejsou započtené náklady na sestavení a osazení stavebního pouzdra, tyto náklady se oceňují cenami souboru cen 642 94-6 . . . Osazení stavebního pouzdra posuvných dveří do zděné příčky, katalogu 801-1 Budovy a haly - zděné a monolitické. | [14 empty] | PSC | 2
424 | K | 766660717 | Montáž dveřních doplňků samozavírače na zárubeň ocelovou | kus | 102 |  | 0 | CS ÚRS 2020 01 |  | základní |  | 0 | 0 | 0 | 0 | 0 | 16 | K | 2 |  |  |  | ROZPOCET | 0 | 0 | 0 | 0 | 0 | 1 | 0 | 16 | -1100913407
425 | M | 54917260 | samozavírač dveří hydraulický K214 č.13 zlatá bronz | kus | 102 |  | 0 | CS ÚRS 2020 01 |  | základní |  | 0 | 0.0038 | 0.3876 | 0 | 0 | 32 | M | 2 |  |  |  | ROZPOCET | 0 | 0 | 0 | 0 | 0 | 1 | 0 | 16 | 856163794
426 | K | 766660720 | Montáž dveřních doplňků větrací mřížky s vyříznutím otvoru | kus | 45 |  | 0 | CS ÚRS 2020 01 |  | základní |  | 0 | 0 | 0 | 0 | 0 | 16 | K | 2 |  |  |  | ROZPOCET | 0 | 0 | 0 | 0 | 0 | 1 | 0 | 16 | -2126342461
427 | M | 5534142R | mřížka větrací | kus | 45 |  | 0 |  |  | základní |  | 0 | 0.00046 | 0.0207 | 0 | 0 | 32 | M | 2 |  |  |  | ROZPOCET | 0 | 0 | 0 | 0 | 0 | 1 | 0 | 16 | 2113323978
428 | K | 766660726 | Montáž dveřních doplňků dveřního kování interiérového páková zástrč | kus | 2 |  | 0 | CS ÚRS 2020 01 |  | základní |  | 0 | 0 | 0 | 0 | 0 | 16 | K | 2 |  |  |  | ROZPOCET | 0 | 0 | 0 | 0 | 0 | 1 | 0 | 16 | 343518818
429 | M | 54916362 | kování dveřní zástrč | kus | 2 |  | 0 | CS ÚRS 2020 01 |  | základní |  | 0 | 0.00021 | 0.00042 | 0 | 0 | 32 | M | 2 |  |  |  | ROZPOCET | 0 | 0 | 0 | 0 | 0 | 1 | 0 | 16 | 1699929874
430 | K | 766660731 | Montáž dveřních doplňků dveřního kování bezpečnostního zámku | kus | 3 |  | 0 | CS ÚRS 2020 01 |  | základní |  | 0 | 0 | 0 | 0 | 0 | 16 | K | 2 |  |  |  | ROZPOCET | 0 | 0 | 0 | 0 | 0 | 1 | 0 | 16 | 300072506
431 | M | 5496415R | zámek mechanicky samozavírací | kus | 3 |  | 0 |  |  | základní |  | 0 | 0.00015 | 0.00045 | 0 | 0 | 32 | M | 2 |  |  |  | ROZPOCET | 0 | 0 | 0 | 0 | 0 | 1 | 0 | 16 | 202383035
432 | K | 766660734 | Montáž dveřních doplňků dveřního kování bezpečnostního panikového kování | kus | 8 |  | 0 | CS ÚRS 2020 01 |  | základní |  | 0 | 0 | 0 | 0 | 0 | 16 | K | 2 |  |  |  | ROZPOCET | 0 | 0 | 0 | 0 | 0 | 1 | 0 | 16 | 2011102949
| VV |  | 1+2+2+1+1+1 |  | 8 | [12 empty] | VV | 2 | 2 | True | 1 | ROZPOCET
433 | M | 5491463R | kování dveřní vrchní kování bezpečnostní paniková klika | kus | 8 |  | 0 | CS ÚRS 2020 01 |  | základní |  | 0 | 0.0014 | 0.0112 | 0 | 0 | 32 | M | 2 |  |  |  | ROZPOCET | 0 | 0 | 0 | 0 | 0 | 1 | 0 | 16 | -1950358775
434 | K | 766660741 | Montáž dveřních doplňků držadla kyvných dveří | kus | 5 |  | 0 | CS ÚRS 2020 01 |  | základní |  | 0 | 0 | 0 | 0 | 0 | 16 | K | 2 |  |  |  | ROZPOCET | 0 | 0 | 0 | 0 | 0 | 1 | 0 | 16 | -786093850
435 | M | 55147058 | madlo universální 1000mm | kus | 5 |  | 0 | CS ÚRS 2020 01 |  | základní |  | 0 | 0.0015 | 0.0075 | 0 | 0 | 32 | M | 2 |  |  |  | ROZPOCET | 0 | 0 | 0 | 0 | 0 | 1 | 0 | 16 | 1117820789
436 | K | 766682211 | Montáž zárubní dřevěných, plastových nebo z lamina obložkových protipožárních, pro dveře jednokřídlové, tloušťky stěny do 170 mm | kus | 1 |  | 0 | CS ÚRS 2020 01 |  | základní |  | 0 | 0.0004 | 0.0004 | 0 | 0 | 16 | K | 2 |  |  |  | ROZPOCET | 0 | 0 | 0 | 0 | 0 | 1 | 0 | 16 | -1936150485
| PSC |  | Poznámka k souboru cen: 1. V cenách montáže zárubní jsou započteny i náklady na zaměření, vyklínování, horizontální i vertikální vyrovnání zárubně, ukotvení a vyplnění spáry mezi rámem a ostěním polyuretanovou pěnou, včetně zednického začištění. | [14 empty] | PSC | 2
437 | M | 61182259 | zárubeň protipožární pro dveře 1křídlé 600,700,800,900x1970mm tl 60-170mm dub,buk | kus | 1 |  | 0 | CS ÚRS 2020 01 |  | základní |  | 0 | 0.017 | 0.017 | 0 | 0 | 32 | M | 2 |  |  |  | ROZPOCET | 0 | 0 | 0 | 0 | 0 | 1 | 0 | 16 | 111833199
438 | K | 766682212 | Montáž zárubní dřevěných, plastových nebo z lamina obložkových protipožárních, pro dveře jednokřídlové, tloušťky stěny přes 170 do 350 mm | kus | 2 |  | 0 | CS ÚRS 2020 01 |  | základní |  | 0 | 0.00041 | 0.00082 | 0 | 0 | 16 | K | 2 |  |  |  | ROZPOCET | 0 | 0 | 0 | 0 | 0 | 1 | 0 | 16 | 1763342842
| PSC |  | Poznámka k souboru cen: 1. V cenách montáže zárubní jsou započteny i náklady na zaměření, vyklínování, horizontální i vertikální vyrovnání zárubně, ukotvení a vyplnění spáry mezi rámem a ostěním polyuretanovou pěnou, včetně zednického začištění. | [14 empty] | PSC | 2
439 | M | 61182265 | zárubeň obložková protipožární pro dveře 1křídlé 600,700,800,900x1970mm tl 180-250mm dub,buk | kus | 2 |  | 0 | CS ÚRS 2020 01 |  | základní |  | 0 | 0.027 | 0.054 | 0 | 0 | 32 | M | 2 |  |  |  | ROZPOCET | 0 | 0 | 0 | 0 | 0 | 1 | 0 | 16 | 2012812859
440 | K | 766694112 | Montáž ostatních truhlářských konstrukcí parapetních desek dřevěných nebo plastových šířky do 300 mm, délky přes 1000 do 1600 mm | kus | 4 |  | 0 | CS ÚRS 2020 01 |  | základní |  | 0 | 0 | 0 | 0 | 0 | 16 | K | 2 |  |  |  | ROZPOCET | 0 | 0 | 0 | 0 | 0 | 1 | 0 | 16 | 1545069281
| PSC |  | Poznámka k souboru cen: 1. Vcenách 766 69 - 3421 a 3422 jsou započteny i náklady na zaměření zřizovaných otvorů. 2. V cenách 766 69 - 4111 až 4124 jsou započteny i náklady na zaměření, vyklínování, horizontální i vertikální vyrovnání, ukotvení a vyplnění spáry mezi parapetem a ostěním polyuretanovou pěnou, včetně zednického začištění. 3. Cenami -97 . . nelze oceňovat venkovní krycí lišty balkónových dveří; tato montáž se oceňuje cenou -1610. | [14 empty] | PSC | 2
| VV |  | 4 |  | 4 | [12 empty] | VV | 2 | 2 | True | 1 | ROZPOCET
441 | K | 766694113 | Montáž ostatních truhlářských konstrukcí parapetních desek dřevěných nebo plastových šířky do 300 mm, délky přes 1600 do 2600 mm | kus | 32 |  | 0 | CS ÚRS 2020 01 |  | základní |  | 0 | 0 | 0 | 0 | 0 | 16 | K | 2 |  |  |  | ROZPOCET | 0 | 0 | 0 | 0 | 0 | 1 | 0 | 16 | -2083420969
| PSC |  | Poznámka k souboru cen: 1. Vcenách 766 69 - 3421 a 3422 jsou započteny i náklady na zaměření zřizovaných otvorů. 2. V cenách 766 69 - 4111 až 4124 jsou započteny i náklady na zaměření, vyklínování, horizontální i vertikální vyrovnání, ukotvení a vyplnění spáry mezi parapetem a ostěním polyuretanovou pěnou, včetně zednického začištění. 3. Cenami -97 . . nelze oceňovat venkovní krycí lišty balkónových dveří; tato montáž se oceňuje cenou -1610. | [14 empty] | PSC | 2
| VV |  | 1+1+1+1+1+2+1+1+1+3+1+1+3+2+1+1+3+1+1+1+1+1+2 |  | 32 | [12 empty] | VV | 2 | 2 | True | 1 | ROZPOCET
442 | K | 766694114 | Montáž ostatních truhlářských konstrukcí parapetních desek dřevěných nebo plastových šířky do 300 mm, délky přes 2600 mm | kus | 72 |  | 0 | CS ÚRS 2020 01 |  | základní |  | 0 | 0 | 0 | 0 | 0 | 16 | K | 2 |  |  |  | ROZPOCET | 0 | 0 | 0 | 0 | 0 | 1 | 0 | 16 | -920061276
| PSC |  | Poznámka k souboru cen: 1. Vcenách 766 69 - 3421 a 3422 jsou započteny i náklady na zaměření zřizovaných otvorů. 2. V cenách 766 69 - 4111 až 4124 jsou započteny i náklady na zaměření, vyklínování, horizontální i vertikální vyrovnání, ukotvení a vyplnění spáry mezi parapetem a ostěním polyuretanovou pěnou, včetně zednického začištění. 3. Cenami -97 . . nelze oceňovat venkovní krycí lišty balkónových dveří; tato montáž se oceňuje cenou -1610. | [14 empty] | PSC | 2
| VV |  | 1+1+1+1+1+1+1+2+1+1+1+5+1+1+1+1+2+1+1+1+1+5+1+4+1+1+1+2+1+1+4+1+1+1+1+1+2+1+1+1+1+1+1+1+1+1+1+1+3+3 |  | 72 | [12 empty] | VV | 2 | 2 | True | 1 | ROZPOCET
443 | M | 60794102 | deska parapetní dřevotřísková vnitřní 260x1000mm | m | 432.65 |  | 0 | CS ÚRS 2020 01 |  | základní |  | 0 | 0.004 | 1.7306 | 0 | 0 | 32 | M | 2 |  |  |  | ROZPOCET | 0 | 0 | 0 | 0 | 0 | 1 | 0 | 16 | 907784792
| VV |  | 267,25+165,4 |  | 432.65 | [12 empty] | VV | 2 | 2 | True | 1 | ROZPOCET
444 | M | 60794100 | deska parapetní dřevotřísková vnitřní 150x1000mm | m | 21 |  | 0 | CS ÚRS 2020 01 |  | základní |  | 0 | 0.003 | 0.063 | 0 | 0 | 32 | M | 2 |  |  |  | ROZPOCET | 0 | 0 | 0 | 0 | 0 | 1 | 0 | 16 | 550461047
| VV |  | 21 |  | 21 | [12 empty] | VV | 2 | 2 | True | 1 | ROZPOCET
445 | M | 60794103 | deska parapetní dřevotřísková vnitřní 300x1000mm | m | 88.3 |  | 0 | CS ÚRS 2020 01 |  | základní |  | 0 | 0.005 | 0.4415 | 0 | 0 | 32 | M | 2 |  |  |  | ROZPOCET | 0 | 0 | 0 | 0 | 0 | 1 | 0 | 16 | 1198831789
| VV |  | 77,75+6,25+4,3 |  | 88.3 | [12 empty] | VV | 2 | 2 | True | 1 | ROZPOCET
446 | K | 766694123 | Montáž ostatních truhlářských konstrukcí parapetních desek dřevěných nebo plastových šířky přes 300 mm, délky přes 1600 do 2600 mm | kus | 5 |  | 0 | CS ÚRS 2020 01 |  | základní |  | 0 | 0 | 0 | 0 | 0 | 16 | K | 2 |  |  |  | ROZPOCET | 0 | 0 | 0 | 0 | 0 | 1 | 0 | 16 | -1756259313
| PSC |  | Poznámka k souboru cen: 1. Vcenách 766 69 - 3421 a 3422 jsou započteny i náklady na zaměření zřizovaných otvorů. 2. V cenách 766 69 - 4111 až 4124 jsou započteny i náklady na zaměření, vyklínování, horizontální i vertikální vyrovnání, ukotvení a vyplnění spáry mezi parapetem a ostěním polyuretanovou pěnou, včetně zednického začištění. 3. Cenami -97 . . nelze oceňovat venkovní krycí lišty balkónových dveří; tato montáž se oceňuje cenou -1610. | [14 empty] | PSC | 2
| VV |  | 4+1 |  | 5 | [12 empty] | VV | 2 | 2 | True | 1 | ROZPOCET
447 | K | 766694124 | Montáž ostatních truhlářských konstrukcí parapetních desek dřevěných nebo plastových šířky přes 300 mm, délky přes 2600 mm | kus | 4 |  | 0 | CS ÚRS 2020 01 |  | základní |  | 0 | 0 | 0 | 0 | 0 | 16 | K | 2 |  |  |  | ROZPOCET | 0 | 0 | 0 | 0 | 0 | 1 | 0 | 16 | -1082552695
| PSC |  | Poznámka k souboru cen: 1. Vcenách 766 69 - 3421 a 3422 jsou započteny i náklady na zaměření zřizovaných otvorů. 2. V cenách 766 69 - 4111 až 4124 jsou započteny i náklady na zaměření, vyklínování, horizontální i vertikální vyrovnání, ukotvení a vyplnění spáry mezi parapetem a ostěním polyuretanovou pěnou, včetně zednického začištění. 3. Cenami -97 . . nelze oceňovat venkovní krycí lišty balkónových dveří; tato montáž se oceňuje cenou -1610. | [14 empty] | PSC | 2
| VV |  | 2+2 |  | 4 | [12 empty] | VV | 2 | 2 | True | 1 | ROZPOCET
448 | M | 60794104 | deska parapetní dřevotřísková vnitřní 340x1000mm | m | 23 |  | 0 | CS ÚRS 2020 01 |  | základní |  | 0 | 0.006 | 0.138 | 0 | 0 | 32 | M | 2 |  |  |  | ROZPOCET | 0 | 0 | 0 | 0 | 0 | 1 | 0 | 16 | -943164846
| VV |  | 2,02*2+2,48*2+3,5*4 |  | 23 | [12 empty] | VV | 2 | 2 | True | 1 | ROZPOCET
449 | M | 60794108 | deska parapetní dřevotřísková vnitřní 550x1000mm | m | 1.425 |  | 0 | CS ÚRS 2020 01 |  | základní |  | 0 | 0.008 | 0.0114 | 0 | 0 | 32 | M | 2 |  |  |  | ROZPOCET | 0 | 0 | 0 | 0 | 0 | 1 | 0 | 16 | 2050249216
450 | M | 60794003 | deska parapetní dřevotřísková vnitřní, zažehlené hrany | sada | 117 |  | 0 | CS ÚRS 2020 01 |  | základní |  | 0 | 6e-05 | 0.00702 | 0 | 0 | 32 | M | 2 |  |  |  | ROZPOCET | 0 | 0 | 0 | 0 | 0 | 1 | 0 | 16 | 1848104048
451 | K | 766811115 | Montáž kuchyňských linek korpusu spodních skříněk na nožičky (včetně vyrovnání), šířky jednoho dílu do 600 mm | kus | 15 |  | 0 | CS ÚRS 2020 01 |  | základní |  | 0 | 0 | 0 | 0 | 0 | 16 | K | 2 |  |  |  | ROZPOCET | 0 | 0 | 0 | 0 | 0 | 1 | 0 | 16 | 1964332141
| PSC |  | Poznámka k souboru cen: 1. V cenách 766 81-1111 až -1116 Montáž korpusu spodních skříněk jsou zahrnuty i náklady na montáž soklové lišty. 2. V cenách 766 81-1431 až -1453 Montáž světelné rampy nejsou zahrnuty náklady na montáž osvětlení, tyto se oceňují cenami části A10 katalogu 800-741 Elektroinstalace - silnoproud. 3. V cenách souboru cen 766 81-1 . Montáž kuchyňských linek nejsou zahrnuty náklady na dodání spojovacího materiálu. Není-li tento materiál zahrnut v ceně dodávky kuchyňské linky, oceňuje se samostatně ve specifikaci. 4. Vcenách 766 81-1311 až -1353 montáže dvířek jsou započteny i náklady na montáž závěsů. 5. V ceně 766 81-1461 jsou započteny náklady na montáž obou výsuvů pro pojezd zásuvky. | [14 empty] | PSC | 2
| VV |  | (3+1)*3+2+1 |  | 15 | [12 empty] | VV | 2 | 2 | True | 1 | ROZPOCET
452 | K | 766811116 | Montáž kuchyňských linek korpusu spodních skříněk na nožičky (včetně vyrovnání), šířky jednoho dílu přes 600 do 1200 mm | kus | 10 |  | 0 | CS ÚRS 2020 01 |  | základní |  | 0 | 0 | 0 | 0 | 0 | 16 | K | 2 |  |  |  | ROZPOCET | 0 | 0 | 0 | 0 | 0 | 1 | 0 | 16 | 1013943746
| PSC |  | Poznámka k souboru cen: 1. V cenách 766 81-1111 až -1116 Montáž korpusu spodních skříněk jsou zahrnuty i náklady na montáž soklové lišty. 2. V cenách 766 81-1431 až -1453 Montáž světelné rampy nejsou zahrnuty náklady na montáž osvětlení, tyto se oceňují cenami části A10 katalogu 800-741 Elektroinstalace - silnoproud. 3. V cenách souboru cen 766 81-1 . Montáž kuchyňských linek nejsou zahrnuty náklady na dodání spojovacího materiálu. Není-li tento materiál zahrnut v ceně dodávky kuchyňské linky, oceňuje se samostatně ve specifikaci. 4. Vcenách 766 81-1311 až -1353 montáže dvířek jsou započteny i náklady na montáž závěsů. 5. V ceně 766 81-1461 jsou započteny náklady na montáž obou výsuvů pro pojezd zásuvky. | [14 empty] | PSC | 2
| VV |  | (1+1+1)*3+1 |  | 10 | [12 empty] | VV | 2 | 2 | True | 1 | ROZPOCET
453 | K | 766811143 | Montáž kuchyňských linek korpusu horních skříněk Příplatek k ceně za usazení vestavěných spotřebičů lednice | kus | 5 |  | 0 | CS ÚRS 2020 01 |  | základní |  | 0 | 0 | 0 | 0 | 0 | 16 | K | 2 |  |  |  | ROZPOCET | 0 | 0 | 0 | 0 | 0 | 1 | 0 | 16 | -1495494620
| PSC |  | Poznámka k souboru cen: 1. V cenách 766 81-1111 až -1116 Montáž korpusu spodních skříněk jsou zahrnuty i náklady na montáž soklové lišty. 2. V cenách 766 81-1431 až -1453 Montáž světelné rampy nejsou zahrnuty náklady na montáž osvětlení, tyto se oceňují cenami části A10 katalogu 800-741 Elektroinstalace - silnoproud. 3. V cenách souboru cen 766 81-1 . Montáž kuchyňských linek nejsou zahrnuty náklady na dodání spojovacího materiálu. Není-li tento materiál zahrnut v ceně dodávky kuchyňské linky, oceňuje se samostatně ve specifikaci. 4. Vcenách 766 81-1311 až -1353 montáže dvířek jsou započteny i náklady na montáž závěsů. 5. V ceně 766 81-1461 jsou započteny náklady na montáž obou výsuvů pro pojezd zásuvky. | [14 empty] | PSC | 2
| VV |  | 3+1+1 |  | 5 | [12 empty] | VV | 2 | 2 | True | 1 | ROZPOCET
454 | K | 766811151 | Montáž kuchyňských linek korpusu horních skříněk šroubovaných na stěnu, šířky jednoho dílu do 600 mm | kus | 4 |  | 0 | CS ÚRS 2020 01 |  | základní |  | 0 | 0 | 0 | 0 | 0 | 16 | K | 2 |  |  |  | ROZPOCET | 0 | 0 | 0 | 0 | 0 | 1 | 0 | 16 | 329045189
| PSC |  | Poznámka k souboru cen: 1. V cenách 766 81-1111 až -1116 Montáž korpusu spodních skříněk jsou zahrnuty i náklady na montáž soklové lišty. 2. V cenách 766 81-1431 až -1453 Montáž světelné rampy nejsou zahrnuty náklady na montáž osvětlení, tyto se oceňují cenami části A10 katalogu 800-741 Elektroinstalace - silnoproud. 3. V cenách souboru cen 766 81-1 . Montáž kuchyňských linek nejsou zahrnuty náklady na dodání spojovacího materiálu. Není-li tento materiál zahrnut v ceně dodávky kuchyňské linky, oceňuje se samostatně ve specifikaci. 4. Vcenách 766 81-1311 až -1353 montáže dvířek jsou započteny i náklady na montáž závěsů. 5. V ceně 766 81-1461 jsou započteny náklady na montáž obou výsuvů pro pojezd zásuvky. | [14 empty] | PSC | 2
| VV |  | 2*2 |  | 4 | [12 empty] | VV | 2 | 2 | True | 1 | ROZPOCET
455 | K | 766811152 | Montáž kuchyňských linek korpusu horních skříněk šroubovaných na stěnu, šířky jednoho dílu přes 600 do 1200 mm | kus | 2 |  | 0 | CS ÚRS 2020 01 |  | základní |  | 0 | 0 | 0 | 0 | 0 | 16 | K | 2 |  |  |  | ROZPOCET | 0 | 0 | 0 | 0 | 0 | 1 | 0 | 16 | -655233748
| PSC |  | Poznámka k souboru cen: 1. V cenách 766 81-1111 až -1116 Montáž korpusu spodních skříněk jsou zahrnuty i náklady na montáž soklové lišty. 2. V cenách 766 81-1431 až -1453 Montáž světelné rampy nejsou zahrnuty náklady na montáž osvětlení, tyto se oceňují cenami části A10 katalogu 800-741 Elektroinstalace - silnoproud. 3. V cenách souboru cen 766 81-1 . Montáž kuchyňských linek nejsou zahrnuty náklady na dodání spojovacího materiálu. Není-li tento materiál zahrnut v ceně dodávky kuchyňské linky, oceňuje se samostatně ve specifikaci. 4. Vcenách 766 81-1311 až -1353 montáže dvířek jsou započteny i náklady na montáž závěsů. 5. V ceně 766 81-1461 jsou započteny náklady na montáž obou výsuvů pro pojezd zásuvky. | [14 empty] | PSC | 2
| VV |  | 1*2 |  | 2 | [12 empty] | VV | 2 | 2 | True | 1 | ROZPOCET
456 | K | 766811212 | Montáž kuchyňských linek pracovní desky bez výřezu, délky jednoho dílu přes 1000 do 2000 mm | kus | 2 |  | 0 | CS ÚRS 2020 01 |  | základní |  | 0 | 0 | 0 | 0 | 0 | 16 | K | 2 |  |  |  | ROZPOCET | 0 | 0 | 0 | 0 | 0 | 1 | 0 | 16 | -1447969242
| PSC |  | Poznámka k souboru cen: 1. V cenách 766 81-1111 až -1116 Montáž korpusu spodních skříněk jsou zahrnuty i náklady na montáž soklové lišty. 2. V cenách 766 81-1431 až -1453 Montáž světelné rampy nejsou zahrnuty náklady na montáž osvětlení, tyto se oceňují cenami části A10 katalogu 800-741 Elektroinstalace - silnoproud. 3. V cenách souboru cen 766 81-1 . Montáž kuchyňských linek nejsou zahrnuty náklady na dodání spojovacího materiálu. Není-li tento materiál zahrnut v ceně dodávky kuchyňské linky, oceňuje se samostatně ve specifikaci. 4. Vcenách 766 81-1311 až -1353 montáže dvířek jsou započteny i náklady na montáž závěsů. 5. V ceně 766 81-1461 jsou započteny náklady na montáž obou výsuvů pro pojezd zásuvky. | [14 empty] | PSC | 2
| VV |  | 1+1 |  | 2 | [12 empty] | VV | 2 | 2 | True | 1 | ROZPOCET
457 | K | 766811213 | Montáž kuchyňských linek pracovní desky bez výřezu, délky jednoho dílu přes 2000 do 4000 mm | kus | 6 |  | 0 | CS ÚRS 2020 01 |  | základní |  | 0 | 0 | 0 | 0 | 0 | 16 | K | 2 |  |  |  | ROZPOCET | 0 | 0 | 0 | 0 | 0 | 1 | 0 | 16 | -806155863
| PSC |  | Poznámka k souboru cen: 1. V cenách 766 81-1111 až -1116 Montáž korpusu spodních skříněk jsou zahrnuty i náklady na montáž soklové lišty. 2. V cenách 766 81-1431 až -1453 Montáž světelné rampy nejsou zahrnuty náklady na montáž osvětlení, tyto se oceňují cenami části A10 katalogu 800-741 Elektroinstalace - silnoproud. 3. V cenách souboru cen 766 81-1 . Montáž kuchyňských linek nejsou zahrnuty náklady na dodání spojovacího materiálu. Není-li tento materiál zahrnut v ceně dodávky kuchyňské linky, oceňuje se samostatně ve specifikaci. 4. Vcenách 766 81-1311 až -1353 montáže dvířek jsou započteny i náklady na montáž závěsů. 5. V ceně 766 81-1461 jsou započteny náklady na montáž obou výsuvů pro pojezd zásuvky. | [14 empty] | PSC | 2
| VV |  | 2*3 |  | 6 | [12 empty] | VV | 2 | 2 | True | 1 | ROZPOCET
458 | M | 60722275 | deska dřevotřísková laminovaná dřevěný dekor 2070x2800mm tl 38mm | m2 | 13.215 |  | 0 | CS ÚRS 2020 01 |  | základní |  | 0 | 0.0342 | 0.45195 | 0 | 0 | 32 | M | 2 |  |  |  | ROZPOCET | 0 | 0 | 0 | 0 | 0 | 1 | 0 | 16 | 1174462323
| VV |  | ((3,475+2,6)*3+1,8+2)*0,6 |  | 13.215 | [12 empty] | VV | 2 | 2 | True | 1 | ROZPOCET
459 | K | 766811223 | Montáž kuchyňských linek pracovní desky Příplatek k ceně za usazení dřezu (včetně silikonu) | kus | 5 |  | 0 | CS ÚRS 2020 01 |  | základní |  | 0 | 8e-05 | 0.0004 | 0 | 0 | 16 | K | 2 |  |  |  | ROZPOCET | 0 | 0 | 0 | 0 | 0 | 1 | 0 | 16 | 693404035
| PSC |  | Poznámka k souboru cen: 1. V cenách 766 81-1111 až -1116 Montáž korpusu spodních skříněk jsou zahrnuty i náklady na montáž soklové lišty. 2. V cenách 766 81-1431 až -1453 Montáž světelné rampy nejsou zahrnuty náklady na montáž osvětlení, tyto se oceňují cenami části A10 katalogu 800-741 Elektroinstalace - silnoproud. 3. V cenách souboru cen 766 81-1 . Montáž kuchyňských linek nejsou zahrnuty náklady na dodání spojovacího materiálu. Není-li tento materiál zahrnut v ceně dodávky kuchyňské linky, oceňuje se samostatně ve specifikaci. 4. Vcenách 766 81-1311 až -1353 montáže dvířek jsou započteny i náklady na montáž závěsů. 5. V ceně 766 81-1461 jsou započteny náklady na montáž obou výsuvů pro pojezd zásuvky. | [14 empty] | PSC | 2
| VV |  | 1*3+1+1 |  | 5 | [12 empty] | VV | 2 | 2 | True | 1 | ROZPOCET
460 | K | 766811232 | Montáž kuchyňských linek zádové desky bez výřezu, délky jednoho dílu přes 1000 do 2000 mm | kus | 2 |  | 0 | CS ÚRS 2020 01 |  | základní |  | 0 | 0 | 0 | 0 | 0 | 16 | K | 2 |  |  |  | ROZPOCET | 0 | 0 | 0 | 0 | 0 | 1 | 0 | 16 | -150920395
| PSC |  | Poznámka k souboru cen: 1. V cenách 766 81-1111 až -1116 Montáž korpusu spodních skříněk jsou zahrnuty i náklady na montáž soklové lišty. 2. V cenách 766 81-1431 až -1453 Montáž světelné rampy nejsou zahrnuty náklady na montáž osvětlení, tyto se oceňují cenami části A10 katalogu 800-741 Elektroinstalace - silnoproud. 3. V cenách souboru cen 766 81-1 . Montáž kuchyňských linek nejsou zahrnuty náklady na dodání spojovacího materiálu. Není-li tento materiál zahrnut v ceně dodávky kuchyňské linky, oceňuje se samostatně ve specifikaci. 4. Vcenách 766 81-1311 až -1353 montáže dvířek jsou započteny i náklady na montáž závěsů. 5. V ceně 766 81-1461 jsou započteny náklady na montáž obou výsuvů pro pojezd zásuvky. | [14 empty] | PSC | 2
461 | K | 766811233 | Montáž kuchyňských linek zádové desky bez výřezu, délky jednoho dílu přes 2000 do 4000 mm | kus | 3 |  | 0 | CS ÚRS 2020 01 |  | základní |  | 0 | 0 | 0 | 0 | 0 | 16 | K | 2 |  |  |  | ROZPOCET | 0 | 0 | 0 | 0 | 0 | 1 | 0 | 16 | 440152696
| PSC |  | Poznámka k souboru cen: 1. V cenách 766 81-1111 až -1116 Montáž korpusu spodních skříněk jsou zahrnuty i náklady na montáž soklové lišty. 2. V cenách 766 81-1431 až -1453 Montáž světelné rampy nejsou zahrnuty náklady na montáž osvětlení, tyto se oceňují cenami části A10 katalogu 800-741 Elektroinstalace - silnoproud. 3. V cenách souboru cen 766 81-1 . Montáž kuchyňských linek nejsou zahrnuty náklady na dodání spojovacího materiálu. Není-li tento materiál zahrnut v ceně dodávky kuchyňské linky, oceňuje se samostatně ve specifikaci. 4. Vcenách 766 81-1311 až -1353 montáže dvířek jsou započteny i náklady na montáž závěsů. 5. V ceně 766 81-1461 jsou započteny náklady na montáž obou výsuvů pro pojezd zásuvky. | [14 empty] | PSC | 2
| VV |  | 1*3 |  | 3 | [12 empty] | VV | 2 | 2 | True | 1 | ROZPOCET
462 | M | 60722270 | deska dřevotřísková laminovaná dřevěný dekor 2070x2800mm tl 19mm | m2 | 5.028 |  | 0 | CS ÚRS 2020 01 |  | základní |  | 0 | 0.01744 | 0.087688 | 0 | 0 | 32 | M | 2 |  |  |  | ROZPOCET | 0 | 0 | 0 | 0 | 0 | 1 | 0 | 16 | 587680228
| VV |  | 3,475*0,3*3+(1,8+2)*0,5 |  | 5.028 | [12 empty] | VV | 2 | 2 | True | 1 | ROZPOCET
463 | K | 766811239 | Montáž kuchyňských linek zádové desky Příplatek k ceně za vyřezání otvoru (včetně zaměření) např. na zásuvku | kus | 10 |  | 0 | CS ÚRS 2020 01 |  | základní |  | 0 | 0 | 0 | 0 | 0 | 16 | K | 2 |  |  |  | ROZPOCET | 0 | 0 | 0 | 0 | 0 | 1 | 0 | 16 | -2120514724
| PSC |  | Poznámka k souboru cen: 1. V cenách 766 81-1111 až -1116 Montáž korpusu spodních skříněk jsou zahrnuty i náklady na montáž soklové lišty. 2. V cenách 766 81-1431 až -1453 Montáž světelné rampy nejsou zahrnuty náklady na montáž osvětlení, tyto se oceňují cenami části A10 katalogu 800-741 Elektroinstalace - silnoproud. 3. V cenách souboru cen 766 81-1 . Montáž kuchyňských linek nejsou zahrnuty náklady na dodání spojovacího materiálu. Není-li tento materiál zahrnut v ceně dodávky kuchyňské linky, oceňuje se samostatně ve specifikaci. 4. Vcenách 766 81-1311 až -1353 montáže dvířek jsou započteny i náklady na montáž závěsů. 5. V ceně 766 81-1461 jsou započteny náklady na montáž obou výsuvů pro pojezd zásuvky. | [14 empty] | PSC | 2
| VV |  | 2*3+2+2 |  | 10 | [12 empty] | VV | 2 | 2 | True | 1 | ROZPOCET
464 | K | 766811251 | Montáž kuchyňských linek poliček do předvrtaných dírek spodních skříněk | kus | 9 |  | 0 | CS ÚRS 2020 01 |  | základní |  | 0 | 0 | 0 | 0 | 0 | 16 | K | 2 |  |  |  | ROZPOCET | 0 | 0 | 0 | 0 | 0 | 1 | 0 | 16 | 1329327718
| PSC |  | Poznámka k souboru cen: 1. V cenách 766 81-1111 až -1116 Montáž korpusu spodních skříněk jsou zahrnuty i náklady na montáž soklové lišty. 2. V cenách 766 81-1431 až -1453 Montáž světelné rampy nejsou zahrnuty náklady na montáž osvětlení, tyto se oceňují cenami části A10 katalogu 800-741 Elektroinstalace - silnoproud. 3. V cenách souboru cen 766 81-1 . Montáž kuchyňských linek nejsou zahrnuty náklady na dodání spojovacího materiálu. Není-li tento materiál zahrnut v ceně dodávky kuchyňské linky, oceňuje se samostatně ve specifikaci. 4. Vcenách 766 81-1311 až -1353 montáže dvířek jsou započteny i náklady na montáž závěsů. 5. V ceně 766 81-1461 jsou započteny náklady na montáž obou výsuvů pro pojezd zásuvky. | [14 empty] | PSC | 2
| VV |  | 3*3 |  | 9 | [12 empty] | VV | 2 | 2 | True | 1 | ROZPOCET
465 | K | 766811252 | Montáž kuchyňských linek poliček do předvrtaných dírek horních skříněk | kus | 4 |  | 0 | CS ÚRS 2020 01 |  | základní |  | 0 | 0 | 0 | 0 | 0 | 16 | K | 2 |  |  |  | ROZPOCET | 0 | 0 | 0 | 0 | 0 | 1 | 0 | 16 | -1896926601
| PSC |  | Poznámka k souboru cen: 1. V cenách 766 81-1111 až -1116 Montáž korpusu spodních skříněk jsou zahrnuty i náklady na montáž soklové lišty. 2. V cenách 766 81-1431 až -1453 Montáž světelné rampy nejsou zahrnuty náklady na montáž osvětlení, tyto se oceňují cenami části A10 katalogu 800-741 Elektroinstalace - silnoproud. 3. V cenách souboru cen 766 81-1 . Montáž kuchyňských linek nejsou zahrnuty náklady na dodání spojovacího materiálu. Není-li tento materiál zahrnut v ceně dodávky kuchyňské linky, oceňuje se samostatně ve specifikaci. 4. Vcenách 766 81-1311 až -1353 montáže dvířek jsou započteny i náklady na montáž závěsů. 5. V ceně 766 81-1461 jsou započteny náklady na montáž obou výsuvů pro pojezd zásuvky. | [14 empty] | PSC | 2
| VV |  | 2*2 |  | 4 | [12 empty] | VV | 2 | 2 | True | 1 | ROZPOCET
466 | K | 766811311 | Montáž kuchyňských linek dvířek spodních skříněk plných | kus | 12 |  | 0 | CS ÚRS 2020 01 |  | základní |  | 0 | 0 | 0 | 0 | 0 | 16 | K | 2 |  |  |  | ROZPOCET | 0 | 0 | 0 | 0 | 0 | 1 | 0 | 16 | 1138091670
| PSC |  | Poznámka k souboru cen: 1. V cenách 766 81-1111 až -1116 Montáž korpusu spodních skříněk jsou zahrnuty i náklady na montáž soklové lišty. 2. V cenách 766 81-1431 až -1453 Montáž světelné rampy nejsou zahrnuty náklady na montáž osvětlení, tyto se oceňují cenami části A10 katalogu 800-741 Elektroinstalace - silnoproud. 3. V cenách souboru cen 766 81-1 . Montáž kuchyňských linek nejsou zahrnuty náklady na dodání spojovacího materiálu. Není-li tento materiál zahrnut v ceně dodávky kuchyňské linky, oceňuje se samostatně ve specifikaci. 4. Vcenách 766 81-1311 až -1353 montáže dvířek jsou započteny i náklady na montáž závěsů. 5. V ceně 766 81-1461 jsou započteny náklady na montáž obou výsuvů pro pojezd zásuvky. | [14 empty] | PSC | 2
| VV |  | 4*3 |  | 12 | [12 empty] | VV | 2 | 2 | True | 1 | ROZPOCET
467 | K | 766811351 | Montáž kuchyňských linek dvířek horních skříněk plných | kus | 4 |  | 0 | CS ÚRS 2020 01 |  | základní |  | 0 | 0 | 0 | 0 | 0 | 16 | K | 2 |  |  |  | ROZPOCET | 0 | 0 | 0 | 0 | 0 | 1 | 0 | 16 | -372892644
| PSC |  | Poznámka k souboru cen: 1. V cenách 766 81-1111 až -1116 Montáž korpusu spodních skříněk jsou zahrnuty i náklady na montáž soklové lišty. 2. V cenách 766 81-1431 až -1453 Montáž světelné rampy nejsou zahrnuty náklady na montáž osvětlení, tyto se oceňují cenami části A10 katalogu 800-741 Elektroinstalace - silnoproud. 3. V cenách souboru cen 766 81-1 . Montáž kuchyňských linek nejsou zahrnuty náklady na dodání spojovacího materiálu. Není-li tento materiál zahrnut v ceně dodávky kuchyňské linky, oceňuje se samostatně ve specifikaci. 4. Vcenách 766 81-1311 až -1353 montáže dvířek jsou započteny i náklady na montáž závěsů. 5. V ceně 766 81-1461 jsou započteny náklady na montáž obou výsuvů pro pojezd zásuvky. | [14 empty] | PSC | 2
| VV |  | 2*2 |  | 4 | [12 empty] | VV | 2 | 2 | True | 1 | ROZPOCET
468 | K | 766811421 | Montáž kuchyňských linek lišty plastové zaklapávací | m | 14.225 |  | 0 | CS ÚRS 2020 01 |  | základní |  | 0 | 0 | 0 | 0 | 0 | 16 | K | 2 |  |  |  | ROZPOCET | 0 | 0 | 0 | 0 | 0 | 1 | 0 | 16 | 814457428
| PSC |  | Poznámka k souboru cen: 1. V cenách 766 81-1111 až -1116 Montáž korpusu spodních skříněk jsou zahrnuty i náklady na montáž soklové lišty. 2. V cenách 766 81-1431 až -1453 Montáž světelné rampy nejsou zahrnuty náklady na montáž osvětlení, tyto se oceňují cenami části A10 katalogu 800-741 Elektroinstalace - silnoproud. 3. V cenách souboru cen 766 81-1 . Montáž kuchyňských linek nejsou zahrnuty náklady na dodání spojovacího materiálu. Není-li tento materiál zahrnut v ceně dodávky kuchyňské linky, oceňuje se samostatně ve specifikaci. 4. Vcenách 766 81-1311 až -1353 montáže dvířek jsou započteny i náklady na montáž závěsů. 5. V ceně 766 81-1461 jsou započteny náklady na montáž obou výsuvů pro pojezd zásuvky. | [14 empty] | PSC | 2
| VV |  | 3,475*3+1,8+2 |  | 14.225 | [12 empty] | VV | 2 | 2 | True | 1 | ROZPOCET
469 | K | 766811461 | Montáž kuchyňských linek zásuvek výsuvů | kus | 80 |  | 0 | CS ÚRS 2020 01 |  | základní |  | 0 | 0 | 0 | 0 | 0 | 16 | K | 2 |  |  |  | ROZPOCET | 0 | 0 | 0 | 0 | 0 | 1 | 0 | 16 | -1941932653
| PSC |  | Poznámka k souboru cen: 1. V cenách 766 81-1111 až -1116 Montáž korpusu spodních skříněk jsou zahrnuty i náklady na montáž soklové lišty. 2. V cenách 766 81-1431 až -1453 Montáž světelné rampy nejsou zahrnuty náklady na montáž osvětlení, tyto se oceňují cenami části A10 katalogu 800-741 Elektroinstalace - silnoproud. 3. V cenách souboru cen 766 81-1 . Montáž kuchyňských linek nejsou zahrnuty náklady na dodání spojovacího materiálu. Není-li tento materiál zahrnut v ceně dodávky kuchyňské linky, oceňuje se samostatně ve specifikaci. 4. Vcenách 766 81-1311 až -1353 montáže dvířek jsou započteny i náklady na montáž závěsů. 5. V ceně 766 81-1461 jsou započteny náklady na montáž obou výsuvů pro pojezd zásuvky. | [14 empty] | PSC | 2
| VV |  | 8*2*(3+2) |  | 80 | [12 empty] | VV | 2 | 2 | True | 1 | ROZPOCET
470 | M | 61500R01 | kuchyňská linka a samostatně stojící ostrůvek včetně spotřebičů | kpl | 3 |  | 0 |  |  | základní |  | 0 | 0 | 0 | 0 | 0 | 32 | M | 2 |  |  |  | ROZPOCET | 0 | 0 | 0 | 0 | 0 | 1 | 0 | 16 | -1270328342
471 | M | 61500R02 | kuchyňská linka délka do 2 000mm | kpl | 2 |  | 0 |  |  | základní |  | 0 | 0 | 0 | 0 | 0 | 32 | M | 2 |  |  |  | ROZPOCET | 0 | 0 | 0 | 0 | 0 | 1 | 0 | 16 | -1709891482
472 | K | 766821121 | Montáž nábytku vestavěného korpusu skříně šatní jednokřídlové | kus | 25 |  | 0 | CS ÚRS 2020 01 |  | základní |  | 0 | 0 | 0 | 0 | 0 | 16 | K | 2 |  |  |  | ROZPOCET | 0 | 0 | 0 | 0 | 0 | 1 | 0 | 16 | 997550702
| PSC |  | Poznámka k souboru cen: 1. V ceně 766 82-1141 jsou započteny náklady i na osazení a seřízení pojezdů a kování. 2. Položky souboru cen lze použít skladebně. | [14 empty] | PSC | 2
| VV |  | 13+12 |  | 25 | [12 empty] | VV | 2 | 2 | True | 1 | ROZPOCET
473 | M | 557129R3 | skříň 1-dvéřová šatní | kus | 13 |  | 0 |  |  | základní |  | 0 | 0.075 | 0.975 | 0 | 0 | 32 | M | 2 |  |  |  | ROZPOCET | 0 | 0 | 0 | 0 | 0 | 1 | 0 | 16 | 1595025724
474 | M | 557129R4 | skříň šatní s mezistěnou | kus | 12 |  | 0 |  |  | základní |  | 0 | 0.075 | 0.9 | 0 | 0 | 32 | M | 2 |  |  |  | ROZPOCET | 0 | 0 | 0 | 0 | 0 | 1 | 0 | 16 | -574270499
475 | K | 766821122 | Montáž nábytku vestavěného korpusu skříně šatní dvoukřídlové | kus | 276 |  | 0 | CS ÚRS 2020 01 |  | základní |  | 0 | 0 | 0 | 0 | 0 | 16 | K | 2 |  |  |  | ROZPOCET | 0 | 0 | 0 | 0 | 0 | 1 | 0 | 16 | 1344396176
| PSC |  | Poznámka k souboru cen: 1. V ceně 766 82-1141 jsou započteny náklady i na osazení a seřízení pojezdů a kování. 2. Položky souboru cen lze použít skladebně. | [14 empty] | PSC | 2
| VV |  | 176+20+80 |  | 276 | [12 empty] | VV | 2 | 2 | True | 1 | ROZPOCET
476 | M | 557129R0 | skříň 4-dvéřová šatní na lavičce | kus | 176 |  | 0 |  |  | základní |  | 0 | 0.075 | 13.2 | 0 | 0 | 32 | M | 2 |  |  |  | ROZPOCET | 0 | 0 | 0 | 0 | 0 | 1 | 0 | 16 | 2087653101
477 | M | 557129R1 | skříň 2-dvéřová šatní na lavičce | kus | 20 |  | 0 |  |  | základní |  | 0 | 0.075 | 1.5 | 0 | 0 | 32 | M | 2 |  |  |  | ROZPOCET | 0 | 0 | 0 | 0 | 0 | 1 | 0 | 16 | -1317512281
478 | M | 557129R2 | skříň 2-dvéřová šatní | kus | 80 |  | 0 |  |  | základní |  | 0 | 0.075 | 6 | 0 | 0 | 32 | M | 2 |  |  |  | ROZPOCET | 0 | 0 | 0 | 0 | 0 | 1 | 0 | 16 | 2128257001
479 | K | 998766103 | Přesun hmot pro konstrukce truhlářské stanovený z hmotnosti přesunovaného materiálu vodorovná dopravní vzdálenost do 50 m v objektech výšky přes 12 do 24 m | t | 35.743 |  | 0 | CS ÚRS 2020 01 |  | základní |  | 0 | 0 | 0 | 0 | 0 | 16 | K | 2 |  |  |  | ROZPOCET | 0 | 0 | 0 | 0 | 0 | 1 | 0 | 16 | -910386120
| PSC |  | Poznámka k souboru cen: 1. Ceny pro přesun hmot stanovený z hmotnosti přesunovaného materiálu se používají tehdy, pokud je možné určit hmotnost za celý stavební díl. Do této hmotnosti se započítává i hmotnost materiálů oceňovaných ve specifikaci. 2. Pokud nelze jednoznačně stanovit hmotnost přesunovaných materiálů, lze pro výpočet přesunu hmot použít orientačně procentní sazbu. Touto sazbou se vynásobí rozpočtové náklady za celý stavební díl včetně nákladů na materiál ve specifikacích. 3. Příplatek k cenám -6181 pro přesun prováděný bez použití mechanizace, tj. za ztížených podmínek, lze použít pouze pro hmotnost materiálu, která se tímto způsobem skutečně přemísťuje. | [14 empty] | PSC | 2
| D | 767 | Konstrukce zámečnické |  |  |  | 0 |  |  |  |  | 0 |  | 138.4233 |  | 0 | 2 | D | 1 |  |  |  | ROZPOCET | [6 empty] | 0
480 | K | 767111110 | Montáž stěn a příček pro zasklení z ocelových profilů, hmotnosti jednotlivých stěn do 50 kg | m2 | 44.291 |  | 0 | CS ÚRS 2020 01 |  | základní |  | 0 | 0.00015 | 0.0066436 | 0 | 0 | 16 | K | 2 |  |  |  | ROZPOCET | 0 | 0 | 0 | 0 | 0 | 1 | 0 | 16 | 988057685
| PSC |  | Poznámka k souboru cen: 1. V cenách nejsou započteny náklady na: a) montáž lištování hliníkovými profily, potního žlábku a okopových plechů; tyto práce se oceňují cenami 767 89-6110 až –6120 Montáž lišt a okopových plechů, b) montáž těsnění stěn; tyto práce se oceňují cenami 767 62-6101 až -6103 Montáž těsnění oken, c) montáž výplně stěn tvarovaným plechem; tyto práce se oceňují cenami 767 13-7511 až -7513 Montáž obložení plechem tvarovaným. d) zhotovení otvoru ve výplni stěn a příček plechem; tyto práce se oceňují cenami 767 13-7601 až -7613 Zhotovení otvoru v plechu ocelovém, e) montáž ocelových krycích lišt jednostranně; tyto práce se oceňují cenami 767 62-71 Montáž krycích ocelových lišt, množství se určuje v m jako 1/2 (spoje dvou kovových prvků) nebo 1/4 (krajový prvek) délky olištovávaného prvku. 2. V cenách 767 11-1110 až -1180 není započtena montáž spojení stěn z dílů před osazením; tyto práce se oceňují cenou 767 64-8351 Spojení dveří a stěn. | [14 empty] | PSC | 2
| VV |  | (3+2,95+2,85+0,83+0,24+3,2+0,715+2,9+2,845+0,155)*2,25 |  | 44.291 | [12 empty] | VV | 2 | 2 | True | 1 | ROZPOCET
481 | K | 767111120 | Montáž stěn a příček pro zasklení z ocelových profilů, hmotnosti jednotlivých stěn přes 50 do 100 kg | m2 | 12.319 |  | 0 | CS ÚRS 2020 01 |  | základní |  | 0 | 0.00015 | 0.0018479 | 0 | 0 | 16 | K | 2 |  |  |  | ROZPOCET | 0 | 0 | 0 | 0 | 0 | 1 | 0 | 16 | -2049875802
| PSC |  | Poznámka k souboru cen: 1. V cenách nejsou započteny náklady na: a) montáž lištování hliníkovými profily, potního žlábku a okopových plechů; tyto práce se oceňují cenami 767 89-6110 až –6120 Montáž lišt a okopových plechů, b) montáž těsnění stěn; tyto práce se oceňují cenami 767 62-6101 až -6103 Montáž těsnění oken, c) montáž výplně stěn tvarovaným plechem; tyto práce se oceňují cenami 767 13-7511 až -7513 Montáž obložení plechem tvarovaným. d) zhotovení otvoru ve výplni stěn a příček plechem; tyto práce se oceňují cenami 767 13-7601 až -7613 Zhotovení otvoru v plechu ocelovém, e) montáž ocelových krycích lišt jednostranně; tyto práce se oceňují cenami 767 62-71 Montáž krycích ocelových lišt, množství se určuje v m jako 1/2 (spoje dvou kovových prvků) nebo 1/4 (krajový prvek) délky olištovávaného prvku. 2. V cenách 767 11-1110 až -1180 není započtena montáž spojení stěn z dílů před osazením; tyto práce se oceňují cenou 767 64-8351 Spojení dveří a stěn. | [14 empty] | PSC | 2
| VV |  | 5,475*2,25 |  | 12.319 | [12 empty] | VV | 2 | 2 | True | 1 | ROZPOCET
482 | K | 767111130 | Montáž stěn a příček pro zasklení z ocelových profilů, hmotnosti jednotlivých stěn přes 100 do 150 kg | m2 | 18.045 |  | 0 | CS ÚRS 2020 01 |  | základní |  | 0 | 0.00015 | 0.0027067 | 0 | 0 | 16 | K | 2 |  |  |  | ROZPOCET | 0 | 0 | 0 | 0 | 0 | 1 | 0 | 16 | 1316610401
| PSC |  | Poznámka k souboru cen: 1. V cenách nejsou započteny náklady na: a) montáž lištování hliníkovými profily, potního žlábku a okopových plechů; tyto práce se oceňují cenami 767 89-6110 až –6120 Montáž lišt a okopových plechů, b) montáž těsnění stěn; tyto práce se oceňují cenami 767 62-6101 až -6103 Montáž těsnění oken, c) montáž výplně stěn tvarovaným plechem; tyto práce se oceňují cenami 767 13-7511 až -7513 Montáž obložení plechem tvarovaným. d) zhotovení otvoru ve výplni stěn a příček plechem; tyto práce se oceňují cenami 767 13-7601 až -7613 Zhotovení otvoru v plechu ocelovém, e) montáž ocelových krycích lišt jednostranně; tyto práce se oceňují cenami 767 62-71 Montáž krycích ocelových lišt, množství se určuje v m jako 1/2 (spoje dvou kovových prvků) nebo 1/4 (krajový prvek) délky olištovávaného prvku. 2. V cenách 767 11-1110 až -1180 není započtena montáž spojení stěn z dílů před osazením; tyto práce se oceňují cenou 767 64-8351 Spojení dveří a stěn. | [14 empty] | PSC | 2
| VV |  | 8,02*2,25 |  | 18.045 | [12 empty] | VV | 2 | 2 | True | 1 | ROZPOCET
483 | M | 14550228 | profil ocelový čtvercový svařovaný 30x30x3mm | t | 0.433 |  | 0 | CS ÚRS 2020 01 |  | základní |  | 0 | 1 | 0.433 | 0 | 0 | 32 | M | 2 |  |  |  | ROZPOCET | 0 | 0 | 0 | 0 | 0 | 1 | 0 | 16 | -525274348
| VV |  | (16+15*4+25+50+22+5)*2,434*0,001 |  | 0.433 | [12 empty] | VV | 2 | 2 | True | 1 | ROZPOCET
484 | K | 767113110 | Montáž stěn a příček pro zasklení z hliníkových profilů, plochy jednotlivých stěn do 6 m2 | m2 | 53.352 |  | 0 | CS ÚRS 2020 01 |  | základní |  | 0 | 5e-05 | 0.0026676 | 0 | 0 | 16 | K | 2 |  |  |  | ROZPOCET | 0 | 0 | 0 | 0 | 0 | 1 | 0 | 16 | 1458546832
| PSC |  | Poznámka k souboru cen: 1. V cenách nejsou započteny náklady na: a) montáž lištování hliníkovými profily, potního žlábku a okopových plechů; tyto práce se oceňují cenami 767 89-6110 až –6120 Montáž lišt a okopových plechů, b) montáž těsnění stěn; tyto práce se oceňují cenami 767 62-6101 až -6103 Montáž těsnění oken, c) montáž výplně stěn tvarovaným plechem; tyto práce se oceňují cenami 767 13-7511 až -7513 Montáž obložení plechem tvarovaným. d) zhotovení otvoru ve výplni stěn a příček plechem; tyto práce se oceňují cenami 767 13-7601 až -7613 Zhotovení otvoru v plechu ocelovém, e) montáž ocelových krycích lišt jednostranně; tyto práce se oceňují cenami 767 62-71 Montáž krycích ocelových lišt, množství se určuje v m jako 1/2 (spoje dvou kovových prvků) nebo 1/4 (krajový prvek) délky olištovávaného prvku. 2. V cenách 767 11-1110 až -1180 není započtena montáž spojení stěn z dílů před osazením; tyto práce se oceňují cenou 767 64-8351 Spojení dveří a stěn. | [14 empty] | PSC | 2
| VV |  | 2,6*(2+1,1*6+1,9*2)+2,2*1,87+1,6*1+2,1*2,8+0,9*3,525*3 |  | 53.352 | [12 empty] | VV | 2 | 2 | True | 1 | ROZPOCET
485 | K | 767113120 | Montáž stěn a příček pro zasklení z hliníkových profilů, plochy jednotlivých stěn přes 6 do 9 m2 | m2 | 67.054 |  | 0 | CS ÚRS 2020 01 |  | základní |  | 0 | 5e-05 | 0.0033527 | 0 | 0 | 16 | K | 2 |  |  |  | ROZPOCET | 0 | 0 | 0 | 0 | 0 | 1 | 0 | 16 | -1068708209
| PSC |  | Poznámka k souboru cen: 1. V cenách nejsou započteny náklady na: a) montáž lištování hliníkovými profily, potního žlábku a okopových plechů; tyto práce se oceňují cenami 767 89-6110 až –6120 Montáž lišt a okopových plechů, b) montáž těsnění stěn; tyto práce se oceňují cenami 767 62-6101 až -6103 Montáž těsnění oken, c) montáž výplně stěn tvarovaným plechem; tyto práce se oceňují cenami 767 13-7511 až -7513 Montáž obložení plechem tvarovaným. d) zhotovení otvoru ve výplni stěn a příček plechem; tyto práce se oceňují cenami 767 13-7601 až -7613 Zhotovení otvoru v plechu ocelovém, e) montáž ocelových krycích lišt jednostranně; tyto práce se oceňují cenami 767 62-71 Montáž krycích ocelových lišt, množství se určuje v m jako 1/2 (spoje dvou kovových prvků) nebo 1/4 (krajový prvek) délky olištovávaného prvku. 2. V cenách 767 11-1110 až -1180 není započtena montáž spojení stěn z dílů před osazením; tyto práce se oceňují cenou 767 64-8351 Spojení dveří a stěn. | [14 empty] | PSC | 2
| VV |  | 2,6*(3*5+2,875+2,4+2,325+3,19) |  | 67.054 | [12 empty] | VV | 2 | 2 | True | 1 | ROZPOCET
486 | K | 767113130 | Montáž stěn a příček pro zasklení z hliníkových profilů, plochy jednotlivých stěn přes 9 do 12 m2 | m2 | 10.465 |  | 0 | CS ÚRS 2020 01 |  | základní |  | 0 | 5e-05 | 0.00052325 | 0 | 0 | 16 | K | 2 |  |  |  | ROZPOCET | 0 | 0 | 0 | 0 | 0 | 1 | 0 | 16 | -400886674
| PSC |  | Poznámka k souboru cen: 1. V cenách nejsou započteny náklady na: a) montáž lištování hliníkovými profily, potního žlábku a okopových plechů; tyto práce se oceňují cenami 767 89-6110 až –6120 Montáž lišt a okopových plechů, b) montáž těsnění stěn; tyto práce se oceňují cenami 767 62-6101 až -6103 Montáž těsnění oken, c) montáž výplně stěn tvarovaným plechem; tyto práce se oceňují cenami 767 13-7511 až -7513 Montáž obložení plechem tvarovaným. d) zhotovení otvoru ve výplni stěn a příček plechem; tyto práce se oceňují cenami 767 13-7601 až -7613 Zhotovení otvoru v plechu ocelovém, e) montáž ocelových krycích lišt jednostranně; tyto práce se oceňují cenami 767 62-71 Montáž krycích ocelových lišt, množství se určuje v m jako 1/2 (spoje dvou kovových prvků) nebo 1/4 (krajový prvek) délky olištovávaného prvku. 2. V cenách 767 11-1110 až -1180 není započtena montáž spojení stěn z dílů před osazením; tyto práce se oceňují cenou 767 64-8351 Spojení dveří a stěn. | [14 empty] | PSC | 2
| VV |  | 4,025*2,6 |  | 10.465 | [12 empty] | VV | 2 | 2 | True | 1 | ROZPOCET
487 | K | 767113140 | Montáž stěn a příček pro zasklení z hliníkových profilů, plochy jednotlivých stěn přes 12 do 16 m2 | m2 | 15.184 |  | 0 | CS ÚRS 2020 01 |  | základní |  | 0 | 5e-05 | 0.0007592 | 0 | 0 | 16 | K | 2 |  |  |  | ROZPOCET | 0 | 0 | 0 | 0 | 0 | 1 | 0 | 16 | -609164808
| PSC |  | Poznámka k souboru cen: 1. V cenách nejsou započteny náklady na: a) montáž lištování hliníkovými profily, potního žlábku a okopových plechů; tyto práce se oceňují cenami 767 89-6110 až –6120 Montáž lišt a okopových plechů, b) montáž těsnění stěn; tyto práce se oceňují cenami 767 62-6101 až -6103 Montáž těsnění oken, c) montáž výplně stěn tvarovaným plechem; tyto práce se oceňují cenami 767 13-7511 až -7513 Montáž obložení plechem tvarovaným. d) zhotovení otvoru ve výplni stěn a příček plechem; tyto práce se oceňují cenami 767 13-7601 až -7613 Zhotovení otvoru v plechu ocelovém, e) montáž ocelových krycích lišt jednostranně; tyto práce se oceňují cenami 767 62-71 Montáž krycích ocelových lišt, množství se určuje v m jako 1/2 (spoje dvou kovových prvků) nebo 1/4 (krajový prvek) délky olištovávaného prvku. 2. V cenách 767 11-1110 až -1180 není započtena montáž spojení stěn z dílů před osazením; tyto práce se oceňují cenou 767 64-8351 Spojení dveří a stěn. | [14 empty] | PSC | 2
| VV |  | 2,6*5,84 |  | 15.184 | [12 empty] | VV | 2 | 2 | True | 1 | ROZPOCET
488 | K | 767113150 | Montáž stěn a příček pro zasklení z hliníkových profilů, plochy jednotlivých stěn přes 16 m2 | m2 | 201.547 |  | 0 | CS ÚRS 2020 01 |  | základní |  | 0 | 5e-05 | 0.010077 | 0 | 0 | 16 | K | 2 |  |  |  | ROZPOCET | 0 | 0 | 0 | 0 | 0 | 1 | 0 | 16 | -1952725130
| PSC |  | Poznámka k souboru cen: 1. V cenách nejsou započteny náklady na: a) montáž lištování hliníkovými profily, potního žlábku a okopových plechů; tyto práce se oceňují cenami 767 89-6110 až –6120 Montáž lišt a okopových plechů, b) montáž těsnění stěn; tyto práce se oceňují cenami 767 62-6101 až -6103 Montáž těsnění oken, c) montáž výplně stěn tvarovaným plechem; tyto práce se oceňují cenami 767 13-7511 až -7513 Montáž obložení plechem tvarovaným. d) zhotovení otvoru ve výplni stěn a příček plechem; tyto práce se oceňují cenami 767 13-7601 až -7613 Zhotovení otvoru v plechu ocelovém, e) montáž ocelových krycích lišt jednostranně; tyto práce se oceňují cenami 767 62-71 Montáž krycích ocelových lišt, množství se určuje v m jako 1/2 (spoje dvou kovových prvků) nebo 1/4 (krajový prvek) délky olištovávaného prvku. 2. V cenách 767 11-1110 až -1180 není započtena montáž spojení stěn z dílů před osazením; tyto práce se oceňují cenou 767 64-8351 Spojení dveří a stěn. | [14 empty] | PSC | 2
| VV |  | 2,6*9,67+5,45*3,4*2+12,5*7,25+13,92*3,5 |  | 201.547 | [12 empty] | VV | 2 | 2 | True | 1 | ROZPOCET
489 | M | 5532914R | stěny celoprosklené, rám AL, s dveřmi, zasklení bezpečnostní, včetně kování | m2 | 347.602 |  | 0 | CS ÚRS 2020 01 |  | základní |  | 0 | 0.03 | 10.4281 | 0 | 0 | 32 | M | 2 |  |  |  | ROZPOCET | 0 | 0 | 0 | 0 | 0 | 1 | 0 | 16 | 1670323820
| VV |  | 2,6*(2+1,1*6+1,9*2+3*5+2,875+2,4+2,325+3,19+4,025+5,84+9,67)+2,2*1,87+1,6*1+2,1*2,8+0,9*3,525*3+5,45*3,4*2+12,5*7,25+13,92*3,5 |  | 347.602 | [12 empty] | VV | 2 | 2 | True | 1 | ROZPOCET
490 | K | 767122111 | Montáž stěn a příček s výplní drátěnou sítí spojených šroubováním | m2 | 330.5 |  | 0 | CS ÚRS 2020 01 |  | základní |  | 0 | 6e-05 | 0.01983 | 0 | 0 | 16 | K | 2 |  |  |  | ROZPOCET | 0 | 0 | 0 | 0 | 0 | 1 | 0 | 16 | 617803724
| PSC |  | Poznámka k souboru cen: 1. V cenách nejsou započteny náklady na: a) oplechování a úpravu otvorů, b) montáž doplňků dveří; tyto práce se oceňují cenami 767 64-9191 až -9196 Montáž doplňků dveří. | [14 empty] | PSC | 2
491 | M | 5538123R | lanková výplň nerezová síť | m2 | 330.5 |  | 0 | CS ÚRS 2020 01 |  | základní |  | 0 | 5e-05 | 0.016525 | 0 | 0 | 32 | M | 2 |  |  |  | ROZPOCET | 0 | 0 | 0 | 0 | 0 | 1 | 0 | 16 | 515752306
492 | K | 767122112 | Montáž stěn a příček s výplní drátěnou sítí spojených svařováním | m2 | 179.447 |  | 0 | CS ÚRS 2020 01 |  | základní |  | 0 | 0.0001 | 0.017945 | 0 | 0 | 16 | K | 2 |  |  |  | ROZPOCET | 0 | 0 | 0 | 0 | 0 | 1 | 0 | 16 | -1585690640
| PSC |  | Poznámka k souboru cen: 1. V cenách nejsou započteny náklady na: a) oplechování a úpravu otvorů, b) montáž doplňků dveří; tyto práce se oceňují cenami 767 64-9191 až -9196 Montáž doplňků dveří. | [14 empty] | PSC | 2
| VV |  | 2,1*1*2+2,27*1,8+(14,86+5+14,91)*3,11+0,9*1,05*4+0,11*0,16*2+0,1*0,16*2+(0,85+1,69)*2*0,575+(2,93+2,45)*2*2,07+(1,15+0,815)*2*1,075+(5,38+2,06)*2*2 |  | 179.447 | [12 empty] | VV | 2 | 2 | True | 1 | ROZPOCET
493 | M | 13010011 | tyč ocelová kruhová jakost 11 375 D 10mm | t | 0.03 |  | 0 | CS ÚRS 2020 01 |  | základní |  | 0 | 1 | 0.03 | 0 | 0 | 32 | M | 2 |  |  |  | ROZPOCET | 0 | 0 | 0 | 0 | 0 | 1 | 0 | 16 | -1366961039
| VV |  | (15*2+18)*0,617*0,001 |  | 0.03 | [12 empty] | VV | 2 | 2 | True | 1 | ROZPOCET
494 | M | 14550301 | profil ocelový čtvercový svařovaný 100x100x5mm | t | 0.244 |  | 0 | CS ÚRS 2020 01 |  | základní |  | 0 | 1 | 0.244 | 0 | 0 | 32 | M | 2 |  |  |  | ROZPOCET | 0 | 0 | 0 | 0 | 0 | 1 | 0 | 16 | 1577595406
| VV |  | (5,5*2+6,5)*13,969*0,001 |  | 0.244 | [12 empty] | VV | 2 | 2 | True | 1 | ROZPOCET
495 | M | 14550248 | profil ocelový čtvercový svařovaný 50x50x4mm | t | 0.418 |  | 0 | CS ÚRS 2020 01 |  | základní |  | 0 | 1 | 0.418 | 0 | 0 | 32 | M | 2 |  |  |  | ROZPOCET | 0 | 0 | 0 | 0 | 0 | 1 | 0 | 16 | 1402934896
| VV |  | ((6*2+11)+(3,11*18))*5,287*0,001 |  | 0.418 | [12 empty] | VV | 2 | 2 | True | 1 | ROZPOCET
496 | M | 14550314 | profil ocelový čtvercový svařovaný 60x60x6mm | t | 0.847 |  | 0 | CS ÚRS 2020 01 |  | základní |  | 0 | 1 | 0.847 | 0 | 0 | 32 | M | 2 |  |  |  | ROZPOCET | 0 | 0 | 0 | 0 | 0 | 1 | 0 | 16 | 92355539
| VV |  | (0,85*6+1,69*3+0,535*4+2,12*6+2,94+1,56+1,377+2,45*3+0,95*2+1,07*4+3,95+2*10+1,85*4+2,07*4+1,93*2+2,25*2)*9,167*0,001 |  | 0.847 | [12 empty] | VV | 2 | 2 | True | 1 | ROZPOCET
497 | M | 13011064 | úhelník ocelový rovnostranný jakost 11 375 50x50x4mm | t | 0.033 |  | 0 | CS ÚRS 2020 01 |  | základní |  | 0 | 1 | 0.033 | 0 | 0 | 32 | M | 2 |  |  |  | ROZPOCET | 0 | 0 | 0 | 0 | 0 | 1 | 0 | 16 | 1305328581
| VV |  | 0,9*12*3,06*0,001 |  | 0.033 | [12 empty] | VV | 2 | 2 | True | 1 | ROZPOCET
498 | M | 13010408 | úhelník ocelový rovnostranný jakost 11 375 35x35x3mm | t | 0.002 |  | 0 | CS ÚRS 2020 01 |  | základní |  | 0 | 1 | 0.002 | 0 | 0 | 32 | M | 2 |  |  |  | ROZPOCET | 0 | 0 | 0 | 0 | 0 | 1 | 0 | 16 | 482204066
| VV |  | (0,16*4+(0,11+0,1)*2*2)*1,6*0,001 |  | 0.002 | [12 empty] | VV | 2 | 2 | True | 1 | ROZPOCET
499 | M | 31324810 | svařované plotové pletivo v rolích 25m výšky 1,50m průměr drátu 3mm rozměr oka 38x76mm povrchová úprava Pz a komaxit | m | 4 |  | 0 | CS ÚRS 2020 01 |  | základní |  | 0 | 0.064 | 0.256 | 0 | 0 | 32 | M | 2 |  |  |  | ROZPOCET | 0 | 0 | 0 | 0 | 0 | 1 | 0 | 16 | -245765059
500 | M | 14550156 | profil ocelový obdélníkový svařovaný 70x30x2mm | t | 0.529 |  | 0 | CS ÚRS 2020 01 |  | základní |  | 0 | 1 | 0.529 | 0 | 0 | 32 | M | 2 |  |  |  | ROZPOCET | 0 | 0 | 0 | 0 | 0 | 1 | 0 | 16 | -296046577
| VV |  | (3,11*34+(14,86+5+14,91)*2)*3,02*0,001 |  | 0.529 | [12 empty] | VV | 2 | 2 | True | 1 | ROZPOCET
501 | M | 15945235 | plech děrovaný tahokov oko 42/12,5/2,5 tl 1,5mm tabule | t | 0.91 |  | 0 | CS ÚRS 2020 01 |  | základní |  | 0 | 1 | 0.91 | 0 | 0 | 32 | M | 2 |  |  |  | ROZPOCET | 0 | 0 | 0 | 0 | 0 | 1 | 0 | 16 | 1189546366
| VV |  | ((14,86+5+14,91)*3,11+(0,85+1,69)*2*0,575+(2,93+2,45)*2*2,07+(1,15+0,815)*2*1,075+(5,38+2,06)*2*2)*4,53*0,001 |  | 0.758 | [12 empty] | VV | 2 | 2 | True | 1 | ROZPOCET
| VV |  | 0,758*1,2 'Přepočtené koeficientem množství |  | 0.91 | [12 empty] | VV | 2 | 2 | False | 1 | ROZPOCET
502 | M | 13611228 | plech ocelový hladký jakost S235JR tl 10mm tabule | t | 0.097 |  | 0 | CS ÚRS 2020 01 |  | základní |  | 0 | 1 | 0.097 | 0 | 0 | 32 | M | 2 |  |  |  | ROZPOCET | 0 | 0 | 0 | 0 | 0 | 1 | 0 | 16 | -1425513396
| VV |  | (0,2*0,2*18+0,15*0,15*(4+5+4+10))*78,5*0,001 |  | 0.097 | [12 empty] | VV | 2 | 2 | True | 1 | ROZPOCET
503 | M | 59231516 | pant na vrátka Pz dl 350mm v 60mm | kus | 8 |  | 0 | CS ÚRS 2020 01 |  | základní |  | 0 | 0.0008 | 0.0064 | 0 | 0 | 32 | M | 2 |  |  |  | ROZPOCET | 0 | 0 | 0 | 0 | 0 | 1 | 0 | 16 | -2051032641
504 | K | 767161123 | Montáž zábradlí rovného z trubek nebo tenkostěnných profilů na ocelovou konstrukci, hmotnosti 1 m zábradlí do 20 kg | m | 324.31 |  | 0 | CS ÚRS 2020 01 |  | základní |  | 0 | 6e-05 | 0.019459 | 0 | 0 | 16 | K | 2 |  |  |  | ROZPOCET | 0 | 0 | 0 | 0 | 0 | 1 | 0 | 16 | -1676532475
| PSC |  | Poznámka k souboru cen: 1. Cenami -51 . . lze oceňovat i montáž madel a průběžnou (horizontální) výplň z trubek nebo tenkostěnných profilů, které se montují z dodaných dílů na samostatně osazované ocelové sloupky nebo na zabudované kotevní prvky. 2. Cenami nelze oceňovat montáž samostatného sloupku pro dřevěné madlo; tyto práce se oceňují cenou 767 22-0550 Osazení samostatného sloupku. 3. V cenách nejsou započteny náklady na: a) vytvoření ohybu nebo ohybníku; tyto práce se oceňují cenou 767 22-0191 nebo -0490 Příplatek za vytvoření ohybu, b) montáž hliníkových krycích lišt; tyto práce se oceňují cenami 767 89-6110 až -6115 Montáž ostatních zámečnických konstrukcí, c) montáž výplně tvarovaným plechem. | [14 empty] | PSC | 2
| VV |  | 29,4+44,6+54,7+1,5+18,92+8,78+42,71+35,1+3,7+14,8*3+40,5 |  | 324.31 | [12 empty] | VV | 2 | 2 | True | 1 | ROZPOCET
505 | M | 13010359 | ocel pásová válcovaná za studena 50x3mm | t | 16.125 |  | 0 | CS ÚRS 2020 01 |  | základní |  | 0 | 1 | 16.125 | 0 | 0 | 32 | M | 2 |  |  |  | ROZPOCET | 0 | 0 | 0 | 0 | 0 | 1 | 0 | 16 | 1093903820
| VV |  | (29,4/0,08*0,89+29,4*2+44,6/0,08*0,97+44,6*2+54,7/0,08*0,86+54,7*2+0,98*13+4+18,92/0,075*1,21+18,92*2+8,78/0,075*1,3+8,78*2)*1,96*0,001 |  | 4.396 | [12 empty] | VV | 2 | 2 | True | 0 | ROZPOCET
| VV |  | (42,71/0,075*2+42,71*2+35,1/0,075*2+35,1*2+3,7/0,075*1,77+3,7*2+3*(14,8/0,075*1,38+14,8*2+40,5/0,075*1,45+40,5*2))*1,96*0,001 |  | 11.413 | [12 empty] | VV | 2 | 2 | True | 0 | ROZPOCET
| VV |  | Součet |  | 15.809 | [12 empty] | VV | 2 | 4 | True | 1 | ROZPOCET
| VV |  | 15,809*1,02 'Přepočtené koeficientem množství |  | 16.125 | [12 empty] | VV | 2 | 2 | False | 1 | ROZPOCET
506 | M | 13611238 | plech ocelový hladký jakost S235JR tl 15mm tabule | t | 0.088 |  | 0 | CS ÚRS 2020 01 |  | základní |  | 0 | 1 | 0.088 | 0 | 0 | 32 | M | 2 |  |  |  | ROZPOCET | 0 | 0 | 0 | 0 | 0 | 1 | 0 | 16 | 675877430
| VV |  | 18,6*0,04*118*0,001 |  | 0.088 | [12 empty] | VV | 2 | 2 | True | 1 | ROZPOCET
507 | K | 767162111 | Montáž zábradlí balkónového nebo lodžiového z hliníkových profilů s výplní včetně dodávky ocelových kotevních prvků rovného délky do 1,0 m | kus | 3 |  | 0 | CS ÚRS 2020 01 |  | základní |  | 0 | 0.006 | 0.018 | 0 | 0 | 16 | K | 2 |  |  |  | ROZPOCET | 0 | 0 | 0 | 0 | 0 | 1 | 0 | 16 | 807333137
508 | M | 55342100 | Hliníkové zábradlí 1,1m, výplň 2x bezpečnostní lepené sklo connex 33.1 - mléčná nebo čirá folie, povrchová úprava komaxit | kus | 3 |  | 0 | CS ÚRS 2020 01 |  | základní |  | 0 | 0.046 | 0.138 | 0 | 0 | 32 | M | 2 |  |  |  | ROZPOCET | 0 | 0 | 0 | 0 | 0 | 1 | 0 | 16 | -442618803
509 | K | 767165114 | Montáž zábradlí rovného madel z trubek nebo tenkostěnných profilů svařováním | m | 121.62 |  | 0 | CS ÚRS 2020 01 |  | základní |  | 0 | 0.00017 | 0.020675 | 0 | 0 | 16 | K | 2 |  |  |  | ROZPOCET | 0 | 0 | 0 | 0 | 0 | 1 | 0 | 16 | 991275208
| PSC |  | Poznámka k souboru cen: 1. Cenami -51 . . lze oceňovat i montáž madel a průběžnou (horizontální) výplň z trubek nebo tenkostěnných profilů, které se montují z dodaných dílů na samostatně osazované ocelové sloupky nebo na zabudované kotevní prvky. 2. Cenami nelze oceňovat montáž samostatného sloupku pro dřevěné madlo; tyto práce se oceňují cenou 767 22-0550 Osazení samostatného sloupku. 3. V cenách nejsou započteny náklady na: a) vytvoření ohybu nebo ohybníku; tyto práce se oceňují cenou 767 22-0191 nebo -0490 Příplatek za vytvoření ohybu, b) montáž hliníkových krycích lišt; tyto práce se oceňují cenami 767 89-6110 až -6115 Montáž ostatních zámečnických konstrukcí, c) montáž výplně tvarovaným plechem. | [14 empty] | PSC | 2
| VV |  | 2,05+2,05+2,9*2+51,97+39,1+20,65 |  | 121.62 | [12 empty] | VV | 2 | 2 | True | 1 | ROZPOCET
510 | M | 13611238 | plech ocelový hladký jakost S235JR tl 15mm tabule | t | 1.202 |  | 0 | CS ÚRS 2020 01 |  | základní |  | 0 | 1 | 1.202 | 0 | 0 | 32 | M | 2 |  |  |  | ROZPOCET | 0 | 0 | 0 | 0 | 0 | 1 | 0 | 16 | -1447805922
| VV |  | (2,05*4*0,05+(112+(2,9*2+0,595+1,25+1,95)*2)*0,04+39,1*0,05*2)*125,6*0,001 |  | 1.202 | [12 empty] | VV | 2 | 2 | True | 1 | ROZPOCET
511 | M | 13611218 | plech ocelový hladký jakost S235JR tl 5mm tabule | t | 0.043 |  | 0 | CS ÚRS 2020 01 |  | základní |  | 0 | 1 | 0.043 | 0 | 0 | 32 | M | 2 |  |  |  | ROZPOCET | 0 | 0 | 0 | 0 | 0 | 1 | 0 | 16 | -1357709187
| VV |  | (0,09*0,09*(3*2+38)+0,15*0,15*33)*39,25*0,001 |  | 0.043 | [12 empty] | VV | 2 | 2 | True | 1 | ROZPOCET
512 | M | 13611220 | plech ocelový hladký jakost S235JR tl 6mm tabule | t | 0.015 |  | 0 | CS ÚRS 2020 01 |  | základní |  | 0 | 1 | 0.015 | 0 | 0 | 32 | M | 2 |  |  |  | ROZPOCET | 0 | 0 | 0 | 0 | 0 | 1 | 0 | 16 | -1896176309
| VV |  | (0,05*(1,3+0,7)+0,15*0,15*6)*62,8*0,001 |  | 0.015 | [12 empty] | VV | 2 | 2 | True | 1 | ROZPOCET
513 | M | 13611228 | plech ocelový hladký jakost S235JR tl 10mm tabule | t | 1.726 |  | 0 | CS ÚRS 2020 01 |  | základní |  | 0 | 1 | 1.726 | 0 | 0 | 32 | M | 2 |  |  |  | ROZPOCET | 0 | 0 | 0 | 0 | 0 | 1 | 0 | 16 | -1276653708
| VV |  | (0,05*(0,06+0,176)*33+1,2*18)*78,5*0,001 |  | 1.726 | [12 empty] | VV | 2 | 2 | True | 1 | ROZPOCET
514 | M | 13611238 | plech ocelový hladký jakost S235JR tl 15mm tabule | t | 0.244 |  | 0 | CS ÚRS 2020 01 |  | základní |  | 0 | 1 | 0.244 | 0 | 0 | 32 | M | 2 |  |  |  | ROZPOCET | 0 | 0 | 0 | 0 | 0 | 1 | 0 | 16 | -1504693835
| VV |  | 0,05*20,65*2*118*0,001 |  | 0.244 | [12 empty] | VV | 2 | 2 | True | 1 | ROZPOCET
515 | K | 767330112 | Montáž tubusových světlovodů kopule s lemováním plochá střecha | kus | 4 |  | 0 | CS ÚRS 2020 01 |  | základní |  | 0 | 0 | 0 | 0 | 0 | 16 | K | 2 |  |  |  | ROZPOCET | 0 | 0 | 0 | 0 | 0 | 1 | 0 | 16 | 549722111
| PSC |  | Poznámka k souboru cen: 1. V cenách montáže nejsou započteny náklady na: a) zřízení prostupů konstrukčními prvky stropy, střechami, fasádou, podlahou b) opracování prostupů konstrukčními prvky stropy, střechami, fasádou, podlahou 2. V případě dodatečné montáže je třeba samostatně ocenit rozebrání krytiny cenami katalogu 800-765 Konstrukce pokrývačské, 800-764 Konstrukce klempířské, 800-712 Povlakové krytiny, 801-3 Budovy a haly - bourání konstsrukcí. | [14 empty] | PSC | 2
516 | M | 55381332 | světlovod pro hladkou krytinu s křišťálovou kopulí, stropním difuzérem, TI prvek U 0,6W/m2K, tubus dl 625mm D 300mm | kus | 4 |  | 0 | CS ÚRS 2020 01 |  | základní |  | 0 | 0.013 | 0.052 | 0 | 0 | 32 | M | 2 |  |  |  | ROZPOCET | 0 | 0 | 0 | 0 | 0 | 1 | 0 | 16 | 72409757
517 | K | 767330122 | Montáž tubusových světlovodů tubus, průměru přes 250 do 350 mm | m | 2.4 |  | 0 | CS ÚRS 2020 01 |  | základní |  | 0 | 0 | 0 | 0 | 0 | 16 | K | 2 |  |  |  | ROZPOCET | 0 | 0 | 0 | 0 | 0 | 1 | 0 | 16 | -798825824
| PSC |  | Poznámka k souboru cen: 1. V cenách montáže nejsou započteny náklady na: a) zřízení prostupů konstrukčními prvky stropy, střechami, fasádou, podlahou b) opracování prostupů konstrukčními prvky stropy, střechami, fasádou, podlahou 2. V případě dodatečné montáže je třeba samostatně ocenit rozebrání krytiny cenami katalogu 800-765 Konstrukce pokrývačské, 800-764 Konstrukce klempířské, 800-712 Povlakové krytiny, 801-3 Budovy a haly - bourání konstsrukcí. | [14 empty] | PSC | 2
| VV |  | 4*0,6 |  | 2.4 | [12 empty] | VV | 2 | 2 | True | 1 | ROZPOCET
518 | M | 55381111 | světlovodný tubus D 350mm | m | 2.4 |  | 0 | CS ÚRS 2020 01 |  | základní |  | 0 | 0.00047 | 0.001128 | 0 | 0 | 32 | M | 2 |  |  |  | ROZPOCET | 0 | 0 | 0 | 0 | 0 | 1 | 0 | 16 | -1889211268
519 | K | 767415513 | Montáž vnějšího obkladu pláště z kompozitních panelů typu BOND kazetové provedení s negativní spárou - skryté uchycení stěn výšky budovy přes 12 do 24 m | m2 | 210.771 |  | 0 | CS ÚRS 2020 01 |  | základní |  | 0 | 4e-05 | 0.0084308 | 0 | 0 | 16 | K | 2 |  |  |  | ROZPOCET | 0 | 0 | 0 | 0 | 0 | 1 | 0 | 16 | -363945550
| PSC |  | Poznámka k souboru cen: 1. V cenách nejsou započteny náklady na: a) dodávku materiálu, tyto se oceňují ve specifikaci. b) oplechování prostupů; tyto práce lze oceňovat cenami katalogu 800-764 Konstrukce klempířské. 2. Množství měrných jednotek se určí v m2 z rozměru plochy stěny nebo podhledu podle projektu. 3. Ceny jsou určeny pouze pro montáž pravoúhlých panelů. | [14 empty] | PSC | 2
| VV |  | 2,45*(1,83+1,92+1,18+3,38+3,57+2*2+2,3*3)*2 |  | 111.622 | [12 empty] | VV | 2 | 2 | True | 0 | ROZPOCET
| VV |  | (8,84+5,05)*2*2,84-2*2,25+(2+2,25*2)*0,16 |  | 75.435 | [12 empty] | VV | 2 | 2 | True | 0 | ROZPOCET
| VV |  | 12,06*3,1-(4,025*3,1+2,45*2,25)+((4,025+(3,1+2,45+2,25)*2))*0,22 |  | 23.714 | [12 empty] | VV | 2 | 2 | True | 0 | ROZPOCET
| VV |  | Součet |  | 210.771 | [12 empty] | VV | 2 | 4 | True | 1 | ROZPOCET
520 | M | 55324003 | panel kompozitní s PE jádrem Al, požární klasifikace F 4x1500x3200mm, standardní RAL | m2 | 221.31 |  | 0 | CS ÚRS 2020 01 |  | základní |  | 0 | 0.0056 | 1.2393 | 0 | 0 | 32 | M | 2 |  |  |  | ROZPOCET | 0 | 0 | 0 | 0 | 0 | 1 | 0 | 16 | -1786350844
| VV |  | 2,45*(1,83+1,92+1,18+3,38+3,57+2*2+2,3*3)*2 |  | 111.622 | [12 empty] | VV | 2 | 2 | True | 0 | ROZPOCET
| VV |  | (8,84+5,05)*2*2,84-2*2,25+(2+2,25*2)*0,16 |  | 75.435 | [12 empty] | VV | 2 | 2 | True | 0 | ROZPOCET
| VV |  | 12,06*3,1-(4,025*3,1+2,45*2,25)+((4,025+(3,1+2,45+2,25)*2))*0,22 |  | 23.714 | [12 empty] | VV | 2 | 2 | True | 0 | ROZPOCET
| VV |  | Součet |  | 210.771 | [12 empty] | VV | 2 | 4 | True | 1 | ROZPOCET
| VV |  | 210,771*1,05 'Přepočtené koeficientem množství |  | 221.31 | [12 empty] | VV | 2 | 2 | False | 1 | ROZPOCET
521 | K | 767421232 | Montáž fasádních kovových obkladů kazetových do zdiva, výšky do 20 m | m2 | 1309.201 |  | 0 | CS ÚRS 2020 01 |  | základní |  | 0 | 7e-05 | 0.091644 | 0 | 0 | 16 | K | 2 |  |  |  | ROZPOCET | 0 | 0 | 0 | 0 | 0 | 1 | 0 | 16 | 1159028226
| PSC |  | Poznámka k souboru cen: 1. V cenách nejsou započteny náklady na: a) úpravu lamel po délce a šikmé krácení; tyto práce se oceňují cenou 767 58-5114 úprava lamel pro nepravoúhlý obklad, b) zhotovení otvorů v plechu opláštění; tyto práce se oceňují cenami souboru cen 767 13-76 Zhotovení otvoru v plechu, c) opláštění stěn a příček lamelami; tyto práce se oceňují cenami souboru cen 767 13- . . Montáž stěn a příček z plechu. 2. Množství opláštění se měří v m2 z rozměru plochy opláštění podle projektu. | [14 empty] | PSC | 2
| VV |  | (1,6+19,84*2+50,25+3,35)*16,42+38,6*7,81+50,25*3,99 |  | 2059.893 | [12 empty] | VV | 2 | 2 | True | 0 | ROZPOCET
| VV |  | -(5,05*4+2,15*4+4,575*4+2,17*4+2,45*12+5,45*8+4*4+3,4*4+6,6*4+4,85+7,2*8+6,9*3+4,7)*2,45-12,425*3,38-(3,575+2,15)*3,08-1,7*2,19 |  | -731.296 | [12 empty] | VV | 2 | 2 | True | 0 | ROZPOCET
| VV |  | -(12,06*3,1-(4,025*3,1+2,45*2,25)) |  | -19.396 | [12 empty] | VV | 2 | 2 | True | 0 | ROZPOCET
| VV |  | Součet |  | 1309.201 | [12 empty] | VV | 2 | 4 | True | 1 | ROZPOCET
522 | M | 1595214R | plech děrovaný hliníkový tl 3-4mm kruh D 5mm tabule lakovaný práškovou barvou | m2 | 1440.121 |  | 0 |  |  | základní |  | 0 | 0.0078 | 11.2329 | 0 | 0 | 32 | M | 2 |  |  |  | ROZPOCET | 0 | 0 | 0 | 0 | 0 | 1 | 0 | 16 | -821332890
| VV |  | (1,6+19,84*2+50,25+3,35)*16,42+38,6*7,81+50,25*3,99 |  | 2059.893 | [12 empty] | VV | 2 | 2 | True | 0 | ROZPOCET
| VV |  | -(5,05*4+2,15*4+4,575*4+2,17*4+2,45*12+5,45*8+4*4+3,4*4+6,6*4+4,85+7,2*8+6,9*3+4,7)*2,45-12,425*3,38-(3,575+2,15)*3,08-1,7*2,19 |  | -731.296 | [12 empty] | VV | 2 | 2 | True | 0 | ROZPOCET
| VV |  | -(12,06*3,1-(4,025*3,1+2,45*2,25)) |  | -19.396 | [12 empty] | VV | 2 | 2 | True | 0 | ROZPOCET
| VV |  | Součet |  | 1309.201 | [12 empty] | VV | 2 | 4 | True | 1 | ROZPOCET
| VV |  | 1309,201*1,1 'Přepočtené koeficientem množství |  | 1440.121 | [12 empty] | VV | 2 | 2 | False | 1 | ROZPOCET
523 | K | 767422101 | Montáž fasádních kovových obkladů kovová fasáda rošt opláštění | m2 | 1519.972 |  | 0 | CS ÚRS 2020 01 |  | základní |  | 0 | 0.00064 | 0.97278 | 0 | 0 | 16 | K | 2 |  |  |  | ROZPOCET | 0 | 0 | 0 | 0 | 0 | 1 | 0 | 16 | -1737404410
| PSC |  | Poznámka k souboru cen: 1. V cenách nejsou započteny náklady na: a) úpravu lamel po délce a šikmé krácení; tyto práce se oceňují cenou 767 58-5114 úprava lamel pro nepravoúhlý obklad, b) zhotovení otvorů v plechu opláštění; tyto práce se oceňují cenami souboru cen 767 13-76 Zhotovení otvoru v plechu, c) opláštění stěn a příček lamelami; tyto práce se oceňují cenami souboru cen 767 13- . . Montáž stěn a příček z plechu. 2. Množství opláštění se měří v m2 z rozměru plochy opláštění podle projektu. | [14 empty] | PSC | 2
| VV |  | 2,45*(1,83+1,92+1,18+3,38+3,57+2*2+2,3*3)*2 |  | 111.622 | [12 empty] | VV | 2 | 2 | True | 0 | ROZPOCET
| VV |  | (8,84+5,05)*2*2,84-2*2,25+(2+2,25*2)*0,16 |  | 75.435 | [12 empty] | VV | 2 | 2 | True | 0 | ROZPOCET
| VV |  | 12,06*3,1-(4,025*3,1+2,45*2,25)+((4,025+(3,1+2,45+2,25)*2))*0,22 |  | 23.714 | [12 empty] | VV | 2 | 2 | True | 0 | ROZPOCET
| VV |  | (1,6+19,84*2+50,25+3,35)*16,42+38,6*7,81+50,25*3,99 |  | 2059.893 | [12 empty] | VV | 2 | 2 | True | 0 | ROZPOCET
| VV |  | -(5,05*4+2,15*4+4,575*4+2,17*4+2,45*12+5,45*8+4*4+3,4*4+6,6*4+4,85+7,2*8+6,9*3+4,7)*2,45-12,425*3,38-(3,575+2,15)*3,08-1,7*2,19 |  | -731.296 | [12 empty] | VV | 2 | 2 | True | 0 | ROZPOCET
| VV |  | -(12,06*3,1-(4,025*3,1+2,45*2,25)) |  | -19.396 | [12 empty] | VV | 2 | 2 | True | 0 | ROZPOCET
| VV |  | Součet |  | 1519.972 | [12 empty] | VV | 2 | 4 | True | 1 | ROZPOCET
524 | K | 767531111 | Montáž vstupních čistících zón z rohoží kovových nebo plastových | m2 | 57.587 |  | 0 | CS ÚRS 2020 01 |  | základní |  | 0 | 0 | 0 | 0 | 0 | 16 | K | 2 |  |  |  | ROZPOCET | 0 | 0 | 0 | 0 | 0 | 1 | 0 | 16 | -33340118
| PSC |  | Poznámka k souboru cen: 1. Cena -1111 je určena pro všechny typy rohoží kromě textilních, tj. hliníkové nebo plastové v kombinaci s různými typy kartáčů, kovové - škrabáky, pryžové, z vláken z plastických hmot, apod. 2. Textilní rohože se oceňují souborem cen 776 57-3 Montáž textilních čistících zón katalogu 800-776 Podlahy povlakové. | [14 empty] | PSC | 2
| VV |  | 4,025*1,94+4,15*5,74+3,4*2,07+3,19*4,05+3,75*1,6 |  | 57.587 | [12 empty] | VV | 2 | 2 | True | 1 | ROZPOCET
525 | M | 69752030 | rohož vstupní provedení hliník nebo mosaz/gumové vlnovky/ | m2 | 57.587 |  | 0 | CS ÚRS 2020 01 |  | základní |  | 0 | 0.01 | 0.57587 | 0 | 0 | 32 | M | 2 |  |  |  | ROZPOCET | 0 | 0 | 0 | 0 | 0 | 1 | 0 | 16 | -303494853
526 | K | 767531121 | Montáž vstupních čistících zón z rohoží osazení rámu mosazného nebo hliníkového zapuštěného z L profilů | m | 66.25 |  | 0 | CS ÚRS 2020 01 |  | základní |  | 0 | 0 | 0 | 0 | 0 | 16 | K | 2 |  |  |  | ROZPOCET | 0 | 0 | 0 | 0 | 0 | 1 | 0 | 16 | -847288623
| PSC |  | Poznámka k souboru cen: 1. Cena -1111 je určena pro všechny typy rohoží kromě textilních, tj. hliníkové nebo plastové v kombinaci s různými typy kartáčů, kovové - škrabáky, pryžové, z vláken z plastických hmot, apod. 2. Textilní rohože se oceňují souborem cen 776 57-3 Montáž textilních čistících zón katalogu 800-776 Podlahy povlakové. | [14 empty] | PSC | 2
527 | M | 69752160 | rám pro zapuštění profil L-30/30 25/25 20/30 15/30-Al | m | 66.25 |  | 0 | CS ÚRS 2020 01 |  | základní |  | 0 | 0.0002 | 0.01325 | 0 | 0 | 32 | M | 2 |  |  |  | ROZPOCET | 0 | 0 | 0 | 0 | 0 | 1 | 0 | 16 | -1000220312
528 | K | 767591012 | Montáž výrobků z kompozitů podlah nebo podest z pochůzných skládaných roštů hmotnosti přes 15 do 30 kg/m2 | m2 | 7.4 |  | 0 | CS ÚRS 2020 01 |  | základní |  | 0 | 0.00049 | 0.003626 | 0 | 0 | 16 | K | 2 |  |  |  | ROZPOCET | 0 | 0 | 0 | 0 | 0 | 1 | 0 | 16 | 117974048
| VV |  | 1,5*0,8+2*2+1,1*2 |  | 7.4 | [12 empty] | VV | 2 | 2 | True | 1 | ROZPOCET
529 | M | 55347050 | rošt podlahový svařovaný žárově zinkovaný velikost 30/3 mm 800x1000mm | kus | 3 |  | 0 | CS ÚRS 2020 01 |  | základní |  | 0 | 0.025 | 0.075 | 0 | 0 | 8 | M | 2 |  |  |  | ROZPOCET | 0 | 0 | 0 | 0 | 0 | 1 | 0 | 4 | 665899465
530 | M | 55347051 | rošt podlahový svařovaný žárově zinkovaný velikost 30/3 mm 1500x1000mm | kus | 1 |  | 0 | CS ÚRS 2020 01 |  | základní |  | 0 | 0.046 | 0.046 | 0 | 0 | 8 | M | 2 |  |  |  | ROZPOCET | 0 | 0 | 0 | 0 | 0 | 1 | 0 | 4 | -1667773113
531 | M | 55347057 | rošt podlahový svařovaný žárově zinkovaný velikost 30/3mm 1000x1000mm | kus | 2 |  | 0 | CS ÚRS 2020 01 |  | základní |  | 0 | 0.032 | 0.064 | 0 | 0 | 8 | M | 2 |  |  |  | ROZPOCET | 0 | 0 | 0 | 0 | 0 | 1 | 0 | 4 | -113126267
532 | M | 55347060 | rošt podlahový svařovaný žárově zinkovaný velikost 30/3 mm 1500x1200mm | kus | 1 |  | 0 | CS ÚRS 2020 01 |  | základní |  | 0 | 0.05 | 0.05 | 0 | 0 | 8 | M | 2 |  |  |  | ROZPOCET | 0 | 0 | 0 | 0 | 0 | 1 | 0 | 4 | 334794520
533 | K | 767620118 | Montáž oken zdvojených z hliníkových nebo ocelových profilů na polyuretanovou pěnu pevných do zdiva, plochy přes 2,5 m2 | m2 | 966.154 |  | 0 | CS ÚRS 2020 01 |  | základní |  | 0 | 0.00027 | 0.26086 | 0 | 0 | 16 | K | 2 |  |  |  | ROZPOCET | 0 | 0 | 0 | 0 | 0 | 1 | 0 | 16 | 2052335941
| PSC |  | Poznámka k souboru cen: 1. V cenách montáže oken jsou započteny i náklady na zaměření, vyklínování, horizontální i vertikální vyrovnání okenního rámu, ukotvení a vyplnění spáry mezi rámem a ostěním polyuretanovou pěnou. 2. Cenami montáže oken otevíravých lze ocenit i montáž oken kyvných, otočných, výklopných. 3. V cenách není započtena montáž dokončení okování oken zdvojených pákovým uzávěrem; tyto práce se oceňují cenou 767 62-0718 Montáž okování pákového uzávěru. 4. Cenami -71 . . lze oceňovat montáž: a) oboustranného spojení dvou prvků (oken,stěn, dveří, vrat, zárubní a jiných) krycími lištami ocelovými před osazením prvků nebo dodatečně po jejich osazení, b) jednostranného spojení dvou prvků; množství se určí polovinou výměry, c) krycích lišt, které se montují jen na jeden prvek; množství se určí čtvrtinou výměry. | [14 empty] | PSC | 2
| VV |  | 2,15*(11,08+8,8+26,55+32,75)+2,25*1,55 |  | 173.725 | [12 empty] | VV | 2 | 2 | True | 0 | ROZPOCET
| VV |  | 2,45*(1,25*4+1,27*4+1,55*(4+8)+3,65*(7+1)+3,675*(3+1)+4,15*(3+1)+2+6,9*9+2,2*(2+3)+6*3+1,37*(1+2)+2,8*(1+2)+1,5*(2+2)+4,45*2+4,8*(1+3)+2,5*4+3,1*4) |  | 615.661 | [12 empty] | VV | 2 | 2 | True | 0 | ROZPOCET
| VV |  | 2,45*(3,05+5,4*9+5,1*3+2,9)+2,3*2,45 |  | 176.768 | [12 empty] | VV | 2 | 2 | True | 0 | ROZPOCET
| VV |  | Součet |  | 966.154 | [12 empty] | VV | 2 | 4 | True | 1 | ROZPOCET
534 | M | 55341005 | okno Al s fixním zasklením trojsklo přes plochu 1m2 v 1,5-2,5m | m2 | 966.154 |  | 0 | CS ÚRS 2020 01 |  | základní |  | 0 | 0.027 | 26.0862 | 0 | 0 | 32 | M | 2 |  |  |  | ROZPOCET | 0 | 0 | 0 | 0 | 0 | 1 | 0 | 16 | -251247554
| VV |  | 2,15*(11,08+8,8+26,55+32,75)+2,25*1,55 |  | 173.725 | [12 empty] | VV | 2 | 2 | True | 0 | ROZPOCET
| VV |  | 2,45*(1,25*4+1,27*4+1,55*(4+8)+3,65*(7+1)+3,675*(3+1)+4,15*(3+1)+2+6,9*9+2,2*(2+3)+6*3+1,37*(1+2)+2,8*(1+2)+1,5*(2+2)+4,45*2+4,8*(1+3)+2,5*4+3,1*4) |  | 615.661 | [12 empty] | VV | 2 | 2 | True | 0 | ROZPOCET
| VV |  | 2,45*(3,05+5,4*9+5,1*3+2,9)+2,3*2,45 |  | 176.768 | [12 empty] | VV | 2 | 2 | True | 0 | ROZPOCET
| VV |  | Součet |  | 966.154 | [12 empty] | VV | 2 | 4 | True | 1 | ROZPOCET
535 | K | 767620127 | Montáž oken zdvojených z hliníkových nebo ocelových profilů na polyuretanovou pěnu otevíravých do zdiva, plochy přes 1,5 do 2,5 m2 | m2 | 305.813 |  | 0 | CS ÚRS 2020 01 |  | základní |  | 0 | 0.00033 | 0.10092 | 0 | 0 | 16 | K | 2 |  |  |  | ROZPOCET | 0 | 0 | 0 | 0 | 0 | 1 | 0 | 16 | -2013840160
| PSC |  | Poznámka k souboru cen: 1. V cenách montáže oken jsou započteny i náklady na zaměření, vyklínování, horizontální i vertikální vyrovnání okenního rámu, ukotvení a vyplnění spáry mezi rámem a ostěním polyuretanovou pěnou. 2. Cenami montáže oken otevíravých lze ocenit i montáž oken kyvných, otočných, výklopných. 3. V cenách není započtena montáž dokončení okování oken zdvojených pákovým uzávěrem; tyto práce se oceňují cenou 767 62-0718 Montáž okování pákového uzávěru. 4. Cenami -71 . . lze oceňovat montáž: a) oboustranného spojení dvou prvků (oken,stěn, dveří, vrat, zárubní a jiných) krycími lištami ocelovými před osazením prvků nebo dodatečně po jejich osazení, b) jednostranného spojení dvou prvků; množství se určí polovinou výměry, c) krycích lišt, které se montují jen na jeden prvek; množství se určí čtvrtinou výměry. | [14 empty] | PSC | 2
| VV |  | 2,45*(0,9*(4+4+4+8+14+2+3+1+3+1+18+2+2+2+2+2+6+8+4+2+18+6+2+2+3+9+1+2+1)+0,75)+2,3*0,9+2,25*0,9 |  | 305.813 | [12 empty] | VV | 2 | 2 | True | 1 | ROZPOCET
536 | K | 767620128 | Montáž oken zdvojených z hliníkových nebo ocelových profilů na polyuretanovou pěnu otevíravých do zdiva, plochy přes 2,5 m2 | m2 | 20.455 |  | 0 | CS ÚRS 2020 01 |  | základní |  | 0 | 0.00027 | 0.0055228 | 0 | 0 | 4 | K | 2 |  |  |  | ROZPOCET | 0 | 0 | 0 | 0 | 0 | 1 | 0 | 4 | -712809693
| PSC |  | Poznámka k souboru cen: 1. V cenách montáže oken jsou započteny i náklady na zaměření, vyklínování, horizontální i vertikální vyrovnání okenního rámu, ukotvení a vyplnění spáry mezi rámem a ostěním polyuretanovou pěnou. 2. Cenami montáže oken otevíravých lze ocenit i montáž oken kyvných, otočných, výklopných. 3. V cenách není započtena montáž dokončení okování oken zdvojených pákovým uzávěrem; tyto práce se oceňují cenou 767 62-0718 Montáž okování pákového uzávěru. 4. Cenami -71 . . lze oceňovat montáž: a) oboustranného spojení dvou prvků (oken,stěn, dveří, vrat, zárubní a jiných) krycími lištami ocelovými před osazením prvků nebo dodatečně po jejich osazení, b) jednostranného spojení dvou prvků; množství se určí polovinou výměry, c) krycích lišt, které se montují jen na jeden prvek; množství se určí čtvrtinou výměry. | [14 empty] | PSC | 2
| VV |  | 2,15*(2,02+2,48)+2,45*1,1*(3+1) |  | 20.455 | [12 empty] | VV | 2 | 2 | True | 1 | ROZPOCET
537 | M | 55341013 | okno Al otevíravé/sklopné trojsklo přes plochu 1m2 v 1,5-2,5m | m2 | 326.268 |  | 0 | CS ÚRS 2020 01 |  | základní |  | 0 | 0.02741 | 8.943 | 0 | 0 | 8 | M | 2 |  |  |  | ROZPOCET | 0 | 0 | 0 | 0 | 0 | 1 | 0 | 4 | -2022544172
| VV |  | 2,45*(0,9*(4+4+4+8+14+2+3+1+3+1+18+2+2+2+2+2+6+8+4+2+18+6+2+2+3+9+1+2+1)+0,75)+2,3*0,9+2,15*(2,02+2,48)+2,45*1,1*(3+1)+2,25*0,9 |  | 326.268 | [12 empty] | VV | 2 | 2 | True | 1 | ROZPOCET
538 | K | 767640111 | Montáž dveří ocelových vchodových jednokřídlových bez nadsvětlíku | kus | 3 |  | 0 | CS ÚRS 2020 01 |  | základní |  | 0 | 0 | 0 | 0 | 0 | 16 | K | 2 |  |  |  | ROZPOCET | 0 | 0 | 0 | 0 | 0 | 1 | 0 | 16 | 263684580
| PSC |  | Poznámka k souboru cen: 1. Cenami nelze oceňovat montáž kompletu dveří s rámem charakteru stěny; tyto práce se oceňují cenami souborů cen 767 11- . . Montáž stěn a příček pro zasklení, 767 12- . . Montáž stěn a příček s výplní drátěnou sítí a 767 13- . . Montáž stěn a příček z hliníkového plechu. 2. V cenách nejsou započteny náklady na: a) montáž okopových plechů a hliníkových lišt; tyto práce se oceňují cenami souboru cen 767 89-61 Montáž lišt a okopových plechů, b) montáž těsnění dveří; tyto práce se oceňují cenami 767 62-6101 až -6103 Montáž těsnění oken. 3. V cenách – 0111 až -0224 jsou započteny i náklady na montáž dveří včetně zárubní nebo ocelových rámů. 4. V ceně -8351 je započtena i montáž jednostranného spojení ocelovou lištou přivařením nebo oboustranným svařením dvou prvků (dveří, stěn, oken). 5. V ceně -8353 je započteno i provedení rohového spojení dvou prvků. | [14 empty] | PSC | 2
| VV |  | 2+1 |  | 3 | [12 empty] | VV | 2 | 2 | True | 1 | ROZPOCET
539 | K | 767640113 | Montáž dveří ocelových vchodových jednokřídlových s pevným bočním dílem | kus | 1 |  | 0 | CS ÚRS 2020 01 |  | základní |  | 0 | 0 | 0 | 0 | 0 | 16 | K | 2 |  |  |  | ROZPOCET | 0 | 0 | 0 | 0 | 0 | 1 | 0 | 16 | -1778290326
| PSC |  | Poznámka k souboru cen: 1. Cenami nelze oceňovat montáž kompletu dveří s rámem charakteru stěny; tyto práce se oceňují cenami souborů cen 767 11- . . Montáž stěn a příček pro zasklení, 767 12- . . Montáž stěn a příček s výplní drátěnou sítí a 767 13- . . Montáž stěn a příček z hliníkového plechu. 2. V cenách nejsou započteny náklady na: a) montáž okopových plechů a hliníkových lišt; tyto práce se oceňují cenami souboru cen 767 89-61 Montáž lišt a okopových plechů, b) montáž těsnění dveří; tyto práce se oceňují cenami 767 62-6101 až -6103 Montáž těsnění oken. 3. V cenách – 0111 až -0224 jsou započteny i náklady na montáž dveří včetně zárubní nebo ocelových rámů. 4. V ceně -8351 je započtena i montáž jednostranného spojení ocelovou lištou přivařením nebo oboustranným svařením dvou prvků (dveří, stěn, oken). 5. V ceně -8353 je započteno i provedení rohového spojení dvou prvků. | [14 empty] | PSC | 2
540 | K | 767640114 | Montáž dveří ocelových vchodových jednokřídlových s pevným bočním dílem a nadsvětlíkem | kus | 4 |  | 0 | CS ÚRS 2020 01 |  | základní |  | 0 | 0 | 0 | 0 | 0 | 16 | K | 2 |  |  |  | ROZPOCET | 0 | 0 | 0 | 0 | 0 | 1 | 0 | 16 | 923917730
| PSC |  | Poznámka k souboru cen: 1. Cenami nelze oceňovat montáž kompletu dveří s rámem charakteru stěny; tyto práce se oceňují cenami souborů cen 767 11- . . Montáž stěn a příček pro zasklení, 767 12- . . Montáž stěn a příček s výplní drátěnou sítí a 767 13- . . Montáž stěn a příček z hliníkového plechu. 2. V cenách nejsou započteny náklady na: a) montáž okopových plechů a hliníkových lišt; tyto práce se oceňují cenami souboru cen 767 89-61 Montáž lišt a okopových plechů, b) montáž těsnění dveří; tyto práce se oceňují cenami 767 62-6101 až -6103 Montáž těsnění oken. 3. V cenách – 0111 až -0224 jsou započteny i náklady na montáž dveří včetně zárubní nebo ocelových rámů. 4. V ceně -8351 je započtena i montáž jednostranného spojení ocelovou lištou přivařením nebo oboustranným svařením dvou prvků (dveří, stěn, oken). 5. V ceně -8353 je započteno i provedení rohového spojení dvou prvků. | [14 empty] | PSC | 2
| VV |  | 1+1+2 |  | 4 | [12 empty] | VV | 2 | 2 | True | 1 | ROZPOCET
541 | K | 767640221 | Montáž dveří ocelových vchodových dvoukřídlové bez nadsvětlíku | kus | 2 |  | 0 | CS ÚRS 2020 01 |  | základní |  | 0 | 0 | 0 | 0 | 0 | 16 | K | 2 |  |  |  | ROZPOCET | 0 | 0 | 0 | 0 | 0 | 1 | 0 | 16 | -1296373819
| PSC |  | Poznámka k souboru cen: 1. Cenami nelze oceňovat montáž kompletu dveří s rámem charakteru stěny; tyto práce se oceňují cenami souborů cen 767 11- . . Montáž stěn a příček pro zasklení, 767 12- . . Montáž stěn a příček s výplní drátěnou sítí a 767 13- . . Montáž stěn a příček z hliníkového plechu. 2. V cenách nejsou započteny náklady na: a) montáž okopových plechů a hliníkových lišt; tyto práce se oceňují cenami souboru cen 767 89-61 Montáž lišt a okopových plechů, b) montáž těsnění dveří; tyto práce se oceňují cenami 767 62-6101 až -6103 Montáž těsnění oken. 3. V cenách – 0111 až -0224 jsou započteny i náklady na montáž dveří včetně zárubní nebo ocelových rámů. 4. V ceně -8351 je započtena i montáž jednostranného spojení ocelovou lištou přivařením nebo oboustranným svařením dvou prvků (dveří, stěn, oken). 5. V ceně -8353 je započteno i provedení rohového spojení dvou prvků. | [14 empty] | PSC | 2
| VV |  | 1+1 |  | 2 | [12 empty] | VV | 2 | 2 | True | 1 | ROZPOCET
542 | K | 767640222 | Montáž dveří ocelových vchodových dvoukřídlové s nadsvětlíkem | kus | 4 |  | 0 | CS ÚRS 2020 01 |  | základní |  | 0 | 0 | 0 | 0 | 0 | 16 | K | 2 |  |  |  | ROZPOCET | 0 | 0 | 0 | 0 | 0 | 1 | 0 | 16 | -1119476695
| PSC |  | Poznámka k souboru cen: 1. Cenami nelze oceňovat montáž kompletu dveří s rámem charakteru stěny; tyto práce se oceňují cenami souborů cen 767 11- . . Montáž stěn a příček pro zasklení, 767 12- . . Montáž stěn a příček s výplní drátěnou sítí a 767 13- . . Montáž stěn a příček z hliníkového plechu. 2. V cenách nejsou započteny náklady na: a) montáž okopových plechů a hliníkových lišt; tyto práce se oceňují cenami souboru cen 767 89-61 Montáž lišt a okopových plechů, b) montáž těsnění dveří; tyto práce se oceňují cenami 767 62-6101 až -6103 Montáž těsnění oken. 3. V cenách – 0111 až -0224 jsou započteny i náklady na montáž dveří včetně zárubní nebo ocelových rámů. 4. V ceně -8351 je započtena i montáž jednostranného spojení ocelovou lištou přivařením nebo oboustranným svařením dvou prvků (dveří, stěn, oken). 5. V ceně -8353 je započteno i provedení rohového spojení dvou prvků. | [14 empty] | PSC | 2
| VV |  | 1+1+1+1 |  | 4 | [12 empty] | VV | 2 | 2 | True | 1 | ROZPOCET
543 | K | 767640224 | Montáž dveří ocelových vchodových dvoukřídlové s pevným bočním dílem a nadsvětlíkem | kus | 3 |  | 0 | CS ÚRS 2020 01 |  | základní |  | 0 | 0 | 0 | 0 | 0 | 16 | K | 2 |  |  |  | ROZPOCET | 0 | 0 | 0 | 0 | 0 | 1 | 0 | 16 | -1683067470
| PSC |  | Poznámka k souboru cen: 1. Cenami nelze oceňovat montáž kompletu dveří s rámem charakteru stěny; tyto práce se oceňují cenami souborů cen 767 11- . . Montáž stěn a příček pro zasklení, 767 12- . . Montáž stěn a příček s výplní drátěnou sítí a 767 13- . . Montáž stěn a příček z hliníkového plechu. 2. V cenách nejsou započteny náklady na: a) montáž okopových plechů a hliníkových lišt; tyto práce se oceňují cenami souboru cen 767 89-61 Montáž lišt a okopových plechů, b) montáž těsnění dveří; tyto práce se oceňují cenami 767 62-6101 až -6103 Montáž těsnění oken. 3. V cenách – 0111 až -0224 jsou započteny i náklady na montáž dveří včetně zárubní nebo ocelových rámů. 4. V ceně -8351 je započtena i montáž jednostranného spojení ocelovou lištou přivařením nebo oboustranným svařením dvou prvků (dveří, stěn, oken). 5. V ceně -8353 je započteno i provedení rohového spojení dvou prvků. | [14 empty] | PSC | 2
| VV |  | 1+1+1 |  | 3 | [12 empty] | VV | 2 | 2 | True | 1 | ROZPOCET
544 | M | 55329142 | dveře vchodové, rám AL, zasklení dvojité bezpečnostní | m2 | 156.717 |  | 0 | CS ÚRS 2020 01 |  | základní |  | 0 | 0.03 | 4.7015 | 0 | 0 | 32 | M | 2 |  |  |  | ROZPOCET | 0 | 0 | 0 | 0 | 0 | 1 | 0 | 16 | -819490538
| VV |  | 2,45*3,35+3,45*(3,3+6,05+2+5,25*2+1,8)+3,09*1,9+3,08*(3,575+2,15)+2,25*2+2,565*1,7+2,5*1,1*2+2,4*1,3+3,4*4,025+3,55*3,45 |  | 156.717 | [12 empty] | VV | 2 | 2 | True | 1 | ROZPOCET
545 | K | 767646510 | Montáž dveří ocelových protipožárních uzávěrů jednokřídlových | kus | 21 |  | 0 | CS ÚRS 2020 01 |  | základní |  | 0 | 0.00033 | 0.00693 | 0 | 0 | 16 | K | 2 |  |  |  | ROZPOCET | 0 | 0 | 0 | 0 | 0 | 1 | 0 | 16 | -2065906238
| PSC |  | Poznámka k souboru cen: 1. Cenami nelze oceňovat montáž kompletu dveří s rámem charakteru stěny; tyto práce se oceňují cenami souborů cen 767 11- . . Montáž stěn a příček pro zasklení, 767 12- . . Montáž stěn a příček s výplní drátěnou sítí a 767 13- . . Montáž stěn a příček z hliníkového plechu. 2. V cenách nejsou započteny náklady na: a) montáž okopových plechů a hliníkových lišt; tyto práce se oceňují cenami souboru cen 767 89-61 Montáž lišt a okopových plechů, b) montáž těsnění dveří; tyto práce se oceňují cenami 767 62-6101 až -6103 Montáž těsnění oken. 3. V cenách – 0111 až -0224 jsou započteny i náklady na montáž dveří včetně zárubní nebo ocelových rámů. 4. V ceně -8351 je započtena i montáž jednostranného spojení ocelovou lištou přivařením nebo oboustranným svařením dvou prvků (dveří, stěn, oken). 5. V ceně -8353 je započteno i provedení rohového spojení dvou prvků. | [14 empty] | PSC | 2
| VV |  | 4+2+7+8 |  | 21 | [12 empty] | VV | 2 | 2 | True | 1 | ROZPOCET
546 | M | 55341181 | dveře jednokřídlé ocelové protipožární EW 15, 30, 45 D1 speciální zárubeň 700x1970mm | kus | 4 |  | 0 | CS ÚRS 2020 01 |  | základní |  | 0 | 0.069 | 0.276 | 0 | 0 | 32 | M | 2 |  |  |  | ROZPOCET | 0 | 0 | 0 | 0 | 0 | 1 | 0 | 16 | 125587234
547 | M | 55341182 | dveře jednokřídlé ocelové protipožární EW 15, 30, 45 D1 speciální zárubeň 800x1970mm | kus | 9 |  | 0 | CS ÚRS 2020 01 |  | základní |  | 0 | 0.077 | 0.693 | 0 | 0 | 32 | M | 2 |  |  |  | ROZPOCET | 0 | 0 | 0 | 0 | 0 | 1 | 0 | 16 | -501756528
| VV |  | 2+7 |  | 9 | [12 empty] | VV | 2 | 2 | True | 1 | ROZPOCET
548 | M | 55341183 | dveře jednokřídlé ocelové protipožární EW 15, 30, 45 D1 speciální zárubeň 900x1970mm | kus | 8 |  | 0 | CS ÚRS 2020 01 |  | základní |  | 0 | 0.084 | 0.672 | 0 | 0 | 32 | M | 2 |  |  |  | ROZPOCET | 0 | 0 | 0 | 0 | 0 | 1 | 0 | 16 | 401087147
549 | K | 767646522 | Montáž dveří ocelových protipožárních uzávěrů dvoukřídlových, výšky přes 1970 do 2200 mm | kus | 2 |  | 0 | CS ÚRS 2020 01 |  | základní |  | 0 | 0.00061 | 0.00122 | 0 | 0 | 16 | K | 2 |  |  |  | ROZPOCET | 0 | 0 | 0 | 0 | 0 | 1 | 0 | 16 | -782101258
| PSC |  | Poznámka k souboru cen: 1. Cenami nelze oceňovat montáž kompletu dveří s rámem charakteru stěny; tyto práce se oceňují cenami souborů cen 767 11- . . Montáž stěn a příček pro zasklení, 767 12- . . Montáž stěn a příček s výplní drátěnou sítí a 767 13- . . Montáž stěn a příček z hliníkového plechu. 2. V cenách nejsou započteny náklady na: a) montáž okopových plechů a hliníkových lišt; tyto práce se oceňují cenami souboru cen 767 89-61 Montáž lišt a okopových plechů, b) montáž těsnění dveří; tyto práce se oceňují cenami 767 62-6101 až -6103 Montáž těsnění oken. 3. V cenách – 0111 až -0224 jsou započteny i náklady na montáž dveří včetně zárubní nebo ocelových rámů. 4. V ceně -8351 je započtena i montáž jednostranného spojení ocelovou lištou přivařením nebo oboustranným svařením dvou prvků (dveří, stěn, oken). 5. V ceně -8353 je započteno i provedení rohového spojení dvou prvků. | [14 empty] | PSC | 2
550 | M | 55341187 | dveře dvoukřídlé ocelové protipožární EW 15, 30, 45 D1 speciální zárubeň 1750x1970mm | kus | 2 |  | 0 | CS ÚRS 2020 01 |  | základní |  | 0 | 0.153 | 0.306 | 0 | 0 | 32 | M | 2 |  |  |  | ROZPOCET | 0 | 0 | 0 | 0 | 0 | 1 | 0 | 16 | -490235569
551 | K | 767651113 | Montáž vrat garážových nebo průmyslových sekčních zajížděcích pod strop, plochy přes 9 do 13 m2 | kus | 2 |  | 0 | CS ÚRS 2020 01 |  | základní |  | 0 | 0 | 0 | 0 | 0 | 16 | K | 2 |  |  |  | ROZPOCET | 0 | 0 | 0 | 0 | 0 | 1 | 0 | 16 | -456647650
| PSC |  | Poznámka k souboru cen: 1. V cenách -1126 a -1131 nejsou započteny náklady na zajištění přívodu elektrické energie; tyto se oceňují cenami katalogu 800-741 Elektroinstalace - silnoproud. 2. Cenami -7210 až -7340 nelze oceňovat montáž vrat s elektrickým, pneumatickým nebo hydraulickým ovládáním. 3. V cenách -1210 až -7523 je započtena i montáž dokončení okování dvířek průchodových. 4. V cenách -1210 až -7523 není započtena montáž elektromagnetického stavěče křídel vrat; tyto práce se oceňují cenou 767 64-6593 Montáž stavěče křídel. | [14 empty] | PSC | 2
552 | M | 55345869 | vrata garážová sekční zateplená lamela typ M 4,0x2,125m | kus | 1 |  | 0 | CS ÚRS 2020 01 |  | základní |  | 0 | 0.1176 | 0.1176 | 0 | 0 | 32 | M | 2 |  |  |  | ROZPOCET | 0 | 0 | 0 | 0 | 0 | 1 | 0 | 16 | 1316850074
553 | M | 55345871 | vrata garážová sekční zateplená lamela typ M 5,0x2,25m | kus | 1 |  | 0 | CS ÚRS 2020 01 |  | základní |  | 0 | 0.181 | 0.181 | 0 | 0 | 32 | M | 2 |  |  |  | ROZPOCET | 0 | 0 | 0 | 0 | 0 | 1 | 0 | 16 | 270287884
554 | K | 767651121 | Montáž vrat garážových nebo průmyslových příslušenství sekčních vrat kliky se zámkem pro ruční otevírání | kus | 1 |  | 0 | CS ÚRS 2020 01 |  | základní |  | 0 | 0 | 0 | 0 | 0 | 16 | K | 2 |  |  |  | ROZPOCET | 0 | 0 | 0 | 0 | 0 | 1 | 0 | 16 | 1497882755
| PSC |  | Poznámka k souboru cen: 1. V cenách -1126 a -1131 nejsou započteny náklady na zajištění přívodu elektrické energie; tyto se oceňují cenami katalogu 800-741 Elektroinstalace - silnoproud. 2. Cenami -7210 až -7340 nelze oceňovat montáž vrat s elektrickým, pneumatickým nebo hydraulickým ovládáním. 3. V cenách -1210 až -7523 je započtena i montáž dokončení okování dvířek průchodových. 4. V cenách -1210 až -7523 není započtena montáž elektromagnetického stavěče křídel vrat; tyto práce se oceňují cenou 767 64-6593 Montáž stavěče křídel. | [14 empty] | PSC | 2
555 | M | 55345889 | pohon garážových vrat ruční klika se zámkem chrom sada | kus | 1 |  | 0 | CS ÚRS 2020 01 |  | základní |  | 0 | 0.002 | 0.002 | 0 | 0 | 32 | M | 2 |  |  |  | ROZPOCET | 0 | 0 | 0 | 0 | 0 | 1 | 0 | 16 | 132052839
556 | K | 767651126 | Montáž vrat garážových nebo průmyslových příslušenství sekčních vrat elektrického pohonu | kus | 2 |  | 0 | CS ÚRS 2020 01 |  | základní |  | 0 | 0 | 0 | 0 | 0 | 16 | K | 2 |  |  |  | ROZPOCET | 0 | 0 | 0 | 0 | 0 | 1 | 0 | 16 | -1733861452
| PSC |  | Poznámka k souboru cen: 1. V cenách -1126 a -1131 nejsou započteny náklady na zajištění přívodu elektrické energie; tyto se oceňují cenami katalogu 800-741 Elektroinstalace - silnoproud. 2. Cenami -7210 až -7340 nelze oceňovat montáž vrat s elektrickým, pneumatickým nebo hydraulickým ovládáním. 3. V cenách -1210 až -7523 je započtena i montáž dokončení okování dvířek průchodových. 4. V cenách -1210 až -7523 není započtena montáž elektromagnetického stavěče křídel vrat; tyto práce se oceňují cenou 767 64-6593 Montáž stavěče křídel. | [14 empty] | PSC | 2
557 | M | 55345878 | pohon garážových sekčních a výklopných vrat o síle 1000N max. 50 cyklů denně | kus | 2 |  | 0 | CS ÚRS 2020 01 |  | základní |  | 0 | 0.012 | 0.024 | 0 | 0 | 32 | M | 2 |  |  |  | ROZPOCET | 0 | 0 | 0 | 0 | 0 | 1 | 0 | 16 | -1807576048
558 | K | 767651131 | Montáž vrat garážových nebo průmyslových příslušenství sekčních vrat fotobuněk pro bezpečný chod | pár | 2 |  | 0 | CS ÚRS 2020 01 |  | základní |  | 0 | 0 | 0 | 0 | 0 | 16 | K | 2 |  |  |  | ROZPOCET | 0 | 0 | 0 | 0 | 0 | 1 | 0 | 16 | 177813774
| PSC |  | Poznámka k souboru cen: 1. V cenách -1126 a -1131 nejsou započteny náklady na zajištění přívodu elektrické energie; tyto se oceňují cenami katalogu 800-741 Elektroinstalace - silnoproud. 2. Cenami -7210 až -7340 nelze oceňovat montáž vrat s elektrickým, pneumatickým nebo hydraulickým ovládáním. 3. V cenách -1210 až -7523 je započtena i montáž dokončení okování dvířek průchodových. 4. V cenách -1210 až -7523 není započtena montáž elektromagnetického stavěče křídel vrat; tyto práce se oceňují cenou 767 64-6593 Montáž stavěče křídel. | [14 empty] | PSC | 2
559 | M | 55345886 | příslušenství garážových vrat dálkové ovládání 4 kanály | kus | 2 |  | 0 | CS ÚRS 2020 01 |  | základní |  | 0 | 0.0001 | 0.0002 | 0 | 0 | 32 | M | 2 |  |  |  | ROZPOCET | 0 | 0 | 0 | 0 | 0 | 1 | 0 | 16 | 988544742
560 | K | 767661513 | Montáž požárního uzávěru textilního roletového umístěného na otvor nebo do otvoru ve stropech přes 13 do 20 m2 | kus | 1 |  | 0 | CS ÚRS 2020 01 |  | základní |  | 0 | 0 | 0 | 0 | 0 | 16 | K | 2 |  |  |  | ROZPOCET | 0 | 0 | 0 | 0 | 0 | 1 | 0 | 16 | 110611488
561 | M | 5908102R | uzávěr požární textilní roletový EI45 DP1 C 11 020x3 400mm | kus | 1 |  | 0 |  |  | základní |  | 0 | 0.055 | 0.055 | 0 | 0 | 32 | M | 2 |  |  |  | ROZPOCET | 0 | 0 | 0 | 0 | 0 | 1 | 0 | 16 | 1233491605
562 | K | 767661515 | Montáž požárního uzávěru textilního roletového umístěného na otvor nebo do otvoru ve stropech přes 32 m2 | kus | 1 |  | 0 | CS ÚRS 2020 01 |  | základní |  | 0 | 0 | 0 | 0 | 0 | 16 | K | 2 |  |  |  | ROZPOCET | 0 | 0 | 0 | 0 | 0 | 1 | 0 | 16 | -2146478266
563 | M | 5908101R | uzávěr požární textilní roletový EI45 DP1 C 6056x2700mm | kus | 1 |  | 0 |  |  | základní |  | 0 | 0.055 | 0.055 | 0 | 0 | 32 | M | 2 |  |  |  | ROZPOCET | 0 | 0 | 0 | 0 | 0 | 1 | 0 | 16 | 174972687
564 | K | 767662120 | Montáž mříží pevných, připevněných svařováním | m2 | 5.78 |  | 0 | CS ÚRS 2020 01 |  | základní |  | 0 | 0.00038 | 0.0021964 | 0 | 0 | 16 | K | 2 |  |  |  | ROZPOCET | 0 | 0 | 0 | 0 | 0 | 1 | 0 | 16 | 1411157579
| PSC |  | Poznámka k souboru cen: 1. Cenami lze oceňovat pouze montáž mříží dodaných vcelku. 2. Montáž mříží z jednotlivých tyčových prvků se oceňuje cenami 767 99- . . Montáž ostatních atypických zámečnických konstrukcí. 3. V cenách není započtena montáž dokončení okování mříží otvíravých; tyto práce se oceňují cenami souboru cen 767 64- . . Montáž dveří. | [14 empty] | PSC | 2
| VV |  | 1,2*1,2*3+1,46*1 |  | 5.78 | [12 empty] | VV | 2 | 2 | True | 1 | ROZPOCET
565 | M | 63126002 | rošt kompozitní pochůzný litý 30x30/30mm A15 | m2 | 5.78 |  | 0 | CS ÚRS 2020 01 |  | základní |  | 0 | 0.0146 | 0.084388 | 0 | 0 | 32 | M | 2 |  |  |  | ROZPOCET | 0 | 0 | 0 | 0 | 0 | 1 | 0 | 16 | -1407242362
566 | K | 767861000 | Montáž vnitřních kovových žebříků přímých délky do 2 m, ukotvených do zdiva | kus | 3.22 |  | 0 | CS ÚRS 2020 01 |  | základní |  | 0 | 0 | 0 | 0 | 0 | 16 | K | 2 |  |  |  | ROZPOCET | 0 | 0 | 0 | 0 | 0 | 1 | 0 | 16 | 1567839405
567 | M | 44983025 | žebřík výstupový jednoduchý přímý z pozinkované oceli dl 4m | kus | 1 |  | 0 | CS ÚRS 2020 01 |  | základní |  | 0 | 0.0192 | 0.0192 | 0 | 0 | 32 | M | 2 |  |  |  | ROZPOCET | 0 | 0 | 0 | 0 | 0 | 1 | 0 | 16 | -473397905
568 | K | 767991001 | Montáž výrobků z kompozitů pomocné nebo nosné konstrukce z profilů hmotnosti do 1 kg/m | m | 12 |  | 0 | CS ÚRS 2020 01 |  | základní |  | 0 | 0 | 0 | 0 | 0 | 16 | K | 2 |  |  |  | ROZPOCET | 0 | 0 | 0 | 0 | 0 | 1 | 0 | 16 | 1877106098
569 | M | 13010404 | úhelník ocelový rovnostranný jakost 11 375 30x30x3mm | t | 0.016 |  | 0 | CS ÚRS 2020 01 |  | základní |  | 0 | 1 | 0.016 | 0 | 0 | 32 | M | 2 |  |  |  | ROZPOCET | 0 | 0 | 0 | 0 | 0 | 1 | 0 | 16 | 1882848615
| VV |  | 12*1,36*0,001 |  | 0.016 | [12 empty] | VV | 2 | 2 | True | 1 | ROZPOCET
570 | M | 13611220 | plech ocelový hladký jakost S235JR tl 6mm tabule | t | 0.002 |  | 0 | CS ÚRS 2020 01 |  | základní |  | 0 | 1 | 0.002 | 0 | 0 | 32 | M | 2 |  |  |  | ROZPOCET | 0 | 0 | 0 | 0 | 0 | 1 | 0 | 16 | -1133016353
| VV |  | 0,15*0,15*2*47,1*0,001 |  | 0.002 | [12 empty] | VV | 2 | 2 | True | 1 | ROZPOCET
571 | K | 767991003 | Montáž výrobků z kompozitů pomocné nebo nosné konstrukce z profilů hmotnosti přes 2,5 do 5 kg/m | m | 6.2 |  | 0 | CS ÚRS 2020 01 |  | základní |  | 0 | 0 | 0 | 0 | 0 | 16 | K | 2 |  |  |  | ROZPOCET | 0 | 0 | 0 | 0 | 0 | 1 | 0 | 16 | -57849718
| VV |  | 3,1*2 |  | 6.2 | [12 empty] | VV | 2 | 2 | True | 1 | ROZPOCET
572 | M | 13010420 | úhelník ocelový rovnostranný jakost 11 375 50x50x5mm | t | 0.025 |  | 0 | CS ÚRS 2020 01 |  | základní |  | 0 | 1 | 0.025 | 0 | 0 | 32 | M | 2 |  |  |  | ROZPOCET | 0 | 0 | 0 | 0 | 0 | 1 | 0 | 16 | -1178267016
| VV |  | 6,2*4,03*0,001 |  | 0.025 | [12 empty] | VV | 2 | 2 | True | 1 | ROZPOCET
573 | K | 767991004 | Montáž výrobků z kompozitů pomocné nebo nosné konstrukce z profilů hmotnosti přes 5 do 10 kg/m | m | 5 |  | 0 | CS ÚRS 2020 01 |  | základní |  | 0 | 0 | 0 | 0 | 0 | 16 | K | 2 |  |  |  | ROZPOCET | 0 | 0 | 0 | 0 | 0 | 1 | 0 | 16 | -25874809
| VV |  | 3+2 |  | 5 | [12 empty] | VV | 2 | 2 | True | 1 | ROZPOCET
574 | M | 13010910 | ocel profilová UE 100 jakost 11 375 | t | 0.033 |  | 0 | CS ÚRS 2020 01 |  | základní |  | 0 | 1 | 0.033 | 0 | 0 | 32 | M | 2 |  |  |  | ROZPOCET | 0 | 0 | 0 | 0 | 0 | 1 | 0 | 16 | 1557940109
| VV |  | 3*10,6*0,001 |  | 0.032 | [12 empty] | VV | 2 | 2 | True | 1 | ROZPOCET
| VV |  | 0,032*1,02 'Přepočtené koeficientem množství |  | 0.033 | [12 empty] | VV | 2 | 2 | False | 1 | ROZPOCET
575 | M | 13010744 | ocel profilová IPE 120 jakost 11 375 | t | 0.021 |  | 0 | CS ÚRS 2020 01 |  | základní |  | 0 | 1 | 0.021 | 0 | 0 | 32 | M | 2 |  |  |  | ROZPOCET | 0 | 0 | 0 | 0 | 0 | 1 | 0 | 16 | -1610236977
| VV |  | 2*10,4*0,001 |  | 0.021 | [12 empty] | VV | 2 | 2 | True | 1 | ROZPOCET
576 | K | 767995111 | Montáž ostatních atypických zámečnických konstrukcí hmotnosti do 5 kg | kg | 1222.298 |  | 0 | CS ÚRS 2020 01 |  | základní |  | 0 | 7e-05 | 0.085561 | 0 | 0 | 16 | K | 2 |  |  |  | ROZPOCET | 0 | 0 | 0 | 0 | 0 | 1 | 0 | 16 | 574556297
| PSC |  | Poznámka k souboru cen: 1. Určení cen se řídí hmotností jednotlivě montovaného dílu konstrukce. | [14 empty] | PSC | 2
| VV |  | "lemování hrany desek kotvení P4-40x200"2,512 |  | 2.512 | [12 empty] | VV | 2 | 2 | True | 0 | ROZPOCET
| VV |  | "kotevní desky kotvení VZT jednotek Z01 P10 200x200-ocelS235"3,1*40 |  | 124 | [12 empty] | VV | 2 | 2 | True | 0 | ROZPOCET
| VV |  | "kotevní desky kotvení VZT jednotek Z01 P10 200x140-ocelS235"2,2*40 |  | 88 | [12 empty] | VV | 2 | 2 | True | 0 | ROZPOCET
| VV |  | "kotevní desky kotvení VZT jednotek Z01 přivařená betonářská výztuž"1,7*40 |  | 68 | [12 empty] | VV | 2 | 2 | True | 0 | ROZPOCET
| VV |  | "ocelový prvek pro osazení keramického překladu"4*(5+1+5+7) |  | 72 | [12 empty] | VV | 2 | 2 | True | 0 | ROZPOCET
| VV |  | "T6"1,01*4*32*3,404 |  | 440.069 | [12 empty] | VV | 2 | 2 | True | 0 | ROZPOCET
| VV |  | "uchycení dřevěných sedáků"0,05*(0,355+0,515)*42*78,5 |  | 143.42 | [12 empty] | VV | 2 | 2 | True | 0 | ROZPOCET
| VV |  | "kotevní pásovina pro osazení zábradlí opěrné stěny"(0,05*0,23+0,15*0,2)*29*64 |  | 77.024 | [12 empty] | VV | 2 | 2 | True | 0 | ROZPOCET
| VV |  | "kotevní pásovina pro osazení zábradlí atiky"(0,05*0,15*(10+12+5)+0,05*0,29*(20+9)+0,08*0,149*12+0,05*0,240*(23+24))*64 |  | 85.123 | [12 empty] | VV | 2 | 2 | True | 0 | ROZPOCET
| VV |  | "ochranný nárožník"8*4,03 |  | 32.24 | [12 empty] | VV | 2 | 2 | True | 0 | ROZPOCET
| VV |  | "ochranná zábrana u vodoměrné soustavy"1,82+3,5*9,67 |  | 35.665 | [12 empty] | VV | 2 | 2 | True | 0 | ROZPOCET
| VV |  | "ochranná zábrana pro kanalizační potrubí"1,82*2+1,9*9,67 |  | 22.013 | [12 empty] | VV | 2 | 2 | True | 0 | ROZPOCET
| VV |  | "ukončující ocelový úhelník"1,2*2*13,43 |  | 32.232 | [12 empty] | VV | 2 | 2 | True | 0 | ROZPOCET
| VV |  | Součet |  | 1222.298 | [12 empty] | VV | 2 | 4 | True | 1 | ROZPOCET
577 | M | 13010359 | ocel pásová válcovaná za studena 50x3mm | t | 0.143 |  | 0 | CS ÚRS 2020 01 |  | základní |  | 0 | 1 | 0.143 | 0 | 0 | 32 | M | 2 |  |  |  | ROZPOCET | 0 | 0 | 0 | 0 | 0 | 1 | 0 | 16 | -551043324
| VV |  | "uchycení dřevěných sedáků"0,05*(0,355+0,515)*42*78,5*0,001 |  | 0.143 | [12 empty] | VV | 2 | 2 | True | 1 | ROZPOCET
578 | M | 13021013 | tyč ocelová žebírková jakost BSt 500S výztuž do betonu D 12mm | t | 0.068 |  | 0 | CS ÚRS 2020 01 |  | základní |  | 0 | 1 | 0.068 | 0 | 0 | 32 | M | 2 |  |  |  | ROZPOCET | 0 | 0 | 0 | 0 | 0 | 1 | 0 | 16 | -217622553
| VV |  | "kotevní desky kotvení VZT jednotek Z01 přivařená betonářská výztuž"1,7*40*0,001 |  | 0.068 | [12 empty] | VV | 2 | 2 | True | 1 | ROZPOCET
579 | M | 13010420 | úhelník ocelový rovnostranný jakost 11 375 50x50x5mm | t | 0.032 |  | 0 | CS ÚRS 2020 01 |  | základní |  | 0 | 1 | 0.032 | 0 | 0 | 32 | M | 2 |  |  |  | ROZPOCET | 0 | 0 | 0 | 0 | 0 | 1 | 0 | 16 | -576537617
| VV |  | 8*4,03*0,001 |  | 0.032 | [12 empty] | VV | 2 | 2 | True | 1 | ROZPOCET
580 | M | 13010436 | úhelník ocelový rovnostranný jakost 11 375 90x90x10mm | t | 0.032 |  | 0 | CS ÚRS 2020 01 |  | základní |  | 0 | 1 | 0.032 | 0 | 0 | 32 | M | 2 |  |  |  | ROZPOCET | 0 | 0 | 0 | 0 | 0 | 1 | 0 | 16 | 237989947
| VV |  | 1,2*2*13,43*0,001 |  | 0.032 | [12 empty] | VV | 2 | 2 | True | 1 | ROZPOCET
581 | M | 31630540 | oblouk trubkový typ 3D tvar 90° - K3 D 101,6mm tl 3,6mm | kus | 3 |  | 0 | CS ÚRS 2020 01 |  | základní |  | 0 | 0.00182 | 0.00546 | 0 | 0 | 32 | M | 2 |  |  |  | ROZPOCET | 0 | 0 | 0 | 0 | 0 | 1 | 0 | 16 | 2063873528
| VV |  | 1+2 |  | 3 | [12 empty] | VV | 2 | 2 | True | 1 | ROZPOCET
582 | M | 14011070 | trubka ocelová bezešvá hladká jakost 11 353 102x4mm | m | 5.4 |  | 0 | CS ÚRS 2020 01 |  | základní |  | 0 | 0.00967 | 0.052218 | 0 | 0 | 32 | M | 2 |  |  |  | ROZPOCET | 0 | 0 | 0 | 0 | 0 | 1 | 0 | 16 | 1370900772
| VV |  | 3,5+1,9 |  | 5.4 | [12 empty] | VV | 2 | 2 | True | 1 | ROZPOCET
583 | M | 14550236 | profil ocelový čtvercový svařovaný 40x40x3mm | t | 0.44 |  | 0 | CS ÚRS 2020 01 |  | základní |  | 0 | 1 | 0.44 | 0 | 0 | 32 | M | 2 |  |  |  | ROZPOCET | 0 | 0 | 0 | 0 | 0 | 1 | 0 | 16 | 1088647012
| VV |  | 1,01*4*32*3,404*0,001 |  | 0.44 | [12 empty] | VV | 2 | 2 | True | 1 | ROZPOCET
584 | M | 13611214 | plech ocelový hladký jakost S235JR tl 4mm tabule | t | 0.003 |  | 0 | CS ÚRS 2020 01 |  | základní |  | 0 | 1 | 0.003 | 0 | 0 | 32 | M | 2 |  |  |  | ROZPOCET | 0 | 0 | 0 | 0 | 0 | 1 | 0 | 16 | 1347030379
| VV |  | "lemování hrany desek kotvení P4-40x200"2,512*0,001 |  | 0.003 | [12 empty] | VV | 2 | 2 | True | 1 | ROZPOCET
585 | M | 13611228 | plech ocelový hladký jakost S235JR tl 10mm tabule | t | 0.403 |  | 0 | CS ÚRS 2020 01 |  | základní |  | 0 | 1 | 0.403 | 0 | 0 | 32 | M | 2 |  |  |  | ROZPOCET | 0 | 0 | 0 | 0 | 0 | 1 | 0 | 16 | 1376743696
| VV |  | "kotevní desky kotvení VZT jednotek Z01 P10 200x200-ocelS235"3,1*40*0,001 |  | 0.124 | [12 empty] | VV | 2 | 2 | True | 0 | ROZPOCET
| VV |  | "kotevní desky kotvení VZT jednotek Z01 P10 200x140-ocelS235"2,2*40*0,001 |  | 0.088 | [12 empty] | VV | 2 | 2 | True | 0 | ROZPOCET
| VV |  | "ocelový prvek pro osazení keramického překladu"(4*(5+1+5+7)+8,6*(1+1+1+1+1)+6*(1+3)+10,3*(3+1+1))*0,001 |  | 0.191 | [12 empty] | VV | 2 | 2 | True | 0 | ROZPOCET
| VV |  | Součet |  | 0.403 | [12 empty] | VV | 2 | 4 | True | 1 | ROZPOCET
586 | M | 1381422R | plech hladký Pz jakost 10 143 a 10 327 tl 8mm | t | 0.162 |  | 0 |  |  | základní |  | 0 | 1 | 0.162 | 0 | 0 | 32 | M | 2 |  |  |  | ROZPOCET | 0 | 0 | 0 | 0 | 0 | 1 | 0 | 16 | -733856451
| VV |  | (0,05*0,23+0,15*0,2)*29*64*0,001 |  | 0.077 | [12 empty] | VV | 2 | 2 | True | 0 | ROZPOCET
| VV |  | (0,05*0,15*(10+12+5)+0,05*0,29*(20+9)+0,08*0,149*12+0,05*0,240*(23+24))*64*0,001 |  | 0.085 | [12 empty] | VV | 2 | 2 | True | 0 | ROZPOCET
| VV |  | Součet |  | 0.162 | [12 empty] | VV | 2 | 4 | True | 1 | ROZPOCET
587 | K | 767995112 | Montáž ostatních atypických zámečnických konstrukcí hmotnosti přes 5 do 10 kg | kg | 4516.789 |  | 0 | CS ÚRS 2020 01 |  | základní |  | 0 | 6e-05 | 0.27101 | 0 | 0 | 16 | K | 2 |  |  |  | ROZPOCET | 0 | 0 | 0 | 0 | 0 | 1 | 0 | 16 | 1511337840
| PSC |  | Poznámka k souboru cen: 1. Určení cen se řídí hmotností jednotlivě montovaného dílu konstrukce. | [14 empty] | PSC | 2
| VV |  | "kotevní desky kotvení VZT jednotek Z01 trubka TR108x6,3"9,5*40 |  | 380 | [12 empty] | VV | 2 | 2 | True | 0 | ROZPOCET
| VV |  | "kotevní desky pro ocelové schodiště Z02 P20 250x250-ocel S235"9,75 |  | 9.75 | [12 empty] | VV | 2 | 2 | True | 0 | ROZPOCET
| VV |  | "kotevní desky pro ocelové schodiště Z02 přivařená betonářská výztuž"7,1 |  | 7.1 | [12 empty] | VV | 2 | 2 | True | 0 | ROZPOCET
| VV |  | "kotevní desky pro ocelové schodiště Z03 P20 150x250-ocel S235"5,85 |  | 5.85 | [12 empty] | VV | 2 | 2 | True | 0 | ROZPOCET
| VV |  | "kotevní desky pro ocelové schodiště Z03 přivařená betonářská výztuž"9,8 |  | 9.8 | [12 empty] | VV | 2 | 2 | True | 0 | ROZPOCET
| VV |  | "kotevní desky pro ocelové schodiště Z04 přivařená betonářská výztuž"7,8*2 |  | 15.6 | [12 empty] | VV | 2 | 2 | True | 0 | ROZPOCET
| VV |  | "kotevní desky pro ocelové schodiště Z05 P20 200x320-ocel S235"9,98*2 |  | 19.96 | [12 empty] | VV | 2 | 2 | True | 0 | ROZPOCET
| VV |  | "kotevní desky pro ocelové schodiště Z05 přivařená betonářská výztuž"5,2*2 |  | 10.4 | [12 empty] | VV | 2 | 2 | True | 0 | ROZPOCET
| VV |  | "plechová obruba pro oddělení povrchů"((0,2*2*240)+0,3*(189,73+55,12))*23,25 |  | 3939.829 | [12 empty] | VV | 2 | 2 | True | 0 | ROZPOCET
| VV |  | "ocelový prvek pro osazení keramického překladu"8,6*(1+1+1+1+1)+6*(1+3)+10,3*(3+1+1) |  | 118.5 | [12 empty] | VV | 2 | 2 | True | 0 | ROZPOCET
| VV |  | Součet |  | 4516.789 | [12 empty] | VV | 2 | 4 | True | 1 | ROZPOCET
588 | M | 13021013 | tyč ocelová žebírková jakost BSt 500S výztuž do betonu D 12mm | t | 0.043 |  | 0 | CS ÚRS 2020 01 |  | základní |  | 0 | 1 | 0.043 | 0 | 0 | 32 | M | 2 |  |  |  | ROZPOCET | 0 | 0 | 0 | 0 | 0 | 1 | 0 | 16 | 931834897
| VV |  | "kotevní desky pro ocelové schodiště Z02 přivařená betonářská výztuž"7,1*0,001 |  | 0.007 | [12 empty] | VV | 2 | 2 | True | 0 | ROZPOCET
| VV |  | "kotevní desky pro ocelové schodiště Z03 přivařená betonářská výztuž"9,8*0,001 |  | 0.01 | [12 empty] | VV | 2 | 2 | True | 0 | ROZPOCET
| VV |  | "kotevní desky pro ocelové schodiště Z04 přivařená betonářská výztuž"7,8*2*0,001 |  | 0.016 | [12 empty] | VV | 2 | 2 | True | 0 | ROZPOCET
| VV |  | "kotevní desky pro ocelové schodiště Z05 přivařená betonářská výztuž"5,2*2*0,001 |  | 0.01 | [12 empty] | VV | 2 | 2 | True | 0 | ROZPOCET
| VV |  | Součet |  | 0.043 | [12 empty] | VV | 2 | 4 | True | 1 | ROZPOCET
589 | M | 13611248 | plech ocelový hladký jakost S235JR tl 20mm tabule | t | 0.036 |  | 0 | CS ÚRS 2020 01 |  | základní |  | 0 | 1 | 0.036 | 0 | 0 | 32 | M | 2 |  |  |  | ROZPOCET | 0 | 0 | 0 | 0 | 0 | 1 | 0 | 16 | -1392703689
| VV |  | "kotevní desky pro ocelové schodiště Z02 P20 250x250-ocel S235"9,75*0,001 |  | 0.01 | [12 empty] | VV | 2 | 2 | True | 0 | ROZPOCET
| VV |  | "kotevní desky pro ocelové schodiště Z03 P20 150x250-ocel S235"5,85*0,001 |  | 0.006 | [12 empty] | VV | 2 | 2 | True | 0 | ROZPOCET
| VV |  | "kotevní desky pro ocelové schodiště Z05 P20 200x320-ocel S235"9,98*2*0,001 |  | 0.02 | [12 empty] | VV | 2 | 2 | True | 0 | ROZPOCET
| VV |  | Součet |  | 0.036 | [12 empty] | VV | 2 | 4 | True | 1 | ROZPOCET
590 | M | 13814223 | plech hladký Pz jakost 10 143 a 10 327 tl 3mm | t | 3.94 |  | 0 | CS ÚRS 2020 01 |  | základní |  | 0 | 1 | 3.94 | 0 | 0 | 32 | M | 2 |  |  |  | ROZPOCET | 0 | 0 | 0 | 0 | 0 | 1 | 0 | 16 | 410785864
| VV |  | "plechová obruba pro oddělení povrchů"((0,2*2*240)+0,3*(189,73+55,12))*23,25*0,001 |  | 3.94 | [12 empty] | VV | 2 | 2 | True | 1 | ROZPOCET
591 | M | 55283917 | trubka ocelová bezešvá hladká jakost 11 353 108x6,3mm | m | 24 |  | 0 | CS ÚRS 2020 01 |  | základní |  | 0 | 0.01545 | 0.3708 | 0 | 0 | 32 | M | 2 |  |  |  | ROZPOCET | 0 | 0 | 0 | 0 | 0 | 1 | 0 | 16 | -1882021876
| VV |  | "kotevní desky kotvení VZT jednotek Z01 trubka TR108x6,3"0,6*40 |  | 24 | [12 empty] | VV | 2 | 2 | True | 1 | ROZPOCET
592 | K | 767995113 | Montáž ostatních atypických zámečnických konstrukcí hmotnosti přes 10 do 20 kg | kg | 453.493 |  | 0 | CS ÚRS 2020 01 |  | základní |  | 0 | 6e-05 | 0.02721 | 0 | 0 | 16 | K | 2 |  |  |  | ROZPOCET | 0 | 0 | 0 | 0 | 0 | 1 | 0 | 16 | -957978073
| PSC |  | Poznámka k souboru cen: 1. Určení cen se řídí hmotností jednotlivě montovaného dílu konstrukce. | [14 empty] | PSC | 2
| VV |  | "kotevní desky pro ocelové schodiště Z03 P20 250x265-ocel S235"10,34 |  | 10.34 | [12 empty] | VV | 2 | 2 | True | 0 | ROZPOCET
| VV |  | "kotevní desky pro ocelové schodiště Z04 P20 250x320-ocel S235"12,48 |  | 12.48 | [12 empty] | VV | 2 | 2 | True | 0 | ROZPOCET
| VV |  | "ocelové nosníky v instalační šachtě"(2,2+1,275*4+1,46*8+2,53*3)*12,9+0,2*0,2*(2+4+8*2+3*2)*78,5 |  | 430.673 | [12 empty] | VV | 2 | 2 | True | 0 | ROZPOCET
| VV |  | Součet |  | 453.493 | [12 empty] | VV | 2 | 4 | True | 1 | ROZPOCET
593 | M | 13611228 | plech ocelový hladký jakost S235JR tl 10mm tabule | t | 0.088 |  | 0 | CS ÚRS 2020 01 |  | základní |  | 0 | 1 | 0.088 | 0 | 0 | 32 | M | 2 |  |  |  | ROZPOCET | 0 | 0 | 0 | 0 | 0 | 1 | 0 | 16 | 1354162395
| VV |  | 0,2*0,2*(2+4+8*2+3*2)*78,5*0,001 |  | 0.088 | [12 empty] | VV | 2 | 2 | True | 1 | ROZPOCET
594 | M | 13611248 | plech ocelový hladký jakost S235JR tl 20mm tabule | t | 0.022 |  | 0 | CS ÚRS 2020 01 |  | základní |  | 0 | 1 | 0.022 | 0 | 0 | 32 | M | 2 |  |  |  | ROZPOCET | 0 | 0 | 0 | 0 | 0 | 1 | 0 | 16 | -553641528
| VV |  | "kotevní desky pro ocelové schodiště Z03 P20 250x265-ocel S235"10,34*0,001 |  | 0.01 | [12 empty] | VV | 2 | 2 | True | 0 | ROZPOCET
| VV |  | "kotevní desky pro ocelové schodiště Z04 P20 250x320-ocel S235"12,48*0,001 |  | 0.012 | [12 empty] | VV | 2 | 2 | True | 0 | ROZPOCET
| VV |  | Součet |  | 0.022 | [12 empty] | VV | 2 | 4 | True | 1 | ROZPOCET
595 | M | 13010746 | ocel profilová IPE 140 jakost 11 375 | t | 0.343 |  | 0 | CS ÚRS 2020 01 |  | základní |  | 0 | 1 | 0.343 | 0 | 0 | 32 | M | 2 |  |  |  | ROZPOCET | 0 | 0 | 0 | 0 | 0 | 1 | 0 | 16 | -492384799
| VV |  | (2,2+1,275*4+1,46*8+2,53*3)*12,9*0,001 |  | 0.343 | [12 empty] | VV | 2 | 2 | True | 1 | ROZPOCET
596 | K | 767995114 | Montáž ostatních atypických zámečnických konstrukcí hmotnosti přes 20 do 50 kg | kg | 15455 |  | 0 | CS ÚRS 2020 01 |  | základní |  | 0 | 5e-05 | 0.77275 | 0 | 0 | 16 | K | 2 |  |  |  | ROZPOCET | 0 | 0 | 0 | 0 | 0 | 1 | 0 | 16 | -1656499053
| PSC |  | Poznámka k souboru cen: 1. Určení cen se řídí hmotností jednotlivě montovaného dílu konstrukce. | [14 empty] | PSC | 2
| VV |  | "montáž oplocení hřiště"7255+745+"montáž schodiště v tělocvičně"2531+253+"montáž únikového schodiště osa J"2149+221 |  | 13154 | [12 empty] | VV | 2 | 2 | True | 0 | ROZPOCET
| VV |  | "montáž únikového schodiště osa 12"2096+205 |  | 2301 | [12 empty] | VV | 2 | 2 | True | 0 | ROZPOCET
| VV |  | Součet |  | 15455 | [12 empty] | VV | 2 | 4 | True | 1 | ROZPOCET
597 | M | 130000R01 | ocelová konstrukce oplocení hřiště | t | 8 |  | 0 |  |  | základní |  | 0 | 1 | 8 | 0 | 0 | 8 | M | 2 |  |  |  | ROZPOCET | 0 | 0 | 0 | 0 | 0 | 1 | 0 | 4 | -1861000769
| VV |  | "materiál oplocení hřiště"(7255+745)*0,001 |  | 8 | [12 empty] | VV | 2 | 2 | True | 1 | ROZPOCET
598 | M | 130000R02 | ocelová konstrukce schodiště v tělocvičně | t | 2.784 |  | 0 |  |  | základní |  | 0 | 1 | 2.784 | 0 | 0 | 8 | M | 2 |  |  |  | ROZPOCET | 0 | 0 | 0 | 0 | 0 | 1 | 0 | 4 | -1112321579
| VV |  | "materiál schodiště v tělocvičně"(2531+253)*0,001 |  | 2.784 | [12 empty] | VV | 2 | 2 | True | 1 | ROZPOCET
599 | M | 130000R03 | ocelová konstrukce únikového schodiště osa J | t | 2.37 |  | 0 |  |  | základní |  | 0 | 1 | 2.37 | 0 | 0 | 8 | M | 2 |  |  |  | ROZPOCET | 0 | 0 | 0 | 0 | 0 | 1 | 0 | 4 | -1344206859
| VV |  | "materiál únikového schodiště osa J"(2149+221)*0,001 |  | 2.37 | [12 empty] | VV | 2 | 2 | True | 1 | ROZPOCET
600 | M | 130000R04 | ocelová konstrukce únikového schodiště osa 12 | t | 2.301 |  | 0 |  |  | základní |  | 0 | 1 | 2.301 | 0 | 0 | 8 | M | 2 |  |  |  | ROZPOCET | 0 | 0 | 0 | 0 | 0 | 1 | 0 | 4 | 1247748716
| VV |  | "materiál únikového schodiště osa 12"(2096+205)*0,001 |  | 2.301 | [12 empty] | VV | 2 | 2 | True | 1 | ROZPOCET
601 | K | 767995115 | Montáž ostatních atypických zámečnických konstrukcí hmotnosti přes 50 do 100 kg | kg | 20306.591 |  | 0 | CS ÚRS 2020 01 |  | základní |  | 0 | 5e-05 | 1.0153 | 0 | 0 | 16 | K | 2 |  |  |  | ROZPOCET | 0 | 0 | 0 | 0 | 0 | 1 | 0 | 16 | 354184492
| PSC |  | Poznámka k souboru cen: 1. Určení cen se řídí hmotností jednotlivě montovaného dílu konstrukce. | [14 empty] | PSC | 2
| VV |  | "lemování hrany desek ocelový úhelník 100x10-ocel S235"80,03 |  | 80.03 | [12 empty] | VV | 2 | 2 | True | 0 | ROZPOCET
| VV |  | "rámy z oceli po obvodě oken" | [14 empty] | VV | 2 | 1 | True | 0 | ROZPOCET
| VV |  | ((0,15+0,31)*2,39*2*(12+8+7*4+3+9+3*1)+(0,114*2+0,3)*2,39*12+5,39*8+(2,11+4,515+2,09+4,99+6,54+3,34+3,94)*4+6,84*3+7,14*9+4,55+4,64+3,29)*39,25 |  | 15862.787 | [12 empty] | VV | 2 | 2 | True | 0 | ROZPOCET
| VV |  | ((0,15+0,31)*2,9*2*(1+1)+(0,114*2+0,3)*(2,09+3,29*2)+(0,15+0,31)*2,24*2)*39,25 |  | 470.001 | [12 empty] | VV | 2 | 2 | True | 0 | ROZPOCET
| VV |  | ((0,15+0,1)*(2,8*2+12,2)+(0,15+0,31)*(2,91*2+1,84))*39,25 |  | 312.964 | [12 empty] | VV | 2 | 2 | True | 0 | ROZPOCET
| VV |  | ((0,15+0,25)*(2,39*2+0,94+0,95+0,99*2+0,63*2+1,73*2+1,81*2+1,03*4)+(0,114*2+0,3)*(3,64+2,21+2,34*2+5,25+3,04*2+8,64))*39,25 |  | 963.509 | [12 empty] | VV | 2 | 2 | True | 0 | ROZPOCET
| VV |  | ((0,15+0,25)*(2,39*2+1,18*6)+(0,114*2+0,3)*8,64*4)*39,25 |  | 902.423 | [12 empty] | VV | 2 | 2 | True | 0 | ROZPOCET
| VV |  | (0,25*(2,11+0,945*3+4,1*2+4,115+1,03*6+4,87+1,53)+(0,114*2+0,3)*(3,64+2,21+1,04*2+3,04+8,64))*39,25 |  | 699.203 | [12 empty] | VV | 2 | 2 | True | 0 | ROZPOCET
| VV |  | (0,25*(0,24*2+1,33+1,23*2+1,33)+(0,114*2+0,3)*5,19*2)*39,25 |  | 270.065 | [12 empty] | VV | 2 | 2 | True | 0 | ROZPOCET
| VV |  | (0,25*(0,24+1,53+1,18*2+0,805*2+1,5+4,18*2+4,2+1,5+1,355*2+0,98*2+2,2)+(0,114*2+0,3)*(8,64+2,69+1,04*2+5,99+3,24))*39,25 |  | 745.609 | [12 empty] | VV | 2 | 2 | True | 0 | ROZPOCET
| VV |  | Součet |  | 20306.591 | [12 empty] | VV | 2 | 4 | True | 1 | ROZPOCET
602 | M | 13010442 | úhelník ocelový rovnostranný jakost 11 375 100x100x10mm | t | 0.08 |  | 0 | CS ÚRS 2020 01 |  | základní |  | 0 | 1 | 0.08 | 0 | 0 | 32 | M | 2 |  |  |  | ROZPOCET | 0 | 0 | 0 | 0 | 0 | 1 | 0 | 16 | 1373286503
| VV |  | "lemování hrany desek ocelový úhelník 100x10-ocel S235"80,03*0,001 |  | 0.08 | [12 empty] | VV | 2 | 2 | True | 1 | ROZPOCET
603 | M | 13611218 | plech ocelový hladký jakost S235JR tl 5mm tabule | t | 20.227 |  | 0 | CS ÚRS 2020 01 |  | základní |  | 0 | 1 | 20.227 | 0 | 0 | 32 | M | 2 |  |  |  | ROZPOCET | 0 | 0 | 0 | 0 | 0 | 1 | 0 | 16 | -1587154545
| VV |  | ((0,15+0,31)*2,39*2*(12+8+7*4+3+9+3*1)+(0,114*2+0,3)*2,39*12+5,39*8+(2,11+4,515+2,09+4,99+6,54+3,34+3,94)*4+6,84*3+7,14*9+4,55+4,64+3,29)*39,25*0,001 |  | 15.863 | [12 empty] | VV | 2 | 2 | True | 0 | ROZPOCET
| VV |  | ((0,15+0,31)*2,9*2*(1+1)+(0,114*2+0,3)*(2,09+3,29*2)+(0,15+0,31)*2,24*2)*39,25*0,001 |  | 0.47 | [12 empty] | VV | 2 | 2 | True | 0 | ROZPOCET
| VV |  | ((0,15+0,1)*(2,8*2+12,2)+(0,15+0,31)*(2,91*2+1,84))*39,25*0,001 |  | 0.313 | [12 empty] | VV | 2 | 2 | True | 0 | ROZPOCET
| VV |  | ((0,15+0,25)*(2,39*2+0,94+0,95+0,99*2+0,63*2+1,73*2+1,81*2+1,03*4)+(0,114*2+0,3)*(3,64+2,21+2,34*2+5,25+3,04*2+8,64))*39,25*0,001 |  | 0.964 | [12 empty] | VV | 2 | 2 | True | 0 | ROZPOCET
| VV |  | ((0,15+0,25)*(2,39*2+1,18*6)+(0,114*2+0,3)*8,64*4)*39,25*0,001 |  | 0.902 | [12 empty] | VV | 2 | 2 | True | 0 | ROZPOCET
| VV |  | (0,25*(2,11+0,945*3+4,1*2+4,115+1,03*6+4,87+1,53)+(0,114*2+0,3)*(3,64+2,21+1,04*2+3,04+8,64))*39,25*0,001 |  | 0.699 | [12 empty] | VV | 2 | 2 | True | 0 | ROZPOCET
| VV |  | (0,25*(0,24*2+1,33+1,23*2+1,33)+(0,114*2+0,3)*5,19*2)*39,25*0,001 |  | 0.27 | [12 empty] | VV | 2 | 2 | True | 0 | ROZPOCET
| VV |  | (0,25*(0,24+1,53+1,18*2+0,805*2+1,5+4,18*2+4,2+1,5+1,355*2+0,98*2+2,2)+(0,114*2+0,3)*(8,64+2,69+1,04*2+5,99+3,24))*39,25*0,001 |  | 0.746 | [12 empty] | VV | 2 | 2 | True | 0 | ROZPOCET
| VV |  | Součet |  | 20.227 | [12 empty] | VV | 2 | 4 | True | 1 | ROZPOCET
604 | K | 767995116 | Montáž ostatních atypických zámečnických konstrukcí hmotnosti přes 100 do 250 kg | kg | 2917.55 |  | 0 | CS ÚRS 2020 01 |  | základní |  | 0 | 5e-05 | 0.14588 | 0 | 0 | 16 | K | 2 |  |  |  | ROZPOCET | 0 | 0 | 0 | 0 | 0 | 1 | 0 | 16 | 1053999999
| PSC |  | Poznámka k souboru cen: 1. Určení cen se řídí hmotností jednotlivě montovaného dílu konstrukce. | [14 empty] | PSC | 2
| VV |  | "roznášecí konstr. pod VZT"((2,82+1,605+3,625+1,62)*5+4,11+1,79)*2*24,7+0,6*4*(5+5+1)*9, |  | 2917.55 | [12 empty] | VV | 2 | 2 | True | 1 | ROZPOCET
605 | M | 13010954 | ocel profilová HE-A 140 jakost 11 375 | t | 2.68 |  | 0 | CS ÚRS 2020 01 |  | základní |  | 0 | 1 | 2.68 | 0 | 0 | 32 | M | 2 |  |  |  | ROZPOCET | 0 | 0 | 0 | 0 | 0 | 1 | 0 | 16 | 1625334070
| VV |  | ((2,82+1,605+3,625+1,62)*5+4,11+1,79)*2*24,7*0,001 |  | 2.68 | [12 empty] | VV | 2 | 2 | True | 1 | ROZPOCET
606 | M | 55283917 | trubka ocelová bezešvá hladká jakost 11 353 108x6,3mm | m | 26.4 |  | 0 | CS ÚRS 2020 01 |  | základní |  | 0 | 0.01545 | 0.40788 | 0 | 0 | 32 | M | 2 |  |  |  | ROZPOCET | 0 | 0 | 0 | 0 | 0 | 1 | 0 | 16 | 1740775674
| VV |  | 0,6*4*(5+5+1) |  | 26.4 | [12 empty] | VV | 2 | 2 | True | 1 | ROZPOCET
607 | K | 998767103 | Přesun hmot pro zámečnické konstrukce stanovený z hmotnosti přesunovaného materiálu vodorovná dopravní vzdálenost do 50 m v objektech výšky přes 12 do 24 m | t | 138.423 |  | 0 | CS ÚRS 2020 01 |  | základní |  | 0 | 0 | 0 | 0 | 0 | 16 | K | 2 |  |  |  | ROZPOCET | 0 | 0 | 0 | 0 | 0 | 1 | 0 | 16 | 534257624
| PSC |  | Poznámka k souboru cen: 1. Ceny pro přesun hmot stanovený z hmotnosti přesunovaného materiálu se používají tehdy, pokud je možné určit hmotnost za celý stavební díl. Do této hmotnosti se započítává i hmotnost materiálů oceňovaných ve specifikaci. 2. Pokud nelze jednoznačně stanovit hmotnost přesunovaných materiálů, lze pro výpočet přesunu hmot použít orientačně procentní sazbu. Touto sazbou se vynásobí rozpočtové náklady za celý stavební díl včetně nákladů na materiál ve specifikacích. 3. Příplatek k cenám -7181 pro přesun prováděný bez použití mechanizace, tj. za ztížených podmínek, lze použít pouze pro hmotnost materiálu, která se tímto způsobem skutečně přemísťuje. | [14 empty] | PSC | 2
| D | 771 | Podlahy z dlaždic |  |  |  | 0 |  |  |  |  | 0 |  | 31.2847 |  | 0 | 2 | D | 1 |  |  |  | ROZPOCET | [6 empty] | 0
608 | K | 771121011 | Příprava podkladu před provedením dlažby nátěr penetrační na podlahu | m2 | 889.129 |  | 0 | CS ÚRS 2020 01 |  | základní |  | 0 | 0.0003 | 0.26674 | 0 | 0 | 16 | K | 2 |  |  |  | ROZPOCET | 0 | 0 | 0 | 0 | 0 | 1 | 0 | 16 | -1683316517
| PSC |  | Poznámka k souboru cen: 1. V cenách 771 12-1011 až 771 12-1015 jsou započteny i náklady na dodání nátěru. 2. V cenách 771 15-1011 až 771 15-1026 jsou započteny i náklady na dodání stěrky. 3. V cenách 771 16-1011 až -1023 nejsou započteny náklady na materiál, tyto se oceňují ve specifikaci. | [14 empty] | PSC | 2
| VV |  | "P5"28,68+22,98+4,44+5,36+5,99+28,03*2+23,02+17,02+28,12+16,96+14,98+8,58+11,75+13,95+12,38+14,72+"P5a"3,22+8,45+6,49+8,46 |  | 311.61 | [12 empty] | VV | 2 | 2 | True | 0 | ROZPOCET
| VV |  | ("P5"22,93+7,17+2,325+3,5*2+22*3+5+14,17+11,9+12,25+"P5a"4,3+4,25+10,27+6,62)*0,2 |  | 34.837 | [12 empty] | VV | 2 | 2 | True | 0 | ROZPOCET
| VV |  | "P11"4,3+2,82+22,64+21+5,63+4,94+2,38+2,74+20,8+21,39+20,54+8,22+6,85+4,3+2,82+22,18+21,46+4,71+17,95+18,17+4,17+4,3+2,82+22,18+21,46+4,74+18,16+4,17 |  | 317.84 | [12 empty] | VV | 2 | 2 | True | 0 | ROZPOCET
| VV |  | "P11"17,95+4,3+2,82+22,18+21,46 |  | 68.71 | [12 empty] | VV | 2 | 2 | True | 0 | ROZPOCET
| VV |  | ("P11"3,715+5,415+9,32+3,4+2,8+3,815+9,7+7,8+9,95+(2,15+7,1+6,7)*3+(1,5+7,2+5,8+1,54)*2)*0,2 |  | 27.169 | [12 empty] | VV | 2 | 2 | True | 0 | ROZPOCET
| VV |  | "P11a"2,73+10,1+5,39+4,46+13,59+6,82+6,16+9,16+2,98+9,76+3,13+4,32+4,51+3,27+4,49+3,27 |  | 94.14 | [12 empty] | VV | 2 | 2 | True | 0 | ROZPOCET
| VV |  | ("P11a"2,615+11,42+3,48+7,75+15,27+9,92+9,4+11,12+6,67+12,85+6,53*3+7,73+7,92*2)*0,2 |  | 26.731 | [12 empty] | VV | 2 | 2 | True | 0 | ROZPOCET
| VV |  | "P15"6,65+7,21*0,2 |  | 8.092 | [12 empty] | VV | 2 | 2 | True | 0 | ROZPOCET
| VV |  | Součet |  | 889.129 | [12 empty] | VV | 2 | 4 | True | 1 | ROZPOCET
609 | K | 771474115 | Montáž soklů z dlaždic keramických lepených flexibilním lepidlem rovných, výšky přes 150 do 200 mm | m | 450.895 |  | 0 | CS ÚRS 2020 01 |  | základní |  | 0 | 0.00097 | 0.43737 | 0 | 0 | 16 | K | 2 |  |  |  | ROZPOCET | 0 | 0 | 0 | 0 | 0 | 1 | 0 | 16 | 1367434835
| VV |  | "P5"22,93+7,17+2,325+3,5*2+22*3+5+14,17+11,9+12,25+"P5a"4,3+4,25+10,27+6,62+"P15"7,21 |  | 181.395 | [12 empty] | VV | 2 | 2 | True | 0 | ROZPOCET
| VV |  | "P11"3,715+5,415+9,32+3,4+2,8+3,815+9,7+7,8+9,95+(2,15+7,1+6,7)*3+(1,5+7,2+5,8+1,54)*2 |  | 135.845 | [12 empty] | VV | 2 | 2 | True | 0 | ROZPOCET
| VV |  | "P11a"2,615+11,42+3,48+7,75+15,27+9,92+9,4+11,12+6,67+12,85+6,53*3+7,73+7,92*2 |  | 133.655 | [12 empty] | VV | 2 | 2 | True | 0 | ROZPOCET
| VV |  | Součet |  | 450.895 | [12 empty] | VV | 2 | 4 | True | 1 | ROZPOCET
610 | M | 59761279 | sokl s položlábkem-dlažba keramická hutná hladká do interiéru 200x200mm | kus | 2479.923 |  | 0 | CS ÚRS 2020 01 |  | základní |  | 0 | 0.00063 | 1.5624 | 0 | 0 | 32 | M | 2 |  |  |  | ROZPOCET | 0 | 0 | 0 | 0 | 0 | 1 | 0 | 16 | 1640190599
| VV |  | ("P5"22,93+7,17+2,325+3,5*2+22*3+5+14,17+11,9+12,25+"P5a"4,3+4,25+10,27+6,62+"P15"7,21)/0,2 |  | 906.975 | [12 empty] | VV | 2 | 2 | True | 0 | ROZPOCET
| VV |  | ("P11"3,715+5,415+9,32+3,4+2,8+3,815+9,7+7,8+9,95+(2,15+7,1+6,7)*3+(1,5+7,2+5,8+1,54)*2)/0,2 |  | 679.225 | [12 empty] | VV | 2 | 2 | True | 0 | ROZPOCET
| VV |  | ("P11a"2,615+11,42+3,48+7,75+15,27+9,92+9,4+11,12+6,67+12,85+6,53*3+7,73+7,92*2)/0,2 |  | 668.275 | [12 empty] | VV | 2 | 2 | True | 0 | ROZPOCET
| VV |  | Součet |  | 2254.475 | [12 empty] | VV | 2 | 4 | True | 1 | ROZPOCET
| VV |  | 2254,475*1,1 'Přepočtené koeficientem množství |  | 2479.923 | [12 empty] | VV | 2 | 2 | False | 1 | ROZPOCET
611 | K | 771574111 | Montáž podlah z dlaždic keramických lepených flexibilním lepidlem maloformátových hladkých přes 6 do 9 ks/m2 | m2 | 127.41 |  | 0 | CS ÚRS 2020 01 |  | základní |  | 0 | 0.0075 | 0.95557 | 0 | 0 | 16 | K | 2 |  |  |  | ROZPOCET | 0 | 0 | 0 | 0 | 0 | 1 | 0 | 16 | 1156610477
| PSC |  | Poznámka k souboru cen: 1. Položky jsou učeny pro všechy druhy povrchových úprav. | [14 empty] | PSC | 2
| VV |  | "P5a"3,22+8,45+6,49+8,46+"P15"6,65 |  | 33.27 | [12 empty] | VV | 2 | 2 | True | 0 | ROZPOCET
| VV |  | "P11a"2,73+10,1+5,39+4,46+13,59+6,82+6,16+9,16+2,98+9,76+3,13+4,32+4,51+3,27+4,49+3,27 |  | 94.14 | [12 empty] | VV | 2 | 2 | True | 0 | ROZPOCET
| VV |  | Součet |  | 127.41 | [12 empty] | VV | 2 | 4 | True | 1 | ROZPOCET
612 | M | 59761011 | dlažba keramická slinutá hladká do interiéru i exteriéru do 9ks/m2 | m2 | 140.151 |  | 0 | CS ÚRS 2020 01 |  | základní |  | 0 | 0.0177 | 2.4807 | 0 | 0 | 32 | M | 2 |  |  |  | ROZPOCET | 0 | 0 | 0 | 0 | 0 | 1 | 0 | 16 | -379524398
| VV |  | "P5a"3,22+8,45+6,49+8,46+"P15"6,65 |  | 33.27 | [12 empty] | VV | 2 | 2 | True | 0 | ROZPOCET
| VV |  | "P11a"2,73+10,1+5,39+4,46+13,59+6,82+6,16+9,16+2,98+9,76+3,13+4,32+4,51+3,27+4,49+3,27 |  | 94.14 | [12 empty] | VV | 2 | 2 | True | 0 | ROZPOCET
| VV |  | Součet |  | 127.41 | [12 empty] | VV | 2 | 4 | True | 1 | ROZPOCET
| VV |  | 127,41*1,1 'Přepočtené koeficientem množství |  | 140.151 | [12 empty] | VV | 2 | 2 | False | 1 | ROZPOCET
613 | K | 771574154 | Montáž podlah z dlaždic keramických lepených flexibilním lepidlem velkoformátových hladkých přes 4 do 6 ks/m2 | m2 | 671.54 |  | 0 | CS ÚRS 2020 01 |  | základní |  | 0 | 0.009 | 6.0439 | 0 | 0 | 16 | K | 2 |  |  |  | ROZPOCET | 0 | 0 | 0 | 0 | 0 | 1 | 0 | 16 | -1116452571
| PSC |  | Poznámka k souboru cen: 1. Položky jsou učeny pro všechy druhy povrchových úprav. | [14 empty] | PSC | 2
| VV |  | "P5"28,68+22,98+4,44+5,36+5,99+28,03*2+23,02+17,02+28,12+16,96+14,98+8,58+11,75+13,95+12,38+14,72 |  | 284.99 | [12 empty] | VV | 2 | 2 | True | 0 | ROZPOCET
| VV |  | "P11"4,3+2,82+22,64+21+5,63+4,94+2,38+2,74+20,8+21,39+20,54+8,22+6,85+4,3+2,82+22,18+21,46+4,71+17,95+18,17+4,17+4,3+2,82+22,18+21,46+4,74+18,16+4,17 |  | 317.84 | [12 empty] | VV | 2 | 2 | True | 0 | ROZPOCET
| VV |  | "P11"17,95+4,3+2,82+22,18+21,46 |  | 68.71 | [12 empty] | VV | 2 | 2 | True | 0 | ROZPOCET
| VV |  | Součet |  | 671.54 | [12 empty] | VV | 2 | 4 | True | 1 | ROZPOCET
614 | M | 59761007 | dlažba velkoformátová keramická slinutá hladká do interiéru i exteriéru přes 4 do 6ks/m2 | m2 | 772.271 |  | 0 | CS ÚRS 2020 01 |  | základní |  | 0 | 0.023 | 17.7622 | 0 | 0 | 32 | M | 2 |  |  |  | ROZPOCET | 0 | 0 | 0 | 0 | 0 | 1 | 0 | 16 | -438100465
| VV |  | "P5"28,68+22,98+4,44+5,36+5,99+28,03*2+23,02+17,02+28,12+16,96+14,98+8,58+11,75+13,95+12,38+14,72 |  | 284.99 | [12 empty] | VV | 2 | 2 | True | 0 | ROZPOCET
| VV |  | "P11"4,3+2,82+22,64+21+5,63+4,94+2,38+2,74+20,8+21,39+20,54+8,22+6,85+4,3+2,82+22,18+21,46+4,71+17,95+18,17+4,17+4,3+2,82+22,18+21,46+4,74+18,16+4,17 |  | 317.84 | [12 empty] | VV | 2 | 2 | True | 0 | ROZPOCET
| VV |  | "P11"17,95+4,3+2,82+22,18+21,46 |  | 68.71 | [12 empty] | VV | 2 | 2 | True | 0 | ROZPOCET
| VV |  | Součet |  | 671.54 | [12 empty] | VV | 2 | 4 | True | 1 | ROZPOCET
| VV |  | 671,54*1,15 'Přepočtené koeficientem množství |  | 772.271 | [12 empty] | VV | 2 | 2 | False | 1 | ROZPOCET
615 | K | 771577114 | Montáž podlah z dlaždic keramických lepených flexibilním lepidlem Příplatek k cenám za dvousložkový spárovací tmel | m2 | 889.129 |  | 0 | CS ÚRS 2020 01 |  | základní |  | 0 | 0 | 0 | 0 | 0 | 16 | K | 2 |  |  |  | ROZPOCET | 0 | 0 | 0 | 0 | 0 | 1 | 0 | 16 | 2107236052
| PSC |  | Poznámka k souboru cen: 1. Položky jsou učeny pro všechy druhy povrchových úprav. | [14 empty] | PSC | 2
| VV |  | "P5"28,68+22,98+4,44+5,36+5,99+28,03*2+23,02+17,02+28,12+16,96+14,98+8,58+11,75+13,95+12,38+14,72+"P5a"3,22+8,45+6,49+8,46 |  | 311.61 | [12 empty] | VV | 2 | 2 | True | 0 | ROZPOCET
| VV |  | ("P5"22,93+7,17+2,325+3,5*2+22*3+5+14,17+11,9+12,25+"P5a"4,3+4,25+10,27+6,62)*0,2 |  | 34.837 | [12 empty] | VV | 2 | 2 | True | 0 | ROZPOCET
| VV |  | "P11"4,3+2,82+22,64+21+5,63+4,94+2,38+2,74+20,8+21,39+20,54+8,22+6,85+4,3+2,82+22,18+21,46+4,71+17,95+18,17+4,17+4,3+2,82+22,18+21,46+4,74+18,16+4,17 |  | 317.84 | [12 empty] | VV | 2 | 2 | True | 0 | ROZPOCET
| VV |  | "P11"17,95+4,3+2,82+22,18+21,46 |  | 68.71 | [12 empty] | VV | 2 | 2 | True | 0 | ROZPOCET
| VV |  | ("P11"3,715+5,415+9,32+3,4+2,8+3,815+9,7+7,8+9,95+(2,15+7,1+6,7)*3+(1,5+7,2+5,8+1,54)*2)*0,2 |  | 27.169 | [12 empty] | VV | 2 | 2 | True | 0 | ROZPOCET
| VV |  | "P11a"2,73+10,1+5,39+4,46+13,59+6,82+6,16+9,16+2,98+9,76+3,13+4,32+4,51+3,27+4,49+3,27 |  | 94.14 | [12 empty] | VV | 2 | 2 | True | 0 | ROZPOCET
| VV |  | ("P11a"2,615+11,42+3,48+7,75+15,27+9,92+9,4+11,12+6,67+12,85+6,53*3+7,73+7,92*2)*0,2 |  | 26.731 | [12 empty] | VV | 2 | 2 | True | 0 | ROZPOCET
| VV |  | "P15"6,65+7,21*0,2 |  | 8.092 | [12 empty] | VV | 2 | 2 | True | 0 | ROZPOCET
| VV |  | Součet |  | 889.129 | [12 empty] | VV | 2 | 4 | True | 1 | ROZPOCET
616 | K | 771591112 | Izolace podlahy pod dlažbu nátěrem nebo stěrkou ve dvou vrstvách | m2 | 1183.909 |  | 0 | CS ÚRS 2020 01 |  | základní |  | 0 | 0.0015 | 1.7759 | 0 | 0 | 16 | K | 2 |  |  |  | ROZPOCET | 0 | 0 | 0 | 0 | 0 | 1 | 0 | 16 | 1232735768
| PSC |  | Poznámka k souboru cen: 1. V ceně 771 59-1112 jsou započteny i náklady na materiál. 2. Položka 771 59-1112 se použije pro izolaci podlah zatížené přechodnou vlhkostí. 3. V ceně 771 59-1112 až -1212 jsou započteny i náklady na materiál. 4. V cenách 77159-1227, 77159-1217, 77159-1237, 77159-1247, 77159-1257 nejsou započteny náklady na materiál, tyto se oceňují ve specifikaci. | [14 empty] | PSC | 2
| VV |  | "P3"39,65+8,95+26,37+3,3+"P14"22,6+7,21+13,52+13,9+126,9+6,18+0,89+25,31 |  | 294.78 | [12 empty] | VV | 2 | 2 | True | 0 | ROZPOCET
| VV |  | "P5"28,68+22,98+4,44+5,36+5,99+28,03*2+23,02+17,02+28,12+16,96+14,98+8,58+11,75+13,95+12,38+14,72+"P5a"3,22+8,45+6,49+8,46 |  | 311.61 | [12 empty] | VV | 2 | 2 | True | 0 | ROZPOCET
| VV |  | ("P5"22,93+7,17+2,325+3,5*2+22*3+5+14,17+11,9+12,25+"P5a"4,3+4,25+10,27+6,62)*0,2 |  | 34.837 | [12 empty] | VV | 2 | 2 | True | 0 | ROZPOCET
| VV |  | "P11"4,3+2,82+22,64+21+5,63+4,94+2,38+2,74+20,8+21,39+20,54+8,22+6,85+4,3+2,82+22,18+21,46+4,71+17,95+18,17+4,17+4,3+2,82+22,18+21,46+4,74+18,16+4,17 |  | 317.84 | [12 empty] | VV | 2 | 2 | True | 0 | ROZPOCET
| VV |  | "P11"17,95+4,3+2,82+22,18+21,46 |  | 68.71 | [12 empty] | VV | 2 | 2 | True | 0 | ROZPOCET
| VV |  | ("P11"3,715+5,415+9,32+3,4+2,8+3,815+9,7+7,8+9,95+(2,15+7,1+6,7)*3+(1,5+7,2+5,8+1,54)*2)*0,2 |  | 27.169 | [12 empty] | VV | 2 | 2 | True | 0 | ROZPOCET
| VV |  | "P11a"2,73+10,1+5,39+4,46+13,59+6,82+6,16+9,16+2,98+9,76+3,13+4,32+4,51+3,27+4,49+3,27 |  | 94.14 | [12 empty] | VV | 2 | 2 | True | 0 | ROZPOCET
| VV |  | ("P11a"2,615+11,42+3,48+7,75+15,27+9,92+9,4+11,12+6,67+12,85+6,53*3+7,73+7,92*2)*0,2 |  | 26.731 | [12 empty] | VV | 2 | 2 | True | 0 | ROZPOCET
| VV |  | "P15"6,65+7,21*0,2 |  | 8.092 | [12 empty] | VV | 2 | 2 | True | 0 | ROZPOCET
| VV |  | Součet |  | 1183.909 | [12 empty] | VV | 2 | 4 | True | 1 | ROZPOCET
617 | K | 998771103 | Přesun hmot pro podlahy z dlaždic stanovený z hmotnosti přesunovaného materiálu vodorovná dopravní vzdálenost do 50 m v objektech výšky přes 12 do 24 m | t | 31.285 |  | 0 | CS ÚRS 2020 01 |  | základní |  | 0 | 0 | 0 | 0 | 0 | 16 | K | 2 |  |  |  | ROZPOCET | 0 | 0 | 0 | 0 | 0 | 1 | 0 | 16 | -1455292658
| PSC |  | Poznámka k souboru cen: 1. Ceny pro přesun hmot stanovený z hmotnosti přesunovaného materiálu se používají tehdy, pokud je možné určit hmotnost za celý stavební díl. Do této hmotnosti se započítává i hmotnost materiálů oceňovaných ve specifikaci. 2. Pokud nelze jednoznačně stanovit hmotnost přesunovaných materiálů, lze pro výpočet přesunu hmot použít orientačně procentní sazbu. Touto sazbou se vynásobí rozpočtové náklady za celý stavební díl včetně nákladů na materiál ve specifikacích. 3. Příplatek k cenám -1181 pro přesun prováděný bez použití mechanizace, tj. za ztížených podmínek, lze použít pouze pro hmotnost materiálu, která se tímto způsobem skutečně přemísťuje. | [14 empty] | PSC | 2
| D | 775 | Podlahy skládané |  |  |  | 0 |  |  |  |  | 0 |  | 0.37254 |  | 0 | 2 | D | 1 |  |  |  | ROZPOCET | [6 empty] | 0
618 | K | 775413125 | Montáž podlahového soklíku nebo lišty obvodové (soklové) dřevěné bez základního nátěru lišty ze dřeva tvrdého nebo měkkého, v přírodní barvě zaklapnuté | m | 37.22 |  | 0 | CS ÚRS 2020 01 |  | základní |  | 0 | 2e-05 | 0.0007444 | 0 | 0 | 16 | K | 2 |  |  |  | ROZPOCET | 0 | 0 | 0 | 0 | 0 | 1 | 0 | 16 | 2013105270
| PSC |  | Poznámka k souboru cen: 1. V cenách 775 41- . . nejsou započteny náklady na dodání lišt (soklíků). Tyto náklady se oceňují ve specifikaci; ztratné lze dohodnout v přiměřené výši. | [14 empty] | PSC | 2
| VV |  | "P13"22,71+14,51 |  | 37.22 | [12 empty] | VV | 2 | 2 | True | 1 | ROZPOCET
619 | M | 61418113 | lišta podlahová dřevěná dub 7x43mm | m | 37.964 |  | 0 | CS ÚRS 2020 01 |  | základní |  | 0 | 0.0002 | 0.0075928 | 0 | 0 | 32 | M | 2 |  |  |  | ROZPOCET | 0 | 0 | 0 | 0 | 0 | 1 | 0 | 16 | -1172407160
| VV |  | 37,22*1,02 'Přepočtené koeficientem množství |  | 37.964 | [12 empty] | VV | 2 | 2 | False | 1 | ROZPOCET
620 | K | 775429124 | Montáž lišty přechodové (vyrovnávací) zaklapnuté | m | 1.6 |  | 0 | CS ÚRS 2020 01 |  | základní |  | 0 | 0 | 0 | 0 | 0 | 16 | K | 2 |  |  |  | ROZPOCET | 0 | 0 | 0 | 0 | 0 | 1 | 0 | 16 | -1625921190
| PSC |  | Poznámka k souboru cen: 1. V ceně 775 42-9 . nejsou započteny náklady na dodání lišt, montážních spon nebo montážních základních profilů. Tyto náklady se oceňují ve specifikaci; ztratné lze dohodnout v přiměřené výši. | [14 empty] | PSC | 2
621 | M | 55343119 | profil přechodový Al narážecí 40mm dub, buk, javor, třešeň | m | 1.632 |  | 0 | CS ÚRS 2020 01 |  | základní |  | 0 | 0.00021 | 0.00034272 | 0 | 0 | 32 | M | 2 |  |  |  | ROZPOCET | 0 | 0 | 0 | 0 | 0 | 1 | 0 | 16 | 1799735799
| VV |  | 1,6*1,02 'Přepočtené koeficientem množství |  | 1.632 | [12 empty] | VV | 2 | 2 | False | 1 | ROZPOCET
622 | K | 775449121 | Montáž lišty ukončovací připevněné vruty | m | 64.04 |  | 0 | CS ÚRS 2020 01 |  | základní |  | 0 | 4e-05 | 0.0025616 | 0 | 0 | 16 | K | 2 |  |  |  | ROZPOCET | 0 | 0 | 0 | 0 | 0 | 1 | 0 | 16 | 313476027
| PSC |  | Poznámka k souboru cen: 1. V ceně 775 44-. . nejsou započteny náklady na dodání lišt, montážních spon nebo montážních základních profilů. Tyto náklady se oceňují ve specifikaci; ztratné lze dohodnout v přiměřené výši. | [14 empty] | PSC | 2
| VV |  | 52,86+11,18 |  | 64.04 | [12 empty] | VV | 2 | 2 | True | 1 | ROZPOCET
623 | M | 5905411R | profil ukončovací AL | m | 64.04 |  | 0 |  |  | základní |  | 0 | 0.0004 | 0.025616 | 0 | 0 | 32 | M | 2 |  |  |  | ROZPOCET | 0 | 0 | 0 | 0 | 0 | 1 | 0 | 16 | -416114563
624 | K | 775541151 | Montáž podlah plovoucích z velkoplošných lamel dýhovaných a laminovaných bez podložky, spojovaných zaklapnutím | m2 | 42.41 |  | 0 | CS ÚRS 2020 01 |  | základní |  | 0 | 0 | 0 | 0 | 0 | 16 | K | 2 |  |  |  | ROZPOCET | 0 | 0 | 0 | 0 | 0 | 1 | 0 | 16 | 2098413460
| PSC |  | Poznámka k souboru cen: 1. Příplatek -1191 lze použít k cenám -1111 až 1117. | [14 empty] | PSC | 2
| VV |  | "P13"28,23+14,18 |  | 42.41 | [12 empty] | VV | 2 | 2 | True | 1 | ROZPOCET
625 | M | 61151044 | podlaha dřevěná lamelová tl 14mm dub | m2 | 43.258 |  | 0 | CS ÚRS 2020 01 |  | základní |  | 0 | 0.0077 | 0.33309 | 0 | 0 | 32 | M | 2 |  |  |  | ROZPOCET | 0 | 0 | 0 | 0 | 0 | 1 | 0 | 16 | 1029213939
| VV |  | 42,41*1,02 'Přepočtené koeficientem množství |  | 43.258 | [12 empty] | VV | 2 | 2 | False | 1 | ROZPOCET
626 | K | 775591191 | Ostatní prvky pro plovoucí podlahy montáž podložky vyrovnávací a tlumící | m2 | 42.41 |  | 0 | CS ÚRS 2020 01 |  | základní |  | 0 | 0 | 0 | 0 | 0 | 16 | K | 2 |  |  |  | ROZPOCET | 0 | 0 | 0 | 0 | 0 | 1 | 0 | 16 | -1407155856
| PSC |  | Poznámka k souboru cen: 1. V cenách -1191, -1193, -1195 a -1197 nejsou započteny náklady na vyrovnání podkladu převyšující 2 mm. Tyto se oceňují cenami 776 99-01 Vyrovnání podkladu samonivelační stěrkou v části A01 ceníku 776 Podlahy povlakové. | [14 empty] | PSC | 2
627 | M | 61155340 | podložka izolační z pěnového PE 2mm š 1,1m bez povrchové úpravy | m | 43.258 |  | 0 | CS ÚRS 2020 01 |  | základní |  | 0 | 6e-05 | 0.0025955 | 0 | 0 | 32 | M | 2 |  |  |  | ROZPOCET | 0 | 0 | 0 | 0 | 0 | 1 | 0 | 16 | -1390461188
| VV |  | 42,41*1,02 'Přepočtené koeficientem množství |  | 43.258 | [12 empty] | VV | 2 | 2 | False | 1 | ROZPOCET
628 | K | 998775103 | Přesun hmot pro podlahy skládané stanovený z hmotnosti přesunovaného materiálu vodorovná dopravní vzdálenost do 50 m v objektech výšky přes 12 do 24 m | t | 0.373 |  | 0 | CS ÚRS 2020 01 |  | základní |  | 0 | 0 | 0 | 0 | 0 | 16 | K | 2 |  |  |  | ROZPOCET | 0 | 0 | 0 | 0 | 0 | 1 | 0 | 16 | 181258844
| PSC |  | Poznámka k souboru cen: 1. Ceny pro přesun hmot stanovený z hmotnosti přesunovaného materiálu se používají tehdy, pokud je možné určit hmotnost za celý stavební díl. Do této hmotnosti se započítává i hmotnost materiálů oceňovaných ve specifikaci. 2. Pokud nelze jednoznačně stanovit hmotnost přesunovaných materiálů, lze pro výpočet přesunu hmot použít orientačně procentní sazbu. Touto sazbou se vynásobí rozpočtové náklady za celý stavební díl včetně nákladů na materiál ve specifikacích. 3. Příplatek k cenám -5181 pro přesun prováděný bez použití mechanizace, tj. za ztížených podmínek, lze použít pouze pro hmotnost materiálu, která se tímto způsobem skutečně přemísťuje. | [14 empty] | PSC | 2
| D | 776 | Podlahy povlakové |  |  |  | 0 |  |  |  |  | 0 |  | 46.7418 |  | 0 | 2 | D | 1 |  |  |  | ROZPOCET | [6 empty] | 0
629 | K | 776142111 | Příprava podkladu vyrovnání samonivelační stěrkou schodišť stupnic, šířky do 300 mm min.pevnosti 35 MPa, tloušťky do 3 mm | m | 309.12 |  | 0 | CS ÚRS 2020 01 |  | základní |  | 0 | 0.00135 | 0.41731 | 0 | 0 | 16 | K | 2 |  |  |  | ROZPOCET | 0 | 0 | 0 | 0 | 0 | 1 | 0 | 16 | -607474653
| PSC |  | Poznámka k souboru cen: 1. V ceně 776 12-1511 zábrana proti vlhkosti jsou započteny i náklady na 2 vrstvy penetrace a zasypání křemičitým pískem. 2. V ceně 776 13-2111 vyztužení pletivem jsou započteny i náklady na dodávku pletiva. 3. V cenách 776 14-1111 až 776 14-4111 jsou započteny i náklady na dodání stěrky. | [14 empty] | PSC | 2
| VV |  | "P10b"1,72*24*4+3,2*9+1,6*24*3 |  | 309.12 | [12 empty] | VV | 2 | 2 | True | 1 | ROZPOCET
630 | K | 776221111 | Montáž podlahovin z PVC lepením standardním lepidlem z pásů standardních | m2 | 741.74 |  | 0 | CS ÚRS 2020 01 |  | základní |  | 0 | 0.0003 | 0.22252 | 0 | 0 | 16 | K | 2 |  |  |  | ROZPOCET | 0 | 0 | 0 | 0 | 0 | 1 | 0 | 16 | 1465705555
| VV |  | "P4, 4a"117,61+44,69+579,44 |  | 741.74 | [12 empty] | VV | 2 | 2 | True | 1 | ROZPOCET
631 | M | 2841100R | PVC vícevrstvé pro sportovní povrch v rolích š.1,5 tl.9mm | m2 | 766.755 |  | 0 |  |  | základní |  | 0 | 0.00287 | 2.2006 | 0 | 0 | 32 | M | 2 |  |  |  | ROZPOCET | 0 | 0 | 0 | 0 | 0 | 1 | 0 | 16 | 1474802555
| VV |  | "P4"117,61+579,44 |  | 697.05 | [12 empty] | VV | 2 | 2 | True | 1 | ROZPOCET
| VV |  | 697,05*1,1 'Přepočtené koeficientem množství |  | 766.755 | [12 empty] | VV | 2 | 2 | False | 1 | ROZPOCET
632 | M | 284110R1 | PVC vícevrstvé pro sportovní povrch v rolích š.1,5 tl.2,1mm | m2 | 44.69 |  | 0 |  |  | základní |  | 0 | 0.00287 | 0.12826 | 0 | 0 | 32 | M | 2 |  |  |  | ROZPOCET | 0 | 0 | 0 | 0 | 0 | 1 | 0 | 16 | -1840129442
| VV |  | "P4a"44,69 |  | 44.69 | [12 empty] | VV | 2 | 2 | True | 1 | ROZPOCET
633 | K | 776221121 | Montáž podlahovin z PVC lepením standardním lepidlem z pásů elektrostaticky vodivých | m2 | 77.95 |  | 0 | CS ÚRS 2020 01 |  | základní |  | 0 | 0.0004 | 0.03118 | 0 | 0 | 16 | K | 2 |  |  |  | ROZPOCET | 0 | 0 | 0 | 0 | 0 | 1 | 0 | 16 | 365269908
| VV |  | "P17"3,37+2,7+67,32+2,22+2,34 |  | 77.95 | [12 empty] | VV | 2 | 2 | True | 1 | ROZPOCET
634 | M | 28411026 | PVC homogenní zátěžová elektrostaticky vodivé tl 2,00mm, R 0,05-1MΩ, třída zátěže 34/43, třída otěru P, hořlavost Bfl S1 | m2 | 85.745 |  | 0 | CS ÚRS 2020 01 |  | základní |  | 0 | 0.0029 | 0.24866 | 0 | 0 | 32 | M | 2 |  |  |  | ROZPOCET | 0 | 0 | 0 | 0 | 0 | 1 | 0 | 16 | 1119860276
| VV |  | "P17"3,37+2,7+67,32+2,22+2,34 |  | 77.95 | [12 empty] | VV | 2 | 2 | True | 1 | ROZPOCET
| VV |  | 77,95*1,1 'Přepočtené koeficientem množství |  | 85.745 | [12 empty] | VV | 2 | 2 | False | 1 | ROZPOCET
635 | K | 776232111 | Montáž podlahovin z vinylu lepením lamel nebo čtverců 2-složkovým lepidlem (do vlhkých prostor) | m2 | 294.78 |  | 0 | CS ÚRS 2020 01 |  | základní |  | 0 | 0.0007 | 0.20635 | 0 | 0 | 16 | K | 2 |  |  |  | ROZPOCET | 0 | 0 | 0 | 0 | 0 | 1 | 0 | 16 | -494921211
| VV |  | "P3"39,65+8,95+26,37+3,3+"P14"22,6+7,21+13,52+13,9+126,9+6,18+0,89+25,31 |  | 294.78 | [12 empty] | VV | 2 | 2 | True | 1 | ROZPOCET
636 | M | 28412100 | PVC vinylová vrstvená š 2/3/4m, tl 3,2mm, nášlapná vrstva 0,35mm protiskluzná | m2 | 324.258 |  | 0 | CS ÚRS 2020 01 |  | základní |  | 0 | 0.0024 | 0.77822 | 0 | 0 | 32 | M | 2 |  |  |  | ROZPOCET | 0 | 0 | 0 | 0 | 0 | 1 | 0 | 16 | -1669385157
| VV |  | "P3"39,65+8,95+26,37+3,3+"P14"22,6+7,21+13,52+13,9+126,9+6,18+0,89+25,31 |  | 294.78 | [12 empty] | VV | 2 | 2 | True | 1 | ROZPOCET
| VV |  | 294,78*1,1 'Přepočtené koeficientem množství |  | 324.258 | [12 empty] | VV | 2 | 2 | False | 1 | ROZPOCET
637 | K | 776261111 | Montáž podlahovin z pryže lepením standardním lepidlem z pásů | m2 | 5175.893 |  | 0 | CS ÚRS 2020 01 |  | základní |  | 0 | 0.0006 | 3.1055 | 0 | 0 | 16 | K | 2 |  |  |  | ROZPOCET | 0 | 0 | 0 | 0 | 0 | 1 | 0 | 16 | 2095166766
| VV |  | "P2"10,02+4,72+75,34+70,19+94,36+124,55+11,48+158,52+8,63+"P2a"13,91+"P10a"3,7*1,55+(3,7*3,95+4,65*1,55)*3 |  | 642.923 | [12 empty] | VV | 2 | 2 | True | 0 | ROZPOCET
| VV |  | "P10"110,87+41,64+13,75+16,32+16,65+16,89+22,36+124,03+10,23+314,57+5+19,34+69,79+78,47+107,31+14,19+29,75+76,15+71,87+70,32+81,7+75,12+169,84+22,73 |  | 1578.89 | [12 empty] | VV | 2 | 2 | True | 0 | ROZPOCET
| VV |  | "P10"9,47+61,87+55,73+27,23+82,75+51,57+103,65+9,53+77,525+4,33+13,41+63,5+65,85+65,67+65,87+65,82+7,26+76,15+71,87+70,32+81,7+75,12+22,73+22,42+27,44 |  | 1278.785 | [12 empty] | VV | 2 | 2 | True | 0 | ROZPOCET
| VV |  | "P10"169,84+9,53+19,96+55,83+27,98+82,75+51,57+77,525+67,67+4,32+13,41+63,5+65,85+65,67+65,87+65,57+46,83+60,12+29,27+82,65+52,91+28,25+9,53 |  | 1216.405 | [12 empty] | VV | 2 | 2 | True | 0 | ROZPOCET
| VV |  | "P10c"105,78+109,85+122,47 |  | 338.1 | [12 empty] | VV | 2 | 2 | True | 0 | ROZPOCET
| VV |  | "P12"30,96+18,26+19,04+52,53 |  | 120.79 | [12 empty] | VV | 2 | 2 | True | 0 | ROZPOCET
| VV |  | Součet |  | 5175.893 | [12 empty] | VV | 2 | 4 | True | 1 | ROZPOCET
638 | M | 27251011 | podlahovina průmyslová tl 3mm š 1250mm šedá | m2 | 5693.482 |  | 0 | CS ÚRS 2020 01 |  | základní |  | 0 | 0.00653 | 37.1784 | 0 | 0 | 32 | M | 2 |  |  |  | ROZPOCET | 0 | 0 | 0 | 0 | 0 | 1 | 0 | 16 | 1353979085
| VV |  | "P2"10,02+4,72+75,34+70,19+94,36+124,55+11,48+158,52+8,63+"P2a"13,91+"P10a"3,7*1,55+(3,7*3,95+4,65*1,55)*3 |  | 642.923 | [12 empty] | VV | 2 | 2 | True | 0 | ROZPOCET
| VV |  | "P10"110,87+41,64+13,75+16,32+16,65+16,89+22,36+124,03+10,23+314,57+5+19,34+69,79+78,47+107,31+14,19+29,75+76,15+71,87+70,32+81,7+75,12+169,84+22,73 |  | 1578.89 | [12 empty] | VV | 2 | 2 | True | 0 | ROZPOCET
| VV |  | "P10"9,47+61,87+55,73+27,23+82,75+51,57+103,65+9,53+77,525+4,33+13,41+63,5+65,85+65,67+65,87+65,82+7,26+76,15+71,87+70,32+81,7+75,12+22,73+22,42+27,44 |  | 1278.785 | [12 empty] | VV | 2 | 2 | True | 0 | ROZPOCET
| VV |  | "P10"169,84+9,53+19,96+55,83+27,98+82,75+51,57+77,525+67,67+4,32+13,41+63,5+65,85+65,67+65,87+65,57+46,83+60,12+29,27+82,65+52,91+28,25+9,53 |  | 1216.405 | [12 empty] | VV | 2 | 2 | True | 0 | ROZPOCET
| VV |  | "P10c"105,78+109,85+122,47 |  | 338.1 | [12 empty] | VV | 2 | 2 | True | 0 | ROZPOCET
| VV |  | "P12"30,96+18,26+19,04+52,53 |  | 120.79 | [12 empty] | VV | 2 | 2 | True | 0 | ROZPOCET
| VV |  | Součet |  | 5175.893 | [12 empty] | VV | 2 | 4 | True | 1 | ROZPOCET
| VV |  | 5175,893*1,1 'Přepočtené koeficientem množství |  | 5693.482 | [12 empty] | VV | 2 | 2 | False | 1 | ROZPOCET
639 | K | 776361111 | Montáž podlahovin z pryže na schodišťové stupně stupnic, výšky do 300 mm | m | 309.12 |  | 0 | CS ÚRS 2020 01 |  | základní |  | 0 | 0.00012 | 0.037094 | 0 | 0 | 16 | K | 2 |  |  |  | ROZPOCET | 0 | 0 | 0 | 0 | 0 | 1 | 0 | 16 | 1934921822
| VV |  | "P10b"1,72*24*4+3,2*9+1,6*24*3 |  | 309.12 | [12 empty] | VV | 2 | 2 | True | 1 | ROZPOCET
640 | K | 776361121 | Montáž podlahovin z pryže na schodišťové stupně podstupnic, výšky do 200 mm | m | 309.12 |  | 0 | CS ÚRS 2020 01 |  | základní |  | 0 | 8e-05 | 0.02473 | 0 | 0 | 16 | K | 2 |  |  |  | ROZPOCET | 0 | 0 | 0 | 0 | 0 | 1 | 0 | 16 | -365056482
| VV |  | "P10b"1,72*24*4+3,2*9+1,6*24*3 |  | 309.12 | [12 empty] | VV | 2 | 2 | True | 1 | ROZPOCET
641 | M | 2725101R | podlahovina průmyslová tl 4mm š 1250mm šedá | m2 | 155.647 |  | 0 |  |  | základní |  | 0 | 0.00653 | 1.0164 | 0 | 0 | 32 | M | 2 |  |  |  | ROZPOCET | 0 | 0 | 0 | 0 | 0 | 1 | 0 | 16 | 1342757560
| VV |  | "P10b"1,72*24*(0,156+0,3)*4+3,2*9*(0,1667+0,3)+1,6*24*(0,158+0,3)*3 |  | 141.497 | [12 empty] | VV | 2 | 2 | True | 1 | ROZPOCET
| VV |  | 141,497*1,1 'Přepočtené koeficientem množství |  | 155.647 | [12 empty] | VV | 2 | 2 | False | 1 | ROZPOCET
642 | K | 776411111 | Montáž soklíků lepením obvodových, výšky do 80 mm | m | 2651.65 |  | 0 | CS ÚRS 2020 01 |  | základní |  | 0 | 1e-05 | 0.026517 | 0 | 0 | 16 | K | 2 |  |  |  | ROZPOCET | 0 | 0 | 0 | 0 | 0 | 1 | 0 | 16 | -435264458
| VV |  | "P2"11,07+8,21+29,52+45,2+48,9+15,7+96,48+11,54+"P2a"(5,78+1,55+1,9)*2-6,1+"P10a"6,8+(11,6+7,75)*3 |  | 343.83 | [12 empty] | VV | 2 | 2 | True | 0 | ROZPOCET
| VV |  | "P10"44,6+27,21+12,04+18,18+16,17+41,14+16,65+17,82+43,55+45,15+64,29+12,54+59,9+14,65+6,75+77,82+32,35+35,1+42,7+14,73+22,19+34,75+33,75+30,9+36,6 |  | 801.53 | [12 empty] | VV | 2 | 2 | True | 0 | ROZPOCET
| VV |  | "P10"34,2+73,9+18,27+12,73+33,65+8,75*3+29,3+21,8+36,3+28,2+70,17+7,82+17,4+31,3+31,8+31,82+31,9+31,85+10,38+34,75+33,74+33,3+36,6+33,1+18,27+18,14 |  | 786.94 | [12 empty] | VV | 2 | 2 | True | 0 | ROZPOCET
| VV |  | "P10"20,26+73,69+17,1+29,3+21,8+36,3+28,2+47,17+31,45+7,73+17,4+31,3+31,8+31,82+31,9+31,85+30,7+29,3+21,8+36,3+28,2 |  | 635.37 | [12 empty] | VV | 2 | 2 | True | 0 | ROZPOCET
| VV |  | "P12"22,5+16,99+17,19+27,3 |  | 83.98 | [12 empty] | VV | 2 | 2 | True | 0 | ROZPOCET
| VV |  | Součet |  | 2651.65 | [12 empty] | VV | 2 | 4 | True | 1 | ROZPOCET
643 | M | 2841101R | lišta soklová výšky do 80mm | m | 2704.683 |  | 0 |  |  | základní |  | 0 | 0.00038 | 1.0278 | 0 | 0 | 32 | M | 2 |  |  |  | ROZPOCET | 0 | 0 | 0 | 0 | 0 | 1 | 0 | 16 | -25343398
| VV |  | "P2"11,07+8,21+29,52+45,2+48,9+15,7+96,48+11,54+"P2a"(5,78+1,55+1,9)*2-6,1+"P10a"6,8+(11,6+7,75)*3 |  | 343.83 | [12 empty] | VV | 2 | 2 | True | 0 | ROZPOCET
| VV |  | "P10"44,6+27,21+12,04+18,18+16,17+41,14+16,65+17,82+43,55+45,15+64,29+12,54+59,9+14,65+6,75+77,82+32,35+35,1+42,7+14,73+22,19+34,75+33,75+30,9+36,6 |  | 801.53 | [12 empty] | VV | 2 | 2 | True | 0 | ROZPOCET
| VV |  | "P10"34,2+73,9+18,27+12,73+33,65+8,75*3+29,3+21,8+36,3+28,2+70,17+7,82+17,4+31,3+31,8+31,82+31,9+31,85+10,38+34,75+33,74+33,3+36,6+33,1+18,27+18,14 |  | 786.94 | [12 empty] | VV | 2 | 2 | True | 0 | ROZPOCET
| VV |  | "P10"20,26+73,69+17,1+29,3+21,8+36,3+28,2+47,17+31,45+7,73+17,4+31,3+31,8+31,82+31,9+31,85+30,7+29,3+21,8+36,3+28,2 |  | 635.37 | [12 empty] | VV | 2 | 2 | True | 0 | ROZPOCET
| VV |  | "P12"22,5+16,99+17,19+27,3 |  | 83.98 | [12 empty] | VV | 2 | 2 | True | 0 | ROZPOCET
| VV |  | Součet |  | 2651.65 | [12 empty] | VV | 2 | 4 | True | 1 | ROZPOCET
| VV |  | 2651,65*1,02 'Přepočtené koeficientem množství |  | 2704.683 | [12 empty] | VV | 2 | 2 | False | 1 | ROZPOCET
644 | K | 776411112 | Montáž soklíků lepením obvodových, výšky přes 80 do 100 mm | m | 220.83 |  | 0 | CS ÚRS 2020 01 |  | základní |  | 0 | 3e-05 | 0.0066249 | 0 | 0 | 16 | K | 2 |  |  |  | ROZPOCET | 0 | 0 | 0 | 0 | 0 | 1 | 0 | 16 | 245907670
| VV |  | "P3"35,71+20,66+11,39+5,81+"P14"8,86+15,32+15,91+31,64+19,9+"P17"6,42+5,88*2+31,45+6 |  | 220.83 | [12 empty] | VV | 2 | 2 | True | 1 | ROZPOCET
645 | M | 28411010 | lišta soklová PVC 20x100mm | m | 225.247 |  | 0 | CS ÚRS 2020 01 |  | základní |  | 0 | 0.00038 | 0.085594 | 0 | 0 | 32 | M | 2 |  |  |  | ROZPOCET | 0 | 0 | 0 | 0 | 0 | 1 | 0 | 16 | 1098636177
| VV |  | "P3"35,71+20,66+11,39+5,81+"P14"8,86+15,32+15,91+31,64+19,9+"P17"6,42+5,88*2+31,45+6 |  | 220.83 | [12 empty] | VV | 2 | 2 | True | 1 | ROZPOCET
| VV |  | 220,83*1,02 'Přepočtené koeficientem množství |  | 225.247 | [12 empty] | VV | 2 | 2 | False | 1 | ROZPOCET
646 | K | 998776103 | Přesun hmot pro podlahy povlakové stanovený z hmotnosti přesunovaného materiálu vodorovná dopravní vzdálenost do 50 m v objektech výšky přes 12 do 24 m | t | 46.742 |  | 0 | CS ÚRS 2020 01 |  | základní |  | 0 | 0 | 0 | 0 | 0 | 16 | K | 2 |  |  |  | ROZPOCET | 0 | 0 | 0 | 0 | 0 | 1 | 0 | 16 | 407900073
| PSC |  | Poznámka k souboru cen: 1. Ceny pro přesun hmot stanovený z hmotnosti přesunovaného materiálu se používají tehdy, pokud je možné určit hmotnost za celý stavební díl. Do této hmotnosti se započítává i hmotnost materiálů oceňovaných ve specifikaci. 2. Pokud nelze jednoznačně stanovit hmotnost přesunovaných materiálů, lze pro výpočet přesunu hmot použít orientačně procentní sazbu. Touto sazbou se vynásobí rozpočtové náklady za celý stavební díl včetně nákladů na materiál ve specifikacích. 3. Příplatek k cenám -6181 pro přesun prováděný bez použití mechanizace, tj. za ztížených podmínek, lze použít pouze pro hmotnost materiálu, která se tímto způsobem skutečně přemísťuje. | [14 empty] | PSC | 2
| D | 777 | Podlahy lité |  |  |  | 0 |  |  |  |  | 0 |  | 0.0092499 |  | 0 | 2 | D | 1 |  |  |  | ROZPOCET | [6 empty] | 0
647 | K | 777131109 | Penetrační nátěr podlahy epoxidový odolný proti vzlínání olejů | m2 | 13.028 |  | 0 | CS ÚRS 2020 01 |  | základní |  | 0 | 0.00071 | 0.0092499 | 0 | 0 | 16 | K | 2 |  |  |  | ROZPOCET | 0 | 0 | 0 | 0 | 0 | 1 | 0 | 16 | 2106494388
| VV |  | 6,7+(7,22+8,6)*0,4 |  | 13.028 | [12 empty] | VV | 2 | 2 | True | 1 | ROZPOCET
| D | 781 | Dokončovací práce - obklady |  |  |  | 0 |  |  |  |  | 0 |  | 29.1843 |  | 0 | 2 | D | 1 |  |  |  | ROZPOCET | [6 empty] | 0
648 | K | 781131112 | Izolace stěny pod obklad izolace nátěrem nebo stěrkou ve dvou vrstvách | m2 | 1424.03 |  | 0 | CS ÚRS 2020 01 |  | základní |  | 0 | 0.0015 | 2.136 | 0 | 0 | 16 | K | 2 |  |  |  | ROZPOCET | 0 | 0 | 0 | 0 | 0 | 1 | 0 | 16 | 1458793790
| PSC |  | Poznámka k souboru cen: 1. Položka 781 13-1112 se použije pro izolaci stěny zatížené přechodnou vlhkostí. 2. V cenách 781 13-1112 až -1262 jsou započteny i náklady na materiál. 3. V cenách 78113-1207,78113-1227, 78159-1237, 78159-1247, 78159-1257 nejsou započteny náklady na materiál, tyto se oceňují ve specifikaci. | [14 empty] | PSC | 2
| VV |  | "ST2""1.PP"400,96+"1.NP"300,1+"2.NP"187,12+"3.NP"187,12+"4.NP"96,11 |  | 1171.41 | [12 empty] | VV | 2 | 2 | True | 0 | ROZPOCET
| VV |  | "ST2a""1.NP"252,62 |  | 252.62 | [12 empty] | VV | 2 | 2 | True | 0 | ROZPOCET
| VV |  | Součet |  | 1424.03 | [12 empty] | VV | 2 | 4 | True | 1 | ROZPOCET
649 | K | 781474112 | Montáž obkladů vnitřních stěn z dlaždic keramických lepených flexibilním lepidlem maloformátových hladkých přes 9 do 12 ks/m2 | m2 | 1171.41 |  | 0 | CS ÚRS 2020 01 |  | základní |  | 0 | 0.006 | 7.0285 | 0 | 0 | 16 | K | 2 |  |  |  | ROZPOCET | 0 | 0 | 0 | 0 | 0 | 1 | 0 | 16 | -1316961795
| PSC |  | Poznámka k souboru cen: 1. Položky jsou určeny pro všechny druhy povrchových úprav. | [14 empty] | PSC | 2
| VV |  | "ST2""1.PP"400,96+"1.NP"300,1+"2.NP"187,12+"3.NP"187,12+"4.NP"96,11 |  | 1171.41 | [12 empty] | VV | 2 | 2 | True | 1 | ROZPOCET
650 | M | 59761026 | obklad keramický hladký do 12ks/m2 | m2 | 1288.551 |  | 0 | CS ÚRS 2020 01 |  | základní |  | 0 | 0.0118 | 15.2049 | 0 | 0 | 32 | M | 2 |  |  |  | ROZPOCET | 0 | 0 | 0 | 0 | 0 | 1 | 0 | 16 | 661782494
| VV |  | 1171,41*1,1 'Přepočtené koeficientem množství |  | 1288.551 | [12 empty] | VV | 2 | 2 | False | 1 | ROZPOCET
651 | K | 781474115 | Montáž obkladů vnitřních stěn z dlaždic keramických lepených flexibilním lepidlem maloformátových hladkých přes 22 do 25 ks/m2 | m2 | 252.62 |  | 0 | CS ÚRS 2020 01 |  | základní |  | 0 | 0.0052 | 1.3136 | 0 | 0 | 16 | K | 2 |  |  |  | ROZPOCET | 0 | 0 | 0 | 0 | 0 | 1 | 0 | 16 | -516511733
| PSC |  | Poznámka k souboru cen: 1. Položky jsou určeny pro všechny druhy povrchových úprav. | [14 empty] | PSC | 2
| VV |  | "ST2a""1.NP"252,62 |  | 252.62 | [12 empty] | VV | 2 | 2 | True | 1 | ROZPOCET
652 | M | 59761039 | obklad keramický hladký přes 22 do 25ks/m2 | m2 | 277.882 |  | 0 | CS ÚRS 2020 01 |  | základní |  | 0 | 0.0126 | 3.5013 | 0 | 0 | 32 | M | 2 |  |  |  | ROZPOCET | 0 | 0 | 0 | 0 | 0 | 1 | 0 | 16 | 720798727
| VV |  | 252,62*1,1 'Přepočtené koeficientem množství |  | 277.882 | [12 empty] | VV | 2 | 2 | False | 1 | ROZPOCET
653 | K | 781477114 | Montáž obkladů vnitřních stěn z dlaždic keramických Příplatek k cenám za dvousložkový spárovací tmel | m2 | 1424.03 |  | 0 | CS ÚRS 2020 01 |  | základní |  | 0 | 0 | 0 | 0 | 0 | 16 | K | 2 |  |  |  | ROZPOCET | 0 | 0 | 0 | 0 | 0 | 1 | 0 | 16 | 1823555350
| PSC |  | Poznámka k souboru cen: 1. Položky jsou určeny pro všechny druhy povrchových úprav. | [14 empty] | PSC | 2
| VV |  | "ST2""1.PP"400,96+"1.NP"300,1+"2.NP"187,12+"3.NP"187,12+"4.NP"96,11 |  | 1171.41 | [12 empty] | VV | 2 | 2 | True | 0 | ROZPOCET
| VV |  | "ST2a""1.NP"252,62 |  | 252.62 | [12 empty] | VV | 2 | 2 | True | 0 | ROZPOCET
| VV |  | Součet |  | 1424.03 | [12 empty] | VV | 2 | 4 | True | 1 | ROZPOCET
654 | K | 998781103 | Přesun hmot pro obklady keramické stanovený z hmotnosti přesunovaného materiálu vodorovná dopravní vzdálenost do 50 m v objektech výšky přes 12 do 24 m | t | 29.184 |  | 0 | CS ÚRS 2020 01 |  | základní |  | 0 | 0 | 0 | 0 | 0 | 16 | K | 2 |  |  |  | ROZPOCET | 0 | 0 | 0 | 0 | 0 | 1 | 0 | 16 | -1123949926
| PSC |  | Poznámka k souboru cen: 1. Ceny pro přesun hmot stanovený z hmotnosti přesunovaného materiálu se používají tehdy, pokud je možné určit hmotnost za celý stavební díl. Do této hmotnosti se započítává i hmotnost materiálů oceňovaných ve specifikaci. 2. Pokud nelze jednoznačně stanovit hmotnost přesunovaných materiálů, lze pro výpočet přesunu hmot použít orientačně procentní sazbu. Touto sazbou se vynásobí rozpočtové náklady za celý stavební díl včetně nákladů na materiál ve specifikacích. 3. Příplatek k cenám -1181 pro přesun prováděný bez použití mechanizace, tj. za ztížených podmínek, lze použít pouze pro hmotnost materiálu, která se tímto způsobem skutečně přemísťuje. | [14 empty] | PSC | 2
| D | 783 | Dokončovací práce - nátěry |  |  |  | 0 |  |  |  |  | 0 |  | 3.2868 |  | 0 | 2 | D | 1 |  |  |  | ROZPOCET | [6 empty] | 0
655 | K | 783168101 | Lazurovací nátěr truhlářských konstrukcí jednonásobný olejový | m2 | 124.05 |  | 0 | CS ÚRS 2020 01 |  | základní |  | 0 | 8e-05 | 0.009924 | 0 | 0 | 16 | K | 2 |  |  |  | ROZPOCET | 0 | 0 | 0 | 0 | 0 | 1 | 0 | 16 | -1537301593
| VV |  | 62,025*2 'Přepočtené koeficientem množství |  | 124.05 | [12 empty] | VV | 2 | 2 | False | 1 | ROZPOCET
656 | K | 783168211 | Lakovací nátěr truhlářských konstrukcí dvojnásobný s mezibroušením olejový | m2 | 23.91 |  | 0 | CS ÚRS 2020 01 |  | základní |  | 0 | 0.00037 | 0.0088467 | 0 | 0 | 16 | K | 2 |  |  |  | ROZPOCET | 0 | 0 | 0 | 0 | 0 | 1 | 0 | 16 | 126562962
657 | K | 783268111 | Lazurovací nátěr tesařských konstrukcí dvojnásobný olejový | m2 | 255.95 |  | 0 | CS ÚRS 2020 01 |  | základní |  | 0 | 0.00015 | 0.038392 | 0 | 0 | 16 | K | 2 |  |  |  | ROZPOCET | 0 | 0 | 0 | 0 | 0 | 1 | 0 | 16 | -1066721925
| VV |  | 95,95+160 |  | 255.95 | [12 empty] | VV | 2 | 2 | True | 1 | ROZPOCET
658 | K | 783827101 | Krycí (ochranný ) nátěr omítek jednonásobný hladkých betonových povrchů nebo povrchů z desek na bázi dřeva (dřevovláknitých apod.) akrylátový | m2 | 5.42 |  | 0 | CS ÚRS 2020 01 |  | základní |  | 0 | 0.00027 | 0.0014634 | 0 | 0 | 16 | K | 2 |  |  |  | ROZPOCET | 0 | 0 | 0 | 0 | 0 | 1 | 0 | 16 | 76753265
| VV |  | 3,22+2,2 |  | 5.42 | [12 empty] | VV | 2 | 2 | True | 1 | ROZPOCET
659 | K | 783932171 | Vyrovnání podkladu betonových podlah celoplošně, tloušťky do 3 mm modifikovanou cementovou stěrkou | m2 | 3.73 |  | 0 | CS ÚRS 2020 01 |  | základní |  | 0 | 0.0048 | 0.017904 | 0 | 0 | 16 | K | 2 |  |  |  | ROZPOCET | 0 | 0 | 0 | 0 | 0 | 1 | 0 | 16 | 974463387
660 | K | 783932181 | Vyrovnání podkladu betonových podlah Příplatek k ceně-2171 za každý další 1 mm tloušťky | m2 | 22.38 |  | 0 | CS ÚRS 2020 01 |  | základní |  | 0 | 0.0016 | 0.035808 | 0 | 0 | 16 | K | 2 |  |  |  | ROZPOCET | 0 | 0 | 0 | 0 | 0 | 1 | 0 | 16 | -813544042
| VV |  | 3,73*6 'Přepočtené koeficientem množství |  | 22.38 | [12 empty] | VV | 2 | 2 | False | 1 | ROZPOCET
661 | K | 783933151 | Penetrační nátěr betonových podlah hladkých (z pohledového nebo gletovaného betonu, stěrky apod.) epoxidový | m2 | 228.991 |  | 0 | CS ÚRS 2020 01 |  | základní |  | 0 | 0.00029 | 0.066407 | 0 | 0 | 16 | K | 2 |  |  |  | ROZPOCET | 0 | 0 | 0 | 0 | 0 | 1 | 0 | 16 | 61482549
| VV |  | "P6"6,3+8,22+7,96+5,66+12,54+36,5+25,4+12,72+3,47+(19,68+25,05+15,8+12,77+6,94+10,69+11,73+10,42+8,78)*0,1 |  | 130.956 | [12 empty] | VV | 2 | 2 | True | 0 | ROZPOCET
| VV |  | "P6a"10,1+70,35+2,2+(20+35,49+6,2)*0,1 |  | 88.819 | [12 empty] | VV | 2 | 2 | True | 0 | ROZPOCET
| VV |  | "P18"3,88+4,06+(6,456+6,3)*0,1 |  | 9.216 | [12 empty] | VV | 2 | 2 | True | 0 | ROZPOCET
| VV |  | Součet |  | 228.991 | [12 empty] | VV | 2 | 4 | True | 1 | ROZPOCET
662 | K | 783937163 | Krycí (uzavírací) nátěr betonových podlah dvojnásobný epoxidový rozpouštědlový | m2 | 228.991 |  | 0 | CS ÚRS 2020 01 |  | základní |  | 0 | 0.00066 | 0.15113 | 0 | 0 | 16 | K | 2 |  |  |  | ROZPOCET | 0 | 0 | 0 | 0 | 0 | 1 | 0 | 16 | -1997792238
| VV |  | "P6"6,3+8,22+7,96+5,66+12,54+36,5+25,4+12,72+3,47+(19,68+25,05+15,8+12,77+6,94+10,69+11,73+10,42+8,78)*0,1 |  | 130.956 | [12 empty] | VV | 2 | 2 | True | 0 | ROZPOCET
| VV |  | "P6a"10,1+70,35+2,2+(20+35,49+6,2)*0,1 |  | 88.819 | [12 empty] | VV | 2 | 2 | True | 0 | ROZPOCET
| VV |  | "P18"3,88+4,06+(6,456+6,3)*0,1 |  | 9.216 | [12 empty] | VV | 2 | 2 | True | 0 | ROZPOCET
| VV |  | Součet |  | 228.991 | [12 empty] | VV | 2 | 4 | True | 1 | ROZPOCET
663 | K | 783943151 | Penetrační nátěr betonových podlah hladkých (z pohledového nebo gletovaného betonu, stěrky apod.) polyuretanový | m2 | 1009.18 |  | 0 | CS ÚRS 2020 01 |  | základní |  | 0 | 0.00012 | 0.1211 | 0 | 0 | 16 | K | 2 |  |  |  | ROZPOCET | 0 | 0 | 0 | 0 | 0 | 1 | 0 | 16 | 118948357
| VV |  | 1009,18 |  | 1009.18 | [12 empty] | VV | 2 | 2 | True | 1 | ROZPOCET
664 | K | 783947163 | Krycí (uzavírací) nátěr betonových podlah dvojnásobný polyuretanový rozpouštědlový | m2 | 1009.18 |  | 0 | CS ÚRS 2020 01 |  | základní |  | 0 | 0.00031 | 0.31285 | 0 | 0 | 16 | K | 2 |  |  |  | ROZPOCET | 0 | 0 | 0 | 0 | 0 | 1 | 0 | 16 | 904516016
665 | K | 783997151 | Krycí (uzavírací) nátěr betonových podlah Příplatek k cenám za provedení protiskluzné vrstvy prosypem křemičitým pískem nebo skleněnými kuličkami | m2 | 1009.18 |  | 0 | CS ÚRS 2020 01 |  | základní |  | 0 | 0.0025 | 2.5229 | 0 | 0 | 16 | K | 2 |  |  |  | ROZPOCET | 0 | 0 | 0 | 0 | 0 | 1 | 0 | 16 | -125358367
| D | 784 | Dokončovací práce - malby a tapety |  |  |  | 0 |  |  |  |  | 0 |  | 12.3768 |  | 0 | 2 | D | 1 |  |  |  | ROZPOCET | [6 empty] | 0
666 | K | 784181101 | Penetrace podkladu jednonásobná základní akrylátová v místnostech výšky do 3,80 m | m2 | 20067.425 |  | 0 | CS ÚRS 2020 01 |  | základní |  | 0 | 0.0002 | 4.0135 | 0 | 0 | 16 | K | 2 |  |  |  | ROZPOCET | 0 | 0 | 0 | 0 | 0 | 1 | 0 | 16 | -284291585
| VV |  | "ST1""1.PP"182,16+"1.NP"46,8 |  | 228.96 | [12 empty] | VV | 2 | 2 | True | 0 | ROZPOCET
| VV |  | "ST1""1.PP"2075,27+"1.NP"1876,94+"2.NP"1797,66+"3.NP"2071,96+"4.NP"1226,64 |  | 9048.47 | [12 empty] | VV | 2 | 2 | True | 0 | ROZPOCET
| VV |  | "ST3""1.PP"398,25+"1.NP"345,39+"2.NP"146,78+"3.NP"146,78+"4.NP"57,44+"ST4"249,88 |  | 1344.52 | [12 empty] | VV | 2 | 2 | True | 0 | ROZPOCET
| VV |  | "ST5""1.PP"1499,4+(2,01+1,6)*2*8,6-1,2*2,18*3+"ST5a"+(1,8+2,5)*2*21,55-0,9*2*5 |  | 1729.974 | [12 empty] | VV | 2 | 2 | True | 0 | ROZPOCET
| VV |  | "ST8""2.NP"26,235+"3.NP"26,235 |  | 52.47 | [12 empty] | VV | 2 | 2 | True | 0 | ROZPOCET
| VV |  | "1.PP"8,22+7,96+5,66+12,54+36,5+25,4+26,37+2,8+"1.NP"4,46+3,4+33,59+9,76+7,21+6,18+0,89+25,31+"2.NP"14,19+2,7+9,47+33,27 |  | 275.88 | [12 empty] | VV | 2 | 2 | True | 0 | ROZPOCET
| VV |  | "3.NP"13,41+2,22+7,26+33,07+"4.NP"13,41+2,34+3,88+4,06+28,25 |  | 107.9 | [12 empty] | VV | 2 | 2 | True | 0 | ROZPOCET
| VV |  | 10,1+1009,18+70,35+12,72+3,47 |  | 1105.82 | [12 empty] | VV | 2 | 2 | True | 0 | ROZPOCET
| VV |  | "1.PP"23,10+10,02+4,72+93,28+70,19+94,36+6,3+124,55+172,2+26,68+28,03*2+28,12+25,39+8,63+39,65+4,59+4,45+3,96+4,2+3,05+0,8*2,37 |  | 805.396 | [12 empty] | VV | 2 | 2 | True | 0 | ROZPOCET
| VV |  | "1.NP"140,1+10,1+41,64+6,65+28,23+14,18+13,75+16,32+30,96+18,26+19,04+52,53+105,78+16,65+13,59+16,89+6,82+6,16+109,85+22,36+9,16+122,47+8,22+124,03 |  | 953.74 | [12 empty] | VV | 2 | 2 | True | 0 | ROZPOCET
| VV |  | 12,34+25,04+13,9+126,9+10,23+314,57+2,605 |  | 505.585 | [12 empty] | VV | 2 | 2 | True | 0 | ROZPOCET
| VV |  | "2.NP"130,47+69,79+4,32+78,47+107,31+29,75+76,15+71,87+70,32+81,7+75,12+169,84+22,73+61,87+27,23+82,75+51,57 |  | 1211.26 | [12 empty] | VV | 2 | 2 | True | 0 | ROZPOCET
| VV |  | "3.NP"104,35+67,32+63,5+65,85+65,67+65,87+65,82+76,15+71,87+70,32+81,7+75,12+22,73+22,42+27,44+168,84+19,96+27,98+82,75+51,57 |  | 1297.23 | [12 empty] | VV | 2 | 2 | True | 0 | ROZPOCET
| VV |  | "4.NP"104,35+67,67+4,32+63,5+65,85+65,67+65,87+65,57+46,83+60,12+29,27+82,65+52,94 |  | 774.61 | [12 empty] | VV | 2 | 2 | True | 0 | ROZPOCET
| VV |  | "1.PP"22,98+3,22+4,44+5,36+5,99+23,02+17,02+16,96+14,98+8,58+11,75+13,95+12,38+14,72+8,45+6,49+8,46+8,95+5,16 |  | 212.86 | [12 empty] | VV | 2 | 2 | True | 0 | ROZPOCET
| VV |  | "1.NP"4,3+2,82+22,64+21+2,73+5,39+5,63+4,94+2,38+2,74+22,6+20,8+21,39+20,54+6,85+2,98 |  | 169.73 | [12 empty] | VV | 2 | 2 | True | 0 | ROZPOCET
| VV |  | "2.NP"4,3+2,82+22,18+21,46+3,13+4,71+4,51+18,17+4,17 |  | 85.45 | [12 empty] | VV | 2 | 2 | True | 0 | ROZPOCET
| VV |  | "3.NP"4,3+2,82+22,18+21,46+3,27+4,74+18,16+4,17+17,95+4,49 |  | 103.54 | [12 empty] | VV | 2 | 2 | True | 0 | ROZPOCET
| VV |  | "4.NP"4,3+2,82+22,18+21,46+3,27 |  | 54.03 | [12 empty] | VV | 2 | 2 | True | 0 | ROZPOCET
| VV |  | Součet |  | 20067.425 | [12 empty] | VV | 2 | 4 | True | 1 | ROZPOCET
667 | K | 784181107 | Penetrace podkladu jednonásobná základní akrylátová na schodišti o výšce podlaží do 3,80 m | m2 | 515.43 |  | 0 | CS ÚRS 2020 01 |  | základní |  | 0 | 0.0002 | 0.10309 | 0 | 0 | 16 | K | 2 |  |  |  | ROZPOCET | 0 | 0 | 0 | 0 | 0 | 1 | 0 | 16 | 506299915
| VV |  | "ST1""1.PP"55,13+"1.NP-4.NP"46,8+413,5 |  | 515.43 | [12 empty] | VV | 2 | 2 | True | 1 | ROZPOCET
668 | K | 784211101 | Malby z malířských směsí otěruvzdorných za mokra dvojnásobné, bílé za mokra otěruvzdorné výborně v místnostech výšky do 3,80 m | m2 | 20067.425 |  | 0 | CS ÚRS 2020 01 |  | základní |  | 0 | 0.00026 | 5.2175 | 0 | 0 | 16 | K | 2 |  |  |  | ROZPOCET | 0 | 0 | 0 | 0 | 0 | 1 | 0 | 16 | 1204951127
| VV |  | "ST1""1.PP"182,16+"1.NP"46,8 |  | 228.96 | [12 empty] | VV | 2 | 2 | True | 0 | ROZPOCET
| VV |  | "ST1""1.PP"2075,27+"1.NP"1876,94+"2.NP"1797,66+"3.NP"2071,96+"4.NP"1226,64 |  | 9048.47 | [12 empty] | VV | 2 | 2 | True | 0 | ROZPOCET
| VV |  | "ST3""1.PP"398,25+"1.NP"345,39+"2.NP"146,78+"3.NP"146,78+"4.NP"57,44+"ST4"249,88 |  | 1344.52 | [12 empty] | VV | 2 | 2 | True | 0 | ROZPOCET
| VV |  | "ST5""1.PP"1499,4+(2,01+1,6)*2*8,6-1,2*2,18*3+"ST5a"+(1,8+2,5)*2*21,55-0,9*2*5 |  | 1729.974 | [12 empty] | VV | 2 | 2 | True | 0 | ROZPOCET
| VV |  | "ST8""2.NP"26,235+"3.NP"26,235 |  | 52.47 | [12 empty] | VV | 2 | 2 | True | 0 | ROZPOCET
| VV |  | "1.PP"8,22+7,96+5,66+12,54+36,5+25,4+26,37+2,8+"1.NP"4,46+3,4+33,59+9,76+7,21+6,18+0,89+25,31+"2.NP"14,19+2,7+9,47+33,27 |  | 275.88 | [12 empty] | VV | 2 | 2 | True | 0 | ROZPOCET
| VV |  | "3.NP"13,41+2,22+7,26+33,07+"4.NP"13,41+2,34+3,88+4,06+28,25 |  | 107.9 | [12 empty] | VV | 2 | 2 | True | 0 | ROZPOCET
| VV |  | 10,1+1009,18+70,35+12,72+3,47 |  | 1105.82 | [12 empty] | VV | 2 | 2 | True | 0 | ROZPOCET
| VV |  | "1.PP"23,10+10,02+4,72+93,28+70,19+94,36+6,3+124,55+172,2+26,68+28,03*2+28,12+25,39+8,63+39,65+4,59+4,45+3,96+4,2+3,05+0,8*2,37 |  | 805.396 | [12 empty] | VV | 2 | 2 | True | 0 | ROZPOCET
| VV |  | "1.NP"140,1+10,1+41,64+6,65+28,23+14,18+13,75+16,32+30,96+18,26+19,04+52,53+105,78+16,65+13,59+16,89+6,82+6,16+109,85+22,36+9,16+122,47+8,22+124,03 |  | 953.74 | [12 empty] | VV | 2 | 2 | True | 0 | ROZPOCET
| VV |  | 12,34+25,04+13,9+126,9+10,23+314,57+2,605 |  | 505.585 | [12 empty] | VV | 2 | 2 | True | 0 | ROZPOCET
| VV |  | "2.NP"130,47+69,79+4,32+78,47+107,31+29,75+76,15+71,87+70,32+81,7+75,12+169,84+22,73+61,87+27,23+82,75+51,57 |  | 1211.26 | [12 empty] | VV | 2 | 2 | True | 0 | ROZPOCET
| VV |  | "3.NP"104,35+67,32+63,5+65,85+65,67+65,87+65,82+76,15+71,87+70,32+81,7+75,12+22,73+22,42+27,44+168,84+19,96+27,98+82,75+51,57 |  | 1297.23 | [12 empty] | VV | 2 | 2 | True | 0 | ROZPOCET
| VV |  | "4.NP"104,35+67,67+4,32+63,5+65,85+65,67+65,87+65,57+46,83+60,12+29,27+82,65+52,94 |  | 774.61 | [12 empty] | VV | 2 | 2 | True | 0 | ROZPOCET
| VV |  | "1.PP"22,98+3,22+4,44+5,36+5,99+23,02+17,02+16,96+14,98+8,58+11,75+13,95+12,38+14,72+8,45+6,49+8,46+8,95+5,16 |  | 212.86 | [12 empty] | VV | 2 | 2 | True | 0 | ROZPOCET
| VV |  | "1.NP"4,3+2,82+22,64+21+2,73+5,39+5,63+4,94+2,38+2,74+22,6+20,8+21,39+20,54+6,85+2,98 |  | 169.73 | [12 empty] | VV | 2 | 2 | True | 0 | ROZPOCET
| VV |  | "2.NP"4,3+2,82+22,18+21,46+3,13+4,71+4,51+18,17+4,17 |  | 85.45 | [12 empty] | VV | 2 | 2 | True | 0 | ROZPOCET
| VV |  | "3.NP"4,3+2,82+22,18+21,46+3,27+4,74+18,16+4,17+17,95+4,49 |  | 103.54 | [12 empty] | VV | 2 | 2 | True | 0 | ROZPOCET
| VV |  | "4.NP"4,3+2,82+22,18+21,46+3,27 |  | 54.03 | [12 empty] | VV | 2 | 2 | True | 0 | ROZPOCET
| VV |  | Součet |  | 20067.425 | [12 empty] | VV | 2 | 4 | True | 1 | ROZPOCET
669 | K | 784211107 | Malby z malířských směsí otěruvzdorných za mokra dvojnásobné, bílé za mokra otěruvzdorné výborně na schodišti o výšce podlaží do 3,80 m | m2 | 515.43 |  | 0 | CS ÚRS 2020 01 |  | základní |  | 0 | 0.00026 | 0.13401 | 0 | 0 | 16 | K | 2 |  |  |  | ROZPOCET | 0 | 0 | 0 | 0 | 0 | 1 | 0 | 16 | -2144504769
| VV |  | "ST1""1.PP"55,13+"1.NP-4.NP"46,8+413,5 |  | 515.43 | [12 empty] | VV | 2 | 2 | True | 1 | ROZPOCET
670 | K | 784660111 | Linkrustace s vrchním nátěrem syntetickým v místnostech výšky do 3,80 m | m2 | 325.72 |  | 0 | CS ÚRS 2020 01 |  | základní |  | 0 | 0.00893 | 2.9087 | 0 | 0 | 16 | K | 2 |  |  |  | ROZPOCET | 0 | 0 | 0 | 0 | 0 | 1 | 0 | 16 | 70684398
| PSC |  | Poznámka k souboru cen: 1. Pozn. V cenách linkrustace -0101 až -0109 a-0111 až -0119 jsou započteny náklady na penetrační nátěr, modelovací hmotu ze sádrové stěrky příslušné tloušťky, provedení reliéfu, penetrační nátěr a dvojnásobný krycí nátěr. | [14 empty] | PSC | 2
| VV |  | "ST7""1.PP"101,08+"1.NP"81,32+"2.NP"52,49+"3.NP"52,49+"4.NP"38,34 |  | 325.72 | [12 empty] | VV | 2 | 2 | True | 1 | ROZPOCET
| D | 786 | Dokončovací práce - čalounické úpravy |  |  |  | 0 |  |  |  |  | 0 |  | 1.7944 |  | 0 | 2 | D | 1 |  |  |  | ROZPOCET | [6 empty] | 0
671 | K | 786627121 | Montáž zastiňujících žaluzií lamelových venkovních pro okna kovová | m2 | 1380.333 |  | 0 | CS ÚRS 2020 01 |  | základní |  | 0 | 0 | 0 | 0 | 0 | 16 | K | 2 |  |  |  | ROZPOCET | 0 | 0 | 0 | 0 | 0 | 1 | 0 | 16 | 2137878188
| PSC |  | Poznámka k souboru cen: 1. Cenu-3111 lze použít pro jakýkoli rozměr žaluzie. | [14 empty] | PSC | 2
| VV |  | 3*32,75+2,15*(26,55+13,1+11,1)+2,45*(2,45*12+2,17*4+2,15*4+5,05*4+6,6*4+4,65+4,7+1,1*4)+2,39*(5,45*8+4,575*4+3,4*4+4*4+8,9*3+7,2*9+2,27*3)+2,89*2,08 |  | 929.243 | [12 empty] | VV | 2 | 2 | True | 0 | ROZPOCET
| VV |  | 2,39*(2,4*4+3,64*3+8,7*9)+2,45*(3,1*5+5,35*2+8,7*3+2,75+3,35)+3,27*(3,24+5,19*2+5,99)+2,3*3,35 |  | 451.09 | [12 empty] | VV | 2 | 2 | True | 0 | ROZPOCET
| VV |  | Součet |  | 1380.333 | [12 empty] | VV | 2 | 4 | True | 1 | ROZPOCET
672 | M | 55346300 | žaluzie horizontální exteriérové | m2 | 1380.333 |  | 0 |  |  | základní |  | 0 | 0.0013 | 1.7944 | 0 | 0 | 32 | M | 2 |  |  |  | ROZPOCET | 0 | 0 | 0 | 0 | 0 | 1 | 0 | 16 | 815829569
| VV |  | 3*32,75+2,15*(26,55+13,1+11,1)+2,45*(2,45*12+2,17*4+2,15*4+5,05*4+6,6*4+4,65+4,7+1,1*4)+2,39*(5,45*8+4,575*4+3,4*4+4*4+8,9*3+7,2*9+2,27*3)+2,89*2,08 |  | 929.243 | [12 empty] | VV | 2 | 2 | True | 0 | ROZPOCET
| VV |  | 2,39*(2,4*4+3,64*3+8,7*9)+2,45*(3,1*5+5,35*2+8,7*3+2,75+3,35)+3,27*(3,24+5,19*2+5,99)+2,3*3,35 |  | 451.09 | [12 empty] | VV | 2 | 2 | True | 0 | ROZPOCET
| VV |  | Součet |  | 1380.333 | [12 empty] | VV | 2 | 4 | True | 1 | ROZPOCET

## SO 700_D.1.4.A - Vytápění
{bf18e0fc-34db-4dce-82c9-8e702f6d5368}
2
| KRYCÍ LIST SOUPISU PRACÍ | [7 empty] | v --- níže se nacházejí doplnkové a pomocné údaje k sestavám --- v | [8 empty] | False
Stavba:
Základní škola U Elektry
Objekt:
SO 700_D.1.4.A - Vytápění
| KSO: |  |  |  |  | CC-CZ:
| Místo: |  | Praha 9, k.ú. Vysočany |  |  | Datum: | 10. 2. 2020
| Zadavatel: |  |  |  |  | IČ:
|  | Městská část Praha 9 |  |  |  | DIČ:
| Uchazeč: |  |  |  |  | IČ: | Vyplň údaj
|  | Vyplň údaj |  |  |  | DIČ: | Vyplň údaj
| Projektant: |  |  |  |  | IČ:
|  | BOMART spol. s r.o. |  |  |  | DIČ:
| Zpracovatel: |  |  |  |  | IČ:
DIČ:
Poznámka:
| Cena bez DPH | [5 empty] | 0
|  |  | Základ daně |  |  | Sazba daně | Výše daně
| DPH | základní | 0 |  |  | 21% | 0
|  | snížená | 0 |  |  | 15% | 0
|  | zákl. přenesená | 0 |  |  | 21% | 0
|  | sníž. přenesená | 0 |  |  | 15% | 0
|  | nulová | 0 |  |  | 0% | 0
| Cena s DPH |  |  | v | CZK |  | 0
REKAPITULACE ČLENĚNÍ SOUPISU PRACÍ
Stavba:
Základní škola U Elektry
Objekt:
SO 700_D.1.4.A - Vytápění
Místo: |  |  | Praha 9, k.ú. Vysočany |  |  | Datum: | 10. 2. 2020
Zadavatel: |  |  | Městská část Praha 9 |  |  | Projektant: | BOMART spol. s r.o.
Uchazeč: |  |  | Vyplň údaj |  |  | Zpracovatel:
Kód dílu - Popis | [6 empty] | Cena celkem [CZK]
Náklady stavby celkem | [6 empty] | 0 | [11 empty] | -1
| D1 - KOTELNA | [5 empty] | 0
| D2 - | [5 empty] | 0
| D3 - VZT 6.01 | [5 empty] | 0
| D4 - VZT 7.01 | [5 empty] | 0
| D2 - | [5 empty] | 0
| D2 - | [5 empty] | 0
| D2 - | [5 empty] | 0
| D2 - | [5 empty] | 0
| D2 - | [5 empty] | 0
| D5 - Potrubní pouzdra z minerální izolace s Alu fólií | [5 empty] | 0
| D2 - | [5 empty] | 0
SOUPIS PRACÍ
Stavba:
Základní škola U Elektry
Objekt:
SO 700_D.1.4.A - Vytápění
Místo: |  |  | Praha 9, k.ú. Vysočany |  |  | Datum: | 10. 2. 2020
Zadavatel: |  |  | Městská část Praha 9 |  |  | Projektant: | BOMART spol. s r.o.
Uchazeč: |  |  | Vyplň údaj |  |  | Zpracovatel:
PČ | Typ | Kód | Popis | MJ | Množství | J.cena [CZK] | Cena celkem [CZK] | Cenová soustava |  | DPH | J. Nh [h] | Nh celkem [h] | J. hmotnost [t] | Hmotnost celkem [t] | J. suť [t] | Suť Celkem [t]
Náklady soupisu celkem | [6 empty] | 0 |  |  |  |  | 0 |  | 0 |  | 0 |  | D | -1 | [7 empty] | 0
| D | D1 | KOTELNA |  |  |  | 0 |  |  |  |  | 0 |  | 0 |  | 0 | 1 | D | 0 | ROZPOCET | [6 empty] | 0
0 | K | Pol407 | Tlakově nezávislá výměníková stanice v rámu s řídícím systémem s komunikací Mod-bus. Stanice je určena pro vytápění objektu a ohřev teplé vody. - výkon pro vytápění 244 kW - výkon pro ohřev TV 250 kW - teplota primární část zima/léto 130/50°C; 70/35°C - teplotní spád sekundární část UT 70/50°C - teplotní spád sekundární část TV 55/10°C - velikost zásobníku TV 300 litrů | kpl | 1 |  | 0 |  |  | základní |  | 0 | 0 | 0 | 0 | 0 | 4 | K | 1 | ROZPOCET | 0 | 0 | 0 | 0 | 0 | 1 | 0 | 4 | 2
0 | K | Pol408 | Rozdělovač - DN200, délka 3000 mm, 7 okruhů; 2x DN65, 1x DN50, 2x DN32, 1x DN15, 1x DN32 2x manometr vč. příslušenství, rozsah 0-600 kPa, 2x teploměr rozsah 0 - 120°C, 2x vypouštění DN15 | ks | 1 |  | 0 |  |  | základní |  | 0 | 0 | 0 | 0 | 0 | 4 | K | 1 | ROZPOCET | 0 | 0 | 0 | 0 | 0 | 1 | 0 | 4 | 4
0 | K | Pol409 | Sběrač - DN200, délka 3000 mm, 7 okruhů; 2x DN65, 1x DN50, 2x DN32, 1x DN15, 1x DN32 2x manometr vč. příslušenství, rozsah 0-600 kPa, 2x teploměr rozsah 0 - 120°C, 2x vypouštění DN15 | ks | 1 |  | 0 |  |  | základní |  | 0 | 0 | 0 | 0 | 0 | 4 | K | 1 | ROZPOCET | 0 | 0 | 0 | 0 | 0 | 1 | 0 | 4 | 6
0 | K | Pol410 | Stojan pro rozdělovač a sběrač z pozinkované oceli | ks | 1 |  | 0 |  |  | základní |  | 0 | 0 | 0 | 0 | 0 | 4 | K | 1 | ROZPOCET | 0 | 0 | 0 | 0 | 0 | 1 | 0 | 4 | 8
0 | K | Pol411 | Akumulační nerezový zásobník teplé vody, objem 300 litrů vč. odvzdušnění, vypouštění, návarků pro MaR, tepelné izolace | ks | 1 |  | 0 |  |  | základní |  | 0 | 0 | 0 | 0 | 0 | 4 | K | 1 | ROZPOCET | 0 | 0 | 0 | 0 | 0 | 1 | 0 | 4 | 10
0 | K | Pol412 | Expanzní tlaková nádoba 200 litrů, PN 6 Výška (mm): 758; Průměr (mm): 634; Hmotnost (kg): 22,2; Objem (l): 200; DN připojení: R 1; Barva: šedá | ks | 1 |  | 0 |  |  | základní |  | 0 | 0 | 0 | 0 | 0 | 4 | K | 1 | ROZPOCET | 0 | 0 | 0 | 0 | 0 | 1 | 0 | 4 | 12
0 | K | Pol413 | Kulový kohout MK 1" | ks | 1 |  | 0 |  |  | základní |  | 0 | 0 | 0 | 0 | 0 | 4 | K | 1 | ROZPOCET | 0 | 0 | 0 | 0 | 0 | 1 | 0 | 4 | 14
0 | K | Pol414 | Oběhové čerpadlo mokroběžné UT.3.01 elektronicky řízené, Q=5,1 m3/hod, Dp=80 kPa, medium voda, min. PN 6, 230V, včetně izolačního pouzdra. | ks | 1 |  | 0 |  |  | základní |  | 0 | 0 | 0 | 0 | 0 | 4 | K | 1 | ROZPOCET | 0 | 0 | 0 | 0 | 0 | 1 | 0 | 4 | 16
0 | K | Pol415 | Oběhové čerpadlo mokroběžné UT.3.02 elektronicky řízené, Q=3,5 m3/hod, Dp=80 kPa, medium voda, min. PN 6, 230V, včetně izolačního pouzdra. | ks | 1 |  | 0 |  |  | základní |  | 0 | 0 | 0 | 0 | 0 | 4 | K | 1 | ROZPOCET | 0 | 0 | 0 | 0 | 0 | 1 | 0 | 4 | 18
0 | K | Pol416 | Oběhové čerpadlo mokroběžné UT.3.03 elektronicky řízené, Q=1,43 m3/hod, Dp=40 kPa, medium voda, min. PN 6, 230V, včetně izolačního pouzdra. | ks | 1 |  | 0 |  |  | základní |  | 0 | 0 | 0 | 0 | 0 | 4 | K | 1 | ROZPOCET | 0 | 0 | 0 | 0 | 0 | 1 | 0 | 4 | 20
0 | K | Pol417 | Oběhové čerpadlo mokroběžné UT.3.04 elektronicky řízené, Q=1,32 m3/hod, Dp=45 kPa, medium voda, min. PN 6, 230V, včetně izolačního pouzdra. | ks | 1 |  | 0 |  |  | základní |  | 0 | 0 | 0 | 0 | 0 | 4 | K | 1 | ROZPOCET | 0 | 0 | 0 | 0 | 0 | 1 | 0 | 4 | 22
0 | K | Pol418 | Oběhové čerpadlo mokroběžné UT.3.05 elektronicky řízené, Q=0,20 m3/hod, Dp=20 kPa, medium voda, min. PN 6, 230V, včetně izolačního pouzdra. | ks | 1 |  | 0 |  |  | základní |  | 0 | 0 | 0 | 0 | 0 | 4 | K | 1 | ROZPOCET | 0 | 0 | 0 | 0 | 0 | 1 | 0 | 4 | 24
0 | K | Pol419 | Oběhové čerpadlo mokroběžné UT.3.06 elektronicky řízené, Q=2,00 m3/hod, Dp=40 kPa, medium voda, min. PN 6, 230V, včetně izolačního pouzdra. | ks | 1 |  | 0 |  |  | základní |  | 0 | 0 | 0 | 0 | 0 | 4 | K | 1 | ROZPOCET | 0 | 0 | 0 | 0 | 0 | 1 | 0 | 4 | 26
0 | K | Pol420 | Gumový kompenzátor do potrubí DN 15 | ks | 1 |  | 0 |  |  | základní |  | 0 | 0 | 0 | 0 | 0 | 4 | K | 1 | ROZPOCET | 0 | 0 | 0 | 0 | 0 | 1 | 0 | 4 | 28
0 | K | Pol421 | Gumový kompenzátor do potrubí DN 32 | ks | 3 |  | 0 |  |  | základní |  | 0 | 0 | 0 | 0 | 0 | 4 | K | 1 | ROZPOCET | 0 | 0 | 0 | 0 | 0 | 1 | 0 | 4 | 30
0 | K | Pol422 | Gumový kompenzátor do potrubí DN 50 | ks | 1 |  | 0 |  |  | základní |  | 0 | 0 | 0 | 0 | 0 | 4 | K | 1 | ROZPOCET | 0 | 0 | 0 | 0 | 0 | 1 | 0 | 4 | 32
0 | K | Pol423 | Gumový kompenzátor do potrubí DN 65 vč. protipřírub | ks | 1 |  | 0 |  |  | základní |  | 0 | 0 | 0 | 0 | 0 | 4 | K | 1 | ROZPOCET | 0 | 0 | 0 | 0 | 0 | 1 | 0 | 4 | 34
0 | K | Pol424 | Závitový zpětný ventil DN 15 | ks | 1 |  | 0 |  |  | základní |  | 0 | 0 | 0 | 0 | 0 | 4 | K | 1 | ROZPOCET | 0 | 0 | 0 | 0 | 0 | 1 | 0 | 4 | 36
0 | K | Pol425 | Závitový zpětný ventil DN 32 | ks | 3 |  | 0 |  |  | základní |  | 0 | 0 | 0 | 0 | 0 | 4 | K | 1 | ROZPOCET | 0 | 0 | 0 | 0 | 0 | 1 | 0 | 4 | 38
0 | K | Pol426 | Závitový zpětný ventil DN 50 | ks | 1 |  | 0 |  |  | základní |  | 0 | 0 | 0 | 0 | 0 | 4 | K | 1 | ROZPOCET | 0 | 0 | 0 | 0 | 0 | 1 | 0 | 4 | 40
0 | K | Pol427 | Mezipřírubová zpětná klapka DN 65 | ks | 1 |  | 0 |  |  | základní |  | 0 | 0 | 0 | 0 | 0 | 4 | K | 1 | ROZPOCET | 0 | 0 | 0 | 0 | 0 | 1 | 0 | 4 | 42
0 | K | Pol428 | Závitový kulový kouhout DN 15 | ks | 4 |  | 0 |  |  | základní |  | 0 | 0 | 0 | 0 | 0 | 4 | K | 1 | ROZPOCET | 0 | 0 | 0 | 0 | 0 | 1 | 0 | 4 | 44
0 | K | Pol429 | Závitový kulový kouhout DN 32 | ks | 12 |  | 0 |  |  | základní |  | 0 | 0 | 0 | 0 | 0 | 4 | K | 1 | ROZPOCET | 0 | 0 | 0 | 0 | 0 | 1 | 0 | 4 | 46
0 | K | Pol430 | Závitový kulový kouhout DN 50 | ks | 4 |  | 0 |  |  | základní |  | 0 | 0 | 0 | 0 | 0 | 4 | K | 1 | ROZPOCET | 0 | 0 | 0 | 0 | 0 | 1 | 0 | 4 | 48
0 | K | Pol431 | Mezipřírubová uzavírací klapka DN 65 | ks | 4 |  | 0 |  |  | základní |  | 0 | 0 | 0 | 0 | 0 | 4 | K | 1 | ROZPOCET | 0 | 0 | 0 | 0 | 0 | 1 | 0 | 4 | 50
0 | K | Pol432 | Filtr závitový DN 15 | ks | 1 |  | 0 |  |  | základní |  | 0 | 0 | 0 | 0 | 0 | 4 | K | 1 | ROZPOCET | 0 | 0 | 0 | 0 | 0 | 1 | 0 | 4 | 52
0 | K | Pol433 | Filtr závitový DN 32 | ks | 3 |  | 0 |  |  | základní |  | 0 | 0 | 0 | 0 | 0 | 4 | K | 1 | ROZPOCET | 0 | 0 | 0 | 0 | 0 | 1 | 0 | 4 | 54
0 | K | Pol434 | Filtr závitový DN 50 | ks | 1 |  | 0 |  |  | základní |  | 0 | 0 | 0 | 0 | 0 | 4 | K | 1 | ROZPOCET | 0 | 0 | 0 | 0 | 0 | 1 | 0 | 4 | 56
0 | K | Pol435 | Filtr přírubový DN 65 | ks | 1 |  | 0 |  |  | základní |  | 0 | 0 | 0 | 0 | 0 | 4 | K | 1 | ROZPOCET | 0 | 0 | 0 | 0 | 0 | 1 | 0 | 4 | 58
0 | K | Pol436 | Třícestný regulační ventil vč. servopohonu 24V, řízení 0-10V, DN 15, Kv=0,63, vč. těsnění | ks | 1 |  | 0 |  |  | základní |  | 0 | 0 | 0 | 0 | 0 | 4 | K | 1 | ROZPOCET | 0 | 0 | 0 | 0 | 0 | 1 | 0 | 4 | 60
0 | K | Pol437 | Třícestný regulační ventil vč. servopohonu 24V, řízení 0-10V, DN 25, Kv=6,3, vč. těsnění | ks | 2 |  | 0 |  |  | základní |  | 0 | 0 | 0 | 0 | 0 | 4 | K | 1 | ROZPOCET | 0 | 0 | 0 | 0 | 0 | 1 | 0 | 4 | 62
0 | K | Pol438 | Třícestný regulační ventil vč. servopohonu 24V, řízení 0-10V, DN 32, Kv=16, vč. těsnění | ks | 2 |  | 0 |  |  | základní |  | 0 | 0 | 0 | 0 | 0 | 4 | K | 1 | ROZPOCET | 0 | 0 | 0 | 0 | 0 | 1 | 0 | 4 | 64
0 | K | Pol439 | Ruční vyvažovací ventil s vnitřním závitem a měřícími koncovkami, DN 15 | ks | 2 |  | 0 |  |  | základní |  | 0 | 0 | 0 | 0 | 0 | 4 | K | 1 | ROZPOCET | 0 | 0 | 0 | 0 | 0 | 1 | 0 | 4 | 66
0 | K | Pol440 | Ruční vyvažovací ventil s vnitřním závitem a měřícími koncovkami, DN 25 | ks | 2 |  | 0 |  |  | základní |  | 0 | 0 | 0 | 0 | 0 | 4 | K | 1 | ROZPOCET | 0 | 0 | 0 | 0 | 0 | 1 | 0 | 4 | 68
0 | K | Pol441 | Ruční vyvažovací ventil s vnitřním závitem a měřícími koncovkami, DN 32 | ks | 1 |  | 0 |  |  | základní |  | 0 | 0 | 0 | 0 | 0 | 4 | K | 1 | ROZPOCET | 0 | 0 | 0 | 0 | 0 | 1 | 0 | 4 | 70
0 | K | Pol442 | Ruční vyvažovací ventil s vnitřním závitem a měřícími koncovkami, DN 40 | ks | 1 |  | 0 |  |  | základní |  | 0 | 0 | 0 | 0 | 0 | 4 | K | 1 | ROZPOCET | 0 | 0 | 0 | 0 | 0 | 1 | 0 | 4 | 72
0 | K | Pol443 | Ruční vyvažovací ventil s vnitřním závitem a měřícími koncovkami, DN 50 | ks | 1 |  | 0 |  |  | základní |  | 0 | 0 | 0 | 0 | 0 | 4 | K | 1 | ROZPOCET | 0 | 0 | 0 | 0 | 0 | 1 | 0 | 4 | 74
0 | K | Pol444 | Ruční vyvažovací ventil přírubový a měřícími koncovkami, DN 65 | ks | 1 |  | 0 |  |  | základní |  | 0 | 0 | 0 | 0 | 0 | 4 | K | 1 | ROZPOCET | 0 | 0 | 0 | 0 | 0 | 1 | 0 | 4 | 76
0 | K | Pol445 | Teploměr 0-120°C | ks | 16 |  | 0 |  |  | základní |  | 0 | 0 | 0 | 0 | 0 | 4 | K | 1 | ROZPOCET | 0 | 0 | 0 | 0 | 0 | 1 | 0 | 4 | 78
0 | K | Pol446 | Manometr 0-1 Mpa | ks | 14 |  | 0 |  |  | základní |  | 0 | 0 | 0 | 0 | 0 | 4 | K | 1 | ROZPOCET | 0 | 0 | 0 | 0 | 0 | 1 | 0 | 4 | 80
0 | K | Pol447 | Pojistný ventil 1/2" x 3/4", otevírací přetlak 300 kPa | ks | 2 |  | 0 |  |  | základní |  | 0 | 0 | 0 | 0 | 0 | 4 | K | 1 | ROZPOCET | 0 | 0 | 0 | 0 | 0 | 1 | 0 | 4 | 82
0 | K | Pol448 | Kulový vypouštěcí kohout DN 20 s hadicovou vývodkou a zátkou | ks | 20 |  | 0 |  |  | základní |  | 0 | 0 | 0 | 0 | 0 | 4 | K | 1 | ROZPOCET | 0 | 0 | 0 | 0 | 0 | 1 | 0 | 4 | 84
| D | D2 |  |  |  |  | 0 |  |  |  |  | 0 |  | 0 |  | 0 | 1 | D | 0 | ROZPOCET | [6 empty] | 0
| D | D3 | VZT 6.01 |  |  |  | 0 |  |  |  |  | 0 |  | 0 |  | 0 | 1 | D | 1 | ROZPOCET | [6 empty] | 0
0 | K | Pol449 | Závitový kulový kouhout DN 32 | ks | 4 |  | 0 |  |  | základní |  | 0 | 0 | 0 | 0 | 0 | 4 | K | 2 | ROZPOCET | 0 | 0 | 0 | 0 | 0 | 1 | 0 | 4 | 86
0 | K | Pol433 | Filtr závitový DN 32 | ks | 1 |  | 0 |  |  | základní |  | 0 | 0 | 0 | 0 | 0 | 4 | K | 2 | ROZPOCET | 0 | 0 | 0 | 0 | 0 | 1 | 0 | 4 | 88
0 | K | Pol450 | Závitový zpětný ventil DN 32 | ks | 1 |  | 0 |  |  | základní |  | 0 | 0 | 0 | 0 | 0 | 4 | K | 2 | ROZPOCET | 0 | 0 | 0 | 0 | 0 | 1 | 0 | 4 | 90
0 | K | Pol440 | Ruční vyvažovací ventil s vnitřním závitem a měřícími koncovkami, DN 25 | ks | 1 |  | 0 |  |  | základní |  | 0 | 0 | 0 | 0 | 0 | 4 | K | 2 | ROZPOCET | 0 | 0 | 0 | 0 | 0 | 1 | 0 | 4 | 92
0 | K | Pol451 | Automatický regulátor průtoku kombinovaný s reg. ventilem DN 25 vč. servopohonu 24V, řízení 0-10V | ks | 1 |  | 0 |  |  | základní |  | 0 | 0 | 0 | 0 | 0 | 4 | K | 2 | ROZPOCET | 0 | 0 | 0 | 0 | 0 | 1 | 0 | 4 | 94
0 | K | Pol452 | Oběhové čerpadlo s elektronicky řízenými otáčkami UT 4.01; Q=1,5; m3/h H=3 m | ks | 1 |  | 0 |  |  | základní |  | 0 | 0 | 0 | 0 | 0 | 4 | K | 2 | ROZPOCET | 0 | 0 | 0 | 0 | 0 | 1 | 0 | 4 | 96
0 | K | Pol453 | Teploměry, manometry, vypušteci ventil , ovzdušneni ventil | kpl | 1 |  | 0 |  |  | základní |  | 0 | 0 | 0 | 0 | 0 | 4 | K | 2 | ROZPOCET | 0 | 0 | 0 | 0 | 0 | 1 | 0 | 4 | 98
| D | D4 | VZT 7.01 |  |  |  | 0 |  |  |  |  | 0 |  | 0 |  | 0 | 1 | D | 1 | ROZPOCET | [6 empty] | 0
0 | K | Pol454 | Závitový kulový kouhout DN 20 | ks | 4 |  | 0 |  |  | základní |  | 0 | 0 | 0 | 0 | 0 | 4 | K | 2 | ROZPOCET | 0 | 0 | 0 | 0 | 0 | 1 | 0 | 4 | 100
0 | K | Pol455 | Filtr závitový DN 20 | ks | 1 |  | 0 |  |  | základní |  | 0 | 0 | 0 | 0 | 0 | 4 | K | 2 | ROZPOCET | 0 | 0 | 0 | 0 | 0 | 1 | 0 | 4 | 102
0 | K | Pol424 | Závitový zpětný ventil DN 15 | ks | 1 |  | 0 |  |  | základní |  | 0 | 0 | 0 | 0 | 0 | 4 | K | 2 | ROZPOCET | 0 | 0 | 0 | 0 | 0 | 1 | 0 | 4 | 104
0 | K | Pol456 | Závitový zpětný ventil DN 20 | ks | 1 |  | 0 |  |  | základní |  | 0 | 0 | 0 | 0 | 0 | 4 | K | 2 | ROZPOCET | 0 | 0 | 0 | 0 | 0 | 1 | 0 | 4 | 106
0 | K | Pol439 | Ruční vyvažovací ventil s vnitřním závitem a měřícími koncovkami, DN 15 | ks | 2 |  | 0 |  |  | základní |  | 0 | 0 | 0 | 0 | 0 | 4 | K | 2 | ROZPOCET | 0 | 0 | 0 | 0 | 0 | 1 | 0 | 4 | 108
0 | K | Pol457 | Automatický regulátor průtoku kombinovaný s reg. ventilem DN 15 vč. servopohonu 24V, řízení 0-10V | ks | 1 |  | 0 |  |  | základní |  | 0 | 0 | 0 | 0 | 0 | 4 | K | 2 | ROZPOCET | 0 | 0 | 0 | 0 | 0 | 1 | 0 | 4 | 110
0 | K | Pol458 | Oběhové čerpadlo s elektronicky řízenými otáčkami UT 4.02; Q=0,50 m3/h; H=3 m | ks | 1 |  | 0 |  |  | základní |  | 0 | 0 | 0 | 0 | 0 | 4 | K | 2 | ROZPOCET | 0 | 0 | 0 | 0 | 0 | 1 | 0 | 4 | 112
0 | K | Pol453 | Teploměry, manometry, vypušteci ventil , ovzdušneni ventil | kpl | 1 |  | 0 |  |  | základní |  | 0 | 0 | 0 | 0 | 0 | 4 | K | 2 | ROZPOCET | 0 | 0 | 0 | 0 | 0 | 1 | 0 | 4 | 114
| D | D2 |  |  |  |  | 0 |  |  |  |  | 0 |  | 0 |  | 0 | 1 | D | 0 | ROZPOCET | [6 empty] | 0
0 | K | Pol459 | Radiátorové H šroubení rohové s možností uzavření a vypuštění tělesa, DN 15 | ks | 185 |  | 0 |  |  | základní |  | 0 | 0 | 0 | 0 | 0 | 4 | K | 1 | ROZPOCET | 0 | 0 | 0 | 0 | 0 | 1 | 0 | 4 | 116
0 | K | Pol460 | Radiátorový termostatický ventil, DN 15 | ks | 12 |  | 0 |  |  | základní |  | 0 | 0 | 0 | 0 | 0 | 4 | K | 1 | ROZPOCET | 0 | 0 | 0 | 0 | 0 | 1 | 0 | 4 | 118
0 | K | Pol461 | Radiátorové šroubení s možností uzavření a vypuštění tělesa, DN 15 | ks | 12 |  | 0 |  |  | základní |  | 0 | 0 | 0 | 0 | 0 | 4 | K | 1 | ROZPOCET | 0 | 0 | 0 | 0 | 0 | 1 | 0 | 4 | 120
0 | K | Pol462 | Radiátorové H-šroubení s integrovaným termostatickým ventilem, DN 15 | ks | 1 |  | 0 |  |  | základní |  | 0 | 0 | 0 | 0 | 0 | 4 | K | 1 | ROZPOCET | 0 | 0 | 0 | 0 | 0 | 1 | 0 | 4 | 122
0 | K | Pol463 | Termostatická hlavice s převlečnou maticí se západkou proti odcizení pro veřejné budovy | ks | 187 |  | 0 |  |  | základní |  | 0 | 0 | 0 | 0 | 0 | 4 | K | 1 | ROZPOCET | 0 | 0 | 0 | 0 | 0 | 1 | 0 | 4 | 124
0 | K | Pol464 | Termopohon pro termostatický ventil na otopném tělese, on/off, 230 V | ks | 11 |  | 0 |  |  | základní |  | 0 | 0 | 0 | 0 | 0 | 4 | K | 1 | ROZPOCET | 0 | 0 | 0 | 0 | 0 | 1 | 0 | 4 | 126
| D | D2 |  |  |  |  | 0 |  |  |  |  | 0 |  | 0 |  | 0 | 1 | D | 0 | ROZPOCET | [6 empty] | 0
0 | K | Pol465 | Ocelové deskové těleso s integrovaným termostatickým ventilem, spodní připojení na rozvod topné vody, vývody s vnitřním závitem G 1/2 vč. navrtávacích konzol, odvzdušňovací zátky a zaslepovacích zátek. Základní barevný odstín RAL 9016, nom. topný výkon 0,48 kW při teplotním spádu 75/65/20°C, typ 11, výška 600 mm, délka 500 mm | ks | 8 |  | 0 |  |  | základní |  | 0 | 0 | 0 | 0 | 0 | 4 | K | 1 | ROZPOCET | 0 | 0 | 0 | 0 | 0 | 1 | 0 | 4 | 128
0 | K | Pol466 | Ocelové deskové těleso s integrovaným termostatickým ventilem, spodní připojení na rozvod topné vody, vývody s vnitřním závitem G 1/2 vč. navrtávacích konzol, odvzdušňovací zátky a zaslepovacích zátek. Základní barevný odstín RAL 9016, nom. topný výkon 0,57 kW při teplotním spádu 75/65/20°C, typ 11, výška 600 mm, délka 600 mm | ks | 4 |  | 0 |  |  | základní |  | 0 | 0 | 0 | 0 | 0 | 4 | K | 1 | ROZPOCET | 0 | 0 | 0 | 0 | 0 | 1 | 0 | 4 | 130
0 | K | Pol467 | Ocelové deskové těleso s integrovaným termostatickým ventilem, spodní připojení na rozvod topné vody, vývody s vnitřním závitem G 1/2 vč. navrtávacích konzol, odvzdušňovací zátky a zaslepovacích zátek. Základní barevný odstín RAL 9016, nom. topný výkon 0,67 kW při teplotním spádu 75/65/20°C, typ 11, výška 600 mm, délka 700 mm | ks | 10 |  | 0 |  |  | základní |  | 0 | 0 | 0 | 0 | 0 | 4 | K | 1 | ROZPOCET | 0 | 0 | 0 | 0 | 0 | 1 | 0 | 4 | 132
0 | K | Pol468 | Ocelové deskové těleso s integrovaným termostatickým ventilem, spodní připojení na rozvod topné vody, vývody s vnitřním závitem G 1/2 vč. navrtávacích konzol, odvzdušňovací zátky a zaslepovacích zátek. Základní barevný odstín RAL 9016, nom. topný výkon 0,76 kW při teplotním spádu 75/65/20°C, typ 11, výška 600 mm, délka 800 mm | ks | 14 |  | 0 |  |  | základní |  | 0 | 0 | 0 | 0 | 0 | 4 | K | 1 | ROZPOCET | 0 | 0 | 0 | 0 | 0 | 1 | 0 | 4 | 134
0 | K | Pol469 | Ocelové deskové těleso s integrovaným termostatickým ventilem, spodní připojení na rozvod topné vody, vývody s vnitřním závitem G 1/2 vč. navrtávacích konzol, odvzdušňovací zátky a zaslepovacích zátek. Základní barevný odstín RAL 9016, nom. topný výkon 0,86 kW při teplotním spádu 75/65/20°C, typ 11, výška 600 mm, délka 900 mm | ks | 3 |  | 0 |  |  | základní |  | 0 | 0 | 0 | 0 | 0 | 4 | K | 1 | ROZPOCET | 0 | 0 | 0 | 0 | 0 | 1 | 0 | 4 | 136
0 | K | Pol470 | Ocelové deskové těleso s integrovaným termostatickým ventilem, spodní připojení na rozvod topné vody, vývody s vnitřním závitem G 1/2 vč. navrtávacích konzol, odvzdušňovací zátky a zaslepovacích zátek. Základní barevný odstín RAL 9016, nom. topný výkon 0,95 kW při teplotním spádu 75/65/20°C, typ 11, výška 600 mm, délka 1000 mm | ks | 40 |  | 0 |  |  | základní |  | 0 | 0 | 0 | 0 | 0 | 4 | K | 1 | ROZPOCET | 0 | 0 | 0 | 0 | 0 | 1 | 0 | 4 | 138
0 | K | Pol471 | Ocelové deskové těleso s integrovaným termostatickým ventilem, spodní připojení na rozvod topné vody, vývody s vnitřním závitem G 1/2 vč. navrtávacích konzol, odvzdušňovací zátky a zaslepovacích zátek. Základní barevný odstín RAL 9016, nom. topný výkon 1,05 kW při teplotním spádu 75/65/20°C, typ 11, výška 600 mm, délka 1100 mm | ks | 12 |  | 0 |  |  | základní |  | 0 | 0 | 0 | 0 | 0 | 4 | K | 1 | ROZPOCET | 0 | 0 | 0 | 0 | 0 | 1 | 0 | 4 | 140
0 | K | Pol472 | Ocelové deskové těleso s integrovaným termostatickým ventilem, spodní připojení na rozvod topné vody, vývody s vnitřním závitem G 1/2 vč. navrtávacích konzol, odvzdušňovací zátky a zaslepovacích zátek. Základní barevný odstín RAL 9016, nom. topný výkon 1,14 kW při teplotním spádu 75/65/20°C, typ 11, výška 600 mm, délka 1200 mm | ks | 41 |  | 0 |  |  | základní |  | 0 | 0 | 0 | 0 | 0 | 4 | K | 1 | ROZPOCET | 0 | 0 | 0 | 0 | 0 | 1 | 0 | 4 | 142
0 | K | Pol473 | Ocelové deskové těleso s integrovaným termostatickým ventilem, spodní připojení na rozvod topné vody, vývody s vnitřním závitem G 1/2 vč. navrtávacích konzol, odvzdušňovací zátky a zaslepovacích zátek. Základní barevný odstín RAL 9016, nom. topný výkon 1,33 kW při teplotním spádu 75/65/20°C, typ 11, výška 600 mm, délka 1400 mm | ks | 23 |  | 0 |  |  | základní |  | 0 | 0 | 0 | 0 | 0 | 4 | K | 1 | ROZPOCET | 0 | 0 | 0 | 0 | 0 | 1 | 0 | 4 | 144
0 | K | Pol474 | Ocelové deskové těleso s integrovaným termostatickým ventilem, spodní připojení na rozvod topné vody, vývody s vnitřním závitem G 1/2 vč. navrtávacích konzol, odvzdušňovací zátky a zaslepovacích zátek. Základní barevný odstín RAL 9016, nom. topný výkon 1,52 kW při teplotním spádu 75/65/20°C, typ 11, výška 600 mm, délka 1600 mm | ks | 1 |  | 0 |  |  | základní |  | 0 | 0 | 0 | 0 | 0 | 4 | K | 1 | ROZPOCET | 0 | 0 | 0 | 0 | 0 | 1 | 0 | 4 | 146
0 | K | Pol475 | Ocelové deskové těleso s integrovaným termostatickým ventilem, spodní připojení na rozvod topné vody, vývody s vnitřním závitem G 1/2 vč. navrtávacích konzol, odvzdušňovací zátky a zaslepovacích zátek. Základní barevný odstín RAL 9016, nom. topný výkon 1,10 kW při teplotním spádu 75/65/20°C, typ 21, výška 600 mm, délka 900 mm | ks | 1 |  | 0 |  |  | základní |  | 0 | 0 | 0 | 0 | 0 | 4 | K | 1 | ROZPOCET | 0 | 0 | 0 | 0 | 0 | 1 | 0 | 4 | 148
0 | K | Pol476 | Ocelové deskové těleso s integrovaným termostatickým ventilem, spodní připojení na rozvod topné vody, vývody s vnitřním závitem G 1/2 vč. navrtávacích konzol, odvzdušňovací zátky a zaslepovacích zátek. Základní barevný odstín RAL 9016, nom. topný výkon 1,22 kW při teplotním spádu 75/65/20°C, typ 21, výška 600 mm, délka 1000 mm | ks | 3 |  | 0 |  |  | základní |  | 0 | 0 | 0 | 0 | 0 | 4 | K | 1 | ROZPOCET | 0 | 0 | 0 | 0 | 0 | 1 | 0 | 4 | 150
0 | K | Pol477 | Ocelové deskové těleso s integrovaným termostatickým ventilem, spodní připojení na rozvod topné vody, vývody s vnitřním závitem G 1/2 vč. navrtávacích konzol, odvzdušňovací zátky a zaslepovacích zátek. Základní barevný odstín RAL 9016, nom. topný výkon 1,46 kW při teplotním spádu 75/65/20°C, typ 21, výška 600 mm, délka 1200 mm | ks | 2 |  | 0 |  |  | základní |  | 0 | 0 | 0 | 0 | 0 | 4 | K | 1 | ROZPOCET | 0 | 0 | 0 | 0 | 0 | 1 | 0 | 4 | 152
0 | K | Pol478 | Ocelové deskové těleso s integrovaným termostatickým ventilem, spodní připojení na rozvod topné vody, vývody s vnitřním závitem G 1/2 vč. navrtávacích konzol, odvzdušňovací zátky a zaslepovacích zátek. Základní barevný odstín RAL 9016, nom. topný výkon 1,71 kW při teplotním spádu 75/65/20°C, typ 21, výška 600 mm, délka 1400 mm | ks | 4 |  | 0 |  |  | základní |  | 0 | 0 | 0 | 0 | 0 | 4 | K | 1 | ROZPOCET | 0 | 0 | 0 | 0 | 0 | 1 | 0 | 4 | 154
0 | K | Pol479 | Ocelové deskové těleso s integrovaným termostatickým ventilem, spodní připojení na rozvod topné vody, vývody s vnitřním závitem G 1/2 vč. navrtávacích konzol, odvzdušňovací zátky a zaslepovacích zátek. Základní barevný odstín RAL 9016, nom. topný výkon 1,95 kW při teplotním spádu 75/65/20°C, typ 21, výška 600 mm, délka 1600 mm | ks | 5 |  | 0 |  |  | základní |  | 0 | 0 | 0 | 0 | 0 | 4 | K | 1 | ROZPOCET | 0 | 0 | 0 | 0 | 0 | 1 | 0 | 4 | 156
0 | K | Pol480 | Ocelové deskové těleso s integrovaným termostatickým ventilem, spodní připojení na rozvod topné vody, vývody s vnitřním závitem G 1/2 vč. navrtávacích konzol, odvzdušňovací zátky a zaslepovacích zátek. Základní barevný odstín RAL 9016, nom. topný výkon 1,79 kW při teplotním spádu 75/65/20°C, typ 22, výška 600 mm, délka 1100 mm | ks | 6 |  | 0 |  |  | základní |  | 0 | 0 | 0 | 0 | 0 | 4 | K | 1 | ROZPOCET | 0 | 0 | 0 | 0 | 0 | 1 | 0 | 4 | 158
0 | K | Pol481 | Ocelové deskové těleso s integrovaným termostatickým ventilem, spodní připojení na rozvod topné vody, vývody s vnitřním závitem G 1/2 vč. navrtávacích konzol, odvzdušňovací zátky a zaslepovacích zátek. Základní barevný odstín RAL 9016, nom. topný výkon 1,96 kW při teplotním spádu 75/65/20°C, typ 22, výška 600 mm, délka 1200 mm | ks | 2 |  | 0 |  |  | základní |  | 0 | 0 | 0 | 0 | 0 | 4 | K | 1 | ROZPOCET | 0 | 0 | 0 | 0 | 0 | 1 | 0 | 4 | 160
0 | K | Pol482 | Ocelové deskové těleso s integrovaným termostatickým ventilem, spodní připojení na rozvod topné vody, vývody s vnitřním závitem G 1/2 vč. navrtávacích konzol, odvzdušňovací zátky a zaslepovacích zátek. Základní barevný odstín RAL 9016, nom. topný výkon 2,28 kW při teplotním spádu 75/65/20°C, typ 22, výška 600 mm, délka 1400 mm | ks | 4 |  | 0 |  |  | základní |  | 0 | 0 | 0 | 0 | 0 | 4 | K | 1 | ROZPOCET | 0 | 0 | 0 | 0 | 0 | 1 | 0 | 4 | 162
0 | K | Pol483 | Ocelové deskové těleso s integrovaným termostatickým ventilem, spodní připojení na rozvod topné vody, vývody s vnitřním závitem G 1/2 vč. navrtávacích konzol, odvzdušňovací zátky a zaslepovacích zátek. Základní barevný odstín RAL 9016, nom. topný výkon 3,26 kW při teplotním spádu 75/65/20°C, typ 22, výška 600 mm, délka 2000 mm | ks | 1 |  | 0 |  |  | základní |  | 0 | 0 | 0 | 0 | 0 | 4 | K | 1 | ROZPOCET | 0 | 0 | 0 | 0 | 0 | 1 | 0 | 4 | 164
0 | K | Pol484 | Ocelové deskové těleso s integrovaným termostatickým ventilem, spodní připojení na rozvod topné vody, vývody s vnitřním závitem G 1/2 vč. navrtávacích konzol, odvzdušňovací zátky a zaslepovacích zátek. Základní barevný odstín RAL 9016, nom. topný výkon 1,79 kW při teplotním spádu 75/65/20°C, typ 22, výška 900 mm, délka 800 mm | ks | 1 |  | 0 |  |  | základní |  | 0 | 0 | 0 | 0 | 0 | 4 | K | 1 | ROZPOCET | 0 | 0 | 0 | 0 | 0 | 1 | 0 | 4 | 166
0 | K | Pol485 | Stojánkový konvektor s ocelovým opláštěním; nom. topný výkon 0,55 kW při teplotním spádu 75/65/20°C; délka 1000 mm, hloubka 130 mm; výška 150 mm vč. nožiček pro hrubou podlahu. Barva dle výběru architektem | ks | 1 |  | 0 |  |  | základní |  | 0 | 0 | 0 | 0 | 0 | 4 | K | 1 | ROZPOCET | 0 | 0 | 0 | 0 | 0 | 1 | 0 | 4 | 168
0 | K | Pol486 | Stojánkový konvektor s ocelovým opláštěním; nom. topný výkon 0,99 kW při teplotním spádu 75/65/20°C; délka 1600 mm, hloubka 130 mm; výška 150 mm vč. nožiček pro hrubou podlahu. Barva dle výběru architektem | ks | 3 |  | 0 |  |  | základní |  | 0 | 0 | 0 | 0 | 0 | 4 | K | 1 | ROZPOCET | 0 | 0 | 0 | 0 | 0 | 1 | 0 | 4 | 170
0 | K | Pol487 | Stojánkový konvektor s ocelovým opláštěním; nom. topný výkon 1,83 kW při teplotním spádu 75/65/20°C; délka 1800 mm, hloubka 180 mm; výška 150 mm vč. nožiček pro hrubou podlahu. Barva dle výběru architektem | ks | 4 |  | 0 |  |  | základní |  | 0 | 0 | 0 | 0 | 0 | 4 | K | 1 | ROZPOCET | 0 | 0 | 0 | 0 | 0 | 1 | 0 | 4 | 172
0 | K | Pol488 | Stojánkový konvektor s ocelovým opláštěním; nom. topný výkon 1,27 kW při teplotním spádu 75/65/20°C; délka 2000 mm, hloubka 130 mm; výška 150 mm vč. nožiček pro hrubou podlahu. Barva dle výběru architektem | ks | 1 |  | 0 |  |  | základní |  | 0 | 0 | 0 | 0 | 0 | 4 | K | 1 | ROZPOCET | 0 | 0 | 0 | 0 | 0 | 1 | 0 | 4 | 174
0 | K | Pol489 | Stojánkový konvektor s ocelovým opláštěním; nom. topný výkon 1,71 kW při teplotním spádu 75/65/20°C; délka 2600 mm, hloubka 130 mm; výška 150 mm vč. nožiček pro hrubou podlahu. Barva dle výběru architektem | ks | 3 |  | 0 |  |  | základní |  | 0 | 0 | 0 | 0 | 0 | 4 | K | 1 | ROZPOCET | 0 | 0 | 0 | 0 | 0 | 1 | 0 | 4 | 176
0 | K | Pol490 | Ocelové trubkové těleso, spodní připojení na rozvod topné vody, vývody s vnitřním závitem G 1/2 vč. navrtávacích konzol, odvzdušňovací zátky a zaslepovacích zátek. Základní barevný odstín RAL 9016, nom. topný výkon 0,81 kW při teplotním spádu 75/65/20°C, výška 1500 mm, délka 600 mm | ks | 1 |  | 0 |  |  | základní |  | 0 | 0 | 0 | 0 | 0 | 4 | K | 1 | ROZPOCET | 0 | 0 | 0 | 0 | 0 | 1 | 0 | 4 | 178
| D | D2 |  |  |  |  | 0 |  |  |  |  | 0 |  | 0 |  | 0 | 1 | D | 0 | ROZPOCET | [6 empty] | 0
0 | K | Pol491 | Rozdělovač, 6 okruhů, varianta 1, komplet bez kulových ventilů | ks | 2 |  | 0 |  |  | základní |  | 0 | 0 | 0 | 0 | 0 | 4 | K | 1 | ROZPOCET | 0 | 0 | 0 | 0 | 0 | 1 | 0 | 4 | 180
0 | K | Pol492 | Rozdělovač, 7 okruhů, varianta 1, komplet bez kulových ventilů | ks | 2 |  | 0 |  |  | základní |  | 0 | 0 | 0 | 0 | 0 | 4 | K | 1 | ROZPOCET | 0 | 0 | 0 | 0 | 0 | 1 | 0 | 4 | 182
0 | K | Pol493 | Kulový ventil 1" pro připojení rozdělovačů | ks | 6 |  | 0 |  |  | základní |  | 0 | 0 | 0 | 0 | 0 | 4 | K | 1 | ROZPOCET | 0 | 0 | 0 | 0 | 0 | 1 | 0 | 4 | 184
0 | K | Pol494 | Skříňka na stěnu, typ 5 do 10 okruhů, délka 950 mm | ks | 3 |  | 0 |  |  | základní |  | 0 | 0 | 0 | 0 | 0 | 4 | K | 1 | ROZPOCET | 0 | 0 | 0 | 0 | 0 | 1 | 0 | 4 | 186
0 | K | Pol495 | 4-vrstvá trubka PE-RT s protikyslíkovou bariérou 16x2 mm | bm | 1920 |  | 0 |  |  | základní |  | 0 | 0 | 0 | 0 | 0 | 4 | K | 1 | ROZPOCET | 0 | 0 | 0 | 0 | 0 | 1 | 0 | 4 | 188
0 | K | Pol496 | PVC příchytky, délka 70 mm pro připevnění lišt a trubek | ks | 2000 |  | 0 |  |  | základní |  | 0 | 0 | 0 | 0 | 0 | 4 | K | 1 | ROZPOCET | 0 | 0 | 0 | 0 | 0 | 1 | 0 | 4 | 190
0 | K | Pol497 | Průchodka Æ 23 mm pro ochranu trubek v dilatacích | bm | 100 |  | 0 |  |  | základní |  | 0 | 0 | 0 | 0 | 0 | 4 | K | 1 | ROZPOCET | 0 | 0 | 0 | 0 | 0 | 1 | 0 | 4 | 192
0 | K | Pol498 | Šroubení PB 16x2,2 mm | ks | 38 |  | 0 |  |  | základní |  | 0 | 0 | 0 | 0 | 0 | 4 | K | 1 | ROZPOCET | 0 | 0 | 0 | 0 | 0 | 1 | 0 | 4 | 194
0 | K | Pol499 | Vodící oblouk pro bezpečné ohnutí trubek | ks | 38 |  | 0 |  |  | základní |  | 0 | 0 | 0 | 0 | 0 | 4 | K | 1 | ROZPOCET | 0 | 0 | 0 | 0 | 0 | 1 | 0 | 4 | 196
0 | K | Pol500 | Dilatační páska 8 mm s fólií a samolepem, tl. 8 mm | bm | 375 |  | 0 |  |  | základní |  | 0 | 0 | 0 | 0 | 0 | 4 | K | 1 | ROZPOCET | 0 | 0 | 0 | 0 | 0 | 1 | 0 | 4 | 198
0 | K | Pol501 | Krycí folie, materiál PE, tloušťka 0,12 mm | m2 | 400 |  | 0 |  |  | základní |  | 0 | 0 | 0 | 0 | 0 | 4 | K | 1 | ROZPOCET | 0 | 0 | 0 | 0 | 0 | 1 | 0 | 4 | 200
0 | K | Pol502 | Termopohon pro ovládání ventilu na rozdělovači 24 V / 3W | ks | 19 |  | 0 |  |  | základní |  | 0 | 0 | 0 | 0 | 0 | 4 | K | 1 | ROZPOCET | 0 | 0 | 0 | 0 | 0 | 1 | 0 | 4 | 202
0 | K | Pol503 | Prostorový termostat pro ovládání termopohonů | ks | 3 |  | 0 |  |  | základní |  | 0 | 0 | 0 | 0 | 0 | 4 | K | 1 | ROZPOCET | 0 | 0 | 0 | 0 | 0 | 1 | 0 | 4 | 204
| D | D2 |  |  |  |  | 0 |  |  |  |  | 0 |  | 0 |  | 0 | 1 | D | 0 | ROZPOCET | [6 empty] | 0
0 | K | Pol504 | Ocelové potrubí 76x3.2 (DN65) včetně oblouků, kolen a základního nátěru | bm | 190 |  | 0 |  |  | základní |  | 0 | 0 | 0 | 0 | 0 | 4 | K | 1 | ROZPOCET | 0 | 0 | 0 | 0 | 0 | 1 | 0 | 4 | 206
0 | K | Pol505 | Ocelové potrubí 57x2.9 (DN50) včetně oblouků, kolen a základního nátěru | bm | 250 |  | 0 |  |  | základní |  | 0 | 0 | 0 | 0 | 0 | 4 | K | 1 | ROZPOCET | 0 | 0 | 0 | 0 | 0 | 1 | 0 | 4 | 208
0 | K | Pol506 | Ocelové potrubí 44.5x2.6 (DN40) včetně oblouků, kolen a základního nátěru | bm | 60 |  | 0 |  |  | základní |  | 0 | 0 | 0 | 0 | 0 | 4 | K | 1 | ROZPOCET | 0 | 0 | 0 | 0 | 0 | 1 | 0 | 4 | 210
0 | K | Pol507 | Ocelové potrubí 38x2.6 (DN32) včetně oblouků, kolen a základního nátěru | bm | 440 |  | 0 |  |  | základní |  | 0 | 0 | 0 | 0 | 0 | 4 | K | 1 | ROZPOCET | 0 | 0 | 0 | 0 | 0 | 1 | 0 | 4 | 212
0 | K | Pol508 | Ocelové potrubí 32x2.6 (DN25) včetně oblouků, kolen a základního nátěru | bm | 450 |  | 0 |  |  | základní |  | 0 | 0 | 0 | 0 | 0 | 4 | K | 1 | ROZPOCET | 0 | 0 | 0 | 0 | 0 | 1 | 0 | 4 | 214
0 | K | Pol509 | Ocelové potrubí 25x2.6 (DN20) včetně oblouků, kolen a základního nátěru | bm | 880 |  | 0 |  |  | základní |  | 0 | 0 | 0 | 0 | 0 | 4 | K | 1 | ROZPOCET | 0 | 0 | 0 | 0 | 0 | 1 | 0 | 4 | 216
0 | K | Pol510 | Ocelové potrubí 21x2.6 (DN15) včetně oblouků, kolen a základního nátěru | bm | 1650 |  | 0 |  |  | základní |  | 0 | 0 | 0 | 0 | 0 | 4 | K | 1 | ROZPOCET | 0 | 0 | 0 | 0 | 0 | 1 | 0 | 4 | 218
0 | K | Pol511 | Přechody, těsnění | kpl | 1 |  | 0 |  |  | základní |  | 0 | 0 | 0 | 0 | 0 | 4 | K | 1 | ROZPOCET | 0 | 0 | 0 | 0 | 0 | 1 | 0 | 4 | 220
| D | D2 |  |  |  |  | 0 |  |  |  |  | 0 |  | 0 |  | 0 | 1 | D | 0 | ROZPOCET | [6 empty] | 0
| D | D5 | Potrubní pouzdra z minerální izolace s Alu fólií |  |  |  | 0 |  |  |  |  | 0 |  | 0 |  | 0 | 1 | D | 1 | ROZPOCET | [6 empty] | 0
0 | K | Pol512 | 76x3.2 (DN65) včetně oblouků a kolen tl. izolační vrstvy 60 mm, λ = min 0.038 W/(mK) | bm | 190 |  | 0 |  |  | základní |  | 0 | 0 | 0 | 0 | 0 | 4 | K | 2 | ROZPOCET | 0 | 0 | 0 | 0 | 0 | 1 | 0 | 4 | 222
0 | K | Pol513 | 57x2.9 (DN50) včetně oblouků a kolen tl. izolační vrstvy 50 mm, λ = min 0.038 W/(mK) | bm | 250 |  | 0 |  |  | základní |  | 0 | 0 | 0 | 0 | 0 | 4 | K | 2 | ROZPOCET | 0 | 0 | 0 | 0 | 0 | 1 | 0 | 4 | 224
0 | K | Pol514 | 44.5x2.6 (DN40) včetně oblouků a kolen tl. izolační vrstvy 40 mm, λ = min 0.038 W/(mK) | bm | 60 |  | 0 |  |  | základní |  | 0 | 0 | 0 | 0 | 0 | 4 | K | 2 | ROZPOCET | 0 | 0 | 0 | 0 | 0 | 1 | 0 | 4 | 226
0 | K | Pol515 | 38x2.6 (DN32) včetně oblouků a kolen tl. izolační vrstvy 40 mm, λ = min 0.038 W/(mK) | bm | 440 |  | 0 |  |  | základní |  | 0 | 0 | 0 | 0 | 0 | 4 | K | 2 | ROZPOCET | 0 | 0 | 0 | 0 | 0 | 1 | 0 | 4 | 228
0 | K | Pol516 | 32x2.6 (DN25) včetně oblouků a kolen tl. izolační vrstvy 30 mm, λ = min 0.038 W/(mK) | bm | 450 |  | 0 |  |  | základní |  | 0 | 0 | 0 | 0 | 0 | 4 | K | 2 | ROZPOCET | 0 | 0 | 0 | 0 | 0 | 1 | 0 | 4 | 230
0 | K | Pol517 | 25x2.6 (DN20) včetně oblouků a kolen tl. izolační vrstvy 30 mm, λ = min 0.038 W/(mK) | bm | 880 |  | 0 |  |  | základní |  | 0 | 0 | 0 | 0 | 0 | 4 | K | 2 | ROZPOCET | 0 | 0 | 0 | 0 | 0 | 1 | 0 | 4 | 232
0 | K | Pol518 | 21x2.6 (DN15) včetně oblouků a kolen tl. izolační vrstvy 30 mm, λ = min 0.038 W/(mK) | bm | 1650 |  | 0 |  |  | základní |  | 0 | 0 | 0 | 0 | 0 | 4 | K | 2 | ROZPOCET | 0 | 0 | 0 | 0 | 0 | 1 | 0 | 4 | 234
| D | D2 |  |  |  |  | 0 |  |  |  |  | 0 |  | 0 |  | 0 | 1 | D | 0 | ROZPOCET | [6 empty] | 0
0 | K | Pol519 | Montáž vytápění | kpl | 1 |  | 0 |  |  | základní |  | 0 | 0 | 0 | 0 | 0 | 4 | K | 1 | ROZPOCET | 0 | 0 | 0 | 0 | 0 | 1 | 0 | 4 | 236
0 | K | Pol520 | Zpracování výrobně dodavatelské dokumentace | kpl | 1 |  | 0 |  |  | základní |  | 0 | 0 | 0 | 0 | 0 | 4 | K | 1 | ROZPOCET | 0 | 0 | 0 | 0 | 0 | 1 | 0 | 4 | 238
0 | K | Pol521 | Dokumentace skutečného provedení | kpl | 1 |  | 0 |  |  | základní |  | 0 | 0 | 0 | 0 | 0 | 4 | K | 1 | ROZPOCET | 0 | 0 | 0 | 0 | 0 | 1 | 0 | 4 | 240
0 | K | Pol522 | Provozní a předávací dokumentace | kpl | 1 |  | 0 |  |  | základní |  | 0 | 0 | 0 | 0 | 0 | 4 | K | 1 | ROZPOCET | 0 | 0 | 0 | 0 | 0 | 1 | 0 | 4 | 242
0 | K | Pol523 | Uvedení do provozů | kpl | 1 |  | 0 |  |  | základní |  | 0 | 0 | 0 | 0 | 0 | 4 | K | 1 | ROZPOCET | 0 | 0 | 0 | 0 | 0 | 1 | 0 | 4 | 244
0 | K | Pol524 | Doprava materiálu | kpl | 1 |  | 0 |  |  | základní |  | 0 | 0 | 0 | 0 | 0 | 4 | K | 1 | ROZPOCET | 0 | 0 | 0 | 0 | 0 | 1 | 0 | 4 | 246
0 | K | Pol525 | Zařízení staveniště | kpl | 1 |  | 0 |  |  | základní |  | 0 | 0 | 0 | 0 | 0 | 4 | K | 1 | ROZPOCET | 0 | 0 | 0 | 0 | 0 | 1 | 0 | 4 | 248
0 | K | Pol526 | Pomocné ocelové konstrukce | kpl | 1 |  | 0 |  |  | základní |  | 0 | 0 | 0 | 0 | 0 | 4 | K | 1 | ROZPOCET | 0 | 0 | 0 | 0 | 0 | 1 | 0 | 4 | 250
0 | K | Pol527 | Provedení komplexních zkoušek (včetně tlakové a topné zkoušky) | kpl | 1 |  | 0 |  |  | základní |  | 0 | 0 | 0 | 0 | 0 | 4 | K | 1 | ROZPOCET | 0 | 0 | 0 | 0 | 0 | 1 | 0 | 4 | 252
0 | K | Pol528 | Vyvážení dle vyhl. 193/2007 sb.včetně protokolu | kpl | 1 |  | 0 |  |  | základní |  | 0 | 0 | 0 | 0 | 0 | 4 | K | 1 | ROZPOCET | 0 | 0 | 0 | 0 | 0 | 1 | 0 | 4 | 254
0 | K | Pol529 | Dvojnásobný proplach systému a náplň upravenou vodou | kpl | 1 |  | 0 |  |  | základní |  | 0 | 0 | 0 | 0 | 0 | 4 | K | 1 | ROZPOCET | 0 | 0 | 0 | 0 | 0 | 1 | 0 | 4 | 256
0 | K | Pol530 | Štítky a popisy potrubí a zařízení | kpl | 1 |  | 0 |  |  | základní |  | 0 | 0 | 0 | 0 | 0 | 4 | K | 1 | ROZPOCET | 0 | 0 | 0 | 0 | 0 | 1 | 0 | 4 | 258
0 | K | Pol531 | Spojovací, těsnící a kotvící materiál | kpl | 1 |  | 0 |  |  | základní |  | 0 | 0 | 0 | 0 | 0 | 4 | K | 1 | ROZPOCET | 0 | 0 | 0 | 0 | 0 | 1 | 0 | 4 | 260
0 | K | Pol532 | Zaškolení obsluhy | kpl | 1 |  | 0 |  |  | základní |  | 0 | 0 | 0 | 0 | 0 | 4 | K | 1 | ROZPOCET | 0 | 0 | 0 | 0 | 0 | 1 | 0 | 4 | 262

## SO 700_D.1.4.B - Chlazení
{eec8dd12-5918-4eb3-a0c3-ec47a5b79342}
2
| KRYCÍ LIST SOUPISU PRACÍ | [7 empty] | v --- níže se nacházejí doplnkové a pomocné údaje k sestavám --- v | [8 empty] | False
Stavba:
Základní škola U Elektry
Objekt:
SO 700_D.1.4.B - Chlazení
| KSO: |  |  |  |  | CC-CZ:
| Místo: |  | Praha 9, k.ú. Vysočany |  |  | Datum: | 10. 2. 2020
| Zadavatel: |  |  |  |  | IČ:
|  | Městská část Praha 9 |  |  |  | DIČ:
| Uchazeč: |  |  |  |  | IČ: | Vyplň údaj
|  | Vyplň údaj |  |  |  | DIČ: | Vyplň údaj
| Projektant: |  |  |  |  | IČ:
|  | BOMART spol. s r.o. |  |  |  | DIČ:
| Zpracovatel: |  |  |  |  | IČ:
DIČ:
Poznámka:
| Cena bez DPH | [5 empty] | 0
|  |  | Základ daně |  |  | Sazba daně | Výše daně
| DPH | základní | 0 |  |  | 21% | 0
|  | snížená | 0 |  |  | 15% | 0
|  | zákl. přenesená | 0 |  |  | 21% | 0
|  | sníž. přenesená | 0 |  |  | 15% | 0
|  | nulová | 0 |  |  | 0% | 0
| Cena s DPH |  |  | v | CZK |  | 0
REKAPITULACE ČLENĚNÍ SOUPISU PRACÍ
Stavba:
Základní škola U Elektry
Objekt:
SO 700_D.1.4.B - Chlazení
Místo: |  |  | Praha 9, k.ú. Vysočany |  |  | Datum: | 10. 2. 2020
Zadavatel: |  |  | Městská část Praha 9 |  |  | Projektant: | BOMART spol. s r.o.
Uchazeč: |  |  | Vyplň údaj |  |  | Zpracovatel:
Kód dílu - Popis | [6 empty] | Cena celkem [CZK]
Náklady stavby celkem | [6 empty] | 0 | [11 empty] | -1
| D1 - | [5 empty] | 0
| D1 - | [5 empty] | 0
| D1 - | [5 empty] | 0
| D1 - | [5 empty] | 0
| D1 - | [5 empty] | 0
| D1 - | [5 empty] | 0
SOUPIS PRACÍ
Stavba:
Základní škola U Elektry
Objekt:
SO 700_D.1.4.B - Chlazení
Místo: |  |  | Praha 9, k.ú. Vysočany |  |  | Datum: | 10. 2. 2020
Zadavatel: |  |  | Městská část Praha 9 |  |  | Projektant: | BOMART spol. s r.o.
Uchazeč: |  |  | Vyplň údaj |  |  | Zpracovatel:
PČ | Typ | Kód | Popis | MJ | Množství | J.cena [CZK] | Cena celkem [CZK] | Cenová soustava |  | DPH | J. Nh [h] | Nh celkem [h] | J. hmotnost [t] | Hmotnost celkem [t] | J. suť [t] | Suť Celkem [t]
Náklady soupisu celkem | [6 empty] | 0 |  |  |  |  | 0 |  | 0 |  | 0 |  | D | -1 | [7 empty] | 0
| D | D1 |  |  |  |  | 0 |  |  |  |  | 0 |  | 0 |  | 0 | 1 | D | 0 | ROZPOCET | [6 empty] | 0
0 | K | Pol533 | Venkovní kondenzační jednotka pro 2-trubkový systém typu VRF, chladící výkon nominální 28,0 kW, příkon: 7,69 kW, akustický tlak v 1m: 57 db(A), rozměry: 1830x990x780 V*Š*H, hmotnost: 242 kg, el. připojení: 3x400, jištění: 20 A | ks | 1 |  | 0 |  |  | základní |  | 0 | 0 | 0 | 0 | 0 | 4 | K | 1 | ROZPOCET | 0 | 0 | 0 | 0 | 0 | 1 | 0 | 4 | 2
0 | K | Pol534 | Vnitřní nástěnná jednotka, chladící výkon nominální 2,20 kW, příkon: 0,04 kW, akustický tlak v 1,5m: 30 db(A), rozměry: 293x798x230 V*Š*H, hmotnost: 11 kg | ks | 3 |  | 0 |  |  | základní |  | 0 | 0 | 0 | 0 | 0 | 4 | K | 1 | ROZPOCET | 0 | 0 | 0 | 0 | 0 | 1 | 0 | 4 | 4
0 | K | Pol535 | Vnitřní nástěnná jednotka, chladící výkon nominální 3,60 kW, příkon: 0,04 kW, akustický tlak v 1,5m: 32 db(A), rozměry: 293x798x230 V*Š*H, hmotnost: 11 kg | ks | 1 |  | 0 |  |  | základní |  | 0 | 0 | 0 | 0 | 0 | 4 | K | 1 | ROZPOCET | 0 | 0 | 0 | 0 | 0 | 1 | 0 | 4 | 6
0 | K | Pol536 | Vnitřní nástěnná jednotka, chladící výkon nominální 4,50 kW, příkon: 0,04 kW, akustický tlak v 1,5m: 36 db(A), rozměry: 320x1050x250 V*Š*H, hmotnost: 16 kg | ks | 2 |  | 0 |  |  | základní |  | 0 | 0 | 0 | 0 | 0 | 4 | K | 1 | ROZPOCET | 0 | 0 | 0 | 0 | 0 | 1 | 0 | 4 | 8
0 | K | Pol537 | Vnitřní nástěnná jednotka, chladící výkon nominální 7,10 kW, příkon: 0,05 kW, akustický tlak v 1,5m: 39 db(A), rozměry: 320x1050x250 V*Š*H, hmotnost: 16 kg | ks | 2 |  | 0 |  |  | základní |  | 0 | 0 | 0 | 0 | 0 | 4 | K | 1 | ROZPOCET | 0 | 0 | 0 | 0 | 0 | 1 | 0 | 4 | 10
0 | K | Pol538 | Předizolované potrubí pro vedení chladiva Ø 6,4 mm | bm | 10 |  | 0 |  |  | základní |  | 0 | 0 | 0 | 0 | 0 | 4 | K | 1 | ROZPOCET | 0 | 0 | 0 | 0 | 0 | 1 | 0 | 4 | 12
0 | K | Pol539 | Předizolované potrubí pro vedení chladiva Ø 9,5 mm | bm | 60 |  | 0 |  |  | základní |  | 0 | 0 | 0 | 0 | 0 | 4 | K | 1 | ROZPOCET | 0 | 0 | 0 | 0 | 0 | 1 | 0 | 4 | 14
0 | K | Pol540 | Předizolované potrubí pro vedení chladiva Ø 12,7 mm | bm | 45 |  | 0 |  |  | základní |  | 0 | 0 | 0 | 0 | 0 | 4 | K | 1 | ROZPOCET | 0 | 0 | 0 | 0 | 0 | 1 | 0 | 4 | 16
0 | K | Pol541 | Předizolované potrubí pro vedení chladiva Ø 15,9 mm | bm | 52 |  | 0 |  |  | základní |  | 0 | 0 | 0 | 0 | 0 | 4 | K | 1 | ROZPOCET | 0 | 0 | 0 | 0 | 0 | 1 | 0 | 4 | 18
0 | K | Pol542 | Měděné potrubí Ø 22,2 mm | bm | 36 |  | 0 |  |  | základní |  | 0 | 0 | 0 | 0 | 0 | 4 | K | 1 | ROZPOCET | 0 | 0 | 0 | 0 | 0 | 1 | 0 | 4 | 20
0 | K | Pol543 | Izolace potrubí Ø 22,2 mm s parozábranou tl. 13 mm | bm | 36 |  | 0 |  |  | základní |  | 0 | 0 | 0 | 0 | 0 | 4 | K | 1 | ROZPOCET | 0 | 0 | 0 | 0 | 0 | 1 | 0 | 4 | 22
0 | K | Pol544 | Rozbočka chladiva do 18 kW | ks | 5 |  | 0 |  |  | základní |  | 0 | 0 | 0 | 0 | 0 | 4 | K | 1 | ROZPOCET | 0 | 0 | 0 | 0 | 0 | 1 | 0 | 4 | 24
0 | K | Pol545 | Rozbočka chladiva 18-37 kW | ks | 2 |  | 0 |  |  | základní |  | 0 | 0 | 0 | 0 | 0 | 4 | K | 1 | ROZPOCET | 0 | 0 | 0 | 0 | 0 | 1 | 0 | 4 | 26
0 | K | Pol546 | Kabelový ovladač s podsvíceným displejem pro vnitřní jednotku | ks | 6 |  | 0 |  |  | základní |  | 0 | 0 | 0 | 0 | 0 | 4 | K | 1 | ROZPOCET | 0 | 0 | 0 | 0 | 0 | 1 | 0 | 4 | 28
0 | K | Pol547 | Komfortní centrální ovladač pro ovládání a adresaci vnitřních jednotek | ks | 1 |  | 0 |  |  | základní |  | 0 | 0 | 0 | 0 | 0 | 4 | K | 1 | ROZPOCET | 0 | 0 | 0 | 0 | 0 | 1 | 0 | 4 | 30
0 | K | Pol548 | Modul pro dálkového zapnutí / vypnutí, 230 V | ks | 6 |  | 0 |  |  | základní |  | 0 | 0 | 0 | 0 | 0 | 4 | K | 1 | ROZPOCET | 0 | 0 | 0 | 0 | 0 | 1 | 0 | 4 | 32
0 | K | Pol549 | Napájecí kabeláž vnitřních jednotek CYKY 3x1,5 mm2 | bm | 100 |  | 0 |  |  | základní |  | 0 | 0 | 0 | 0 | 0 | 4 | K | 1 | ROZPOCET | 0 | 0 | 0 | 0 | 0 | 1 | 0 | 4 | 34
0 | K | Pol550 | Komunikační kabel pro připojení vnitřních jednotek JYTY 5x1,5 mm2 | bm | 150 |  | 0 |  |  | základní |  | 0 | 0 | 0 | 0 | 0 | 4 | K | 1 | ROZPOCET | 0 | 0 | 0 | 0 | 0 | 1 | 0 | 4 | 36
0 | K | Pol551 | Komunikační kabel pro propojení s nástěnným ovladačem JYTY 2x1 mm2 | bm | 50 |  | 0 |  |  | základní |  | 0 | 0 | 0 | 0 | 0 | 4 | K | 1 | ROZPOCET | 0 | 0 | 0 | 0 | 0 | 1 | 0 | 4 | 38
| D | D1 |  |  |  |  | 0 |  |  |  |  | 0 |  | 0 |  | 0 | 1 | D | 0 | ROZPOCET | [6 empty] | 0
0 | K | Pol552 | Venkovní kondenzační jednotka pro celoroční chlazení, chladící výkon nominální 5,0 kW, příkon: 1,66 kW, akustický tlak v 1m: 46 db(A), rozměry: 550x780x290 V*Š*H, hmotnost: 40 kg, el. připojení: 1x230, jištění: 16 A | ks | 2 |  | 0 |  |  | základní |  | 0 | 0 | 0 | 0 | 0 | 4 | K | 1 | ROZPOCET | 0 | 0 | 0 | 0 | 0 | 1 | 0 | 4 | 40
0 | K | Pol553 | Vnitřní nástěnná jednotka, chladící výkon nominální 5,0 kW, příkon: 0,04 kW, akustický tlak v 1,5m: 36 db(A), rozměry: 275x790x217 V*Š*H, hmotnost: 15 kg vč. nástěnného kabelového ovladače | ks | 2 |  | 0 |  |  | základní |  | 0 | 0 | 0 | 0 | 0 | 4 | K | 1 | ROZPOCET | 0 | 0 | 0 | 0 | 0 | 1 | 0 | 4 | 42
0 | K | Pol538 | Předizolované potrubí pro vedení chladiva Ø 6,4 mm | bm | 70 |  | 0 |  |  | základní |  | 0 | 0 | 0 | 0 | 0 | 4 | K | 1 | ROZPOCET | 0 | 0 | 0 | 0 | 0 | 1 | 0 | 4 | 44
0 | K | Pol540 | Předizolované potrubí pro vedení chladiva Ø 12,7 mm | bm | 70 |  | 0 |  |  | základní |  | 0 | 0 | 0 | 0 | 0 | 4 | K | 1 | ROZPOCET | 0 | 0 | 0 | 0 | 0 | 1 | 0 | 4 | 46
0 | K | Pol550 | Komunikační kabel pro připojení vnitřních jednotek JYTY 5x1,5 mm2 | bm | 72 |  | 0 |  |  | základní |  | 0 | 0 | 0 | 0 | 0 | 4 | K | 1 | ROZPOCET | 0 | 0 | 0 | 0 | 0 | 1 | 0 | 4 | 48
0 | K | Pol554 | Konstrukce pro uložení na plochou střechu | ks | 2 |  | 0 |  |  | základní |  | 0 | 0 | 0 | 0 | 0 | 4 | K | 1 | ROZPOCET | 0 | 0 | 0 | 0 | 0 | 1 | 0 | 4 | 50
| D | D1 |  |  |  |  | 0 |  |  |  |  | 0 |  | 0 |  | 0 | 1 | D | 0 | ROZPOCET | [6 empty] | 0
0 | K | Pol555 | Venkovní kondenzační jednotka, chladící výkon nominální 10,0 kW, příkon: 2,98 kW, akustický tlak v 1m: 52 db(A), rozměry: 890x900x320 V*Š*H, hmotnost: 65 kg, el. připojení: 1x230, jištění: 20 A | ks | 1 |  | 0 |  |  | základní |  | 0 | 0 | 0 | 0 | 0 | 4 | K | 1 | ROZPOCET | 0 | 0 | 0 | 0 | 0 | 1 | 0 | 4 | 52
0 | K | Pol556 | Vnitřní nástěnná jednotka, chladící výkon nominální 2,5 kW, příkon: 0,04 kW, akustický tlak v 1,5m: 23 db(A), rozměry: 293x798x230 V*Š*H, hmotnost: 9 kg vč. nástěnného dálkového infraovladače | ks | 4 |  | 0 |  |  | základní |  | 0 | 0 | 0 | 0 | 0 | 4 | K | 1 | ROZPOCET | 0 | 0 | 0 | 0 | 0 | 1 | 0 | 4 | 54
0 | K | Pol538 | Předizolované potrubí pro vedení chladiva Ø 6,4 mm | bm | 35 |  | 0 |  |  | základní |  | 0 | 0 | 0 | 0 | 0 | 4 | K | 1 | ROZPOCET | 0 | 0 | 0 | 0 | 0 | 1 | 0 | 4 | 56
0 | K | Pol539 | Předizolované potrubí pro vedení chladiva Ø 9,5 mm | bm | 35 |  | 0 |  |  | základní |  | 0 | 0 | 0 | 0 | 0 | 4 | K | 1 | ROZPOCET | 0 | 0 | 0 | 0 | 0 | 1 | 0 | 4 | 58
0 | K | Pol550 | Komunikační kabel pro připojení vnitřních jednotek JYTY 5x1,5 mm2 | bm | 36 |  | 0 |  |  | základní |  | 0 | 0 | 0 | 0 | 0 | 4 | K | 1 | ROZPOCET | 0 | 0 | 0 | 0 | 0 | 1 | 0 | 4 | 60
0 | K | Pol554 | Konstrukce pro uložení na plochou střechu | ks | 1 |  | 0 |  |  | základní |  | 0 | 0 | 0 | 0 | 0 | 4 | K | 1 | ROZPOCET | 0 | 0 | 0 | 0 | 0 | 1 | 0 | 4 | 62
| D | D1 |  |  |  |  | 0 |  |  |  |  | 0 |  | 0 |  | 0 | 1 | D | 0 | ROZPOCET | [6 empty] | 0
0 | K | Pol552 | Venkovní kondenzační jednotka pro celoroční chlazení, chladící výkon nominální 5,0 kW, příkon: 1,66 kW, akustický tlak v 1m: 46 db(A), rozměry: 550x780x290 V*Š*H, hmotnost: 40 kg, el. připojení: 1x230, jištění: 16 A | ks | 1 |  | 0 |  |  | základní |  | 0 | 0 | 0 | 0 | 0 | 4 | K | 1 | ROZPOCET | 0 | 0 | 0 | 0 | 0 | 1 | 0 | 4 | 64
0 | K | Pol553 | Vnitřní nástěnná jednotka, chladící výkon nominální 5,0 kW, příkon: 0,04 kW, akustický tlak v 1,5m: 36 db(A), rozměry: 275x790x217 V*Š*H, hmotnost: 15 kg vč. nástěnného kabelového ovladače | ks | 1 |  | 0 |  |  | základní |  | 0 | 0 | 0 | 0 | 0 | 4 | K | 1 | ROZPOCET | 0 | 0 | 0 | 0 | 0 | 1 | 0 | 4 | 66
0 | K | Pol538 | Předizolované potrubí pro vedení chladiva Ø 6,4 mm | bm | 35 |  | 0 |  |  | základní |  | 0 | 0 | 0 | 0 | 0 | 4 | K | 1 | ROZPOCET | 0 | 0 | 0 | 0 | 0 | 1 | 0 | 4 | 68
0 | K | Pol540 | Předizolované potrubí pro vedení chladiva Ø 12,7 mm | bm | 35 |  | 0 |  |  | základní |  | 0 | 0 | 0 | 0 | 0 | 4 | K | 1 | ROZPOCET | 0 | 0 | 0 | 0 | 0 | 1 | 0 | 4 | 70
0 | K | Pol550 | Komunikační kabel pro připojení vnitřních jednotek JYTY 5x1,5 mm2 | bm | 36 |  | 0 |  |  | základní |  | 0 | 0 | 0 | 0 | 0 | 4 | K | 1 | ROZPOCET | 0 | 0 | 0 | 0 | 0 | 1 | 0 | 4 | 72
0 | K | Pol554 | Konstrukce pro uložení na plochou střechu | ks | 1 |  | 0 |  |  | základní |  | 0 | 0 | 0 | 0 | 0 | 4 | K | 1 | ROZPOCET | 0 | 0 | 0 | 0 | 0 | 1 | 0 | 4 | 74
| D | D1 |  |  |  |  | 0 |  |  |  |  | 0 |  | 0 |  | 0 | 1 | D | 0 | ROZPOCET | [6 empty] | 0
0 | K | Pol552 | Venkovní kondenzační jednotka pro celoroční chlazení, chladící výkon nominální 5,0 kW, příkon: 1,66 kW, akustický tlak v 1m: 46 db(A), rozměry: 550x780x290 V*Š*H, hmotnost: 40 kg, el. připojení: 1x230, jištění: 16 A | ks | 1 |  | 0 |  |  | základní |  | 0 | 0 | 0 | 0 | 0 | 4 | K | 1 | ROZPOCET | 0 | 0 | 0 | 0 | 0 | 1 | 0 | 4 | 76
0 | K | Pol553 | Vnitřní nástěnná jednotka, chladící výkon nominální 5,0 kW, příkon: 0,04 kW, akustický tlak v 1,5m: 36 db(A), rozměry: 275x790x217 V*Š*H, hmotnost: 15 kg vč. nástěnného kabelového ovladače | ks | 1 |  | 0 |  |  | základní |  | 0 | 0 | 0 | 0 | 0 | 4 | K | 1 | ROZPOCET | 0 | 0 | 0 | 0 | 0 | 1 | 0 | 4 | 78
0 | K | Pol538 | Předizolované potrubí pro vedení chladiva Ø 6,4 mm | bm | 40 |  | 0 |  |  | základní |  | 0 | 0 | 0 | 0 | 0 | 4 | K | 1 | ROZPOCET | 0 | 0 | 0 | 0 | 0 | 1 | 0 | 4 | 80
0 | K | Pol540 | Předizolované potrubí pro vedení chladiva Ø 12,7 mm | bm | 40 |  | 0 |  |  | základní |  | 0 | 0 | 0 | 0 | 0 | 4 | K | 1 | ROZPOCET | 0 | 0 | 0 | 0 | 0 | 1 | 0 | 4 | 82
0 | K | Pol550 | Komunikační kabel pro připojení vnitřních jednotek JYTY 5x1,5 mm2 | bm | 41 |  | 0 |  |  | základní |  | 0 | 0 | 0 | 0 | 0 | 4 | K | 1 | ROZPOCET | 0 | 0 | 0 | 0 | 0 | 1 | 0 | 4 | 84
0 | K | Pol554 | Konstrukce pro uložení na plochou střechu | ks | 1 |  | 0 |  |  | základní |  | 0 | 0 | 0 | 0 | 0 | 4 | K | 1 | ROZPOCET | 0 | 0 | 0 | 0 | 0 | 1 | 0 | 4 | 86
| D | D1 |  |  |  |  | 0 |  |  |  |  | 0 |  | 0 |  | 0 | 1 | D | 0 | ROZPOCET | [6 empty] | 0
0 | K | Pol557 | Montáž chlazení | kpl | 1 |  | 0 |  |  | základní |  | 0 | 0 | 0 | 0 | 0 | 4 | K | 1 | ROZPOCET | 0 | 0 | 0 | 0 | 0 | 1 | 0 | 4 | 88
0 | K | Pol520 | Zpracování výrobně dodavatelské dokumentace | kpl | 1 |  | 0 |  |  | základní |  | 0 | 0 | 0 | 0 | 0 | 4 | K | 1 | ROZPOCET | 0 | 0 | 0 | 0 | 0 | 1 | 0 | 4 | 90
0 | K | Pol558 | Dokumentace skutečného provedení | kpl | 1 |  | 0 |  |  | základní |  | 0 | 0 | 0 | 0 | 0 | 4 | K | 1 | ROZPOCET | 0 | 0 | 0 | 0 | 0 | 1 | 0 | 4 | 92
0 | K | Pol559 | Evidenční kniha chladiv pro chladící zařízení | kpl | 1 |  | 0 |  |  | základní |  | 0 | 0 | 0 | 0 | 0 | 4 | K | 1 | ROZPOCET | 0 | 0 | 0 | 0 | 0 | 1 | 0 | 4 | 94
0 | K | Pol522 | Provozní a předávací dokumentace | kpl | 1 |  | 0 |  |  | základní |  | 0 | 0 | 0 | 0 | 0 | 4 | K | 1 | ROZPOCET | 0 | 0 | 0 | 0 | 0 | 1 | 0 | 4 | 96
0 | K | Pol560 | Doplnění chladiva R410a | kpl | 1 |  | 0 |  |  | základní |  | 0 | 0 | 0 | 0 | 0 | 4 | K | 1 | ROZPOCET | 0 | 0 | 0 | 0 | 0 | 1 | 0 | 4 | 98
0 | K | Pol524 | Doprava materiálu | kpl | 1 |  | 0 |  |  | základní |  | 0 | 0 | 0 | 0 | 0 | 4 | K | 1 | ROZPOCET | 0 | 0 | 0 | 0 | 0 | 1 | 0 | 4 | 100
0 | K | Pol525 | Zařízení staveniště | kpl | 1 |  | 0 |  |  | základní |  | 0 | 0 | 0 | 0 | 0 | 4 | K | 1 | ROZPOCET | 0 | 0 | 0 | 0 | 0 | 1 | 0 | 4 | 102
0 | K | Pol526 | Pomocné ocelové konstrukce | kpl | 1 |  | 0 |  |  | základní |  | 0 | 0 | 0 | 0 | 0 | 4 | K | 1 | ROZPOCET | 0 | 0 | 0 | 0 | 0 | 1 | 0 | 4 | 104
0 | K | Pol530 | Štítky a popisy potrubí a zařízení | kpl | 1 |  | 0 |  |  | základní |  | 0 | 0 | 0 | 0 | 0 | 4 | K | 1 | ROZPOCET | 0 | 0 | 0 | 0 | 0 | 1 | 0 | 4 | 106
0 | K | Pol561 | Měření hluku vč. protokolu | kpl | 1 |  | 0 |  |  | základní |  | 0 | 0 | 0 | 0 | 0 | 4 | K | 1 | ROZPOCET | 0 | 0 | 0 | 0 | 0 | 1 | 0 | 4 | 108
0 | K | Pol531 | Spojovací, těsnící a kotvící materiál | kpl | 1 |  | 0 |  |  | základní |  | 0 | 0 | 0 | 0 | 0 | 4 | K | 1 | ROZPOCET | 0 | 0 | 0 | 0 | 0 | 1 | 0 | 4 | 110
0 | K | Pol532 | Zaškolení obsluhy | kpl | 1 |  | 0 |  |  | základní |  | 0 | 0 | 0 | 0 | 0 | 4 | K | 1 | ROZPOCET | 0 | 0 | 0 | 0 | 0 | 1 | 0 | 4 | 112

## SO 700_D.1.4.C - VZT
{86229056-66b7-4d34-8502-e3f4d14e004e}
2
| KRYCÍ LIST SOUPISU PRACÍ | [7 empty] | v --- níže se nacházejí doplnkové a pomocné údaje k sestavám --- v | [8 empty] | False
Stavba:
Základní škola U Elektry
Objekt:
SO 700_D.1.4.C - VZT
| KSO: |  |  |  |  | CC-CZ:
| Místo: |  | Praha 9, k.ú. Vysočany |  |  | Datum: | 10. 2. 2020
| Zadavatel: |  |  |  |  | IČ:
|  | Městská část Praha 9 |  |  |  | DIČ:
| Uchazeč: |  |  |  |  | IČ: | Vyplň údaj
|  | Vyplň údaj |  |  |  | DIČ: | Vyplň údaj
| Projektant: |  |  |  |  | IČ:
|  | BOMART spol. s r.o. |  |  |  | DIČ:
| Zpracovatel: |  |  |  |  | IČ:
DIČ:
Poznámka:
| Cena bez DPH | [5 empty] | 0
|  |  | Základ daně |  |  | Sazba daně | Výše daně
| DPH | základní | 0 |  |  | 21% | 0
|  | snížená | 0 |  |  | 15% | 0
|  | zákl. přenesená | 0 |  |  | 21% | 0
|  | sníž. přenesená | 0 |  |  | 15% | 0
|  | nulová | 0 |  |  | 0% | 0
| Cena s DPH |  |  | v | CZK |  | 0
REKAPITULACE ČLENĚNÍ SOUPISU PRACÍ
Stavba:
Základní škola U Elektry
Objekt:
SO 700_D.1.4.C - VZT
Místo: |  |  | Praha 9, k.ú. Vysočany |  |  | Datum: | 10. 2. 2020
Zadavatel: |  |  | Městská část Praha 9 |  |  | Projektant: | BOMART spol. s r.o.
Uchazeč: |  |  | Vyplň údaj |  |  | Zpracovatel:
Kód dílu - Popis | [6 empty] | Cena celkem [CZK]
Náklady stavby celkem | [6 empty] | 0 | [11 empty] | -1
| D1 - Vzduchotechnika | [5 empty] | 0
| D1 - Vzduchotechnika | [5 empty] | 0
| D1 - Vzduchotechnika | [5 empty] | 0
| D1 - Vzduchotechnika | [5 empty] | 0
| D1 - Vzduchotechnika | [5 empty] | 0
| D1 - Vzduchotechnika | [5 empty] | 0
| D1 - Vzduchotechnika | [5 empty] | 0
| D1 - Vzduchotechnika | [5 empty] | 0
| D1 - Vzduchotechnika | [5 empty] | 0
| D1 - Vzduchotechnika | [5 empty] | 0
| D1 - Vzduchotechnika | [5 empty] | 0
| D1 - Vzduchotechnika | [5 empty] | 0
| D1 - Vzduchotechnika | [5 empty] | 0
| D1 - Vzduchotechnika | [5 empty] | 0
| D1 - Vzduchotechnika | [5 empty] | 0
| D1 - Vzduchotechnika | [5 empty] | 0
| D1 - Vzduchotechnika | [5 empty] | 0
| D1 - Vzduchotechnika | [5 empty] | 0
| D1 - Vzduchotechnika | [5 empty] | 0
| D1 - Vzduchotechnika | [5 empty] | 0
| D1 - Vzduchotechnika | [5 empty] | 0
| D1 - Vzduchotechnika | [5 empty] | 0
| Ostatní - Ostatní | [5 empty] | 0
| D2 - Požírní klapky a uzávěry | [5 empty] | 0
SOUPIS PRACÍ
Stavba:
Základní škola U Elektry
Objekt:
SO 700_D.1.4.C - VZT
Místo: |  |  | Praha 9, k.ú. Vysočany |  |  | Datum: | 10. 2. 2020
Zadavatel: |  |  | Městská část Praha 9 |  |  | Projektant: | BOMART spol. s r.o.
Uchazeč: |  |  | Vyplň údaj |  |  | Zpracovatel:
PČ | Typ | Kód | Popis | MJ | Množství | J.cena [CZK] | Cena celkem [CZK] | Cenová soustava |  | DPH | J. Nh [h] | Nh celkem [h] | J. hmotnost [t] | Hmotnost celkem [t] | J. suť [t] | Suť Celkem [t]
Náklady soupisu celkem | [6 empty] | 0 |  |  |  |  | 0 |  | 0 |  | 0 |  | D | -1 | [7 empty] | 0
| D | D1 | Vzduchotechnika |  |  |  | 0 |  |  |  |  | 0 |  | 0 |  | 0 | 1 | D | 0 | ROZPOCET | [6 empty] | 0
0 | K | Pol1484 | VZT jednotka pro přívod a odvod vzduchu ve venkovním provedení Průtok +8000 m3/h, -6500 m3/h, 400 Pa - filtrace F7 - deskový rekuperátor - výparník přímého chlazení / topení dvouokruhový - ventilátory s EC motory Provedení Ecodesign 2018 | ks | 1 |  | 0 |  |  | základní |  | 0 | 0 | 0 | 0 | 0 | 4 | K | 1 | ROZPOCET | 0 | 0 | 0 | 0 | 0 | 1 | 0 | 4 | 2
| P |  | Poznámka k položce: Včetně odpruženého základového rámu, pružných manžet a montážního materiálu Včetně autonomní regulace s ovládacím panelem a s možností výstupu do centrální MaR (Modbus). Regulace systému VZT je komplet součástí dodávky včetně oživení zařízení. Referenční výrobek: Atrea DUPLEX 9000 Multi Eco-N | [14 empty] | P | 1
0 | K | Pol1485 | VZT jednotka pro přívod a odvod vzduchu ve venkovním provedení Průtok +8500 m3/h, -7000 m3/h, 400 Pa - filtrace F7 - deskový rekuperátor - výparník přímého chlazení / topení dvouokruhový - ventilátory s EC motory Provedení Ecodesign 2018 | ks | 1 |  | 0 |  |  | základní |  | 0 | 0 | 0 | 0 | 0 | 4 | K | 1 | ROZPOCET | 0 | 0 | 0 | 0 | 0 | 1 | 0 | 4 | 4
| P |  | Poznámka k položce: Včetně odpruženého základového rámu, pružných manžet a montážního materiálu Včetně autonomní regulace s ovládacím panelem a s možností výstupu do centrální MaR (Modbus). Regulace systému VZT je komplet součástí dodávky včetně oživení zařízení. Referenční výrobek: Atrea DUPLEX 9000 Multi Eco-N | [14 empty] | P | 1
0 | K | Pol1486 | VZT jednotka pro přívod a odvod vzduchu ve venkovním provedení Průtok +8500 m3/h, -8000 m3/h, 400 Pa - filtrace F7 - deskový rekuperátor - výparník přímého chlazení / topení dvouokruhový - ventilátory s EC motory Provedení Ecodesign 2018 | ks | 1 |  | 0 |  |  | základní |  | 0 | 0 | 0 | 0 | 0 | 4 | K | 1 | ROZPOCET | 0 | 0 | 0 | 0 | 0 | 1 | 0 | 4 | 6
| P |  | Poznámka k položce: Včetně odpruženého základového rámu, pružných manžet a montážního materiálu Včetně autonomní regulace s ovládacím panelem a s možností výstupu do centrální MaR (Modbus). Regulace systému VZT je komplet součástí dodávky včetně oživení zařízení. Referenční výrobek: Atrea DUPLEX 11000 Multi Eco-N | [14 empty] | P | 1
0 | K | Pol1487 | Zdroj chladu / tepla pro VZT jednotku - kondenzační jednotka systému přímého chlazení / topení, Qch = 15 kW | ks | 2 |  | 0 |  |  | základní |  | 0 | 0 | 0 | 0 | 0 | 4 | K | 1 | ROZPOCET | 0 | 0 | 0 | 0 | 0 | 1 | 0 | 4 | 8
| P |  | Poznámka k položce: Včetně potrubí, chladiva a veškerého příslušentví pro napojení na VZT jednotku Včetně regulace a základové konstrukce pro osazení na střechu Referenční výrobek: Daikin RXYSQ6TY1 | [14 empty] | P | 1
0 | K | Pol1488 | Zdroj chladu / tepla pro VZT jednotku - kondenzační jednotka systému přímého chlazení / topení, Qch = 16 kW | ks | 2 |  | 0 |  |  | základní |  | 0 | 0 | 0 | 0 | 0 | 4 | K | 1 | ROZPOCET | 0 | 0 | 0 | 0 | 0 | 1 | 0 | 4 | 10
| P |  | Poznámka k položce: Včetně potrubí, chladiva a veškerého příslušentví pro napojení na VZT jednotku Včetně regulace a základové konstrukce pro osazení na střechu Referenční výrobek: Daikin RXYSQ6TY1 | [14 empty] | P | 1
0 | K | Pol1488 | Zdroj chladu / tepla pro VZT jednotku - kondenzační jednotka systému přímého chlazení / topení, Qch = 16 kW | ks | 2 |  | 0 |  |  | základní |  | 0 | 0 | 0 | 0 | 0 | 4 | K | 1 | ROZPOCET | 0 | 0 | 0 | 0 | 0 | 1 | 0 | 4 | 12
| P |  | Poznámka k položce: Včetně potrubí, chladiva a veškerého příslušentví pro napojení na VZT jednotku Včetně regulace a základové konstrukce pro osazení na střechu Referenční výrobek: Daikin RXYSQ6TY1 | [14 empty] | P | 1
0 | K | Pol1489 | Požární klapky - viz. tabulka PPK, příloha tohoto VV | kpl | 1 |  | 0 |  |  | základní |  | 0 | 0 | 0 | 0 | 0 | 4 | K | 1 | ROZPOCET | 0 | 0 | 0 | 0 | 0 | 1 | 0 | 4 | 14
0 | K | Pol1490 | Regulátor konstantního průtoku pro nízké rychlosti proudění vzduchu pr. 200 | ks | 42 |  | 0 |  |  | základní |  | 0 | 0 | 0 | 0 | 0 | 4 | K | 1 | ROZPOCET | 0 | 0 | 0 | 0 | 0 | 1 | 0 | 4 | 16
0 | K | Pol1491 | Regulátor konstantního průtoku pro nízké rychlosti proudění vzduchu pr. 160 | ks | 1 |  | 0 |  |  | základní |  | 0 | 0 | 0 | 0 | 0 | 4 | K | 1 | ROZPOCET | 0 | 0 | 0 | 0 | 0 | 1 | 0 | 4 | 18
0 | K | Pol1492 | Regulátor konstantního průtoku pro nízké rychlosti proudění vzduchu pr. 125 | ks | 1 |  | 0 |  |  | základní |  | 0 | 0 | 0 | 0 | 0 | 4 | K | 1 | ROZPOCET | 0 | 0 | 0 | 0 | 0 | 1 | 0 | 4 | 20
0 | K | Pol1493 | Regulační klapka ruční 400x200 | ks | 13 |  | 0 |  |  | základní |  | 0 | 0 | 0 | 0 | 0 | 4 | K | 1 | ROZPOCET | 0 | 0 | 0 | 0 | 0 | 1 | 0 | 4 | 22
0 | K | Pol1494 | Vířivý anemostat přívodní vel. 500 pro průtok 400 m3/h | ks | 8 |  | 0 |  |  | základní |  | 0 | 0 | 0 | 0 | 0 | 4 | K | 1 | ROZPOCET | 0 | 0 | 0 | 0 | 0 | 1 | 0 | 4 | 24
| P |  | Poznámka k položce: Pouze čelní deska | [14 empty] | P | 1
0 | K | Pol1495 | Čtyřhranná vyústka jednořadá bez regulace rozměr 525x125 | ks | 35 |  | 0 |  |  | základní |  | 0 | 0 | 0 | 0 | 0 | 4 | K | 1 | ROZPOCET | 0 | 0 | 0 | 0 | 0 | 1 | 0 | 4 | 26
0 | K | Pol1496 | Čtyřhranná vyústka jednořadá bez regulace rozměr 525x225 | ks | 14 |  | 0 |  |  | základní |  | 0 | 0 | 0 | 0 | 0 | 4 | K | 1 | ROZPOCET | 0 | 0 | 0 | 0 | 0 | 1 | 0 | 4 | 28
0 | K | Pol1497 | Čtyřhranná vyústka jednořadá bez regulace rozměr 525x75 | ks | 77 |  | 0 |  |  | základní |  | 0 | 0 | 0 | 0 | 0 | 4 | K | 1 | ROZPOCET | 0 | 0 | 0 | 0 | 0 | 1 | 0 | 4 | 30
0 | K | Pol1498 | Čtyřhranná vyústka jednořadá bez regulace rozměr 425x125 | ks | 2 |  | 0 |  |  | základní |  | 0 | 0 | 0 | 0 | 0 | 4 | K | 1 | ROZPOCET | 0 | 0 | 0 | 0 | 0 | 1 | 0 | 4 | 32
0 | K | Pol1499 | Talířový ventil univerzální pr. 125 | ks | 12 |  | 0 |  |  | základní |  | 0 | 0 | 0 | 0 | 0 | 4 | K | 1 | ROZPOCET | 0 | 0 | 0 | 0 | 0 | 1 | 0 | 4 | 34
0 | K | Pol1500 | Protidešťová žaluzie 1400x1000, včetně sítě proti hmyzu | ks | 1 |  | 0 |  |  | základní |  | 0 | 0 | 0 | 0 | 0 | 4 | K | 1 | ROZPOCET | 0 | 0 | 0 | 0 | 0 | 1 | 0 | 4 | 36
0 | K | Pol1501 | Krycí mřížka - pletivo 1000x630 | ks | 1 |  | 0 |  |  | základní |  | 0 | 0 | 0 | 0 | 0 | 4 | K | 1 | ROZPOCET | 0 | 0 | 0 | 0 | 0 | 1 | 0 | 4 | 38
0 | K | Pol1502 | Krycí mřížka - pletivo 800x800 | ks | 2 |  | 0 |  |  | základní |  | 0 | 0 | 0 | 0 | 0 | 4 | K | 1 | ROZPOCET | 0 | 0 | 0 | 0 | 0 | 1 | 0 | 4 | 40
0 | K | Pol1503 | Kulisový tlumič hluku 1400x1000-1000 | ks | 1 |  | 0 |  |  | základní |  | 0 | 0 | 0 | 0 | 0 | 4 | K | 1 | ROZPOCET | 0 | 0 | 0 | 0 | 0 | 1 | 0 | 4 | 42
| P |  | Poznámka k položce: Včetně 7ks kulis 100x1000-1000 | [14 empty] | P | 1
0 | K | Pol1504 | Kulisový tlumič hluku 1000x630-2000 | ks | 1 |  | 0 |  |  | základní |  | 0 | 0 | 0 | 0 | 0 | 4 | K | 1 | ROZPOCET | 0 | 0 | 0 | 0 | 0 | 1 | 0 | 4 | 44
| P |  | Poznámka k položce: Včetně 5ks kulis 100x630-2000 | [14 empty] | P | 1
0 | K | Pol1505 | Kulisový tlumič hluku 800x800-1500 | ks | 2 |  | 0 |  |  | základní |  | 0 | 0 | 0 | 0 | 0 | 4 | K | 1 | ROZPOCET | 0 | 0 | 0 | 0 | 0 | 1 | 0 | 4 | 46
| P |  | Poznámka k položce: Včetně 4ks kulis 100x800-1500 | [14 empty] | P | 1
0 | K | Pol1506 | Kulisový tlumič hluku 800x800-1000 | ks | 1 |  | 0 |  |  | základní |  | 0 | 0 | 0 | 0 | 0 | 4 | K | 1 | ROZPOCET | 0 | 0 | 0 | 0 | 0 | 1 | 0 | 4 | 48
| P |  | Poznámka k položce: Včetně 4ks kulis 100x800-1000 | [14 empty] | P | 1
0 | K | Pol1507 | Kulisový tlumič hluku 800x800-2000 | ks | 8 |  | 0 |  |  | základní |  | 0 | 0 | 0 | 0 | 0 | 4 | K | 1 | ROZPOCET | 0 | 0 | 0 | 0 | 0 | 1 | 0 | 4 | 50
| P |  | Poznámka k položce: Včetně 4ks kulis 100x800-2000 | [14 empty] | P | 1
0 | K | Pol1508 | Kulisový tlumič hluku 400x200-1000 | ks | 2 |  | 0 |  |  | základní |  | 0 | 0 | 0 | 0 | 0 | 4 | K | 1 | ROZPOCET | 0 | 0 | 0 | 0 | 0 | 1 | 0 | 4 | 52
| P |  | Poznámka k položce: Včetně 2ks kulis 100x200-1000 | [14 empty] | P | 1
0 | K | Pol1509 | Flexo potrubí s útlumem hluku pr. 200 | bm | 50 |  | 0 |  |  | základní |  | 0 | 0 | 0 | 0 | 0 | 4 | K | 1 | ROZPOCET | 0 | 0 | 0 | 0 | 0 | 1 | 0 | 4 | 54
0 | K | Pol1510 | Flexo potrubí s útlumem hluku pr. 160 | bm | 5 |  | 0 |  |  | základní |  | 0 | 0 | 0 | 0 | 0 | 4 | K | 1 | ROZPOCET | 0 | 0 | 0 | 0 | 0 | 1 | 0 | 4 | 56
0 | K | Pol1511 | Flexo potrubí s útlumem hluku pr. 125 | bm | 20 |  | 0 |  |  | základní |  | 0 | 0 | 0 | 0 | 0 | 4 | K | 1 | ROZPOCET | 0 | 0 | 0 | 0 | 0 | 1 | 0 | 4 | 58
0 | K | Pol1512 | Spiro potrubí z pozink. plechu, včetně závěsů, tvarovek, montážního materiálu a požárních ucpávek pro dotěsnění prostupů – pr. 315 | bm | 55 |  | 0 |  |  | základní |  | 0 | 0 | 0 | 0 | 0 | 4 | K | 1 | ROZPOCET | 0 | 0 | 0 | 0 | 0 | 1 | 0 | 4 | 60
0 | K | Pol1513 | Spiro potrubí z pozink. plechu, včetně závěsů, tvarovek, montážního materiálu a požárních ucpávek pro dotěsnění prostupů – pr. 250 | bm | 10 |  | 0 |  |  | základní |  | 0 | 0 | 0 | 0 | 0 | 4 | K | 1 | ROZPOCET | 0 | 0 | 0 | 0 | 0 | 1 | 0 | 4 | 62
0 | K | Pol1514 | Spiro potrubí z pozink. plechu, včetně závěsů, tvarovek, montážního materiálu a požárních ucpávek pro dotěsnění prostupů – pr. 225 | bm | 95 |  | 0 |  |  | základní |  | 0 | 0 | 0 | 0 | 0 | 4 | K | 1 | ROZPOCET | 0 | 0 | 0 | 0 | 0 | 1 | 0 | 4 | 64
0 | K | Pol1515 | Spiro potrubí z pozink. plechu, včetně závěsů, tvarovek, montážního materiálu a požárních ucpávek pro dotěsnění prostupů – pr. 200 | bm | 75 |  | 0 |  |  | základní |  | 0 | 0 | 0 | 0 | 0 | 4 | K | 1 | ROZPOCET | 0 | 0 | 0 | 0 | 0 | 1 | 0 | 4 | 66
0 | K | Pol1516 | Spiro potrubí z pozink. plechu, včetně závěsů, tvarovek, montážního materiálu a požárních ucpávek pro dotěsnění prostupů – pr. 160 | bm | 20 |  | 0 |  |  | základní |  | 0 | 0 | 0 | 0 | 0 | 4 | K | 1 | ROZPOCET | 0 | 0 | 0 | 0 | 0 | 1 | 0 | 4 | 68
0 | K | Pol1517 | Spiro potrubí z pozink. plechu, včetně závěsů, tvarovek, montážního materiálu a požárních ucpávek pro dotěsnění prostupů – pr. 125 | bm | 30 |  | 0 |  |  | základní |  | 0 | 0 | 0 | 0 | 0 | 4 | K | 1 | ROZPOCET | 0 | 0 | 0 | 0 | 0 | 1 | 0 | 4 | 70
0 | K | Pol1518 | Čtyřhranné potrubí z ocel. pozink. plechu spojovaného přírubami do vnitřního prostředí, včetně závěsů, podpěr na střeše, spojovacího materiálu a požárních ucpávek pro dotěsnění prostupů | m2 | 480 |  | 0 |  |  | základní |  | 0 | 0 | 0 | 0 | 0 | 4 | K | 1 | ROZPOCET | 0 | 0 | 0 | 0 | 0 | 1 | 0 | 4 | 72
0 | K | Pol1519 | Protihluková izolace s oplechováním - na rozvody od VZT jednotek až po tlumiče hluku včetně | m2 | 100 |  | 0 |  |  | základní |  | 0 | 0 | 0 | 0 | 0 | 4 | K | 1 | ROZPOCET | 0 | 0 | 0 | 0 | 0 | 1 | 0 | 4 | 74
0 | K | Pol1520 | Tepelná izolace s oplechováním do venkovního prostředí, tl. 60 mm | m2 | 180 |  | 0 |  |  | základní |  | 0 | 0 | 0 | 0 | 0 | 4 | K | 1 | ROZPOCET | 0 | 0 | 0 | 0 | 0 | 1 | 0 | 4 | 76
0 | K | Pol1521 | Požární izolace oboustranná s odolností 45 minut | m2 | 300 |  | 0 |  |  | základní |  | 0 | 0 | 0 | 0 | 0 | 4 | K | 1 | ROZPOCET | 0 | 0 | 0 | 0 | 0 | 1 | 0 | 4 | 78
| D | D1 | Vzduchotechnika |  |  |  | 0 |  |  |  |  | 0 |  | 0 |  | 0 | 1 | D | 0 | ROZPOCET | [6 empty] | 0
0 | K | Pol1522 | VZT jednotka pro přívod a odvod vzduchu ve venkovním provedení Průtok +4500 m3/h, -4000 m3/h, 300 Pa - filtrace F7 - deskový rekuperátor - elektrický ohřívač - ventilátory s EC motory Provedení Ecodesign 2018 | ks | 1 |  | 0 |  |  | základní |  | 0 | 0 | 0 | 0 | 0 | 4 | K | 1 | ROZPOCET | 0 | 0 | 0 | 0 | 0 | 1 | 0 | 4 | 80
| P |  | Poznámka k položce: Včetně odpruženého základového rámu, pružných manžet a montážního materiálu Včetně autonomní regulace s ovládacím panelem a s možností výstupu do centrální MaR (Modbus). Regulace systému VZT je komplet součástí dodávky včetně oživení zařízení. Referenční výrobek: Atrea DUPLEX 5500 Multi Eco-N | [14 empty] | P | 1
0 | K | Pol1489 | Požární klapky - viz. tabulka PPK, příloha tohoto VV | kpl | 1 |  | 0 |  |  | základní |  | 0 | 0 | 0 | 0 | 0 | 4 | K | 1 | ROZPOCET | 0 | 0 | 0 | 0 | 0 | 1 | 0 | 4 | 82
0 | K | Pol1523 | Vířivý anemostat přívodní vel. 500 pro průtok 300 m3/h | ks | 7 |  | 0 |  |  | základní |  | 0 | 0 | 0 | 0 | 0 | 4 | K | 1 | ROZPOCET | 0 | 0 | 0 | 0 | 0 | 1 | 0 | 4 | 84
| P |  | Poznámka k položce: Včetně napojovacího boxu s regulační klapkou | [14 empty] | P | 1
0 | K | Pol1524 | Čtyřhranná vyústka jednořadá s regulací rozměr 425x125 | ks | 7 |  | 0 |  |  | základní |  | 0 | 0 | 0 | 0 | 0 | 4 | K | 1 | ROZPOCET | 0 | 0 | 0 | 0 | 0 | 1 | 0 | 4 | 86
0 | K | Pol1525 | Talířový ventil univerzální pr. 160 | ks | 6 |  | 0 |  |  | základní |  | 0 | 0 | 0 | 0 | 0 | 4 | K | 1 | ROZPOCET | 0 | 0 | 0 | 0 | 0 | 1 | 0 | 4 | 88
0 | K | Pol1499 | Talířový ventil univerzální pr. 125 | ks | 54 |  | 0 |  |  | základní |  | 0 | 0 | 0 | 0 | 0 | 4 | K | 1 | ROZPOCET | 0 | 0 | 0 | 0 | 0 | 1 | 0 | 4 | 90
0 | K | Pol1526 | Krycí mřížka - pletivo 600x600 | ks | 1 |  | 0 |  |  | základní |  | 0 | 0 | 0 | 0 | 0 | 4 | K | 1 | ROZPOCET | 0 | 0 | 0 | 0 | 0 | 1 | 0 | 4 | 92
0 | K | Pol1527 | Kulisový tlumič hluku 600x600-1500 | ks | 1 |  | 0 |  |  | základní |  | 0 | 0 | 0 | 0 | 0 | 4 | K | 1 | ROZPOCET | 0 | 0 | 0 | 0 | 0 | 1 | 0 | 4 | 94
| P |  | Poznámka k položce: Včetně 3ks kulis 100x600-1500 | [14 empty] | P | 1
0 | K | Pol1528 | Flexo potrubí s útlumem hluku pr. 250 | bm | 5 |  | 0 |  |  | základní |  | 0 | 0 | 0 | 0 | 0 | 4 | K | 1 | ROZPOCET | 0 | 0 | 0 | 0 | 0 | 1 | 0 | 4 | 96
0 | K | Pol1509 | Flexo potrubí s útlumem hluku pr. 200 | bm | 10 |  | 0 |  |  | základní |  | 0 | 0 | 0 | 0 | 0 | 4 | K | 1 | ROZPOCET | 0 | 0 | 0 | 0 | 0 | 1 | 0 | 4 | 98
0 | K | Pol1510 | Flexo potrubí s útlumem hluku pr. 160 | bm | 20 |  | 0 |  |  | základní |  | 0 | 0 | 0 | 0 | 0 | 4 | K | 1 | ROZPOCET | 0 | 0 | 0 | 0 | 0 | 1 | 0 | 4 | 100
0 | K | Pol1511 | Flexo potrubí s útlumem hluku pr. 125 | bm | 60 |  | 0 |  |  | základní |  | 0 | 0 | 0 | 0 | 0 | 4 | K | 1 | ROZPOCET | 0 | 0 | 0 | 0 | 0 | 1 | 0 | 4 | 102
0 | K | Pol1512 | Spiro potrubí z pozink. plechu, včetně závěsů, tvarovek, montážního materiálu a požárních ucpávek pro dotěsnění prostupů – pr. 315 | bm | 15 |  | 0 |  |  | základní |  | 0 | 0 | 0 | 0 | 0 | 4 | K | 1 | ROZPOCET | 0 | 0 | 0 | 0 | 0 | 1 | 0 | 4 | 104
0 | K | Pol1513 | Spiro potrubí z pozink. plechu, včetně závěsů, tvarovek, montážního materiálu a požárních ucpávek pro dotěsnění prostupů – pr. 250 | bm | 60 |  | 0 |  |  | základní |  | 0 | 0 | 0 | 0 | 0 | 4 | K | 1 | ROZPOCET | 0 | 0 | 0 | 0 | 0 | 1 | 0 | 4 | 106
0 | K | Pol1515 | Spiro potrubí z pozink. plechu, včetně závěsů, tvarovek, montážního materiálu a požárních ucpávek pro dotěsnění prostupů – pr. 200 | bm | 30 |  | 0 |  |  | základní |  | 0 | 0 | 0 | 0 | 0 | 4 | K | 1 | ROZPOCET | 0 | 0 | 0 | 0 | 0 | 1 | 0 | 4 | 108
0 | K | Pol1529 | Spiro potrubí z pozink. Plechu, včetně závěsů, tvarovek, montážního materiálu a požárních ucpávek pro dotěsnění prostupů - pr. 160 | bm | 30 |  | 0 |  |  | základní |  | 0 | 0 | 0 | 0 | 0 | 4 | K | 1 | ROZPOCET | 0 | 0 | 0 | 0 | 0 | 1 | 0 | 4 | 110
0 | K | Pol1517 | Spiro potrubí z pozink. plechu, včetně závěsů, tvarovek, montážního materiálu a požárních ucpávek pro dotěsnění prostupů – pr. 125 | bm | 65 |  | 0 |  |  | základní |  | 0 | 0 | 0 | 0 | 0 | 4 | K | 1 | ROZPOCET | 0 | 0 | 0 | 0 | 0 | 1 | 0 | 4 | 112
0 | K | Pol1530 | Čtyřhranné potrubí z ocel. pozink. plechu spojovaného přírubami do vnitřního prostředí, včetně závěsů, podpěr na střeše, spojovacího materiálu a požárních ucpávek pro dotěsnění prostupů | kpl | 110 |  | 0 |  |  | základní |  | 0 | 0 | 0 | 0 | 0 | 4 | K | 1 | ROZPOCET | 0 | 0 | 0 | 0 | 0 | 1 | 0 | 4 | 114
0 | K | Pol1531 | Protihluková izolace s oplechováním - na rozvody od VZT jednotek až po tlumiče hluku včetně | kpl | 20 |  | 0 |  |  | základní |  | 0 | 0 | 0 | 0 | 0 | 4 | K | 1 | ROZPOCET | 0 | 0 | 0 | 0 | 0 | 1 | 0 | 4 | 116
0 | K | Pol1532 | Tepelná izolace s oplechováním do venkovního prostředí, tl. 60 mm | kpl | 50 |  | 0 |  |  | základní |  | 0 | 0 | 0 | 0 | 0 | 4 | K | 1 | ROZPOCET | 0 | 0 | 0 | 0 | 0 | 1 | 0 | 4 | 118
0 | K | Pol1533 | Požární izolace oboustranná s odolností 45 minut | kpl | 70 |  | 0 |  |  | základní |  | 0 | 0 | 0 | 0 | 0 | 4 | K | 1 | ROZPOCET | 0 | 0 | 0 | 0 | 0 | 1 | 0 | 4 | 120
| D | D1 | Vzduchotechnika |  |  |  | 0 |  |  |  |  | 0 |  | 0 |  | 0 | 1 | D | 0 | ROZPOCET | [6 empty] | 0
0 | K | Pol1534 | VZT jednotka pro přívod a odvod vzduchu ve venkovním provedení Průtok +4600 m3/h, -4900 m3/h, 300 Pa - filtrace F7 - deskový rekuperátor - elektrický ohřívač - ventilátory s EC motory Provedení Ecodesign 2018 | ks | 1 |  | 0 |  |  | základní |  | 0 | 0 | 0 | 0 | 0 | 4 | K | 1 | ROZPOCET | 0 | 0 | 0 | 0 | 0 | 1 | 0 | 4 | 122
| P |  | Poznámka k položce: Včetně odpruženého základového rámu, pružných manžet a montážního materiálu Včetně autonomní regulace s ovládacím panelem a s možností výstupu do centrální MaR (Modbus). Regulace systému VZT je komplet součástí dodávky včetně oživení zařízení. Referenční výrobek: Atrea DUPLEX 5500 Multi Eco-N | [14 empty] | P | 1
0 | K | Pol1535 | VZT jednotka pro přívod a odvod vzduchu ve venkovním provedení Průtok +5700 m3/h, -6000 m3/h, 400 Pa - filtrace F7 - deskový rekuperátor - elektrický ohřívač - ventilátory s EC motory Provedení Ecodesign 2018 | ks | 1 |  | 0 |  |  | základní |  | 0 | 0 | 0 | 0 | 0 | 4 | K | 1 | ROZPOCET | 0 | 0 | 0 | 0 | 0 | 1 | 0 | 4 | 124
| P |  | Poznámka k položce: Včetně odpruženého základového rámu, pružných manžet a montážního materiálu Včetně autonomní regulace s ovládacím panelem a s možností výstupu do centrální MaR (Modbus). Regulace systému VZT je komplet součástí dodávky včetně oživení zařízení. Referenční výrobek: Atrea DUPLEX 7500 Multi Eco-N | [14 empty] | P | 1
0 | K | Pol1536 | VZT jednotka pro přívod a odvod vzduchu ve venkovním provedení Průtok +3300 m3/h, -3600 m3/h, 300 Pa - filtrace F7 - deskový rekuperátor - elektrický ohřívač - ventilátory s EC motory Provedení Ecodesign 2018 | ks | 1 |  | 0 |  |  | základní |  | 0 | 0 | 0 | 0 | 0 | 4 | K | 1 | ROZPOCET | 0 | 0 | 0 | 0 | 0 | 1 | 0 | 4 | 126
| P |  | Poznámka k položce: Včetně odpruženého základového rámu, pružných manžet a montážního materiálu Včetně autonomní regulace s ovládacím panelem a s možností výstupu do centrální MaR (Modbus). Regulace systému VZT je komplet součástí dodávky včetně oživení zařízení. Referenční výrobek: Atrea DUPLEX 4500 Multi Eco-N | [14 empty] | P | 1
0 | K | Pol1489 | Požární klapky - viz. tabulka PPK, příloha tohoto VV | kpl | 1 |  | 0 |  |  | základní |  | 0 | 0 | 0 | 0 | 0 | 4 | K | 1 | ROZPOCET | 0 | 0 | 0 | 0 | 0 | 1 | 0 | 4 | 128
0 | K | Pol1537 | Difuzní anemostat přívodní vel. 600 pro průtok 880 m3/h | ks | 13 |  | 0 |  |  | základní |  | 0 | 0 | 0 | 0 | 0 | 4 | K | 1 | ROZPOCET | 0 | 0 | 0 | 0 | 0 | 1 | 0 | 4 | 130
| P |  | Poznámka k položce: Včetně napojovacího boxu s regulační klapkou | [14 empty] | P | 1
0 | K | Pol1538 | Čtyřhranná vyústka jednořadá bez regulace rozměr 1225x425 | ks | 1 |  | 0 |  |  | základní |  | 0 | 0 | 0 | 0 | 0 | 4 | K | 1 | ROZPOCET | 0 | 0 | 0 | 0 | 0 | 1 | 0 | 4 | 132
0 | K | Pol1539 | Čtyřhranná vyústka jednořadá bez regulace rozměr 1225x525 | ks | 1 |  | 0 |  |  | základní |  | 0 | 0 | 0 | 0 | 0 | 4 | K | 1 | ROZPOCET | 0 | 0 | 0 | 0 | 0 | 1 | 0 | 4 | 134
0 | K | Pol1540 | Čtyřhranná vyústka jednořadá přívodní na kruhové potrubí s regulací rozměr 525x125 | ks | 9 |  | 0 |  |  | základní |  | 0 | 0 | 0 | 0 | 0 | 4 | K | 1 | ROZPOCET | 0 | 0 | 0 | 0 | 0 | 1 | 0 | 4 | 136
0 | K | Pol1541 | Čtyřhranná vyústka jednořadá odvodní na kruhové potrubí s regulací rozměr 525x125 | ks | 9 |  | 0 |  |  | základní |  | 0 | 0 | 0 | 0 | 0 | 4 | K | 1 | ROZPOCET | 0 | 0 | 0 | 0 | 0 | 1 | 0 | 4 | 138
0 | K | Pol1499 | Talířový ventil univerzální pr. 125 | ks | 5 |  | 0 |  |  | základní |  | 0 | 0 | 0 | 0 | 0 | 4 | K | 1 | ROZPOCET | 0 | 0 | 0 | 0 | 0 | 1 | 0 | 4 | 140
0 | K | Pol1526 | Krycí mřížka - pletivo 600x600 | ks | 2 |  | 0 |  |  | základní |  | 0 | 0 | 0 | 0 | 0 | 4 | K | 1 | ROZPOCET | 0 | 0 | 0 | 0 | 0 | 1 | 0 | 4 | 142
0 | K | Pol1502 | Krycí mřížka - pletivo 800x800 | ks | 1 |  | 0 |  |  | základní |  | 0 | 0 | 0 | 0 | 0 | 4 | K | 1 | ROZPOCET | 0 | 0 | 0 | 0 | 0 | 1 | 0 | 4 | 144
0 | K | Pol1527 | Kulisový tlumič hluku 600x600-1500 | ks | 6 |  | 0 |  |  | základní |  | 0 | 0 | 0 | 0 | 0 | 4 | K | 1 | ROZPOCET | 0 | 0 | 0 | 0 | 0 | 1 | 0 | 4 | 146
| P |  | Poznámka k položce: Včetně 3ks kulis 100x600-1500 | [14 empty] | P | 1
0 | K | Pol1507 | Kulisový tlumič hluku 800x800-2000 | ks | 3 |  | 0 |  |  | základní |  | 0 | 0 | 0 | 0 | 0 | 4 | K | 1 | ROZPOCET | 0 | 0 | 0 | 0 | 0 | 1 | 0 | 4 | 148
| P |  | Poznámka k položce: Včetně 4ks kulis 100x800-2000 | [14 empty] | P | 1
0 | K | Pol1511 | Flexo potrubí s útlumem hluku pr. 125 | bm | 5 |  | 0 |  |  | základní |  | 0 | 0 | 0 | 0 | 0 | 4 | K | 1 | ROZPOCET | 0 | 0 | 0 | 0 | 0 | 1 | 0 | 4 | 150
0 | K | Pol1542 | Spiro potrubí z pozink. plechu, včetně závěsů, tvarovek, montážního materiálu a požárních ucpávek pro dotěsnění prostupů – pr. 560 | bm | 10 |  | 0 |  |  | základní |  | 0 | 0 | 0 | 0 | 0 | 4 | K | 1 | ROZPOCET | 0 | 0 | 0 | 0 | 0 | 1 | 0 | 4 | 152
0 | K | Pol1543 | Spiro potrubí z pozink. plechu, včetně závěsů, tvarovek, montážního materiálu a požárních ucpávek pro dotěsnění prostupů – pr. 500 | bm | 10 |  | 0 |  |  | základní |  | 0 | 0 | 0 | 0 | 0 | 4 | K | 1 | ROZPOCET | 0 | 0 | 0 | 0 | 0 | 1 | 0 | 4 | 154
0 | K | Pol1544 | Spiro potrubí z pozink. plechu, včetně závěsů, tvarovek, montážního materiálu a požárních ucpávek pro dotěsnění prostupů – pr. 450 | bm | 35 |  | 0 |  |  | základní |  | 0 | 0 | 0 | 0 | 0 | 4 | K | 1 | ROZPOCET | 0 | 0 | 0 | 0 | 0 | 1 | 0 | 4 | 156
0 | K | Pol1545 | Spiro potrubí z pozink. plechu, včetně závěsů, tvarovek, montážního materiálu a požárních ucpávek pro dotěsnění prostupů – pr. 400 | bm | 15 |  | 0 |  |  | základní |  | 0 | 0 | 0 | 0 | 0 | 4 | K | 1 | ROZPOCET | 0 | 0 | 0 | 0 | 0 | 1 | 0 | 4 | 158
0 | K | Pol1513 | Spiro potrubí z pozink. plechu, včetně závěsů, tvarovek, montážního materiálu a požárních ucpávek pro dotěsnění prostupů – pr. 250 | bm | 25 |  | 0 |  |  | základní |  | 0 | 0 | 0 | 0 | 0 | 4 | K | 1 | ROZPOCET | 0 | 0 | 0 | 0 | 0 | 1 | 0 | 4 | 160
0 | K | Pol1517 | Spiro potrubí z pozink. plechu, včetně závěsů, tvarovek, montážního materiálu a požárních ucpávek pro dotěsnění prostupů – pr. 125 | bm | 25 |  | 0 |  |  | základní |  | 0 | 0 | 0 | 0 | 0 | 4 | K | 1 | ROZPOCET | 0 | 0 | 0 | 0 | 0 | 1 | 0 | 4 | 162
0 | K | Pol1530 | Čtyřhranné potrubí z ocel. pozink. plechu spojovaného přírubami do vnitřního prostředí, včetně závěsů, podpěr na střeše, spojovacího materiálu a požárních ucpávek pro dotěsnění prostupů | kpl | 320 |  | 0 |  |  | základní |  | 0 | 0 | 0 | 0 | 0 | 4 | K | 1 | ROZPOCET | 0 | 0 | 0 | 0 | 0 | 1 | 0 | 4 | 164
0 | K | Pol1531 | Protihluková izolace s oplechováním - na rozvody od VZT jednotek až po tlumiče hluku včetně | kpl | 60 |  | 0 |  |  | základní |  | 0 | 0 | 0 | 0 | 0 | 4 | K | 1 | ROZPOCET | 0 | 0 | 0 | 0 | 0 | 1 | 0 | 4 | 166
0 | K | Pol1532 | Tepelná izolace s oplechováním do venkovního prostředí, tl. 60 mm | kpl | 70 |  | 0 |  |  | základní |  | 0 | 0 | 0 | 0 | 0 | 4 | K | 1 | ROZPOCET | 0 | 0 | 0 | 0 | 0 | 1 | 0 | 4 | 168
0 | K | Pol1546 | Požární izolace oboustranná s odolností 45 minut | kpl | 220 |  | 0 |  |  | základní |  | 0 | 0 | 0 | 0 | 0 | 4 | K | 1 | ROZPOCET | 0 | 0 | 0 | 0 | 0 | 1 | 0 | 4 | 170
| D | D1 | Vzduchotechnika |  |  |  | 0 |  |  |  |  | 0 |  | 0 |  | 0 | 1 | D | 0 | ROZPOCET | [6 empty] | 0
0 | K | Pol1547 | VZT jednotka pro přívod a odvod vzduchu ve vnitřním svislém provedení Průtok +4000 m3/h, -4500 m3/h, 300 Pa - filtrace F7 - deskový rekuperátor - elektrický ohřívač - ventilátory s EC motory Provedení Ecodesign 2018 | ks | 1 |  | 0 |  |  | základní |  | 0 | 0 | 0 | 0 | 0 | 4 | K | 1 | ROZPOCET | 0 | 0 | 0 | 0 | 0 | 1 | 0 | 4 | 172
| P |  | Poznámka k položce: Včetně odpruženého základového rámu, pružných manžet a montážního materiálu Včetně autonomní regulace s ovládacím panelem a s možností výstupu do centrální MaR (Modbus). Regulace systému VZT je komplet součástí dodávky včetně oživení zařízení. Referenční výrobek: Atrea DUPLEX 5500 Multi Eco-V | [14 empty] | P | 1
0 | K | Pol1489 | Požární klapky - viz. tabulka PPK, příloha tohoto VV | kpl | 1 |  | 0 |  |  | základní |  | 0 | 0 | 0 | 0 | 0 | 4 | K | 1 | ROZPOCET | 0 | 0 | 0 | 0 | 0 | 1 | 0 | 4 | 174
0 | K | Pol1548 | Difuzní anemostat jednosměrný přívodní vel. 500 pro průtok 300 m3/h | ks | 2 |  | 0 |  |  | základní |  | 0 | 0 | 0 | 0 | 0 | 4 | K | 1 | ROZPOCET | 0 | 0 | 0 | 0 | 0 | 1 | 0 | 4 | 176
| P |  | Poznámka k položce: Včetně napojovacího boxu s regulační klapkou | [14 empty] | P | 1
0 | K | Pol1549 | Vířivý anemostat přívodní vel. 500 pro průtok 300-400 m3/h | ks | 7 |  | 0 |  |  | základní |  | 0 | 0 | 0 | 0 | 0 | 4 | K | 1 | ROZPOCET | 0 | 0 | 0 | 0 | 0 | 1 | 0 | 4 | 178
| P |  | Poznámka k položce: Včetně napojovacího boxu s regulační klapkou | [14 empty] | P | 1
0 | K | Pol1550 | Vířivý anemostat přívodní vel. 300 pro průtok 160 m3/h | ks | 3 |  | 0 |  |  | základní |  | 0 | 0 | 0 | 0 | 0 | 4 | K | 1 | ROZPOCET | 0 | 0 | 0 | 0 | 0 | 1 | 0 | 4 | 180
| P |  | Poznámka k položce: Včetně napojovacího boxu s regulační klapkou | [14 empty] | P | 1
0 | K | Pol1551 | Čtyřhranná vyústka jednořadá s regulací rozměr 325x225 | ks | 5 |  | 0 |  |  | základní |  | 0 | 0 | 0 | 0 | 0 | 4 | K | 1 | ROZPOCET | 0 | 0 | 0 | 0 | 0 | 1 | 0 | 4 | 182
0 | K | Pol1499 | Talířový ventil univerzální pr. 125 | ks | 26 |  | 0 |  |  | základní |  | 0 | 0 | 0 | 0 | 0 | 4 | K | 1 | ROZPOCET | 0 | 0 | 0 | 0 | 0 | 1 | 0 | 4 | 184
0 | K | Pol1525 | Talířový ventil univerzální pr. 160 | ks | 2 |  | 0 |  |  | základní |  | 0 | 0 | 0 | 0 | 0 | 4 | K | 1 | ROZPOCET | 0 | 0 | 0 | 0 | 0 | 1 | 0 | 4 | 186
0 | K | Pol1552 | Protidešťová žaluzie 1000x400, včetně sítě proti hmyzu | ks | 1 |  | 0 |  |  | základní |  | 0 | 0 | 0 | 0 | 0 | 4 | K | 1 | ROZPOCET | 0 | 0 | 0 | 0 | 0 | 1 | 0 | 4 | 188
0 | K | Pol1553 | Protidešťová žaluzie 1000x1000, včetně sítě proti hmyzu | ks | 1 |  | 0 |  |  | základní |  | 0 | 0 | 0 | 0 | 0 | 4 | K | 1 | ROZPOCET | 0 | 0 | 0 | 0 | 0 | 1 | 0 | 4 | 190
0 | K | Pol1554 | Kulisový tlumič hluku 800x400-1500 | ks | 4 |  | 0 |  |  | základní |  | 0 | 0 | 0 | 0 | 0 | 4 | K | 1 | ROZPOCET | 0 | 0 | 0 | 0 | 0 | 1 | 0 | 4 | 192
| P |  | Poznámka k položce: Včetně 4ks kulis 100x800-1500 | [14 empty] | P | 1
0 | K | Pol1555 | Flexo potrubí s útlumem hluku 200 | bm | 20 |  | 0 |  |  | základní |  | 0 | 0 | 0 | 0 | 0 | 4 | K | 1 | ROZPOCET | 0 | 0 | 0 | 0 | 0 | 1 | 0 | 4 | 194
0 | K | Pol1556 | Flexo potrubí s útlumem hluku 160 | bm | 10 |  | 0 |  |  | základní |  | 0 | 0 | 0 | 0 | 0 | 4 | K | 1 | ROZPOCET | 0 | 0 | 0 | 0 | 0 | 1 | 0 | 4 | 196
0 | K | Pol1557 | Flexo potrubí s útlumem hluku 125 | bm | 26 |  | 0 |  |  | základní |  | 0 | 0 | 0 | 0 | 0 | 4 | K | 1 | ROZPOCET | 0 | 0 | 0 | 0 | 0 | 1 | 0 | 4 | 198
0 | K | Pol1558 | Spiro potrubí z pozink. plechu, včetně závěsů, tvarovek, montážního materiálu a požárních ucpávek pro dotěsnění prostupů – 250 | bm | 5 |  | 0 |  |  | základní |  | 0 | 0 | 0 | 0 | 0 | 4 | K | 1 | ROZPOCET | 0 | 0 | 0 | 0 | 0 | 1 | 0 | 4 | 200
0 | K | Pol1559 | Spiro potrubí z pozink. plechu, včetně závěsů, tvarovek, montážního materiálu a požárních ucpávek pro dotěsnění prostupů – 225 | bm | 5 |  | 0 |  |  | základní |  | 0 | 0 | 0 | 0 | 0 | 4 | K | 1 | ROZPOCET | 0 | 0 | 0 | 0 | 0 | 1 | 0 | 4 | 202
0 | K | Pol1560 | Spiro potrubí z pozink. plechu, včetně závěsů, tvarovek, montážního materiálu a požárních ucpávek pro dotěsnění prostupů - 200 | bm | 85 |  | 0 |  |  | základní |  | 0 | 0 | 0 | 0 | 0 | 4 | K | 1 | ROZPOCET | 0 | 0 | 0 | 0 | 0 | 1 | 0 | 4 | 204
0 | K | Pol1561 | Spiro potrubí z pozink. plechu, včetně závěsů, tvarovek, montážního materiálu a požárních ucpávek pro dotěsnění prostupů – 160 | bm | 35 |  | 0 |  |  | základní |  | 0 | 0 | 0 | 0 | 0 | 4 | K | 1 | ROZPOCET | 0 | 0 | 0 | 0 | 0 | 1 | 0 | 4 | 206
0 | K | Pol1562 | Spiro potrubí z pozink. plechu, včetně závěsů, tvarovek, montážního materiálu a požárních ucpávek pro dotěsnění prostupů – 125 | bm | 160 |  | 0 |  |  | základní |  | 0 | 0 | 0 | 0 | 0 | 4 | K | 1 | ROZPOCET | 0 | 0 | 0 | 0 | 0 | 1 | 0 | 4 | 208
0 | K | Pol1518 | Čtyřhranné potrubí z ocel. pozink. plechu spojovaného přírubami do vnitřního prostředí, včetně závěsů, podpěr na střeše, spojovacího materiálu a požárních ucpávek pro dotěsnění prostupů | m2 | 320 |  | 0 |  |  | základní |  | 0 | 0 | 0 | 0 | 0 | 4 | K | 1 | ROZPOCET | 0 | 0 | 0 | 0 | 0 | 1 | 0 | 4 | 210
0 | K | Pol1519 | Protihluková izolace s oplechováním - na rozvody od VZT jednotek až po tlumiče hluku včetně | m2 | 30 |  | 0 |  |  | základní |  | 0 | 0 | 0 | 0 | 0 | 4 | K | 1 | ROZPOCET | 0 | 0 | 0 | 0 | 0 | 1 | 0 | 4 | 212
0 | K | Pol1563 | Tepelná izolace do vnitřního prostředí, tl. 40 mm na rozvody mimo prostory šaten | m2 | 100 |  | 0 |  |  | základní |  | 0 | 0 | 0 | 0 | 0 | 4 | K | 1 | ROZPOCET | 0 | 0 | 0 | 0 | 0 | 1 | 0 | 4 | 214
0 | K | Pol1564 | Parotěsná izolace na výfuku z VZT jednotky v rozsahu strojovny VZT | m2 | 15 |  | 0 |  |  | základní |  | 0 | 0 | 0 | 0 | 0 | 4 | K | 1 | ROZPOCET | 0 | 0 | 0 | 0 | 0 | 1 | 0 | 4 | 216
0 | K | Pol1521 | Požární izolace oboustranná s odolností 45 minut | m2 | 90 |  | 0 |  |  | základní |  | 0 | 0 | 0 | 0 | 0 | 4 | K | 1 | ROZPOCET | 0 | 0 | 0 | 0 | 0 | 1 | 0 | 4 | 218
| D | D1 | Vzduchotechnika |  |  |  | 0 |  |  |  |  | 0 |  | 0 |  | 0 | 1 | D | 0 | ROZPOCET | [6 empty] | 0
0 | K | Pol1565 | VZT jednotka pro přívod a odvod vzduchu ve vnitřním svislém provedení Průtok +1200 m3/h, -1300 m3/h, 300 Pa - filtrace F7 - deskový rekuperátor - elektrický ohřívač - ventilátory s EC motory Provedení Ecodesign 2018 | ks | 1 |  | 0 |  |  | základní |  | 0 | 0 | 0 | 0 | 0 | 4 | K | 1 | ROZPOCET | 0 | 0 | 0 | 0 | 0 | 1 | 0 | 4 | 220
| P |  | Poznámka k položce: Včetně odpruženého základového rámu, pružných manžet a montážního materiálu Včetně autonomní regulace s ovládacím panelem a s možností výstupu do centrální MaR (Modbus). Regulace systému VZT je komplet součástí dodávky včetně oživení zařízení. Referenční výrobek: Atrea DUPLEX 1500 Multi Eco-V | [14 empty] | P | 1
0 | K | Pol1489 | Požární klapky - viz. tabulka PPK, příloha tohoto VV | kpl | 1 |  | 0 |  |  | základní |  | 0 | 0 | 0 | 0 | 0 | 4 | K | 1 | ROZPOCET | 0 | 0 | 0 | 0 | 0 | 1 | 0 | 4 | 222
0 | K | Pol1566 | Vířivý anemostat přívodní vel. 500 pro průtok 500 m3/h | ks | 2 |  | 0 |  |  | základní |  | 0 | 0 | 0 | 0 | 0 | 4 | K | 1 | ROZPOCET | 0 | 0 | 0 | 0 | 0 | 1 | 0 | 4 | 224
| P |  | Poznámka k položce: Včetně napojovacího boxu s regulační klapkou | [14 empty] | P | 1
0 | K | Pol1551 | Čtyřhranná vyústka jednořadá s regulací rozměr 325x225 | ks | 2 |  | 0 |  |  | základní |  | 0 | 0 | 0 | 0 | 0 | 4 | K | 1 | ROZPOCET | 0 | 0 | 0 | 0 | 0 | 1 | 0 | 4 | 226
0 | K | Pol1525 | Talířový ventil univerzální pr. 160 | ks | 3 |  | 0 |  |  | základní |  | 0 | 0 | 0 | 0 | 0 | 4 | K | 1 | ROZPOCET | 0 | 0 | 0 | 0 | 0 | 1 | 0 | 4 | 228
0 | K | Pol1499 | Talířový ventil univerzální pr. 125 | ks | 4 |  | 0 |  |  | základní |  | 0 | 0 | 0 | 0 | 0 | 4 | K | 1 | ROZPOCET | 0 | 0 | 0 | 0 | 0 | 1 | 0 | 4 | 230
0 | K | Pol1567 | Kulisový tlumič hluku 400x250-1000 | ks | 2 |  | 0 |  |  | základní |  | 0 | 0 | 0 | 0 | 0 | 4 | K | 1 | ROZPOCET | 0 | 0 | 0 | 0 | 0 | 1 | 0 | 4 | 232
| P |  | Poznámka k položce: Včetně 2ks kulis 100x250-1000 | [14 empty] | P | 1
0 | K | Pol1555 | Flexo potrubí s útlumem hluku 200 | bm | 5 |  | 0 |  |  | základní |  | 0 | 0 | 0 | 0 | 0 | 4 | K | 1 | ROZPOCET | 0 | 0 | 0 | 0 | 0 | 1 | 0 | 4 | 234
0 | K | Pol1557 | Flexo potrubí s útlumem hluku 125 | bm | 5 |  | 0 |  |  | základní |  | 0 | 0 | 0 | 0 | 0 | 4 | K | 1 | ROZPOCET | 0 | 0 | 0 | 0 | 0 | 1 | 0 | 4 | 236
0 | K | Pol1568 | Spiro potrubí z pozink. plechu, včetně závěsů, tvarovek, montážního materiálu a požárních ucpávek pro dotěsnění prostupů – 315 | bm | 30 |  | 0 |  |  | základní |  | 0 | 0 | 0 | 0 | 0 | 4 | K | 1 | ROZPOCET | 0 | 0 | 0 | 0 | 0 | 1 | 0 | 4 | 238
0 | K | Pol1569 | Spiro potrubí z pozink. plechu, včetně závěsů, tvarovek, montážního materiálu a požárních ucpávek pro dotěsnění prostupů – 200 | bm | 40 |  | 0 |  |  | základní |  | 0 | 0 | 0 | 0 | 0 | 4 | K | 1 | ROZPOCET | 0 | 0 | 0 | 0 | 0 | 1 | 0 | 4 | 240
0 | K | Pol1561 | Spiro potrubí z pozink. plechu, včetně závěsů, tvarovek, montážního materiálu a požárních ucpávek pro dotěsnění prostupů – 160 | bm | 5 |  | 0 |  |  | základní |  | 0 | 0 | 0 | 0 | 0 | 4 | K | 1 | ROZPOCET | 0 | 0 | 0 | 0 | 0 | 1 | 0 | 4 | 242
0 | K | Pol1562 | Spiro potrubí z pozink. plechu, včetně závěsů, tvarovek, montážního materiálu a požárních ucpávek pro dotěsnění prostupů – 125 | bm | 15 |  | 0 |  |  | základní |  | 0 | 0 | 0 | 0 | 0 | 4 | K | 1 | ROZPOCET | 0 | 0 | 0 | 0 | 0 | 1 | 0 | 4 | 244
0 | K | Pol1518 | Čtyřhranné potrubí z ocel. pozink. plechu spojovaného přírubami do vnitřního prostředí, včetně závěsů, podpěr na střeše, spojovacího materiálu a požárních ucpávek pro dotěsnění prostupů | m2 | 25 |  | 0 |  |  | základní |  | 0 | 0 | 0 | 0 | 0 | 4 | K | 1 | ROZPOCET | 0 | 0 | 0 | 0 | 0 | 1 | 0 | 4 | 246
0 | K | Pol1519 | Protihluková izolace s oplechováním - na rozvody od VZT jednotek až po tlumiče hluku včetně | m2 | 10 |  | 0 |  |  | základní |  | 0 | 0 | 0 | 0 | 0 | 4 | K | 1 | ROZPOCET | 0 | 0 | 0 | 0 | 0 | 1 | 0 | 4 | 248
0 | K | Pol1563 | Tepelná izolace do vnitřního prostředí, tl. 40 mm na rozvody mimo prostory šaten | m2 | 35 |  | 0 |  |  | základní |  | 0 | 0 | 0 | 0 | 0 | 4 | K | 1 | ROZPOCET | 0 | 0 | 0 | 0 | 0 | 1 | 0 | 4 | 250
0 | K | Pol1570 | Parotěsná izolace na sání a výfuku z VZT jednotky v rozsahu strojovny VZT | m2 | 25 |  | 0 |  |  | základní |  | 0 | 0 | 0 | 0 | 0 | 4 | K | 1 | ROZPOCET | 0 | 0 | 0 | 0 | 0 | 1 | 0 | 4 | 252
0 | K | Pol1521 | Požární izolace oboustranná s odolností 45 minut | m2 | 5 |  | 0 |  |  | základní |  | 0 | 0 | 0 | 0 | 0 | 4 | K | 1 | ROZPOCET | 0 | 0 | 0 | 0 | 0 | 1 | 0 | 4 | 254
| D | D1 | Vzduchotechnika |  |  |  | 0 |  |  |  |  | 0 |  | 0 |  | 0 | 1 | D | 0 | ROZPOCET | [6 empty] | 0
0 | K | Pol1571 | VZT jednotka pro přívod a odvod vzduchu ve vnitřním svislém provedení Průtok +4000 m3/h, -4000 m3/h, 300 Pa - filtrace F7 - deskový rekuperátor - vodní ohřívač - ventilátory s EC motory Provedení Ecodesign 2018 | ks | 1 |  | 0 |  |  | základní |  | 0 | 0 | 0 | 0 | 0 | 4 | K | 1 | ROZPOCET | 0 | 0 | 0 | 0 | 0 | 1 | 0 | 4 | 256
| P |  | Poznámka k položce: Včetně odpruženého základového rámu, pružných manžet a montážního materiálu Včetně autonomní regulace s ovládacím panelem a s možností výstupu do centrální MaR (Modbus). Regulace systému VZT je komplet součástí dodávky včetně oživení zařízení. Referenční výrobek: Atrea DUPLEX 5500 Multi Eco-V | [14 empty] | P | 1
0 | K | Pol1489 | Požární klapky - viz. tabulka PPK, příloha tohoto VV | kpl | 1 |  | 0 |  |  | základní |  | 0 | 0 | 0 | 0 | 0 | 4 | K | 1 | ROZPOCET | 0 | 0 | 0 | 0 | 0 | 1 | 0 | 4 | 258
0 | K | Pol1572 | Vířivý anemostat přívodní s automaticky nastavitelnými lamelami dle teploty přívodního vzduchu - tepelná patrona, připojovací rozměr pr. 250 pro průtok 670 m3/h | ks | 6 |  | 0 |  |  | základní |  | 0 | 0 | 0 | 0 | 0 | 4 | K | 1 | ROZPOCET | 0 | 0 | 0 | 0 | 0 | 1 | 0 | 4 | 260
| P |  | Poznámka k položce: Včetně regulační klapky Referenční výrobek: Systemair BURE | [14 empty] | P | 1
0 | K | Pol1573 | Čtyřhranná vyústka jednořadá bez regulace rozměr 1000x400 | ks | 1 |  | 0 |  |  | základní |  | 0 | 0 | 0 | 0 | 0 | 4 | K | 1 | ROZPOCET | 0 | 0 | 0 | 0 | 0 | 1 | 0 | 4 | 262
0 | K | Pol1552 | Protidešťová žaluzie 1000x400, včetně sítě proti hmyzu | ks | 1 |  | 0 |  |  | základní |  | 0 | 0 | 0 | 0 | 0 | 4 | K | 1 | ROZPOCET | 0 | 0 | 0 | 0 | 0 | 1 | 0 | 4 | 264
0 | K | Pol1554 | Kulisový tlumič hluku 800x400-1500 | ks | 4 |  | 0 |  |  | základní |  | 0 | 0 | 0 | 0 | 0 | 4 | K | 1 | ROZPOCET | 0 | 0 | 0 | 0 | 0 | 1 | 0 | 4 | 266
| P |  | Poznámka k položce: Včetně 4ks kulis 100x800-1500 | [14 empty] | P | 1
0 | K | Pol1574 | Spiro potrubí z pozink. plechu, včetně závěsů, tvarovek, montážního materiálu a požárních ucpávek pro dotěsnění prostupů – 500 | bm | 5 |  | 0 |  |  | základní |  | 0 | 0 | 0 | 0 | 0 | 4 | K | 1 | ROZPOCET | 0 | 0 | 0 | 0 | 0 | 1 | 0 | 4 | 268
0 | K | Pol1575 | Spiro potrubí z pozink. plechu, včetně závěsů, tvarovek, montážního materiálu a požárních ucpávek pro dotěsnění prostupů – 400 | bm | 5 |  | 0 |  |  | základní |  | 0 | 0 | 0 | 0 | 0 | 4 | K | 1 | ROZPOCET | 0 | 0 | 0 | 0 | 0 | 1 | 0 | 4 | 270
0 | K | Pol1568 | Spiro potrubí z pozink. plechu, včetně závěsů, tvarovek, montážního materiálu a požárních ucpávek pro dotěsnění prostupů – 315 | bm | 5 |  | 0 |  |  | základní |  | 0 | 0 | 0 | 0 | 0 | 4 | K | 1 | ROZPOCET | 0 | 0 | 0 | 0 | 0 | 1 | 0 | 4 | 272
0 | K | Pol1558 | Spiro potrubí z pozink. plechu, včetně závěsů, tvarovek, montážního materiálu a požárních ucpávek pro dotěsnění prostupů – 250 | bm | 15 |  | 0 |  |  | základní |  | 0 | 0 | 0 | 0 | 0 | 4 | K | 1 | ROZPOCET | 0 | 0 | 0 | 0 | 0 | 1 | 0 | 4 | 274
0 | K | Pol1518 | Čtyřhranné potrubí z ocel. pozink. plechu spojovaného přírubami do vnitřního prostředí, včetně závěsů, podpěr na střeše, spojovacího materiálu a požárních ucpávek pro dotěsnění prostupů | m2 | 190 |  | 0 |  |  | základní |  | 0 | 0 | 0 | 0 | 0 | 4 | K | 1 | ROZPOCET | 0 | 0 | 0 | 0 | 0 | 1 | 0 | 4 | 276
0 | K | Pol1519 | Protihluková izolace s oplechováním - na rozvody od VZT jednotek až po tlumiče hluku včetně | m2 | 20 |  | 0 |  |  | základní |  | 0 | 0 | 0 | 0 | 0 | 4 | K | 1 | ROZPOCET | 0 | 0 | 0 | 0 | 0 | 1 | 0 | 4 | 278
0 | K | Pol1576 | Tepelná izolace do vnitřního prostředí, tl. 40 mm na rozvody ve strojovně | m2 | 20 |  | 0 |  |  | základní |  | 0 | 0 | 0 | 0 | 0 | 4 | K | 1 | ROZPOCET | 0 | 0 | 0 | 0 | 0 | 1 | 0 | 4 | 280
0 | K | Pol1570 | Parotěsná izolace na sání a výfuku z VZT jednotky v rozsahu strojovny VZT | m2 | 10 |  | 0 |  |  | základní |  | 0 | 0 | 0 | 0 | 0 | 4 | K | 1 | ROZPOCET | 0 | 0 | 0 | 0 | 0 | 1 | 0 | 4 | 282
0 | K | Pol1521 | Požární izolace oboustranná s odolností 45 minut | m2 | 190 |  | 0 |  |  | základní |  | 0 | 0 | 0 | 0 | 0 | 4 | K | 1 | ROZPOCET | 0 | 0 | 0 | 0 | 0 | 1 | 0 | 4 | 284
| D | D1 | Vzduchotechnika |  |  |  | 0 |  |  |  |  | 0 |  | 0 |  | 0 | 1 | D | 0 | ROZPOCET | [6 empty] | 0
0 | K | Pol1577 | VZT jednotka pro přívod a odvod vzduchu ve vnitřním parapetním provedení Průtok +7000 m3/h, -7000 m3/h, 300 Pa - filtrace F7 - deskový rekuperátor - vodní ohřívač - ventilátory s EC motory Provedení Ecodesign 2018 | ks | 1 |  | 0 |  |  | základní |  | 0 | 0 | 0 | 0 | 0 | 4 | K | 1 | ROZPOCET | 0 | 0 | 0 | 0 | 0 | 1 | 0 | 4 | 286
| P |  | Poznámka k položce: Včetně odpruženého základového rámu, pružných manžet a montážního materiálu Včetně autonomní regulace s ovládacím panelem a s možností výstupu do centrální MaR (Modbus). Regulace systému VZT je komplet součástí dodávky včetně oživení zařízení. Referenční výrobek: Atrea DUPLEX 7500 Multi Eco | [14 empty] | P | 1
0 | K | Pol1489 | Požární klapky - viz. tabulka PPK, příloha tohoto VV | kpl | 1 |  | 0 |  |  | základní |  | 0 | 0 | 0 | 0 | 0 | 4 | K | 1 | ROZPOCET | 0 | 0 | 0 | 0 | 0 | 1 | 0 | 4 | 288
0 | K | Pol1578 | Vířivý anemostat přívodní s automaticky nastavitelnými lamelami dle teploty přívodního vzduchu - tepelná patrona, připojovací rozměr pr. 315 pro průtok 1170 m3/h | ks | 6 |  | 0 |  |  | základní |  | 0 | 0 | 0 | 0 | 0 | 4 | K | 1 | ROZPOCET | 0 | 0 | 0 | 0 | 0 | 1 | 0 | 4 | 290
| P |  | Poznámka k položce: Včetně regulační klapky Referenční výrobek: Systemair BURE | [14 empty] | P | 1
0 | K | Pol1579 | Čtyřhranná vyústka jednořadá odvodní na kruhové potrubí s regulací rozměr 825x125 | ks | 9 |  | 0 |  |  | základní |  | 0 | 0 | 0 | 0 | 0 | 4 | K | 1 | ROZPOCET | 0 | 0 | 0 | 0 | 0 | 1 | 0 | 4 | 292
0 | K | Pol1551 | Čtyřhranná vyústka jednořadá s regulací rozměr 325x225 | ks | 1 |  | 0 |  |  | základní |  | 0 | 0 | 0 | 0 | 0 | 4 | K | 1 | ROZPOCET | 0 | 0 | 0 | 0 | 0 | 1 | 0 | 4 | 294
0 | K | Pol1580 | Protidešťová žaluzie 1000x900, včetně sítě proti hmyzu | ks | 1 |  | 0 |  |  | základní |  | 0 | 0 | 0 | 0 | 0 | 4 | K | 1 | ROZPOCET | 0 | 0 | 0 | 0 | 0 | 1 | 0 | 4 | 296
0 | K | Pol1553 | Protidešťová žaluzie 1000x1000, včetně sítě proti hmyzu | ks | 1 |  | 0 |  |  | základní |  | 0 | 0 | 0 | 0 | 0 | 4 | K | 1 | ROZPOCET | 0 | 0 | 0 | 0 | 0 | 1 | 0 | 4 | 298
0 | K | Pol1581 | Kulisový tlumič hluku 1000x710-1500 | ks | 2 |  | 0 |  |  | základní |  | 0 | 0 | 0 | 0 | 0 | 4 | K | 1 | ROZPOCET | 0 | 0 | 0 | 0 | 0 | 1 | 0 | 4 | 300
| P |  | Poznámka k položce: Včetně 5ks kulis 100x710-1500 | [14 empty] | P | 1
0 | K | Pol1582 | Kulisový tlumič hluku 1000x500-1500 | ks | 2 |  | 0 |  |  | základní |  | 0 | 0 | 0 | 0 | 0 | 4 | K | 1 | ROZPOCET | 0 | 0 | 0 | 0 | 0 | 1 | 0 | 4 | 302
| P |  | Poznámka k položce: Včetně 5ks kulis 100x500-1500 | [14 empty] | P | 1
0 | K | Pol1542 | Spiro potrubí z pozink. plechu, včetně závěsů, tvarovek, montážního materiálu a požárních ucpávek pro dotěsnění prostupů – pr. 560 | bm | 40 |  | 0 |  |  | základní |  | 0 | 0 | 0 | 0 | 0 | 4 | K | 1 | ROZPOCET | 0 | 0 | 0 | 0 | 0 | 1 | 0 | 4 | 304
0 | K | Pol1583 | Spiro potrubí z pozink. plechu, včetně závěsů, tvarovek, montážního materiálu a požárních ucpávek pro dotěsnění prostupů - pr. 400 | bm | 35 |  | 0 |  |  | základní |  | 0 | 0 | 0 | 0 | 0 | 4 | K | 1 | ROZPOCET | 0 | 0 | 0 | 0 | 0 | 1 | 0 | 4 | 306
0 | K | Pol1512 | Spiro potrubí z pozink. plechu, včetně závěsů, tvarovek, montážního materiálu a požárních ucpávek pro dotěsnění prostupů – pr. 315 | bm | 35 |  | 0 |  |  | základní |  | 0 | 0 | 0 | 0 | 0 | 4 | K | 1 | ROZPOCET | 0 | 0 | 0 | 0 | 0 | 1 | 0 | 4 | 308
0 | K | Pol1515 | Spiro potrubí z pozink. plechu, včetně závěsů, tvarovek, montážního materiálu a požárních ucpávek pro dotěsnění prostupů – pr. 200 | bm | 20 |  | 0 |  |  | základní |  | 0 | 0 | 0 | 0 | 0 | 4 | K | 1 | ROZPOCET | 0 | 0 | 0 | 0 | 0 | 1 | 0 | 4 | 310
0 | K | Pol1518 | Čtyřhranné potrubí z ocel. pozink. plechu spojovaného přírubami do vnitřního prostředí, včetně závěsů, podpěr na střeše, spojovacího materiálu a požárních ucpávek pro dotěsnění prostupů | m2 | 180 |  | 0 |  |  | základní |  | 0 | 0 | 0 | 0 | 0 | 4 | K | 1 | ROZPOCET | 0 | 0 | 0 | 0 | 0 | 1 | 0 | 4 | 312
0 | K | Pol1519 | Protihluková izolace s oplechováním - na rozvody od VZT jednotek až po tlumiče hluku včetně | m2 | 40 |  | 0 |  |  | základní |  | 0 | 0 | 0 | 0 | 0 | 4 | K | 1 | ROZPOCET | 0 | 0 | 0 | 0 | 0 | 1 | 0 | 4 | 314
0 | K | Pol1570 | Parotěsná izolace na sání a výfuku z VZT jednotky v rozsahu strojovny VZT | m2 | 60 |  | 0 |  |  | základní |  | 0 | 0 | 0 | 0 | 0 | 4 | K | 1 | ROZPOCET | 0 | 0 | 0 | 0 | 0 | 1 | 0 | 4 | 316
0 | K | Pol1521 | Požární izolace oboustranná s odolností 45 minut | m2 | 30 |  | 0 |  |  | základní |  | 0 | 0 | 0 | 0 | 0 | 4 | K | 1 | ROZPOCET | 0 | 0 | 0 | 0 | 0 | 1 | 0 | 4 | 318
| D | D1 | Vzduchotechnika |  |  |  | 0 |  |  |  |  | 0 |  | 0 |  | 0 | 1 | D | 0 | ROZPOCET | [6 empty] | 0
0 | K | Pol1584 | VZT jednotka pro přívod a odvod vzduchu ve venkovním provedení Průtok +11000 m3/h, -12000 m3/h, 500 Pa - filtrace F7 - deskový rekuperátor - výparník přímého chlazení / topení dvouokruhový - ventilátory s EC motory Provedení Ecodesign 2018 | ks | 1 |  | 0 |  |  | základní |  | 0 | 0 | 0 | 0 | 0 | 4 | K | 1 | ROZPOCET | 0 | 0 | 0 | 0 | 0 | 1 | 0 | 4 | 320
| P |  | Poznámka k položce: Včetně odpruženého základového rámu, pružných manžet a montážního materiálu Včetně autonomní regulace s ovládacím panelem a s možností výstupu do centrální MaR (Modbus). Regulace systému VZT je komplet součástí dodávky včetně oživení zařízení. Referenční výrobek: Atrea DUPLEX 15100 Basic-N | [14 empty] | P | 1
0 | K | Pol1585 | Zdroj chladu / tepla pro VZT jednotku - kondenzační jednotka systému přímého chlazení / topení, Qch = 25 kW | ks | 2 |  | 0 |  |  | základní |  | 0 | 0 | 0 | 0 | 0 | 4 | K | 1 | ROZPOCET | 0 | 0 | 0 | 0 | 0 | 1 | 0 | 4 | 322
| P |  | Poznámka k položce: Včetně potrubí, chladiva a veškerého příslušentví pro napojení na VZT jednotku Včetně regulace a základové konstrukce pro osazení na střechu Referenční výrobek: Daikin RXYSQ10TY1 | [14 empty] | P | 1
0 | K | Pol1489 | Požární klapky - viz. tabulka PPK, příloha tohoto VV | kpl | 1 |  | 0 |  |  | základní |  | 0 | 0 | 0 | 0 | 0 | 4 | K | 1 | ROZPOCET | 0 | 0 | 0 | 0 | 0 | 1 | 0 | 4 | 324
0 | K | Pol1586 | Regulační klapka ruční do kruhového potrubí pr. 250 | ks | 2 |  | 0 |  |  | základní |  | 0 | 0 | 0 | 0 | 0 | 4 | K | 1 | ROZPOCET | 0 | 0 | 0 | 0 | 0 | 1 | 0 | 4 | 326
0 | K | Pol1587 | Regulační klapka ruční do kruhového potrubí pr. 200 | ks | 1 |  | 0 |  |  | základní |  | 0 | 0 | 0 | 0 | 0 | 4 | K | 1 | ROZPOCET | 0 | 0 | 0 | 0 | 0 | 1 | 0 | 4 | 328
0 | K | Pol1588 | Regulační klapka ruční do kruhového potrubí pr. 160 | ks | 8 |  | 0 |  |  | základní |  | 0 | 0 | 0 | 0 | 0 | 4 | K | 1 | ROZPOCET | 0 | 0 | 0 | 0 | 0 | 1 | 0 | 4 | 330
0 | K | Pol1589 | Indukční digestoř pro přívod i odvod vzduchu rozměr 2600x2400 pro průtok vzduchu +3000 / -4110 m3/h | ks | 1 |  | 0 |  |  | základní |  | 0 | 0 | 0 | 0 | 0 | 4 | K | 1 | ROZPOCET | 0 | 0 | 0 | 0 | 0 | 1 | 0 | 4 | 332
| P |  | Poznámka k položce: Včetně regulačních klapek, osvětlení a tukových filtrů Referenční výrobek: Halton KVF/M viz nabídka z 09.10.2019 | [14 empty] | P | 1
0 | K | Pol1590 | Indukční digestoř pro přívod i odvod vzduchu rozměr 2550x2400 pro průtok vzduchu +3000 / -2940 m3/h | ks | 1 |  | 0 |  |  | základní |  | 0 | 0 | 0 | 0 | 0 | 4 | K | 1 | ROZPOCET | 0 | 0 | 0 | 0 | 0 | 1 | 0 | 4 | 334
| P |  | Poznámka k položce: Včetně regulačních klapek, osvětlení a tukových filtrů Referenční výrobek: Halton KVF/M viz nabídka z 09.10.2019 | [14 empty] | P | 1
0 | K | Pol1591 | Indukční digestoř pro přívod i odvod vzduchu rozměr 2150x1500 pro průtok vzduchu +1500 / -1010 m3/h | ks | 1 |  | 0 |  |  | základní |  | 0 | 0 | 0 | 0 | 0 | 4 | K | 1 | ROZPOCET | 0 | 0 | 0 | 0 | 0 | 1 | 0 | 4 | 336
| P |  | Poznámka k položce: Včetně regulačních klapek, osvětlení a tukových filtrů Referenční výrobek: Halton KVF viz nabídka z 09.10.2019 | [14 empty] | P | 1
0 | K | Pol1592 | Indukční digestoř pro přívod i odvod vzduchu rozměr 2150x1500 pro průtok vzduchu +1500 / -960 m3/h | ks | 1 |  | 0 |  |  | základní |  | 0 | 0 | 0 | 0 | 0 | 4 | K | 1 | ROZPOCET | 0 | 0 | 0 | 0 | 0 | 1 | 0 | 4 | 338
| P |  | Poznámka k položce: Včetně regulačních klapek, osvětlení a tukových filtrů Referenční výrobek: Halton KVF viz nabídka z 09.10.2019 | [14 empty] | P | 1
0 | K | Pol1593 | Odvodní digestoř pro odvod vzduchu rozměr 1400x1400 pro průtok vzduchu -500 m3/h | ks | 1 |  | 0 |  |  | základní |  | 0 | 0 | 0 | 0 | 0 | 4 | K | 1 | ROZPOCET | 0 | 0 | 0 | 0 | 0 | 1 | 0 | 4 | 340
| P |  | Poznámka k položce: Včetně tukových filtrů Referenční výrobek: Halton KVV viz nabídka z 09.10.2019 | [14 empty] | P | 1
0 | K | Pol1594 | Odsávací box na spotřebiče s nízkým vývinem zplodin rozměr 500x250 pro průtok 210 m3/h | ks | 3 |  | 0 |  |  | základní |  | 0 | 0 | 0 | 0 | 0 | 4 | K | 1 | ROZPOCET | 0 | 0 | 0 | 0 | 0 | 1 | 0 | 4 | 342
| P |  | Poznámka k položce: Včetně regulačních klapek a tukových filtrů Referenční výrobek: Halton KBO viz nabídka z 09.10.2019 | [14 empty] | P | 1
0 | K | Pol1595 | Vířivý anemostat přívodní vel. 300 pro průtok 200 m3/h | ks | 10 |  | 0 |  |  | základní |  | 0 | 0 | 0 | 0 | 0 | 4 | K | 1 | ROZPOCET | 0 | 0 | 0 | 0 | 0 | 1 | 0 | 4 | 344
| P |  | Poznámka k položce: Včetně napojovacího boxu | [14 empty] | P | 1
0 | K | Pol1596 | Vířivý anemostat přívodní vel. 300 pro průtok 300 m3/h | ks | 1 |  | 0 |  |  | základní |  | 0 | 0 | 0 | 0 | 0 | 4 | K | 1 | ROZPOCET | 0 | 0 | 0 | 0 | 0 | 1 | 0 | 4 | 346
| P |  | Poznámka k položce: Včetně napojovacího boxu | [14 empty] | P | 1
0 | K | Pol1525 | Talířový ventil univerzální pr. 160 | ks | 5 |  | 0 |  |  | základní |  | 0 | 0 | 0 | 0 | 0 | 4 | K | 1 | ROZPOCET | 0 | 0 | 0 | 0 | 0 | 1 | 0 | 4 | 348
0 | K | Pol1499 | Talířový ventil univerzální pr. 125 | ks | 6 |  | 0 |  |  | základní |  | 0 | 0 | 0 | 0 | 0 | 4 | K | 1 | ROZPOCET | 0 | 0 | 0 | 0 | 0 | 1 | 0 | 4 | 350
0 | K | Pol1597 | Krycí mřížka - pletivo 1000x800 | ks | 1 |  | 0 |  |  | základní |  | 0 | 0 | 0 | 0 | 0 | 4 | K | 1 | ROZPOCET | 0 | 0 | 0 | 0 | 0 | 1 | 0 | 4 | 352
0 | K | Pol1598 | Kulisový tlumič hluku 1000x800-2000 | ks | 3 |  | 0 |  |  | základní |  | 0 | 0 | 0 | 0 | 0 | 4 | K | 1 | ROZPOCET | 0 | 0 | 0 | 0 | 0 | 1 | 0 | 4 | 354
| P |  | Poznámka k položce: Včetně 5ks kulis 100x800-2000 | [14 empty] | P | 1
0 | K | Pol1510 | Flexo potrubí s útlumem hluku pr. 160 | bm | 20 |  | 0 |  |  | základní |  | 0 | 0 | 0 | 0 | 0 | 4 | K | 1 | ROZPOCET | 0 | 0 | 0 | 0 | 0 | 1 | 0 | 4 | 356
0 | K | Pol1511 | Flexo potrubí s útlumem hluku pr. 125 | bm | 10 |  | 0 |  |  | základní |  | 0 | 0 | 0 | 0 | 0 | 4 | K | 1 | ROZPOCET | 0 | 0 | 0 | 0 | 0 | 1 | 0 | 4 | 358
0 | K | Pol1545 | Spiro potrubí z pozink. plechu, včetně závěsů, tvarovek, montážního materiálu a požárních ucpávek pro dotěsnění prostupů – pr. 400 | bm | 25 |  | 0 |  |  | základní |  | 0 | 0 | 0 | 0 | 0 | 4 | K | 1 | ROZPOCET | 0 | 0 | 0 | 0 | 0 | 1 | 0 | 4 | 360
0 | K | Pol1513 | Spiro potrubí z pozink. plechu, včetně závěsů, tvarovek, montážního materiálu a požárních ucpávek pro dotěsnění prostupů – pr. 250 | bm | 40 |  | 0 |  |  | základní |  | 0 | 0 | 0 | 0 | 0 | 4 | K | 1 | ROZPOCET | 0 | 0 | 0 | 0 | 0 | 1 | 0 | 4 | 362
0 | K | Pol1599 | Spiro potrubí z pozink. plechu, včetně závěsů, tvarovek, montážního materiálu a požárních ucpávek pro dotěsnění prostupů - pr. 200 | bm | 20 |  | 0 |  |  | základní |  | 0 | 0 | 0 | 0 | 0 | 4 | K | 1 | ROZPOCET | 0 | 0 | 0 | 0 | 0 | 1 | 0 | 4 | 364
0 | K | Pol1600 | Spiro potrubí z pozink. plechu, včetně závěsů, tvarovek, montážního materiálu a požárních ucpávek pro dotěsnění prostupů - pr. 180 | bm | 5 |  | 0 |  |  | základní |  | 0 | 0 | 0 | 0 | 0 | 4 | K | 1 | ROZPOCET | 0 | 0 | 0 | 0 | 0 | 1 | 0 | 4 | 366
0 | K | Pol1601 | Spiro potrubí z pozink. plechu, včetně závěsů, tvarovek, montážního materiálu a požárních ucpávek pro dotěsnění prostupů- pr. 160 | bm | 45 |  | 0 |  |  | základní |  | 0 | 0 | 0 | 0 | 0 | 4 | K | 1 | ROZPOCET | 0 | 0 | 0 | 0 | 0 | 1 | 0 | 4 | 368
0 | K | Pol1602 | Spiro potrubí z pozink. plechu, včetně závěsů, tvarovek, montážního materiálu a požárních ucpávek pro dotěsnění prostupů - pr. 125 | bm | 20 |  | 0 |  |  | základní |  | 0 | 0 | 0 | 0 | 0 | 4 | K | 1 | ROZPOCET | 0 | 0 | 0 | 0 | 0 | 1 | 0 | 4 | 370
0 | K | Pol1518 | Čtyřhranné potrubí z ocel. pozink. plechu spojovaného přírubami do vnitřního prostředí, včetně závěsů, podpěr na střeše, spojovacího materiálu a požárních ucpávek pro dotěsnění prostupů | m2 | 280 |  | 0 |  |  | základní |  | 0 | 0 | 0 | 0 | 0 | 4 | K | 1 | ROZPOCET | 0 | 0 | 0 | 0 | 0 | 1 | 0 | 4 | 372
0 | K | Pol1519 | Protihluková izolace s oplechováním - na rozvody od VZT jednotek až po tlumiče hluku včetně | m2 | 30 |  | 0 |  |  | základní |  | 0 | 0 | 0 | 0 | 0 | 4 | K | 1 | ROZPOCET | 0 | 0 | 0 | 0 | 0 | 1 | 0 | 4 | 374
0 | K | Pol1520 | Tepelná izolace s oplechováním do venkovního prostředí, tl. 60 mm | m2 | 90 |  | 0 |  |  | základní |  | 0 | 0 | 0 | 0 | 0 | 4 | K | 1 | ROZPOCET | 0 | 0 | 0 | 0 | 0 | 1 | 0 | 4 | 376
0 | K | Pol1521 | Požární izolace oboustranná s odolností 45 minut | m2 | 90 |  | 0 |  |  | základní |  | 0 | 0 | 0 | 0 | 0 | 4 | K | 1 | ROZPOCET | 0 | 0 | 0 | 0 | 0 | 1 | 0 | 4 | 378
| D | D1 | Vzduchotechnika |  |  |  | 0 |  |  |  |  | 0 |  | 0 |  | 0 | 1 | D | 0 | ROZPOCET | [6 empty] | 0
0 | K | Pol1603 | VZT jednotka pro přívod a odvod vzduchu ve venkovním provedení Průtok +7500 m3/h, -8000 m3/h, 300 Pa - filtrace F7 - deskový rekuperátor - výparník přímého chlazení / topení dvouokruhový - ventilátory s EC motory Provedení Ecodesign 2018 | ks | 1 |  | 0 |  |  | základní |  | 0 | 0 | 0 | 0 | 0 | 4 | K | 1 | ROZPOCET | 0 | 0 | 0 | 0 | 0 | 1 | 0 | 4 | 380
| P |  | Poznámka k položce: Včetně odpruženého základového rámu, pružných manžet a montážního materiálu Včetně autonomní regulace s ovládacím panelem a s možností výstupu do centrální MaR (Modbus). Regulace systému VZT je komplet součástí dodávky včetně oživení zařízení. Referenční výrobek: Atrea DUPLEX 9000 Multi Eco-N | [14 empty] | P | 1
0 | K | Pol1487 | Zdroj chladu / tepla pro VZT jednotku - kondenzační jednotka systému přímého chlazení / topení, Qch = 15 kW | ks | 2 |  | 0 |  |  | základní |  | 0 | 0 | 0 | 0 | 0 | 4 | K | 1 | ROZPOCET | 0 | 0 | 0 | 0 | 0 | 1 | 0 | 4 | 382
| P |  | Poznámka k položce: Včetně potrubí, chladiva a veškerého příslušentví pro napojení na VZT jednotku Včetně regulace a základové konstrukce pro osazení na střechu Referenční výrobek: Daikin RXYSQ6TY1 | [14 empty] | P | 1
0 | K | Pol1489 | Požární klapky - viz. tabulka PPK, příloha tohoto VV | kpl | 1 |  | 0 |  |  | základní |  | 0 | 0 | 0 | 0 | 0 | 4 | K | 1 | ROZPOCET | 0 | 0 | 0 | 0 | 0 | 1 | 0 | 4 | 384
0 | K | Pol1604 | Regulační klapka ruční 800x315 | ks | 1 |  | 0 |  |  | základní |  | 0 | 0 | 0 | 0 | 0 | 4 | K | 1 | ROZPOCET | 0 | 0 | 0 | 0 | 0 | 1 | 0 | 4 | 386
0 | K | Pol1587 | Regulační klapka ruční do kruhového potrubí pr. 200 | ks | 3 |  | 0 |  |  | základní |  | 0 | 0 | 0 | 0 | 0 | 4 | K | 1 | ROZPOCET | 0 | 0 | 0 | 0 | 0 | 1 | 0 | 4 | 388
0 | K | Pol1605 | Odvodní digestoř pro odvod vzduchu rozměr 1200x1200 pro průtok vzduchu -500 m3/h | ks | 2 |  | 0 |  |  | základní |  | 0 | 0 | 0 | 0 | 0 | 4 | K | 1 | ROZPOCET | 0 | 0 | 0 | 0 | 0 | 1 | 0 | 4 | 390
| P |  | Poznámka k položce: Včetně tukových filtrů | [14 empty] | P | 1
0 | K | Pol1606 | Difuzní anemostat přívodní vel. 600 pro průtok 700 m3/h | ks | 10 |  | 0 |  |  | základní |  | 0 | 0 | 0 | 0 | 0 | 4 | K | 1 | ROZPOCET | 0 | 0 | 0 | 0 | 0 | 1 | 0 | 4 | 392
| P |  | Poznámka k položce: Včetně napojovacího boxu | [14 empty] | P | 1
0 | K | Pol1607 | Čtyřhranná vyústka jednořadá s regulací rozměr 625x225 | ks | 6 |  | 0 |  |  | základní |  | 0 | 0 | 0 | 0 | 0 | 4 | K | 1 | ROZPOCET | 0 | 0 | 0 | 0 | 0 | 1 | 0 | 4 | 394
0 | K | Pol1524 | Čtyřhranná vyústka jednořadá s regulací rozměr 425x125 | ks | 1 |  | 0 |  |  | základní |  | 0 | 0 | 0 | 0 | 0 | 4 | K | 1 | ROZPOCET | 0 | 0 | 0 | 0 | 0 | 1 | 0 | 4 | 396
0 | K | Pol1499 | Talířový ventil univerzální pr. 125 | ks | 1 |  | 0 |  |  | základní |  | 0 | 0 | 0 | 0 | 0 | 4 | K | 1 | ROZPOCET | 0 | 0 | 0 | 0 | 0 | 1 | 0 | 4 | 398
0 | K | Pol1502 | Krycí mřížka - pletivo 800x800 | ks | 1 |  | 0 |  |  | základní |  | 0 | 0 | 0 | 0 | 0 | 4 | K | 1 | ROZPOCET | 0 | 0 | 0 | 0 | 0 | 1 | 0 | 4 | 400
0 | K | Pol1507 | Kulisový tlumič hluku 800x800-2000 | ks | 3 |  | 0 |  |  | základní |  | 0 | 0 | 0 | 0 | 0 | 4 | K | 1 | ROZPOCET | 0 | 0 | 0 | 0 | 0 | 1 | 0 | 4 | 402
| P |  | Poznámka k položce: Včetně 4ks kulis 100x800-2000 | [14 empty] | P | 1
0 | K | Pol1543 | Spiro potrubí z pozink. plechu, včetně závěsů, tvarovek, montážního materiálu a požárních ucpávek pro dotěsnění prostupů – pr. 500 | bm | 20 |  | 0 |  |  | základní |  | 0 | 0 | 0 | 0 | 0 | 4 | K | 1 | ROZPOCET | 0 | 0 | 0 | 0 | 0 | 1 | 0 | 4 | 404
0 | K | Pol1545 | Spiro potrubí z pozink. plechu, včetně závěsů, tvarovek, montážního materiálu a požárních ucpávek pro dotěsnění prostupů – pr. 400 | bm | 10 |  | 0 |  |  | základní |  | 0 | 0 | 0 | 0 | 0 | 4 | K | 1 | ROZPOCET | 0 | 0 | 0 | 0 | 0 | 1 | 0 | 4 | 406
0 | K | Pol1512 | Spiro potrubí z pozink. plechu, včetně závěsů, tvarovek, montážního materiálu a požárních ucpávek pro dotěsnění prostupů – pr. 315 | bm | 45 |  | 0 |  |  | základní |  | 0 | 0 | 0 | 0 | 0 | 4 | K | 1 | ROZPOCET | 0 | 0 | 0 | 0 | 0 | 1 | 0 | 4 | 408
0 | K | Pol1513 | Spiro potrubí z pozink. plechu, včetně závěsů, tvarovek, montážního materiálu a požárních ucpávek pro dotěsnění prostupů – pr. 250 | bm | 20 |  | 0 |  |  | základní |  | 0 | 0 | 0 | 0 | 0 | 4 | K | 1 | ROZPOCET | 0 | 0 | 0 | 0 | 0 | 1 | 0 | 4 | 410
0 | K | Pol1515 | Spiro potrubí z pozink. plechu, včetně závěsů, tvarovek, montážního materiálu a požárních ucpávek pro dotěsnění prostupů – pr. 200 | bm | 10 |  | 0 |  |  | základní |  | 0 | 0 | 0 | 0 | 0 | 4 | K | 1 | ROZPOCET | 0 | 0 | 0 | 0 | 0 | 1 | 0 | 4 | 412
0 | K | Pol1602 | Spiro potrubí z pozink. plechu, včetně závěsů, tvarovek, montážního materiálu a požárních ucpávek pro dotěsnění prostupů - pr. 125 | bm | 2 |  | 0 |  |  | základní |  | 0 | 0 | 0 | 0 | 0 | 4 | K | 1 | ROZPOCET | 0 | 0 | 0 | 0 | 0 | 1 | 0 | 4 | 414
0 | K | Pol1518 | Čtyřhranné potrubí z ocel. pozink. plechu spojovaného přírubami do vnitřního prostředí, včetně závěsů, podpěr na střeše, spojovacího materiálu a požárních ucpávek pro dotěsnění prostupů | m2 | 240 |  | 0 |  |  | základní |  | 0 | 0 | 0 | 0 | 0 | 4 | K | 1 | ROZPOCET | 0 | 0 | 0 | 0 | 0 | 1 | 0 | 4 | 416
0 | K | Pol1519 | Protihluková izolace s oplechováním - na rozvody od VZT jednotek až po tlumiče hluku včetně | m2 | 15 |  | 0 |  |  | základní |  | 0 | 0 | 0 | 0 | 0 | 4 | K | 1 | ROZPOCET | 0 | 0 | 0 | 0 | 0 | 1 | 0 | 4 | 418
0 | K | Pol1520 | Tepelná izolace s oplechováním do venkovního prostředí, tl. 60 mm | m2 | 20 |  | 0 |  |  | základní |  | 0 | 0 | 0 | 0 | 0 | 4 | K | 1 | ROZPOCET | 0 | 0 | 0 | 0 | 0 | 1 | 0 | 4 | 420
0 | K | Pol1521 | Požární izolace oboustranná s odolností 45 minut | m2 | 160 |  | 0 |  |  | základní |  | 0 | 0 | 0 | 0 | 0 | 4 | K | 1 | ROZPOCET | 0 | 0 | 0 | 0 | 0 | 1 | 0 | 4 | 422
| D | D1 | Vzduchotechnika |  |  |  | 0 |  |  |  |  | 0 |  | 0 |  | 0 | 1 | D | 0 | ROZPOCET | [6 empty] | 0
0 | K | Pol1608 | VZT jednotka pro přívod a odvod vzduchu ve venkovním provedení Průtok +2000 m3/h, -2000 m3/h, 300 Pa - filtrace F7 - deskový rekuperátor - elektrický ohřívač - ventilátory s EC motory Provedení Ecodesign 2018 | ks | 1 |  | 0 |  |  | základní |  | 0 | 0 | 0 | 0 | 0 | 4 | K | 1 | ROZPOCET | 0 | 0 | 0 | 0 | 0 | 1 | 0 | 4 | 424
| P |  | Poznámka k položce: Včetně odpruženého základového rámu, pružných manžet a montážního materiálu Včetně autonomní regulace s ovládacím panelem a s možností výstupu do centrální MaR (Modbus). Regulace systému VZT je komplet součástí dodávky včetně oživení zařízení. Referenční výrobek: Atrea DUPLEX 2500 Multi Eco-N | [14 empty] | P | 1
0 | K | Pol1489 | Požární klapky - viz. tabulka PPK, příloha tohoto VV | kpl | 1 |  | 0 |  |  | základní |  | 0 | 0 | 0 | 0 | 0 | 4 | K | 1 | ROZPOCET | 0 | 0 | 0 | 0 | 0 | 1 | 0 | 4 | 426
0 | K | Pol1609 | Vířivý anemostat přívodní vel. 500 pro průtok 240 m3/h | ks | 1 |  | 0 |  |  | základní |  | 0 | 0 | 0 | 0 | 0 | 4 | K | 1 | ROZPOCET | 0 | 0 | 0 | 0 | 0 | 1 | 0 | 4 | 428
| P |  | Poznámka k položce: Včetně napojovacího boxu s regulační klapkou | [14 empty] | P | 1
0 | K | Pol1607 | Čtyřhranná vyústka jednořadá s regulací rozměr 625x225 | ks | 2 |  | 0 |  |  | základní |  | 0 | 0 | 0 | 0 | 0 | 4 | K | 1 | ROZPOCET | 0 | 0 | 0 | 0 | 0 | 1 | 0 | 4 | 430
0 | K | Pol1524 | Čtyřhranná vyústka jednořadá s regulací rozměr 425x125 | ks | 2 |  | 0 |  |  | základní |  | 0 | 0 | 0 | 0 | 0 | 4 | K | 1 | ROZPOCET | 0 | 0 | 0 | 0 | 0 | 1 | 0 | 4 | 432
0 | K | Pol1610 | Čtyřhranná vyústka jednořadá s regulací rozměr 200x100 | ks | 3 |  | 0 |  |  | základní |  | 0 | 0 | 0 | 0 | 0 | 4 | K | 1 | ROZPOCET | 0 | 0 | 0 | 0 | 0 | 1 | 0 | 4 | 434
0 | K | Pol1525 | Talířový ventil univerzální pr. 160 | ks | 1 |  | 0 |  |  | základní |  | 0 | 0 | 0 | 0 | 0 | 4 | K | 1 | ROZPOCET | 0 | 0 | 0 | 0 | 0 | 1 | 0 | 4 | 436
0 | K | Pol1499 | Talířový ventil univerzální pr. 125 | ks | 9 |  | 0 |  |  | základní |  | 0 | 0 | 0 | 0 | 0 | 4 | K | 1 | ROZPOCET | 0 | 0 | 0 | 0 | 0 | 1 | 0 | 4 | 438
0 | K | Pol1611 | Krycí mřížka - pletivo 400x400 | ks | 1 |  | 0 |  |  | základní |  | 0 | 0 | 0 | 0 | 0 | 4 | K | 1 | ROZPOCET | 0 | 0 | 0 | 0 | 0 | 1 | 0 | 4 | 440
0 | K | Pol1612 | Kulisový tlumič hluku 400x400-2000 | ks | 3 |  | 0 |  |  | základní |  | 0 | 0 | 0 | 0 | 0 | 4 | K | 1 | ROZPOCET | 0 | 0 | 0 | 0 | 0 | 1 | 0 | 4 | 442
| P |  | Poznámka k položce: Včetně 2ks kulis 100x400-2000 | [14 empty] | P | 1
0 | K | Pol1509 | Flexo potrubí s útlumem hluku pr. 200 | bm | 5 |  | 0 |  |  | základní |  | 0 | 0 | 0 | 0 | 0 | 4 | K | 1 | ROZPOCET | 0 | 0 | 0 | 0 | 0 | 1 | 0 | 4 | 444
0 | K | Pol1510 | Flexo potrubí s útlumem hluku pr. 160 | bm | 5 |  | 0 |  |  | základní |  | 0 | 0 | 0 | 0 | 0 | 4 | K | 1 | ROZPOCET | 0 | 0 | 0 | 0 | 0 | 1 | 0 | 4 | 446
0 | K | Pol1511 | Flexo potrubí s útlumem hluku pr. 125 | bm | 10 |  | 0 |  |  | základní |  | 0 | 0 | 0 | 0 | 0 | 4 | K | 1 | ROZPOCET | 0 | 0 | 0 | 0 | 0 | 1 | 0 | 4 | 448
0 | K | Pol1599 | Spiro potrubí z pozink. plechu, včetně závěsů, tvarovek, montážního materiálu a požárních ucpávek pro dotěsnění prostupů - pr. 200 | bm | 10 |  | 0 |  |  | základní |  | 0 | 0 | 0 | 0 | 0 | 4 | K | 1 | ROZPOCET | 0 | 0 | 0 | 0 | 0 | 1 | 0 | 4 | 450
0 | K | Pol1613 | Spiro potrubí z pozink. plechu, včetně závěsů, tvarovek, montážního materiálu a požárních ucpávek pro dotěsnění prostupů - pr. 160 | bm | 45 |  | 0 |  |  | základní |  | 0 | 0 | 0 | 0 | 0 | 4 | K | 1 | ROZPOCET | 0 | 0 | 0 | 0 | 0 | 1 | 0 | 4 | 452
0 | K | Pol1517 | Spiro potrubí z pozink. plechu, včetně závěsů, tvarovek, montážního materiálu a požárních ucpávek pro dotěsnění prostupů – pr. 125 | bm | 10 |  | 0 |  |  | základní |  | 0 | 0 | 0 | 0 | 0 | 4 | K | 1 | ROZPOCET | 0 | 0 | 0 | 0 | 0 | 1 | 0 | 4 | 454
0 | K | Pol1518 | Čtyřhranné potrubí z ocel. pozink. plechu spojovaného přírubami do vnitřního prostředí, včetně závěsů, podpěr na střeše, spojovacího materiálu a požárních ucpávek pro dotěsnění prostupů | m2 | 100 |  | 0 |  |  | základní |  | 0 | 0 | 0 | 0 | 0 | 4 | K | 1 | ROZPOCET | 0 | 0 | 0 | 0 | 0 | 1 | 0 | 4 | 456
0 | K | Pol1519 | Protihluková izolace s oplechováním - na rozvody od VZT jednotek až po tlumiče hluku včetně | m2 | 12 |  | 0 |  |  | základní |  | 0 | 0 | 0 | 0 | 0 | 4 | K | 1 | ROZPOCET | 0 | 0 | 0 | 0 | 0 | 1 | 0 | 4 | 458
0 | K | Pol1520 | Tepelná izolace s oplechováním do venkovního prostředí, tl. 60 mm | m2 | 15 |  | 0 |  |  | základní |  | 0 | 0 | 0 | 0 | 0 | 4 | K | 1 | ROZPOCET | 0 | 0 | 0 | 0 | 0 | 1 | 0 | 4 | 460
0 | K | Pol1521 | Požární izolace oboustranná s odolností 45 minut | m2 | 40 |  | 0 |  |  | základní |  | 0 | 0 | 0 | 0 | 0 | 4 | K | 1 | ROZPOCET | 0 | 0 | 0 | 0 | 0 | 1 | 0 | 4 | 462
| D | D1 | Vzduchotechnika |  |  |  | 0 |  |  |  |  | 0 |  | 0 |  | 0 | 1 | D | 0 | ROZPOCET | [6 empty] | 0
0 | K | Pol1614 | VZT jednotka pro přívod a odvod vzduchu ve venkovním provedení Průtok +4500 m3/h, -4000 m3/h, 300 Pa - filtrace F7 - deskový rekuperátor - elektrický ohřívač - ventilátory s EC motory Provedení Ecodesign 2018 | ks | 1 |  | 0 |  |  | základní |  | 0 | 0 | 0 | 0 | 0 | 4 | K | 1 | ROZPOCET | 0 | 0 | 0 | 0 | 0 | 1 | 0 | 4 | 464
| P |  | Poznámka k položce: Včetně odpruženého základového rámu, pružných manžet a montážního materiálu Včetně autonomní regulace s ovládacím panelem a s možností výstupu do centrální MaR (Modbus). Regulace systému VZT je komplet součástí dodávky včetně oživení zařízení. Referenční výrobek: Atrea DUPLEX 5500 Multi Eco-N | [14 empty] | P | 1
0 | K | Pol1615 | Zdroj chladu / tepla pro VZT jednotku - kondenzační jednotka systému přímého chlazení / topení, Qch = 20 kW | ks | 1 |  | 0 |  |  | základní |  | 0 | 0 | 0 | 0 | 0 | 4 | K | 1 | ROZPOCET | 0 | 0 | 0 | 0 | 0 | 1 | 0 | 4 | 466
| P |  | Poznámka k položce: Včetně potrubí, chladiva a veškerého příslušentví pro napojení na VZT jednotku Včetně regulace a základové konstrukce pro osazení na střechu Referenční výrobek: Daikin RXYSQ8TY1 | [14 empty] | P | 1
0 | K | Pol1489 | Požární klapky - viz. tabulka PPK, příloha tohoto VV | kpl | 1 |  | 0 |  |  | základní |  | 0 | 0 | 0 | 0 | 0 | 4 | K | 1 | ROZPOCET | 0 | 0 | 0 | 0 | 0 | 1 | 0 | 4 | 468
0 | K | Pol1616 | Vířivý anemostat přívodní vel. 600 pro průtok 500 m3/h | ks | 1 |  | 0 |  |  | základní |  | 0 | 0 | 0 | 0 | 0 | 4 | K | 1 | ROZPOCET | 0 | 0 | 0 | 0 | 0 | 1 | 0 | 4 | 470
| P |  | Poznámka k položce: Včetně napojovacího boxu s regulační klapkou | [14 empty] | P | 1
0 | K | Pol1617 | Vířivý anemostat přívodní vel. 300 pro průtok 240 m3/h | ks | 8 |  | 0 |  |  | základní |  | 0 | 0 | 0 | 0 | 0 | 4 | K | 1 | ROZPOCET | 0 | 0 | 0 | 0 | 0 | 1 | 0 | 4 | 472
| P |  | Poznámka k položce: Včetně napojovacího boxu s regulační klapkou | [14 empty] | P | 1
0 | K | Pol1618 | Vířivý anemostat přívodní vel. 300 pro průtok 240 m3/h | ks | 2 |  | 0 |  |  | základní |  | 0 | 0 | 0 | 0 | 0 | 4 | K | 1 | ROZPOCET | 0 | 0 | 0 | 0 | 0 | 1 | 0 | 4 | 474
| P |  | Poznámka k položce: Pouze čelní deska | [14 empty] | P | 1
0 | K | Pol1619 | Čtyřhranná vyústka jednořadá s regulací rozměr 525x225 | ks | 1 |  | 0 |  |  | základní |  | 0 | 0 | 0 | 0 | 0 | 4 | K | 1 | ROZPOCET | 0 | 0 | 0 | 0 | 0 | 1 | 0 | 4 | 476
0 | K | Pol1620 | Čtyřhranná vyústka jednořadá s regulací rozměr 625x125 | ks | 3 |  | 0 |  |  | základní |  | 0 | 0 | 0 | 0 | 0 | 4 | K | 1 | ROZPOCET | 0 | 0 | 0 | 0 | 0 | 1 | 0 | 4 | 478
0 | K | Pol1524 | Čtyřhranná vyústka jednořadá s regulací rozměr 425x125 | ks | 12 |  | 0 |  |  | základní |  | 0 | 0 | 0 | 0 | 0 | 4 | K | 1 | ROZPOCET | 0 | 0 | 0 | 0 | 0 | 1 | 0 | 4 | 480
0 | K | Pol1525 | Talířový ventil univerzální pr. 160 | ks | 16 |  | 0 |  |  | základní |  | 0 | 0 | 0 | 0 | 0 | 4 | K | 1 | ROZPOCET | 0 | 0 | 0 | 0 | 0 | 1 | 0 | 4 | 482
0 | K | Pol1499 | Talířový ventil univerzální pr. 125 | ks | 18 |  | 0 |  |  | základní |  | 0 | 0 | 0 | 0 | 0 | 4 | K | 1 | ROZPOCET | 0 | 0 | 0 | 0 | 0 | 1 | 0 | 4 | 484
0 | K | Pol1526 | Krycí mřížka - pletivo 600x600 | ks | 1 |  | 0 |  |  | základní |  | 0 | 0 | 0 | 0 | 0 | 4 | K | 1 | ROZPOCET | 0 | 0 | 0 | 0 | 0 | 1 | 0 | 4 | 486
0 | K | Pol1527 | Kulisový tlumič hluku 600x600-1500 | ks | 1 |  | 0 |  |  | základní |  | 0 | 0 | 0 | 0 | 0 | 4 | K | 1 | ROZPOCET | 0 | 0 | 0 | 0 | 0 | 1 | 0 | 4 | 488
| P |  | Poznámka k položce: Včetně 3ks kulis 100x600-1500 | [14 empty] | P | 1
0 | K | Pol1621 | Kulisový tlumič hluku 600x600-2000 | ks | 2 |  | 0 |  |  | základní |  | 0 | 0 | 0 | 0 | 0 | 4 | K | 1 | ROZPOCET | 0 | 0 | 0 | 0 | 0 | 1 | 0 | 4 | 490
| P |  | Poznámka k položce: Včetně 3ks kulis 100x600-2000 | [14 empty] | P | 1
0 | K | Pol1528 | Flexo potrubí s útlumem hluku pr. 250 | bm | 5 |  | 0 |  |  | základní |  | 0 | 0 | 0 | 0 | 0 | 4 | K | 1 | ROZPOCET | 0 | 0 | 0 | 0 | 0 | 1 | 0 | 4 | 492
0 | K | Pol1509 | Flexo potrubí s útlumem hluku pr. 200 | bm | 5 |  | 0 |  |  | základní |  | 0 | 0 | 0 | 0 | 0 | 4 | K | 1 | ROZPOCET | 0 | 0 | 0 | 0 | 0 | 1 | 0 | 4 | 494
0 | K | Pol1510 | Flexo potrubí s útlumem hluku pr. 160 | bm | 30 |  | 0 |  |  | základní |  | 0 | 0 | 0 | 0 | 0 | 4 | K | 1 | ROZPOCET | 0 | 0 | 0 | 0 | 0 | 1 | 0 | 4 | 496
0 | K | Pol1511 | Flexo potrubí s útlumem hluku pr. 125 | bm | 20 |  | 0 |  |  | základní |  | 0 | 0 | 0 | 0 | 0 | 4 | K | 1 | ROZPOCET | 0 | 0 | 0 | 0 | 0 | 1 | 0 | 4 | 498
0 | K | Pol1513 | Spiro potrubí z pozink. plechu, včetně závěsů, tvarovek, montážního materiálu a požárních ucpávek pro dotěsnění prostupů – pr. 250 | bm | 40 |  | 0 |  |  | základní |  | 0 | 0 | 0 | 0 | 0 | 4 | K | 1 | ROZPOCET | 0 | 0 | 0 | 0 | 0 | 1 | 0 | 4 | 500
0 | K | Pol1622 | Spiro potrubí z pozink. plechu, včetně závěsů, tvarovek, montážního materiálu a požárních ucpávek pro dotěsnění prostupů - pr. 225 | bm | 5 |  | 0 |  |  | základní |  | 0 | 0 | 0 | 0 | 0 | 4 | K | 1 | ROZPOCET | 0 | 0 | 0 | 0 | 0 | 1 | 0 | 4 | 502
0 | K | Pol1599 | Spiro potrubí z pozink. plechu, včetně závěsů, tvarovek, montážního materiálu a požárních ucpávek pro dotěsnění prostupů - pr. 200 | bm | 25 |  | 0 |  |  | základní |  | 0 | 0 | 0 | 0 | 0 | 4 | K | 1 | ROZPOCET | 0 | 0 | 0 | 0 | 0 | 1 | 0 | 4 | 504
0 | K | Pol1516 | Spiro potrubí z pozink. plechu, včetně závěsů, tvarovek, montážního materiálu a požárních ucpávek pro dotěsnění prostupů – pr. 160 | bm | 35 |  | 0 |  |  | základní |  | 0 | 0 | 0 | 0 | 0 | 4 | K | 1 | ROZPOCET | 0 | 0 | 0 | 0 | 0 | 1 | 0 | 4 | 506
0 | K | Pol1517 | Spiro potrubí z pozink. plechu, včetně závěsů, tvarovek, montážního materiálu a požárních ucpávek pro dotěsnění prostupů – pr. 125 | bm | 10 |  | 0 |  |  | základní |  | 0 | 0 | 0 | 0 | 0 | 4 | K | 1 | ROZPOCET | 0 | 0 | 0 | 0 | 0 | 1 | 0 | 4 | 508
0 | K | Pol1518 | Čtyřhranné potrubí z ocel. pozink. plechu spojovaného přírubami do vnitřního prostředí, včetně závěsů, podpěr na střeše, spojovacího materiálu a požárních ucpávek pro dotěsnění prostupů | m2 | 330 |  | 0 |  |  | základní |  | 0 | 0 | 0 | 0 | 0 | 4 | K | 1 | ROZPOCET | 0 | 0 | 0 | 0 | 0 | 1 | 0 | 4 | 510
0 | K | Pol1519 | Protihluková izolace s oplechováním - na rozvody od VZT jednotek až po tlumiče hluku včetně | m2 | 40 |  | 0 |  |  | základní |  | 0 | 0 | 0 | 0 | 0 | 4 | K | 1 | ROZPOCET | 0 | 0 | 0 | 0 | 0 | 1 | 0 | 4 | 512
0 | K | Pol1520 | Tepelná izolace s oplechováním do venkovního prostředí, tl. 60 mm | m2 | 40 |  | 0 |  |  | základní |  | 0 | 0 | 0 | 0 | 0 | 4 | K | 1 | ROZPOCET | 0 | 0 | 0 | 0 | 0 | 1 | 0 | 4 | 514
0 | K | Pol1521 | Požární izolace oboustranná s odolností 45 minut | m2 | 70 |  | 0 |  |  | základní |  | 0 | 0 | 0 | 0 | 0 | 4 | K | 1 | ROZPOCET | 0 | 0 | 0 | 0 | 0 | 1 | 0 | 4 | 516
| D | D1 | Vzduchotechnika |  |  |  | 0 |  |  |  |  | 0 |  | 0 |  | 0 | 1 | D | 0 | ROZPOCET | [6 empty] | 0
0 | K | Pol1623 | VZT jednotka pro přívod a odvod vzduchu ve vnitřním podstropním provedení Průtok +150 m3/h, -150 m3/h, 100 Pa - filtrace G3 - deskový rekuperátor - elektrický ohřívač - ventilátory s EC motory Provedení Ecodesign 2018 | ks | 1 |  | 0 |  |  | základní |  | 0 | 0 | 0 | 0 | 0 | 4 | K | 1 | ROZPOCET | 0 | 0 | 0 | 0 | 0 | 1 | 0 | 4 | 518
| P |  | Poznámka k položce: Včetně odpruženého základového rámu, pružných manžet a montážního materiálu Včetně autonomní regulace s ovládacím panelem a s možností výstupu do centrální MaR (Modbus). Regulace systému VZT je komplet součástí dodávky včetně oživení zařízení. Referenční výrobek: Atrea DUPLEX 170 EC5.RD5 | [14 empty] | P | 1
0 | K | Pol1624 | Cirkulační digestoř - dodávka uživatele | ks | 1 |  | 0 |  |  | základní |  | 0 | 0 | 0 | 0 | 0 | 4 | K | 1 | ROZPOCET | 0 | 0 | 0 | 0 | 0 | 1 | 0 | 4 | 520
0 | K | Pol1610 | Čtyřhranná vyústka jednořadá s regulací rozměr 200x100 | ks | 3 |  | 0 |  |  | základní |  | 0 | 0 | 0 | 0 | 0 | 4 | K | 1 | ROZPOCET | 0 | 0 | 0 | 0 | 0 | 1 | 0 | 4 | 522
| P |  | Poznámka k položce: Včetně napojovacího boxu | [14 empty] | P | 1
0 | K | Pol1499 | Talířový ventil univerzální pr. 125 | ks | 1 |  | 0 |  |  | základní |  | 0 | 0 | 0 | 0 | 0 | 4 | K | 1 | ROZPOCET | 0 | 0 | 0 | 0 | 0 | 1 | 0 | 4 | 524
0 | K | Pol1625 | Protidešťová žaluzie na potrubí pr. 125 | ks | 2 |  | 0 |  |  | základní |  | 0 | 0 | 0 | 0 | 0 | 4 | K | 1 | ROZPOCET | 0 | 0 | 0 | 0 | 0 | 1 | 0 | 4 | 526
0 | K | Pol1626 | Pružný tlumič hluku pr. 125, l = 1000 mm | ks | 4 |  | 0 |  |  | základní |  | 0 | 0 | 0 | 0 | 0 | 4 | K | 1 | ROZPOCET | 0 | 0 | 0 | 0 | 0 | 1 | 0 | 4 | 528
0 | K | Pol1511 | Flexo potrubí s útlumem hluku pr. 125 | bm | 5 |  | 0 |  |  | základní |  | 0 | 0 | 0 | 0 | 0 | 4 | K | 1 | ROZPOCET | 0 | 0 | 0 | 0 | 0 | 1 | 0 | 4 | 530
0 | K | Pol1517 | Spiro potrubí z pozink. plechu, včetně závěsů, tvarovek, montážního materiálu a požárních ucpávek pro dotěsnění prostupů – pr. 125 | bm | 60 |  | 0 |  |  | základní |  | 0 | 0 | 0 | 0 | 0 | 4 | K | 1 | ROZPOCET | 0 | 0 | 0 | 0 | 0 | 1 | 0 | 4 | 532
| D | D1 | Vzduchotechnika |  |  |  | 0 |  |  |  |  | 0 |  | 0 |  | 0 | 1 | D | 0 | ROZPOCET | [6 empty] | 0
0 | K | Pol1627 | Axiální ventilátor do kruhového potrubí Průtok 4000 m3/h, 300 Pa | ks | 1 |  | 0 |  |  | základní |  | 0 | 0 | 0 | 0 | 0 | 4 | K | 1 | ROZPOCET | 0 | 0 | 0 | 0 | 0 | 1 | 0 | 4 | 534
| P |  | Poznámka k položce: Včetně pružných manžet a montážního materiálu | [14 empty] | P | 1
0 | K | Pol1489 | Požární klapky - viz. tabulka PPK, příloha tohoto VV | kpl | 1 |  | 0 |  |  | základní |  | 0 | 0 | 0 | 0 | 0 | 4 | K | 1 | ROZPOCET | 0 | 0 | 0 | 0 | 0 | 1 | 0 | 4 | 536
0 | K | Pol1628 | Zpětná klapka 600x400 | ks | 1 |  | 0 |  |  | základní |  | 0 | 0 | 0 | 0 | 0 | 4 | K | 1 | ROZPOCET | 0 | 0 | 0 | 0 | 0 | 1 | 0 | 4 | 538
0 | K | Pol1629 | Čtyřhranná vyústka jednořadá s regulací rozměr 425x225 | ks | 4 |  | 0 |  |  | základní |  | 0 | 0 | 0 | 0 | 0 | 4 | K | 1 | ROZPOCET | 0 | 0 | 0 | 0 | 0 | 1 | 0 | 4 | 540
0 | K | Pol1630 | Kulisový tlumič hluku 600x400-1500 | ks | 2 |  | 0 |  |  | základní |  | 0 | 0 | 0 | 0 | 0 | 4 | K | 1 | ROZPOCET | 0 | 0 | 0 | 0 | 0 | 1 | 0 | 4 | 542
| P |  | Poznámka k položce: Včetně 3ks kulis 100x400-1500 | [14 empty] | P | 1
0 | K | Pol1518 | Čtyřhranné potrubí z ocel. pozink. plechu spojovaného přírubami do vnitřního prostředí, včetně závěsů, podpěr na střeše, spojovacího materiálu a požárních ucpávek pro dotěsnění prostupů | m2 | 90 |  | 0 |  |  | základní |  | 0 | 0 | 0 | 0 | 0 | 4 | K | 1 | ROZPOCET | 0 | 0 | 0 | 0 | 0 | 1 | 0 | 4 | 544
0 | K | Pol1519 | Protihluková izolace s oplechováním - na rozvody od VZT jednotek až po tlumiče hluku včetně | m2 | 15 |  | 0 |  |  | základní |  | 0 | 0 | 0 | 0 | 0 | 4 | K | 1 | ROZPOCET | 0 | 0 | 0 | 0 | 0 | 1 | 0 | 4 | 546
| D | D1 | Vzduchotechnika |  |  |  | 0 |  |  |  |  | 0 |  | 0 |  | 0 | 1 | D | 0 | ROZPOCET | [6 empty] | 0
0 | K | Pol1631 | Radiální ventilátor do kruhového potrubí Průtok 750 m3/h, 200 Pa | ks | 1 |  | 0 |  |  | základní |  | 0 | 0 | 0 | 0 | 0 | 4 | K | 1 | ROZPOCET | 0 | 0 | 0 | 0 | 0 | 1 | 0 | 4 | 548
| P |  | Poznámka k položce: Včetně výfukové mřížky, ochranné stříšky pro instalaci na střechu, pružných manžet a montážního materiálu | [14 empty] | P | 1
0 | K | Pol1489 | Požární klapky - viz. tabulka PPK, příloha tohoto VV | kpl | 1 |  | 0 |  |  | základní |  | 0 | 0 | 0 | 0 | 0 | 4 | K | 1 | ROZPOCET | 0 | 0 | 0 | 0 | 0 | 1 | 0 | 4 | 550
0 | K | Pol1632 | Talířový ventil odvodní pr. 200 | ks | 4 |  | 0 |  |  | základní |  | 0 | 0 | 0 | 0 | 0 | 4 | K | 1 | ROZPOCET | 0 | 0 | 0 | 0 | 0 | 1 | 0 | 4 | 552
0 | K | Pol1633 | Tlumič hluku do kruhového potrubí pr. 250, l = 900 mm | ks | 1 |  | 0 |  |  | základní |  | 0 | 0 | 0 | 0 | 0 | 4 | K | 1 | ROZPOCET | 0 | 0 | 0 | 0 | 0 | 1 | 0 | 4 | 554
0 | K | Pol1513 | Spiro potrubí z pozink. plechu, včetně závěsů, tvarovek, montážního materiálu a požárních ucpávek pro dotěsnění prostupů – pr. 250 | bm | 20 |  | 0 |  |  | základní |  | 0 | 0 | 0 | 0 | 0 | 4 | K | 1 | ROZPOCET | 0 | 0 | 0 | 0 | 0 | 1 | 0 | 4 | 556
0 | K | Pol1515 | Spiro potrubí z pozink. plechu, včetně závěsů, tvarovek, montážního materiálu a požárních ucpávek pro dotěsnění prostupů – pr. 200 | bm | 10 |  | 0 |  |  | základní |  | 0 | 0 | 0 | 0 | 0 | 4 | K | 1 | ROZPOCET | 0 | 0 | 0 | 0 | 0 | 1 | 0 | 4 | 558
0 | K | Pol1521 | Požární izolace oboustranná s odolností 45 minut | m2 | 20 |  | 0 |  |  | základní |  | 0 | 0 | 0 | 0 | 0 | 4 | K | 1 | ROZPOCET | 0 | 0 | 0 | 0 | 0 | 1 | 0 | 4 | 560
| D | D1 | Vzduchotechnika |  |  |  | 0 |  |  |  |  | 0 |  | 0 |  | 0 | 1 | D | 0 | ROZPOCET | [6 empty] | 0
0 | K | Pol1634 | Nástřešní ventilátor Průtok 1490 m3/h, 200 Pa | ks | 1 |  | 0 |  |  | základní |  | 0 | 0 | 0 | 0 | 0 | 4 | K | 1 | ROZPOCET | 0 | 0 | 0 | 0 | 0 | 1 | 0 | 4 | 562
| P |  | Poznámka k položce: Včetně podstavce s tlumičem hluku, pružných manžet a montážního materiálu | [14 empty] | P | 1
0 | K | Pol1489 | Požární klapky - viz. tabulka PPK, příloha tohoto VV | kpl | 1 |  | 0 |  |  | základní |  | 0 | 0 | 0 | 0 | 0 | 4 | K | 1 | ROZPOCET | 0 | 0 | 0 | 0 | 0 | 1 | 0 | 4 | 564
0 | K | Pol1635 | Talířový ventil odvodní pr. 160 | ks | 2 |  | 0 |  |  | základní |  | 0 | 0 | 0 | 0 | 0 | 4 | K | 1 | ROZPOCET | 0 | 0 | 0 | 0 | 0 | 1 | 0 | 4 | 566
0 | K | Pol1636 | Talířový ventil odvodní pr. 125 | ks | 24 |  | 0 |  |  | základní |  | 0 | 0 | 0 | 0 | 0 | 4 | K | 1 | ROZPOCET | 0 | 0 | 0 | 0 | 0 | 1 | 0 | 4 | 568
0 | K | Pol1510 | Flexo potrubí s útlumem hluku pr. 160 | bm | 5 |  | 0 |  |  | základní |  | 0 | 0 | 0 | 0 | 0 | 4 | K | 1 | ROZPOCET | 0 | 0 | 0 | 0 | 0 | 1 | 0 | 4 | 570
0 | K | Pol1511 | Flexo potrubí s útlumem hluku pr. 125 | bm | 30 |  | 0 |  |  | základní |  | 0 | 0 | 0 | 0 | 0 | 4 | K | 1 | ROZPOCET | 0 | 0 | 0 | 0 | 0 | 1 | 0 | 4 | 572
0 | K | Pol1515 | Spiro potrubí z pozink. plechu, včetně závěsů, tvarovek, montážního materiálu a požárních ucpávek pro dotěsnění prostupů – pr. 200 | bm | 15 |  | 0 |  |  | základní |  | 0 | 0 | 0 | 0 | 0 | 4 | K | 1 | ROZPOCET | 0 | 0 | 0 | 0 | 0 | 1 | 0 | 4 | 574
0 | K | Pol1516 | Spiro potrubí z pozink. plechu, včetně závěsů, tvarovek, montážního materiálu a požárních ucpávek pro dotěsnění prostupů – pr. 160 | bm | 10 |  | 0 |  |  | základní |  | 0 | 0 | 0 | 0 | 0 | 4 | K | 1 | ROZPOCET | 0 | 0 | 0 | 0 | 0 | 1 | 0 | 4 | 576
0 | K | Pol1517 | Spiro potrubí z pozink. plechu, včetně závěsů, tvarovek, montážního materiálu a požárních ucpávek pro dotěsnění prostupů – pr. 125 | bm | 25 |  | 0 |  |  | základní |  | 0 | 0 | 0 | 0 | 0 | 4 | K | 1 | ROZPOCET | 0 | 0 | 0 | 0 | 0 | 1 | 0 | 4 | 578
0 | K | Pol1518 | Čtyřhranné potrubí z ocel. pozink. plechu spojovaného přírubami do vnitřního prostředí, včetně závěsů, podpěr na střeše, spojovacího materiálu a požárních ucpávek pro dotěsnění prostupů | m2 | 30 |  | 0 |  |  | základní |  | 0 | 0 | 0 | 0 | 0 | 4 | K | 1 | ROZPOCET | 0 | 0 | 0 | 0 | 0 | 1 | 0 | 4 | 580
0 | K | Pol1521 | Požární izolace oboustranná s odolností 45 minut | m2 | 10 |  | 0 |  |  | základní |  | 0 | 0 | 0 | 0 | 0 | 4 | K | 1 | ROZPOCET | 0 | 0 | 0 | 0 | 0 | 1 | 0 | 4 | 582
| D | D1 | Vzduchotechnika |  |  |  | 0 |  |  |  |  | 0 |  | 0 |  | 0 | 1 | D | 0 | ROZPOCET | [6 empty] | 0
0 | K | Pol1637 | Radiální ventilátor do kruhového potrubí Průtok 600 m3/h, 200 Pa | ks | 1 |  | 0 |  |  | základní |  | 0 | 0 | 0 | 0 | 0 | 4 | K | 1 | ROZPOCET | 0 | 0 | 0 | 0 | 0 | 1 | 0 | 4 | 584
| P |  | Poznámka k položce: Včetně výfukové mřížky, ochranné stříšky pro instalaci na střechu, pružných manžet a montážního materiálu | [14 empty] | P | 1
0 | K | Pol1489 | Požární klapky - viz. tabulka PPK, příloha tohoto VV | kpl | 1 |  | 0 |  |  | základní |  | 0 | 0 | 0 | 0 | 0 | 4 | K | 1 | ROZPOCET | 0 | 0 | 0 | 0 | 0 | 1 | 0 | 4 | 586
0 | K | Pol1638 | Odvodní digestoř 800x800 | ks | 1 |  | 0 |  |  | základní |  | 0 | 0 | 0 | 0 | 0 | 4 | K | 1 | ROZPOCET | 0 | 0 | 0 | 0 | 0 | 1 | 0 | 4 | 588
| P |  | Poznámka k položce: Včetně tukových filtrů | [14 empty] | P | 1
0 | K | Pol1639 | Tlumič hluku do kruhového potrubí pr. 200, l = 900 mm | ks | 1 |  | 0 |  |  | základní |  | 0 | 0 | 0 | 0 | 0 | 4 | K | 1 | ROZPOCET | 0 | 0 | 0 | 0 | 0 | 1 | 0 | 4 | 590
0 | K | Pol1515 | Spiro potrubí z pozink. plechu, včetně závěsů, tvarovek, montážního materiálu a požárních ucpávek pro dotěsnění prostupů – pr. 200 | bm | 35 |  | 0 |  |  | základní |  | 0 | 0 | 0 | 0 | 0 | 4 | K | 1 | ROZPOCET | 0 | 0 | 0 | 0 | 0 | 1 | 0 | 4 | 592
| D | D1 | Vzduchotechnika |  |  |  | 0 |  |  |  |  | 0 |  | 0 |  | 0 | 1 | D | 0 | ROZPOCET | [6 empty] | 0
0 | K | Pol1640 | Radiální ventilátor do kruhového potrubí Průtok 1500 m3/h, 200 Pa | ks | 1 |  | 0 |  |  | základní |  | 0 | 0 | 0 | 0 | 0 | 4 | K | 1 | ROZPOCET | 0 | 0 | 0 | 0 | 0 | 1 | 0 | 4 | 594
| P |  | Poznámka k položce: Včetně krycí mřížky, pružných manžet a montážního materiálu | [14 empty] | P | 1
0 | K | Pol1489 | Požární klapky - viz. tabulka PPK, příloha tohoto VV | kpl | 1 |  | 0 |  |  | základní |  | 0 | 0 | 0 | 0 | 0 | 4 | K | 1 | ROZPOCET | 0 | 0 | 0 | 0 | 0 | 1 | 0 | 4 | 596
0 | K | Pol1641 | Čtyřhranná vyústka jednořadá bez regulace rozměr 400x400 | ks | 1 |  | 0 |  |  | základní |  | 0 | 0 | 0 | 0 | 0 | 4 | K | 1 | ROZPOCET | 0 | 0 | 0 | 0 | 0 | 1 | 0 | 4 | 598
0 | K | Pol1642 | Kulisový tlumič hluku 400x400-1000 | ks | 1 |  | 0 |  |  | základní |  | 0 | 0 | 0 | 0 | 0 | 4 | K | 1 | ROZPOCET | 0 | 0 | 0 | 0 | 0 | 1 | 0 | 4 | 600
| P |  | Poznámka k položce: Včetně 2ks kulis 100x400-1000 | [14 empty] | P | 1
0 | K | Pol1518 | Čtyřhranné potrubí z ocel. pozink. plechu spojovaného přírubami do vnitřního prostředí, včetně závěsů, podpěr na střeše, spojovacího materiálu a požárních ucpávek pro dotěsnění prostupů | m2 | 5 |  | 0 |  |  | základní |  | 0 | 0 | 0 | 0 | 0 | 4 | K | 1 | ROZPOCET | 0 | 0 | 0 | 0 | 0 | 1 | 0 | 4 | 602
0 | K | Pol1519 | Protihluková izolace s oplechováním - na rozvody od VZT jednotek až po tlumiče hluku včetně | m2 | 3 |  | 0 |  |  | základní |  | 0 | 0 | 0 | 0 | 0 | 4 | K | 1 | ROZPOCET | 0 | 0 | 0 | 0 | 0 | 1 | 0 | 4 | 604
| D | D1 | Vzduchotechnika |  |  |  | 0 |  |  |  |  | 0 |  | 0 |  | 0 | 1 | D | 0 | ROZPOCET | [6 empty] | 0
0 | K | Pol1643 | Axiální ventilátor do kruhového potrubí pr. 1250 Průtok 50000 m3/h, 400 Pa | ks | 1 |  | 0 |  |  | základní |  | 0 | 0 | 0 | 0 | 0 | 4 | K | 1 | ROZPOCET | 0 | 0 | 0 | 0 | 0 | 1 | 0 | 4 | 606
| P |  | Poznámka k položce: Včetně krycí mřížky, pružných manžet a montážního materiálu | [14 empty] | P | 1
0 | K | Pol1644 | Těsná uzavírací klapka se servopohonem 230 V, rozměr 1250x1250 | ks | 1 |  | 0 |  |  | základní |  | 0 | 0 | 0 | 0 | 0 | 4 | K | 1 | ROZPOCET | 0 | 0 | 0 | 0 | 0 | 1 | 0 | 4 | 608
0 | K | Pol1645 | Protidešťová žaluzie 2000x1600, včetně sítě proti hmyzu | ks | 1 |  | 0 |  |  | základní |  | 0 | 0 | 0 | 0 | 0 | 4 | K | 1 | ROZPOCET | 0 | 0 | 0 | 0 | 0 | 1 | 0 | 4 | 610
0 | K | Pol1518 | Čtyřhranné potrubí z ocel. pozink. plechu spojovaného přírubami do vnitřního prostředí, včetně závěsů, podpěr na střeše, spojovacího materiálu a požárních ucpávek pro dotěsnění prostupů | m2 | 20 |  | 0 |  |  | základní |  | 0 | 0 | 0 | 0 | 0 | 4 | K | 1 | ROZPOCET | 0 | 0 | 0 | 0 | 0 | 1 | 0 | 4 | 612
0 | K | Pol1646 | Parotěsná izolace na sání ventilátoru | m2 | 20 |  | 0 |  |  | základní |  | 0 | 0 | 0 | 0 | 0 | 4 | K | 1 | ROZPOCET | 0 | 0 | 0 | 0 | 0 | 1 | 0 | 4 | 614
| D | D1 | Vzduchotechnika |  |  |  | 0 |  |  |  |  | 0 |  | 0 |  | 0 | 1 | D | 0 | ROZPOCET | [6 empty] | 0
0 | K | Pol1647 | Axiální ventilátor do kruhového potrubí pr. 500 Průtok 11000 m3/h, 500 Pa | ks | 1 |  | 0 |  |  | základní |  | 0 | 0 | 0 | 0 | 0 | 4 | K | 1 | ROZPOCET | 0 | 0 | 0 | 0 | 0 | 1 | 0 | 4 | 616
| P |  | Poznámka k položce: Včetně pružných manžet a montážního materiálu | [14 empty] | P | 1
0 | K | Pol1648 | Těsná uzavírací klapka se servopohonem 230 V, rozměr 1000x1000 | ks | 1 |  | 0 |  |  | základní |  | 0 | 0 | 0 | 0 | 0 | 4 | K | 1 | ROZPOCET | 0 | 0 | 0 | 0 | 0 | 1 | 0 | 4 | 618
0 | K | Pol1649 | Regulační klapka se servopohonem 230 V, rozměr 800x500 | ks | 1 |  | 0 |  |  | základní |  | 0 | 0 | 0 | 0 | 0 | 4 | K | 1 | ROZPOCET | 0 | 0 | 0 | 0 | 0 | 1 | 0 | 4 | 620
0 | K | Pol1573 | Čtyřhranná vyústka jednořadá bez regulace rozměr 1000x400 | ks | 2 |  | 0 |  |  | základní |  | 0 | 0 | 0 | 0 | 0 | 4 | K | 1 | ROZPOCET | 0 | 0 | 0 | 0 | 0 | 1 | 0 | 4 | 622
0 | K | Pol1650 | Čtyřhranná mřížka bez regulace rozměr 1200x800 | ks | 1 |  | 0 |  |  | základní |  | 0 | 0 | 0 | 0 | 0 | 4 | K | 1 | ROZPOCET | 0 | 0 | 0 | 0 | 0 | 1 | 0 | 4 | 624
0 | K | Pol1553 | Protidešťová žaluzie 1000x1000, včetně sítě proti hmyzu | ks | 2 |  | 0 |  |  | základní |  | 0 | 0 | 0 | 0 | 0 | 4 | K | 1 | ROZPOCET | 0 | 0 | 0 | 0 | 0 | 1 | 0 | 4 | 626
0 | K | Pol1518 | Čtyřhranné potrubí z ocel. pozink. plechu spojovaného přírubami do vnitřního prostředí, včetně závěsů, podpěr na střeše, spojovacího materiálu a požárních ucpávek pro dotěsnění prostupů | m2 | 35 |  | 0 |  |  | základní |  | 0 | 0 | 0 | 0 | 0 | 4 | K | 1 | ROZPOCET | 0 | 0 | 0 | 0 | 0 | 1 | 0 | 4 | 628
0 | K | Pol1651 | Požární izolace oboustranná s odolností 45 minut | m2 | 20 |  | 0 |  |  | základní |  | 0 | 0 | 0 | 0 | 0 | 4 | K | 1 | ROZPOCET | 0 | 0 | 0 | 0 | 0 | 1 | 0 | 4 | 630
| D | D1 | Vzduchotechnika |  |  |  | 0 |  |  |  |  | 0 |  | 0 |  | 0 | 1 | D | 0 | ROZPOCET | [6 empty] | 0
0 | K | Pol1652 | Axiální ventilátor do kruhového potrubí pr. 500 Průtok 9000 m3/h, 400 Pa | ks | 1 |  | 0 |  |  | základní |  | 0 | 0 | 0 | 0 | 0 | 4 | K | 1 | ROZPOCET | 0 | 0 | 0 | 0 | 0 | 1 | 0 | 4 | 632
| P |  | Poznámka k položce: Včetně krycí mřížky, pružných manžet a montážního materiálu | [14 empty] | P | 1
0 | K | Pol1648 | Těsná uzavírací klapka se servopohonem 230 V, rozměr 1000x1000 | ks | 1 |  | 0 |  |  | základní |  | 0 | 0 | 0 | 0 | 0 | 4 | K | 1 | ROZPOCET | 0 | 0 | 0 | 0 | 0 | 1 | 0 | 4 | 634
0 | K | Pol1653 | Regulační klapka se servopohonem 230 V, rozměr 1000x1000 | ks | 1 |  | 0 |  |  | základní |  | 0 | 0 | 0 | 0 | 0 | 4 | K | 1 | ROZPOCET | 0 | 0 | 0 | 0 | 0 | 1 | 0 | 4 | 636
0 | K | Pol1553 | Protidešťová žaluzie 1000x1000, včetně sítě proti hmyzu | ks | 2 |  | 0 |  |  | základní |  | 0 | 0 | 0 | 0 | 0 | 4 | K | 1 | ROZPOCET | 0 | 0 | 0 | 0 | 0 | 1 | 0 | 4 | 638
0 | K | Pol1518 | Čtyřhranné potrubí z ocel. pozink. plechu spojovaného přírubami do vnitřního prostředí, včetně závěsů, podpěr na střeše, spojovacího materiálu a požárních ucpávek pro dotěsnění prostupů | m2 | 15 |  | 0 |  |  | základní |  | 0 | 0 | 0 | 0 | 0 | 4 | K | 1 | ROZPOCET | 0 | 0 | 0 | 0 | 0 | 1 | 0 | 4 | 640
| D | D1 | Vzduchotechnika |  |  |  | 0 |  |  |  |  | 0 |  | 0 |  | 0 | 1 | D | 0 | ROZPOCET | [6 empty] | 0
0 | K | Pol1654 | Radiální ventilátor do kruhového potrubí pr. 400 Průtok 1500 m3/h, 300 Pa | ks | 1 |  | 0 |  |  | základní |  | 0 | 0 | 0 | 0 | 0 | 4 | K | 1 | ROZPOCET | 0 | 0 | 0 | 0 | 0 | 1 | 0 | 4 | 642
| P |  | Poznámka k položce: Včetně pružných manžet a montážního materiálu | [14 empty] | P | 1
0 | K | Pol1655 | Těsná uzavírací klapka se servopohonem 230 V, rozměr 400x400 | ks | 1 |  | 0 |  |  | základní |  | 0 | 0 | 0 | 0 | 0 | 4 | K | 1 | ROZPOCET | 0 | 0 | 0 | 0 | 0 | 1 | 0 | 4 | 644
0 | K | Pol1656 | Regulační klapka se servopohonem 230 V, rozměr 315x315 | ks | 1 |  | 0 |  |  | základní |  | 0 | 0 | 0 | 0 | 0 | 4 | K | 1 | ROZPOCET | 0 | 0 | 0 | 0 | 0 | 1 | 0 | 4 | 646
0 | K | Pol1657 | Protidešťová žaluzie 400x400, včetně sítě proti hmyzu | ks | 1 |  | 0 |  |  | základní |  | 0 | 0 | 0 | 0 | 0 | 4 | K | 1 | ROZPOCET | 0 | 0 | 0 | 0 | 0 | 1 | 0 | 4 | 648
0 | K | Pol1658 | Protidešťová žaluzie 315x315, včetně sítě proti hmyzu | ks | 1 |  | 0 |  |  | základní |  | 0 | 0 | 0 | 0 | 0 | 4 | K | 1 | ROZPOCET | 0 | 0 | 0 | 0 | 0 | 1 | 0 | 4 | 650
0 | K | Pol1518 | Čtyřhranné potrubí z ocel. pozink. plechu spojovaného přírubami do vnitřního prostředí, včetně závěsů, podpěr na střeše, spojovacího materiálu a požárních ucpávek pro dotěsnění prostupů | m2 | 8 |  | 0 |  |  | základní |  | 0 | 0 | 0 | 0 | 0 | 4 | K | 1 | ROZPOCET | 0 | 0 | 0 | 0 | 0 | 1 | 0 | 4 | 652
| D | D1 | Vzduchotechnika |  |  |  | 0 |  |  |  |  | 0 |  | 0 |  | 0 | 1 | D | 0 | ROZPOCET | [6 empty] | 0
0 | K | Pol1659 | Konstrukční a dílenská dokumentace dle zvyklostí dodavatele | kpl | 1 |  | 0 |  |  | základní |  | 0 | 0 | 0 | 0 | 0 | 4 | K | 1 | ROZPOCET | 0 | 0 | 0 | 0 | 0 | 1 | 0 | 4 | 654
0 | K | Pol1660 | Provozní a komplexní zkoušky, revize | kpl | 1 |  | 0 |  |  | základní |  | 0 | 0 | 0 | 0 | 0 | 4 | K | 1 | ROZPOCET | 0 | 0 | 0 | 0 | 0 | 1 | 0 | 4 | 656
0 | K | Pol1661 | Jemné zaregulování | kpl | 1 |  | 0 |  |  | základní |  | 0 | 0 | 0 | 0 | 0 | 4 | K | 1 | ROZPOCET | 0 | 0 | 0 | 0 | 0 | 1 | 0 | 4 | 658
0 | K | Pol1662 | Zaškolení obsluhy | kpl | 1 |  | 0 |  |  | základní |  | 0 | 0 | 0 | 0 | 0 | 4 | K | 1 | ROZPOCET | 0 | 0 | 0 | 0 | 0 | 1 | 0 | 4 | 660
0 | K | Pol1663 | Provozní přepisy a řády | kpl | 1 |  | 0 |  |  | základní |  | 0 | 0 | 0 | 0 | 0 | 4 | K | 1 | ROZPOCET | 0 | 0 | 0 | 0 | 0 | 1 | 0 | 4 | 662
0 | K | Pol1664 | Montáž | kpl | 1 |  | 0 |  |  | základní |  | 0 | 0 | 0 | 0 | 0 | 4 | K | 1 | ROZPOCET | 0 | 0 | 0 | 0 | 0 | 1 | 0 | 4 | 664
0 | K | Pol1665 | Štítky a označení potrubí | kpl | 1 |  | 0 |  |  | základní |  | 0 | 0 | 0 | 0 | 0 | 4 | K | 1 | ROZPOCET | 0 | 0 | 0 | 0 | 0 | 1 | 0 | 4 | 666
0 | K | Pol1666 | Koordinace se skutečným stavem stavby a instalací včetně úprav návrhu | kpl | 1 |  | 0 |  |  | základní |  | 0 | 0 | 0 | 0 | 0 | 4 | K | 1 | ROZPOCET | 0 | 0 | 0 | 0 | 0 | 1 | 0 | 4 | 668
| D | Ostatní | Ostatní |  |  |  | 0 |  |  |  |  | 0 |  | 0 |  | 0 | 4 | D | 0 | ROZPOCET | [6 empty] | 0
| D | D2 | Požírní klapky a uzávěry |  |  |  | 0 |  |  |  |  | 0 |  | 0 |  | 0 | 4 | D | 1 | ROZPOCET | [6 empty] | 0
1 | K | PPK01 | Požární klapka 1000x900 mm | kus | 1 |  | 0 |  |  | základní |  | 0 | 0 | 0 | 0 | 0 | 4 | K | 2 | ROZPOCET | 0 | 0 | 0 | 0 | 0 | 1 | 0 | 4 | -748866949
| P |  | Poznámka k položce: servopohon 230V, s koncovým spínačem signalizujícím polohu zavřeno | [14 empty] | P | 2
2 | K | PPK02 | Požární klapka 630x500 mm | kus | 1 |  | 0 |  |  | základní |  | 0 | 0 | 0 | 0 | 0 | 4 | K | 2 | ROZPOCET | 0 | 0 | 0 | 0 | 0 | 1 | 0 | 4 | 407931275
| P |  | Poznámka k položce: servopohon 230V, s koncovým spínačem signalizujícím polohu zavřeno | [14 empty] | P | 2
3 | K | PPK03 | Požární klapka 500x630 mm | kus | 1 |  | 0 |  |  | základní |  | 0 | 0 | 0 | 0 | 0 | 4 | K | 2 | ROZPOCET | 0 | 0 | 0 | 0 | 0 | 1 | 0 | 4 | -1290528844
| P |  | Poznámka k položce: servopohon 230V, s koncovým spínačem signalizujícím polohu zavřeno | [14 empty] | P | 2
4 | K | PPK04 | Požární klapka pr. 315 mm | kus | 1 |  | 0 |  |  | základní |  | 0 | 0 | 0 | 0 | 0 | 4 | K | 2 | ROZPOCET | 0 | 0 | 0 | 0 | 0 | 1 | 0 | 4 | -1620367628
| P |  | Poznámka k položce: servopohon 230V, s koncovým spínačem signalizujícím polohu zavřeno | [14 empty] | P | 2
5 | K | PPK05 | Požární klapka pr. 315 mm | kus | 1 |  | 0 |  |  | základní |  | 0 | 0 | 0 | 0 | 0 | 4 | K | 2 | ROZPOCET | 0 | 0 | 0 | 0 | 0 | 1 | 0 | 4 | 1916698395
| P |  | Poznámka k položce: servopohon 230V, s koncovým spínačem signalizujícím polohu zavřeno | [14 empty] | P | 2
6 | K | PPK06 | Požární klapka pr. 315 mm | kus | 1 |  | 0 |  |  | základní |  | 0 | 0 | 0 | 0 | 0 | 4 | K | 2 | ROZPOCET | 0 | 0 | 0 | 0 | 0 | 1 | 0 | 4 | -2051922437
| P |  | Poznámka k položce: servopohon 230V, s koncovým spínačem signalizujícím polohu zavřeno | [14 empty] | P | 2
7 | K | PPK07 | Požární klapka 400x400 mm | kus | 1 |  | 0 |  |  | základní |  | 0 | 0 | 0 | 0 | 0 | 4 | K | 2 | ROZPOCET | 0 | 0 | 0 | 0 | 0 | 1 | 0 | 4 | -1925403859
| P |  | Poznámka k položce: servopohon 230V, s koncovým spínačem signalizujícím polohu zavřeno | [14 empty] | P | 2
8 | K | PPK08 | Požární klapka 315x200 mm | kus | 1 |  | 0 |  |  | základní |  | 0 | 0 | 0 | 0 | 0 | 4 | K | 2 | ROZPOCET | 0 | 0 | 0 | 0 | 0 | 1 | 0 | 4 | 1647400843
| P |  | Poznámka k položce: servopohon 230V, s koncovým spínačem signalizujícím polohu zavřeno | [14 empty] | P | 2
9 | K | PPK09 | Požární klapka 400x250 mm | kus | 1 |  | 0 |  |  | základní |  | 0 | 0 | 0 | 0 | 0 | 4 | K | 2 | ROZPOCET | 0 | 0 | 0 | 0 | 0 | 1 | 0 | 4 | 50149988
| P |  | Poznámka k položce: servopohon 230V, s koncovým spínačem signalizujícím polohu zavřeno | [14 empty] | P | 2
10 | K | PPK10 | Požární klapka 400x200 mm | kus | 1 |  | 0 |  |  | základní |  | 0 | 0 | 0 | 0 | 0 | 4 | K | 2 | ROZPOCET | 0 | 0 | 0 | 0 | 0 | 1 | 0 | 4 | -1038451875
| P |  | Poznámka k položce: servopohon 230V, s koncovým spínačem signalizujícím polohu zavřeno | [14 empty] | P | 2
11 | K | PPK11 | Požární klapka 315x200 mm | kus | 1 |  | 0 |  |  | základní |  | 0 | 0 | 0 | 0 | 0 | 4 | K | 2 | ROZPOCET | 0 | 0 | 0 | 0 | 0 | 1 | 0 | 4 | 1112590448
| P |  | Poznámka k položce: servopohon 230V, s koncovým spínačem signalizujícím polohu zavřeno | [14 empty] | P | 2
12 | K | PPK12 | Požární klapka 400x250 mm | kus | 1 |  | 0 |  |  | základní |  | 0 | 0 | 0 | 0 | 0 | 4 | K | 2 | ROZPOCET | 0 | 0 | 0 | 0 | 0 | 1 | 0 | 4 | -1161236246
| P |  | Poznámka k položce: servopohon 230V, s koncovým spínačem signalizujícím polohu zavřeno | [14 empty] | P | 2
13 | K | PPK13 | Požární klapka 250x200 mm | kus | 1 |  | 0 |  |  | základní |  | 0 | 0 | 0 | 0 | 0 | 4 | K | 2 | ROZPOCET | 0 | 0 | 0 | 0 | 0 | 1 | 0 | 4 | 1267144790
| P |  | Poznámka k položce: servopohon 230V, s koncovým spínačem signalizujícím polohu zavřeno | [14 empty] | P | 2
14 | K | PPK14 | Požární klapka pr. 200 mm | kus | 1 |  | 0 |  |  | základní |  | 0 | 0 | 0 | 0 | 0 | 4 | K | 2 | ROZPOCET | 0 | 0 | 0 | 0 | 0 | 1 | 0 | 4 | -999880333
| P |  | Poznámka k položce: servopohon 230V, s koncovým spínačem signalizujícím polohu zavřeno | [14 empty] | P | 2
15 | K | PPK15 | Požární klapka 400x400 mm | kus | 1 |  | 0 |  |  | základní |  | 0 | 0 | 0 | 0 | 0 | 4 | K | 2 | ROZPOCET | 0 | 0 | 0 | 0 | 0 | 1 | 0 | 4 | 294606960
| P |  | Poznámka k položce: servopohon 230V, s koncovým spínačem signalizujícím polohu zavřeno | [14 empty] | P | 2
16 | K | PPK16 | Požární klapka 400x250 mm | kus | 1 |  | 0 |  |  | základní |  | 0 | 0 | 0 | 0 | 0 | 4 | K | 2 | ROZPOCET | 0 | 0 | 0 | 0 | 0 | 1 | 0 | 4 | -416746231
| P |  | Poznámka k položce: servopohon 230V, s koncovým spínačem signalizujícím polohu zavřeno | [14 empty] | P | 2
17 | K | PPK17 | Požární klapka 710x500 mm | kus | 1 |  | 0 |  |  | základní |  | 0 | 0 | 0 | 0 | 0 | 4 | K | 2 | ROZPOCET | 0 | 0 | 0 | 0 | 0 | 1 | 0 | 4 | -416882889
| P |  | Poznámka k položce: servopohon 230V, s koncovým spínačem signalizujícím polohu zavřeno | [14 empty] | P | 2
18 | K | PPK18 | Požární klapka 315x200 mm | kus | 1 |  | 0 |  |  | základní |  | 0 | 0 | 0 | 0 | 0 | 4 | K | 2 | ROZPOCET | 0 | 0 | 0 | 0 | 0 | 1 | 0 | 4 | 1679500626
| P |  | Poznámka k položce: servopohon 230V, s koncovým spínačem signalizujícím polohu zavřeno | [14 empty] | P | 2
19 | K | PPK19 | Požární klapka 315x200 mm | kus | 1 |  | 0 |  |  | základní |  | 0 | 0 | 0 | 0 | 0 | 4 | K | 2 | ROZPOCET | 0 | 0 | 0 | 0 | 0 | 1 | 0 | 4 | 1390083741
| P |  | Poznámka k položce: servopohon 230V, s koncovým spínačem signalizujícím polohu zavřeno | [14 empty] | P | 2
20 | K | PPK20 | Požární klapka pr. 125 mm | kus | 1 |  | 0 |  |  | základní |  | 0 | 0 | 0 | 0 | 0 | 4 | K | 2 | ROZPOCET | 0 | 0 | 0 | 0 | 0 | 1 | 0 | 4 | -312797839
| P |  | Poznámka k položce: servopohon 230V, s koncovým spínačem signalizujícím polohu zavřeno | [14 empty] | P | 2
21 | K | PPK21 | Požární klapka 800x250 mm | kus | 1 |  | 0 |  |  | základní |  | 0 | 0 | 0 | 0 | 0 | 4 | K | 2 | ROZPOCET | 0 | 0 | 0 | 0 | 0 | 1 | 0 | 4 | -1932314535
| P |  | Poznámka k položce: servopohon 230V, s koncovým spínačem signalizujícím polohu zavřeno | [14 empty] | P | 2
22 | K | PPK22 | Požární klapka 800x250 mm | kus | 1 |  | 0 |  |  | základní |  | 0 | 0 | 0 | 0 | 0 | 4 | K | 2 | ROZPOCET | 0 | 0 | 0 | 0 | 0 | 1 | 0 | 4 | -1250155881
| P |  | Poznámka k položce: servopohon 230V, s koncovým spínačem signalizujícím polohu zavřeno | [14 empty] | P | 2
23 | K | PPK23 | Požární klapka pr. 125 mm | kus | 1 |  | 0 |  |  | základní |  | 0 | 0 | 0 | 0 | 0 | 4 | K | 2 | ROZPOCET | 0 | 0 | 0 | 0 | 0 | 1 | 0 | 4 | -1465460755
| P |  | Poznámka k položce: servopohon 230V, s koncovým spínačem signalizujícím polohu zavřeno | [14 empty] | P | 2
24 | K | PPK24 | Požární klapka pr. 125 mm | kus | 1 |  | 0 |  |  | základní |  | 0 | 0 | 0 | 0 | 0 | 4 | K | 2 | ROZPOCET | 0 | 0 | 0 | 0 | 0 | 1 | 0 | 4 | -1201187615
| P |  | Poznámka k položce: servopohon 230V, s koncovým spínačem signalizujícím polohu zavřeno | [14 empty] | P | 2
25 | K | PPK25 | Požární klapka pr. 125 mm | kus | 1 |  | 0 |  |  | základní |  | 0 | 0 | 0 | 0 | 0 | 4 | K | 2 | ROZPOCET | 0 | 0 | 0 | 0 | 0 | 1 | 0 | 4 | 956764120
| P |  | Poznámka k položce: servopohon 230V, s koncovým spínačem signalizujícím polohu zavřeno | [14 empty] | P | 2
26 | K | PPK26 | Požární klapka pr. 125 mm | kus | 1 |  | 0 |  |  | základní |  | 0 | 0 | 0 | 0 | 0 | 4 | K | 2 | ROZPOCET | 0 | 0 | 0 | 0 | 0 | 1 | 0 | 4 | 1513537522
| P |  | Poznámka k položce: servopohon 230V, s koncovým spínačem signalizujícím polohu zavřeno | [14 empty] | P | 2
27 | K | PPK28 | Stěnový požární uzávěr 400x315 mm | kus | 1 |  | 0 |  |  | základní |  | 0 | 0 | 0 | 0 | 0 | 4 | K | 2 | ROZPOCET | 0 | 0 | 0 | 0 | 0 | 1 | 0 | 4 | -468525680
| P |  | Poznámka k položce: servopohon 230V, s koncovým spínačem signalizujícím polohu zavřeno, včetně krycích mřížek | [14 empty] | P | 2
28 | K | PPK29 | Stěnový požární uzávěr 200x315 mm | kus | 1 |  | 0 |  |  | základní |  | 0 | 0 | 0 | 0 | 0 | 4 | K | 2 | ROZPOCET | 0 | 0 | 0 | 0 | 0 | 1 | 0 | 4 | -481146824
| P |  | Poznámka k položce: servopohon 230V, s koncovým spínačem signalizujícím polohu zavřeno, včetně krycích mřížek | [14 empty] | P | 2
29 | K | PPK33 | Požární klapka 315x250 mm | kus | 1 |  | 0 |  |  | základní |  | 0 | 0 | 0 | 0 | 0 | 4 | K | 2 | ROZPOCET | 0 | 0 | 0 | 0 | 0 | 1 | 0 | 4 | 183870801
| P |  | Poznámka k položce: servopohon 230V, s koncovým spínačem signalizujícím polohu zavřeno | [14 empty] | P | 2
30 | K | PPK34 | Požární klapka 315x250 mm | kus | 1 |  | 0 |  |  | základní |  | 0 | 0 | 0 | 0 | 0 | 4 | K | 2 | ROZPOCET | 0 | 0 | 0 | 0 | 0 | 1 | 0 | 4 | 30924586
| P |  | Poznámka k položce: servopohon 230V, s koncovým spínačem signalizujícím polohu zavřeno | [14 empty] | P | 2
31 | K | PPK35 | Požární klapka 315x250 mm | kus | 1 |  | 0 |  |  | základní |  | 0 | 0 | 0 | 0 | 0 | 4 | K | 2 | ROZPOCET | 0 | 0 | 0 | 0 | 0 | 1 | 0 | 4 | 1866394786
| P |  | Poznámka k položce: servopohon 230V, s koncovým spínačem signalizujícím polohu zavřeno | [14 empty] | P | 2
32 | K | PPK36 | Požární klapka 315x250 mm | kus | 1 |  | 0 |  |  | základní |  | 0 | 0 | 0 | 0 | 0 | 4 | K | 2 | ROZPOCET | 0 | 0 | 0 | 0 | 0 | 1 | 0 | 4 | -719525170
| P |  | Poznámka k položce: servopohon 230V, s koncovým spínačem signalizujícím polohu zavřeno | [14 empty] | P | 2
33 | K | PPK37 | Požární klapka 315x250 mm | kus | 1 |  | 0 |  |  | základní |  | 0 | 0 | 0 | 0 | 0 | 4 | K | 2 | ROZPOCET | 0 | 0 | 0 | 0 | 0 | 1 | 0 | 4 | -810283536
| P |  | Poznámka k položce: servopohon 230V, s koncovým spínačem signalizujícím polohu zavřeno | [14 empty] | P | 2
34 | K | PPK38 | Požární klapka 315x250 mm | kus | 1 |  | 0 |  |  | základní |  | 0 | 0 | 0 | 0 | 0 | 4 | K | 2 | ROZPOCET | 0 | 0 | 0 | 0 | 0 | 1 | 0 | 4 | 1036080781
| P |  | Poznámka k položce: servopohon 230V, s koncovým spínačem signalizujícím polohu zavřeno | [14 empty] | P | 2
35 | K | PPK39 | Požární klapka 800x250 mm | kus | 1 |  | 0 |  |  | základní |  | 0 | 0 | 0 | 0 | 0 | 4 | K | 2 | ROZPOCET | 0 | 0 | 0 | 0 | 0 | 1 | 0 | 4 | -922760497
| P |  | Poznámka k položce: servopohon 230V, s koncovým spínačem signalizujícím polohu zavřeno | [14 empty] | P | 2
36 | K | PPK40 | Požární klapka 800x250 mm | kus | 1 |  | 0 |  |  | základní |  | 0 | 0 | 0 | 0 | 0 | 4 | K | 2 | ROZPOCET | 0 | 0 | 0 | 0 | 0 | 1 | 0 | 4 | 1899787210
| P |  | Poznámka k položce: servopohon 230V, s koncovým spínačem signalizujícím polohu zavřeno | [14 empty] | P | 2
37 | K | PPK41 | Požární klapka pr. 315 mm | kus | 1 |  | 0 |  |  | základní |  | 0 | 0 | 0 | 0 | 0 | 4 | K | 2 | ROZPOCET | 0 | 0 | 0 | 0 | 0 | 1 | 0 | 4 | -1183948993
| P |  | Poznámka k položce: servopohon 230V, s koncovým spínačem signalizujícím polohu zavřeno | [14 empty] | P | 2
38 | K | PPK43 | Stěnový požární uzávěr 200x315 mm | kus | 1 |  | 0 |  |  | základní |  | 0 | 0 | 0 | 0 | 0 | 4 | K | 2 | ROZPOCET | 0 | 0 | 0 | 0 | 0 | 1 | 0 | 4 | 1605690907
| P |  | Poznámka k položce: servopohon 230V, s koncovým spínačem signalizujícím polohu zavřeno, včetně krycích mřížek | [14 empty] | P | 2
39 | K | PPK44 | Stěnový požární uzávěr 200x315 mm | kus | 1 |  | 0 |  |  | základní |  | 0 | 0 | 0 | 0 | 0 | 4 | K | 2 | ROZPOCET | 0 | 0 | 0 | 0 | 0 | 1 | 0 | 4 | -357985168
| P |  | Poznámka k položce: servopohon 230V, s koncovým spínačem signalizujícím polohu zavřeno, včetně krycích mřížek | [14 empty] | P | 2
40 | K | PPK48 | Požární klapka 400x200 mm | kus | 1 |  | 0 |  |  | základní |  | 0 | 0 | 0 | 0 | 0 | 4 | K | 2 | ROZPOCET | 0 | 0 | 0 | 0 | 0 | 1 | 0 | 4 | -1522299776
| P |  | Poznámka k položce: servopohon 230V, s koncovým spínačem signalizujícím polohu zavřeno | [14 empty] | P | 2
41 | K | PPK49 | Požární klapka 315x200 mm | kus | 1 |  | 0 |  |  | základní |  | 0 | 0 | 0 | 0 | 0 | 4 | K | 2 | ROZPOCET | 0 | 0 | 0 | 0 | 0 | 1 | 0 | 4 | -61214358
| P |  | Poznámka k položce: servopohon 230V, s koncovým spínačem signalizujícím polohu zavřeno | [14 empty] | P | 2
42 | K | PPK50 | Požární klapka 500x315 mm | kus | 1 |  | 0 |  |  | základní |  | 0 | 0 | 0 | 0 | 0 | 4 | K | 2 | ROZPOCET | 0 | 0 | 0 | 0 | 0 | 1 | 0 | 4 | -1517285474
| P |  | Poznámka k položce: servopohon 230V, s koncovým spínačem signalizujícím polohu zavřeno | [14 empty] | P | 2
43 | K | PPK51 | Požární klapka 500x315 mm | kus | 1 |  | 0 |  |  | základní |  | 0 | 0 | 0 | 0 | 0 | 4 | K | 2 | ROZPOCET | 0 | 0 | 0 | 0 | 0 | 1 | 0 | 4 | 550403637
| P |  | Poznámka k položce: servopohon 230V, s koncovým spínačem signalizujícím polohu zavřeno | [14 empty] | P | 2
44 | K | PPK52 | Požární klapka 500x315 mm | kus | 1 |  | 0 |  |  | základní |  | 0 | 0 | 0 | 0 | 0 | 4 | K | 2 | ROZPOCET | 0 | 0 | 0 | 0 | 0 | 1 | 0 | 4 | -1611795555
| P |  | Poznámka k položce: servopohon 230V, s koncovým spínačem signalizujícím polohu zavřeno | [14 empty] | P | 2
45 | K | PPK53 | Požární klapka 500x315 mm | kus | 1 |  | 0 |  |  | základní |  | 0 | 0 | 0 | 0 | 0 | 4 | K | 2 | ROZPOCET | 0 | 0 | 0 | 0 | 0 | 1 | 0 | 4 | -358384831
| P |  | Poznámka k položce: servopohon 230V, s koncovým spínačem signalizujícím polohu zavřeno | [14 empty] | P | 2
46 | K | PPK54 | Požární klapka pr. 315 mm | kus | 1 |  | 0 |  |  | základní |  | 0 | 0 | 0 | 0 | 0 | 4 | K | 2 | ROZPOCET | 0 | 0 | 0 | 0 | 0 | 1 | 0 | 4 | -1641396797
| P |  | Poznámka k položce: servopohon 230V, s koncovým spínačem signalizujícím polohu zavřeno | [14 empty] | P | 2
47 | K | PPK55 | Požární klapka pr. 225 mm | kus | 1 |  | 0 |  |  | základní |  | 0 | 0 | 0 | 0 | 0 | 4 | K | 2 | ROZPOCET | 0 | 0 | 0 | 0 | 0 | 1 | 0 | 4 | -1433755018
| P |  | Poznámka k položce: servopohon 230V, s koncovým spínačem signalizujícím polohu zavřeno | [14 empty] | P | 2
48 | K | PPK56 | Požární klapka pr. 225 mm | kus | 1 |  | 0 |  |  | základní |  | 0 | 0 | 0 | 0 | 0 | 4 | K | 2 | ROZPOCET | 0 | 0 | 0 | 0 | 0 | 1 | 0 | 4 | 1468181956
| P |  | Poznámka k položce: servopohon 230V, s koncovým spínačem signalizujícím polohu zavřeno | [14 empty] | P | 2
49 | K | PPK57 | Požární klapka pr. 225 mm | kus | 1 |  | 0 |  |  | základní |  | 0 | 0 | 0 | 0 | 0 | 4 | K | 2 | ROZPOCET | 0 | 0 | 0 | 0 | 0 | 1 | 0 | 4 | 249996793
| P |  | Poznámka k položce: servopohon 230V, s koncovým spínačem signalizujícím polohu zavřeno | [14 empty] | P | 2
50 | K | PPK59 | Stěnový požární uzávěr 200x315 mm | kus | 1 |  | 0 |  |  | základní |  | 0 | 0 | 0 | 0 | 0 | 4 | K | 2 | ROZPOCET | 0 | 0 | 0 | 0 | 0 | 1 | 0 | 4 | -120628933
| P |  | Poznámka k položce: servopohon 230V, s koncovým spínačem signalizujícím polohu zavřeno, včetně krycích mřížek | [14 empty] | P | 2
51 | K | PPK60 | Stěnový požární uzávěr 200x315 mm | kus | 1 |  | 0 |  |  | základní |  | 0 | 0 | 0 | 0 | 0 | 4 | K | 2 | ROZPOCET | 0 | 0 | 0 | 0 | 0 | 1 | 0 | 4 | 258720998
| P |  | Poznámka k položce: servopohon 230V, s koncovým spínačem signalizujícím polohu zavřeno, včetně krycích mřížek | [14 empty] | P | 2
52 | K | PPK64 | Požární klapka 400x200 mm | kus | 1 |  | 0 |  |  | základní |  | 0 | 0 | 0 | 0 | 0 | 4 | K | 2 | ROZPOCET | 0 | 0 | 0 | 0 | 0 | 1 | 0 | 4 | 401306057
| P |  | Poznámka k položce: servopohon 230V, s koncovým spínačem signalizujícím polohu zavřeno | [14 empty] | P | 2
53 | K | PPK65 | Požární klapka 500x315 mm | kus | 1 |  | 0 |  |  | základní |  | 0 | 0 | 0 | 0 | 0 | 4 | K | 2 | ROZPOCET | 0 | 0 | 0 | 0 | 0 | 1 | 0 | 4 | -506494966
| P |  | Poznámka k položce: servopohon 230V, s koncovým spínačem signalizujícím polohu zavřeno | [14 empty] | P | 2
54 | K | PPK66 | Požární klapka 500x315 mm | kus | 1 |  | 0 |  |  | základní |  | 0 | 0 | 0 | 0 | 0 | 4 | K | 2 | ROZPOCET | 0 | 0 | 0 | 0 | 0 | 1 | 0 | 4 | -353027797
| P |  | Poznámka k položce: servopohon 230V, s koncovým spínačem signalizujícím polohu zavřeno | [14 empty] | P | 2
55 | K | PPK67 | Požární klapka 500x315 mm | kus | 1 |  | 0 |  |  | základní |  | 0 | 0 | 0 | 0 | 0 | 4 | K | 2 | ROZPOCET | 0 | 0 | 0 | 0 | 0 | 1 | 0 | 4 | -792753625
| P |  | Poznámka k položce: servopohon 230V, s koncovým spínačem signalizujícím polohu zavřeno | [14 empty] | P | 2
56 | K | PPK68 | Požární klapka 500x315 mm | kus | 1 |  | 0 |  |  | základní |  | 0 | 0 | 0 | 0 | 0 | 4 | K | 2 | ROZPOCET | 0 | 0 | 0 | 0 | 0 | 1 | 0 | 4 | -1016530363
| P |  | Poznámka k položce: servopohon 230V, s koncovým spínačem signalizujícím polohu zavřeno | [14 empty] | P | 2
57 | K | PPK69 | Požární klapka pr. 225 mm | kus | 1 |  | 0 |  |  | základní |  | 0 | 0 | 0 | 0 | 0 | 4 | K | 2 | ROZPOCET | 0 | 0 | 0 | 0 | 0 | 1 | 0 | 4 | -725893081
| P |  | Poznámka k položce: servopohon 230V, s koncovým spínačem signalizujícím polohu zavřeno | [14 empty] | P | 2
58 | K | PPK70 | Požární klapka pr. 225 mm | kus | 1 |  | 0 |  |  | základní |  | 0 | 0 | 0 | 0 | 0 | 4 | K | 2 | ROZPOCET | 0 | 0 | 0 | 0 | 0 | 1 | 0 | 4 | -475655457
| P |  | Poznámka k položce: servopohon 230V, s koncovým spínačem signalizujícím polohu zavřeno | [14 empty] | P | 2
59 | K | PPK71 | Požární klapka pr. 225 mm | kus | 1 |  | 0 |  |  | základní |  | 0 | 0 | 0 | 0 | 0 | 4 | K | 2 | ROZPOCET | 0 | 0 | 0 | 0 | 0 | 1 | 0 | 4 | -235651068
| P |  | Poznámka k položce: servopohon 230V, s koncovým spínačem signalizujícím polohu zavřeno | [14 empty] | P | 2
60 | K | PPK72 | Požární klapka pr. 225 mm | kus | 1 |  | 0 |  |  | základní |  | 0 | 0 | 0 | 0 | 0 | 4 | K | 2 | ROZPOCET | 0 | 0 | 0 | 0 | 0 | 1 | 0 | 4 | 1475074706
| P |  | Poznámka k položce: servopohon 230V, s koncovým spínačem signalizujícím polohu zavřeno | [14 empty] | P | 2
61 | K | PPK73 | Požární klapka pr. 315 mm | kus | 1 |  | 0 |  |  | základní |  | 0 | 0 | 0 | 0 | 0 | 4 | K | 2 | ROZPOCET | 0 | 0 | 0 | 0 | 0 | 1 | 0 | 4 | -1277972727
| P |  | Poznámka k položce: servopohon 230V, s koncovým spínačem signalizujícím polohu zavřeno | [14 empty] | P | 2
62 | K | PPK74 | Požární klapka pr. 225 mm | kus | 1 |  | 0 |  |  | základní |  | 0 | 0 | 0 | 0 | 0 | 4 | K | 2 | ROZPOCET | 0 | 0 | 0 | 0 | 0 | 1 | 0 | 4 | 333095475
| P |  | Poznámka k položce: servopohon 230V, s koncovým spínačem signalizujícím polohu zavřeno | [14 empty] | P | 2
63 | K | PPK75 | Požární klapka pr. 225 mm | kus | 1 |  | 0 |  |  | základní |  | 0 | 0 | 0 | 0 | 0 | 4 | K | 2 | ROZPOCET | 0 | 0 | 0 | 0 | 0 | 1 | 0 | 4 | -1046955859
| P |  | Poznámka k položce: servopohon 230V, s koncovým spínačem signalizujícím polohu zavřeno | [14 empty] | P | 2
64 | K | PPK77 | Stěnový požární uzávěr 200x315 mm | kus | 1 |  | 0 |  |  | základní |  | 0 | 0 | 0 | 0 | 0 | 4 | K | 2 | ROZPOCET | 0 | 0 | 0 | 0 | 0 | 1 | 0 | 4 | -1901478535
| P |  | Poznámka k položce: servopohon 230V, s koncovým spínačem signalizujícím polohu zavřeno, včetně krycích mřížek | [14 empty] | P | 2
65 | K | PPK78 | Stěnový požární uzávěr 200x315 mm | kus | 1 |  | 0 |  |  | základní |  | 0 | 0 | 0 | 0 | 0 | 4 | K | 2 | ROZPOCET | 0 | 0 | 0 | 0 | 0 | 1 | 0 | 4 | 368804860
| P |  | Poznámka k položce: servopohon 230V, s koncovým spínačem signalizujícím polohu zavřeno, včetně krycích mřížek | [14 empty] | P | 2
66 | K | PPK82 | Požární klapka 500x315 mm | kus | 1 |  | 0 |  |  | základní |  | 0 | 0 | 0 | 0 | 0 | 4 | K | 2 | ROZPOCET | 0 | 0 | 0 | 0 | 0 | 1 | 0 | 4 | -1506051227
| P |  | Poznámka k položce: servopohon 230V, s koncovým spínačem signalizujícím polohu zavřeno | [14 empty] | P | 2
67 | K | PPK83 | Požární klapka 500x315 mm | kus | 1 |  | 0 |  |  | základní |  | 0 | 0 | 0 | 0 | 0 | 4 | K | 2 | ROZPOCET | 0 | 0 | 0 | 0 | 0 | 1 | 0 | 4 | -1472601659
| P |  | Poznámka k položce: servopohon 230V, s koncovým spínačem signalizujícím polohu zavřeno | [14 empty] | P | 2
68 | K | PPK84 | Požární klapka pr. 225 mm | kus | 1 |  | 0 |  |  | základní |  | 0 | 0 | 0 | 0 | 0 | 4 | K | 2 | ROZPOCET | 0 | 0 | 0 | 0 | 0 | 1 | 0 | 4 | 1247450450
| P |  | Poznámka k položce: servopohon 230V, s koncovým spínačem signalizujícím polohu zavřeno | [14 empty] | P | 2
69 | K | PPK85 | Požární klapka pr. 225 mm | kus | 1 |  | 0 |  |  | základní |  | 0 | 0 | 0 | 0 | 0 | 4 | K | 2 | ROZPOCET | 0 | 0 | 0 | 0 | 0 | 1 | 0 | 4 | -1360630203
| P |  | Poznámka k položce: servopohon 230V, s koncovým spínačem signalizujícím polohu zavřeno | [14 empty] | P | 2
70 | K | PPK86 | Požární klapka pr. 225 mm | kus | 1 |  | 0 |  |  | základní |  | 0 | 0 | 0 | 0 | 0 | 4 | K | 2 | ROZPOCET | 0 | 0 | 0 | 0 | 0 | 1 | 0 | 4 | 1514462996
| P |  | Poznámka k položce: servopohon 230V, s koncovým spínačem signalizujícím polohu zavřeno | [14 empty] | P | 2
71 | K | PPK87 | Požární klapka pr. 225 mm | kus | 1 |  | 0 |  |  | základní |  | 0 | 0 | 0 | 0 | 0 | 4 | K | 2 | ROZPOCET | 0 | 0 | 0 | 0 | 0 | 1 | 0 | 4 | -652988585
| P |  | Poznámka k položce: servopohon 230V, s koncovým spínačem signalizujícím polohu zavřeno | [14 empty] | P | 2
72 | K | PPK88 | Požární klapka pr. 315 mm | kus | 1 |  | 0 |  |  | základní |  | 0 | 0 | 0 | 0 | 0 | 4 | K | 2 | ROZPOCET | 0 | 0 | 0 | 0 | 0 | 1 | 0 | 4 | 1149632747
| P |  | Poznámka k položce: servopohon 230V, s koncovým spínačem signalizujícím polohu zavřeno | [14 empty] | P | 2
73 | K | PPK89 | Požární klapka pr. 225 mm | kus | 1 |  | 0 |  |  | základní |  | 0 | 0 | 0 | 0 | 0 | 4 | K | 2 | ROZPOCET | 0 | 0 | 0 | 0 | 0 | 1 | 0 | 4 | 1371724409
| P |  | Poznámka k položce: servopohon 230V, s koncovým spínačem signalizujícím polohu zavřeno | [14 empty] | P | 2
74 | K | PPK90 | Požární klapka pr. 225 mm | kus | 1 |  | 0 |  |  | základní |  | 0 | 0 | 0 | 0 | 0 | 4 | K | 2 | ROZPOCET | 0 | 0 | 0 | 0 | 0 | 1 | 0 | 4 | -2024913200
| P |  | Poznámka k položce: servopohon 230V, s koncovým spínačem signalizujícím polohu zavřeno | [14 empty] | P | 2
75 | K | PPK92 | Stěnový požární uzávěr 200x315 mm | kus | 1 |  | 0 |  |  | základní |  | 0 | 0 | 0 | 0 | 0 | 4 | K | 2 | ROZPOCET | 0 | 0 | 0 | 0 | 0 | 1 | 0 | 4 | 1598095535
| P |  | Poznámka k položce: servopohon 230V, s koncovým spínačem signalizujícím polohu zavřeno, včetně krycích mřížek | [14 empty] | P | 2
76 | K | PPK93 | Stěnový požární uzávěr 200x315 mm | kus | 1 |  | 0 |  |  | základní |  | 0 | 0 | 0 | 0 | 0 | 4 | K | 2 | ROZPOCET | 0 | 0 | 0 | 0 | 0 | 1 | 0 | 4 | 1008215246
| P |  | Poznámka k položce: servopohon 230V, s koncovým spínačem signalizujícím polohu zavřeno, včetně krycích mřížek | [14 empty] | P | 2

## SO 700_D.1.4.D - Měření a...
{12375c0a-9ac1-4a8d-9254-122510d0b235}
2
| KRYCÍ LIST SOUPISU PRACÍ | [7 empty] | v --- níže se nacházejí doplnkové a pomocné údaje k sestavám --- v | [8 empty] | False
Stavba:
Základní škola U Elektry
Objekt:
SO 700_D.1.4.D - Měření a regulace
| KSO: |  |  |  |  | CC-CZ:
| Místo: |  | Praha 9, k.ú. Vysočany |  |  | Datum: | 10. 2. 2020
| Zadavatel: |  |  |  |  | IČ:
|  | Městská část Praha 9 |  |  |  | DIČ:
| Uchazeč: |  |  |  |  | IČ: | Vyplň údaj
|  | Vyplň údaj |  |  |  | DIČ: | Vyplň údaj
| Projektant: |  |  |  |  | IČ:
|  | BOMART spol. s r.o. |  |  |  | DIČ:
| Zpracovatel: |  |  |  |  | IČ:
DIČ:
Poznámka:
| Cena bez DPH | [5 empty] | 0
|  |  | Základ daně |  |  | Sazba daně | Výše daně
| DPH | základní | 0 |  |  | 21% | 0
|  | snížená | 0 |  |  | 15% | 0
|  | zákl. přenesená | 0 |  |  | 21% | 0
|  | sníž. přenesená | 0 |  |  | 15% | 0
|  | nulová | 0 |  |  | 0% | 0
| Cena s DPH |  |  | v | CZK |  | 0
REKAPITULACE ČLENĚNÍ SOUPISU PRACÍ
Stavba:
Základní škola U Elektry
Objekt:
SO 700_D.1.4.D - Měření a regulace
Místo: |  |  | Praha 9, k.ú. Vysočany |  |  | Datum: | 10. 2. 2020
Zadavatel: |  |  | Městská část Praha 9 |  |  | Projektant: | BOMART spol. s r.o.
Uchazeč: |  |  | Vyplň údaj |  |  | Zpracovatel:
Kód dílu - Popis | [6 empty] | Cena celkem [CZK]
Náklady stavby celkem | [6 empty] | 0 | [11 empty] | -1
| D1 - 1. Přístroje v provozu: | [5 empty] | 0
| D2 - 2. Dálkový dohled: | [5 empty] | 0
| D3 - 3. Rozvaděč + podcentrála ř.s.: | [5 empty] | 0
| D4 - 4. Software | [5 empty] | 0
| D5 - 5.Montážní materiál | [5 empty] | 0
| D6 - 6.Ostatní | [5 empty] | 0
SOUPIS PRACÍ
Stavba:
Základní škola U Elektry
Objekt:
SO 700_D.1.4.D - Měření a regulace
Místo: |  |  | Praha 9, k.ú. Vysočany |  |  | Datum: | 10. 2. 2020
Zadavatel: |  |  | Městská část Praha 9 |  |  | Projektant: | BOMART spol. s r.o.
Uchazeč: |  |  | Vyplň údaj |  |  | Zpracovatel:
PČ | Typ | Kód | Popis | MJ | Množství | J.cena [CZK] | Cena celkem [CZK] | Cenová soustava |  | DPH | J. Nh [h] | Nh celkem [h] | J. hmotnost [t] | Hmotnost celkem [t] | J. suť [t] | Suť Celkem [t]
Náklady soupisu celkem | [6 empty] | 0 |  |  |  |  | 0 |  | 0 |  | 0 |  | D | -1 | [7 empty] | 0
| D | D1 | 1. Přístroje v provozu: |  |  |  | 0 |  |  |  |  | 0 |  | 0 |  | 0 | 1 | D | 0 | ROZPOCET | [6 empty] | 0
0 | K | Pol1105 | Čidlo teploty venkovní, Ni 1000, vč.příslušenství | ks | 1 |  | 0 |  |  | základní |  | 0 | 0 | 0 | 0 | 0 | 4 | K | 1 | ROZPOCET | 0 | 0 | 0 | 0 | 0 | 1 | 0 | 4 | 2
0 | K | Pol1106 | Čidlo teploty venkovní, zapojení (+ kabeláž k rozvaděči VS viz mont. materiál) (dodávka VS) | ks | 1 |  | 0 |  |  | základní |  | 0 | 0 | 0 | 0 | 0 | 4 | K | 1 | ROZPOCET | 0 | 0 | 0 | 0 | 0 | 1 | 0 | 4 | 4
0 | K | Pol1107 | Snímač teploty příložný, výstup Ni1000, vč. příslušenství | ks | 4 |  | 0 |  |  | základní |  | 0 | 0 | 0 | 0 | 0 | 4 | K | 1 | ROZPOCET | 0 | 0 | 0 | 0 | 0 | 1 | 0 | 4 | 6
0 | K | Pol1108 | Snímač teploty, výstup Ni1000, do potrubí ÚT vč. jímky a návarku | ks | 3 |  | 0 |  |  | základní |  | 0 | 0 | 0 | 0 | 0 | 4 | K | 1 | ROZPOCET | 0 | 0 | 0 | 0 | 0 | 1 | 0 | 4 | 8
0 | K | Pol1109 | Termostat prostorový, rozsah 20-60°C | ks | 1 |  | 0 |  |  | základní |  | 0 | 0 | 0 | 0 | 0 | 4 | K | 1 | ROZPOCET | 0 | 0 | 0 | 0 | 0 | 1 | 0 | 4 | 10
0 | K | Pol1110 | Ústředna vč. čidla pro vyhodnocení zaplavení prostoru, vč. příslušenství | ks | 1 |  | 0 |  |  | základní |  | 0 | 0 | 0 | 0 | 0 | 4 | K | 1 | ROZPOCET | 0 | 0 | 0 | 0 | 0 | 1 | 0 | 4 | 12
0 | K | Pol1111 | Manostat do potrubí ÚT, rozsah 0-400 kPa, vč. odběru a uzavíracího ventilku | ks | 1 |  | 0 |  |  | základní |  | 0 | 0 | 0 | 0 | 0 | 4 | K | 1 | ROZPOCET | 0 | 0 | 0 | 0 | 0 | 1 | 0 | 4 | 14
0 | K | Pol1112 | Stop tlačítko s aretací, barva červená, hřibový knoflík vč.pomocných kontaktů | ks | 1 |  | 0 |  |  | základní |  | 0 | 0 | 0 | 0 | 0 | 4 | K | 1 | ROZPOCET | 0 | 0 | 0 | 0 | 0 | 1 | 0 | 4 | 16
0 | K | Pol1113 | Trojcestný regulační ventil , vč. servopohonu nap. 24V AC, ovl. 0-10 V DC (v dodávce ÚT) jen zapojení | ks | 5 |  | 0 |  |  | základní |  | 0 | 0 | 0 | 0 | 0 | 4 | K | 1 | ROZPOCET | 0 | 0 | 0 | 0 | 0 | 1 | 0 | 4 | 18
0 | K | Pol1114 | Čidlo koncentrace CO, rozsah 0-300 ppm, vč. kalibrace, umístění na stěnu | ks | 5 |  | 0 |  |  | základní |  | 0 | 0 | 0 | 0 | 0 | 4 | K | 1 | ROZPOCET | 0 | 0 | 0 | 0 | 0 | 1 | 0 | 4 | 20
0 | K | Pol1115 | Ústředna pro vyhodnocení CO, dvoustupňová, napájení 230V | ks | 1 |  | 0 |  |  | základní |  | 0 | 0 | 0 | 0 | 0 | 4 | K | 1 | ROZPOCET | 0 | 0 | 0 | 0 | 0 | 1 | 0 | 4 | 22
0 | K | Pol1116 | Světelná tabule oboustranná, text: zákaz vjezdu, nebezpečí otravy, nap. 230V | ks | 1 |  | 0 |  |  | základní |  | 0 | 0 | 0 | 0 | 0 | 4 | K | 1 | ROZPOCET | 0 | 0 | 0 | 0 | 0 | 1 | 0 | 4 | 24
0 | K | Pol1117 | Čidlo teploty prostorové, Ni 1000, vč.příslušenství | ks | 1 |  | 0 |  |  | základní |  | 0 | 0 | 0 | 0 | 0 | 4 | K | 1 | ROZPOCET | 0 | 0 | 0 | 0 | 0 | 1 | 0 | 4 | 26
0 | K | Pol1118 | Čerpadlo 230V (dodávka ÚT) pouze zapojení | ks | 6 |  | 0 |  |  | základní |  | 0 | 0 | 0 | 0 | 0 | 4 | K | 1 | ROZPOCET | 0 | 0 | 0 | 0 | 0 | 1 | 0 | 4 | 28
0 | K | Pol1119 | Ventilátor 230V (dodávka VZT) pouze zapojení | ks | 1 |  | 0 |  |  | základní |  | 0 | 0 | 0 | 0 | 0 | 4 | K | 1 | ROZPOCET | 0 | 0 | 0 | 0 | 0 | 1 | 0 | 4 | 30
0 | K | Pol1120 | Ventilátor 400V (dodávka VZT) pouze zapojení | ks | 1 |  | 0 |  |  | základní |  | 0 | 0 | 0 | 0 | 0 | 4 | K | 1 | ROZPOCET | 0 | 0 | 0 | 0 | 0 | 1 | 0 | 4 | 32
0 | K | Pol1121 | PK klapky + stěnové požární uzávěry (DODÁVKA VZT), připojení koncového spínače (poloha zavřeno) | ks | 75 |  | 0 |  |  | základní |  | 0 | 0 | 0 | 0 | 0 | 4 | K | 1 | ROZPOCET | 0 | 0 | 0 | 0 | 0 | 1 | 0 | 4 | 34
0 | K | Pol1122 | Prostorový termostat pro ovládání ventilů radiátorů a vnitřních jednotek chlazení, spínání 230V,50Hz, on/off | ks | 7 |  | 0 |  |  | základní |  | 0 | 0 | 0 | 0 | 0 | 4 | K | 1 | ROZPOCET | 0 | 0 | 0 | 0 | 0 | 1 | 0 | 4 | 36
0 | K | Pol1123 | Ventily vč. termopohonů on/off, 230V na radiátorecch (v dodávce ÚT) jen napojení | ks | 11 |  | 0 |  |  | základní |  | 0 | 0 | 0 | 0 | 0 | 4 | K | 1 | ROZPOCET | 0 | 0 | 0 | 0 | 0 | 1 | 0 | 4 | 38
0 | K | Pol1124 | Moduly v jednotkách chlazení on/off, 230V (v dodávce chlazení) jen napojení | ks | 7 |  | 0 |  |  | základní |  | 0 | 0 | 0 | 0 | 0 | 4 | K | 1 | ROZPOCET | 0 | 0 | 0 | 0 | 0 | 1 | 0 | 4 | 40
0 | K | Pol1125 | Napojení rozvaděčů VZT jednotek a VS pro komunikaci Modbus | ks | 17 |  | 0 |  |  | základní |  | 0 | 0 | 0 | 0 | 0 | 4 | K | 1 | ROZPOCET | 0 | 0 | 0 | 0 | 0 | 1 | 0 | 4 | 42
| D | D2 | 2. Dálkový dohled: |  |  |  | 0 |  |  |  |  | 0 |  | 0 |  | 0 | 1 | D | 0 | ROZPOCET | [6 empty] | 0
0 | K | Pol1126 | Univerzální GSM modul a komunikátor, včetně zdroje a antény (bez SIM karty) | ks | 1 |  | 0 |  |  | základní |  | 0 | 0 | 0 | 0 | 0 | 4 | K | 1 | ROZPOCET | 0 | 0 | 0 | 0 | 0 | 1 | 0 | 4 | 44
| D | D3 | 3. Rozvaděč + podcentrála ř.s.: |  |  |  | 0 |  |  |  |  | 0 |  | 0 |  | 0 | 1 | D | 0 | ROZPOCET | [6 empty] | 0
0 | K | Pol1127 | Rozvaděč RMRK, vxšxh = 1000x600x250 mm, vč. nutného příslušenství a kompletního vydrátování (jištění,relé,trafa,osvětlení, přepěťové ochrany, ovládací a signalizační prvky a další nutné příslušenství) - viz příloha 03 rozvaděč RMR | soubor | 1 |  | 0 |  |  | základní |  | 0 | 0 | 0 | 0 | 0 | 4 | K | 1 | ROZPOCET | 0 | 0 | 0 | 0 | 0 | 1 | 0 | 4 | 46
0 | K | Pol1128 | Podcentrála ř.s.pro AI=11, AO=6, DI=22, DO=12, CPU, Modbus, Ethernet, nutné moduly a další příslušenství, vč. ovládacího panelu | soubor | 1 |  | 0 |  |  | základní |  | 0 | 0 | 0 | 0 | 0 | 4 | K | 1 | ROZPOCET | 0 | 0 | 0 | 0 | 0 | 1 | 0 | 4 | 48
| D | D4 | 4. Software |  |  |  | 0 |  |  |  |  | 0 |  | 0 |  | 0 | 1 | D | 0 | ROZPOCET | [6 empty] | 0
0 | K | Pol1129 | Software pro podcentrálu (51 d.b.) | soubor | 1 |  | 0 |  |  | základní |  | 0 | 0 | 0 | 0 | 0 | 4 | K | 1 | ROZPOCET | 0 | 0 | 0 | 0 | 0 | 1 | 0 | 4 | 50
0 | K | Pol1130 | Software pro přenos dat a řízení mezi regulací VZT a VS a rozvaděčem RMR - Modbus | soubor | 1 |  | 0 |  |  | základní |  | 0 | 0 | 0 | 0 | 0 | 4 | K | 1 | ROZPOCET | 0 | 0 | 0 | 0 | 0 | 1 | 0 | 4 | 52
| D | D5 | 5.Montážní materiál |  |  |  | 0 |  |  |  |  | 0 |  | 0 |  | 0 | 1 | D | 0 | ROZPOCET | [6 empty] | 0
0 | K | Pol1131 | Kabel stíněný JYTY 2x1 mm2 | m | 130 |  | 0 |  |  | základní |  | 0 | 0 | 0 | 0 | 0 | 4 | K | 1 | ROZPOCET | 0 | 0 | 0 | 0 | 0 | 1 | 0 | 4 | 54
0 | K | Pol1132 | Kabel stíněný JYTY 4x1 mm2 | m | 60 |  | 0 |  |  | základní |  | 0 | 0 | 0 | 0 | 0 | 4 | K | 1 | ROZPOCET | 0 | 0 | 0 | 0 | 0 | 1 | 0 | 4 | 56
0 | K | Pol1133 | Kabel silový CYKY 3x1,5 mm2 | m | 70 |  | 0 |  |  | základní |  | 0 | 0 | 0 | 0 | 0 | 4 | K | 1 | ROZPOCET | 0 | 0 | 0 | 0 | 0 | 1 | 0 | 4 | 58
0 | K | Pol1134 | Kabel bezhalogenový Praflacom 2x2x0,8 mm2 | m | 2600 |  | 0 |  |  | základní |  | 0 | 0 | 0 | 0 | 0 | 4 | K | 1 | ROZPOCET | 0 | 0 | 0 | 0 | 0 | 1 | 0 | 4 | 60
0 | K | Pol1135 | Kabel bezhalogenový Praflacom 3x2x0,8 mm2 | m | 230 |  | 0 |  |  | základní |  | 0 | 0 | 0 | 0 | 0 | 4 | K | 1 | ROZPOCET | 0 | 0 | 0 | 0 | 0 | 1 | 0 | 4 | 62
0 | K | Pol1136 | Kabel bezhalogenový Praflasafe 3x1,5 mm2 | m | 260 |  | 0 |  |  | základní |  | 0 | 0 | 0 | 0 | 0 | 4 | K | 1 | ROZPOCET | 0 | 0 | 0 | 0 | 0 | 1 | 0 | 4 | 64
0 | K | Pol1137 | Kabel bezhalogenový Praflasafe 4x1,5 mm2 | m | 25 |  | 0 |  |  | základní |  | 0 | 0 | 0 | 0 | 0 | 4 | K | 1 | ROZPOCET | 0 | 0 | 0 | 0 | 0 | 1 | 0 | 4 | 66
0 | K | Pol1138 | Kabel UTP CAT 5e vč. konektorů 2x RJ45, 3m | ks | 1 |  | 0 |  |  | základní |  | 0 | 0 | 0 | 0 | 0 | 4 | K | 1 | ROZPOCET | 0 | 0 | 0 | 0 | 0 | 1 | 0 | 4 | 68
0 | K | Pol1139 | Vodič CYA 6 mm2 | m | 15 |  | 0 |  |  | základní |  | 0 | 0 | 0 | 0 | 0 | 4 | K | 1 | ROZPOCET | 0 | 0 | 0 | 0 | 0 | 1 | 0 | 4 | 70
0 | K | Pol1140 | Příslušenství pro provedení ochranného pospojení | soubor | 1 |  | 0 |  |  | základní |  | 0 | 0 | 0 | 0 | 0 | 4 | K | 1 | ROZPOCET | 0 | 0 | 0 | 0 | 0 | 1 | 0 | 4 | 72
0 | K | Pol1141 | Kabelový žlab 40/40 kovový,vč. kolen, víka a příslušenství pro upevnění | m | 185 |  | 0 |  |  | základní |  | 0 | 0 | 0 | 0 | 0 | 4 | K | 1 | ROZPOCET | 0 | 0 | 0 | 0 | 0 | 1 | 0 | 4 | 74
0 | K | Pol1142 | Kabelový žlab 62/50 kovový,vč. kolen, víka a příslušenství pro upevnění | m | 180 |  | 0 |  |  | základní |  | 0 | 0 | 0 | 0 | 0 | 4 | K | 1 | ROZPOCET | 0 | 0 | 0 | 0 | 0 | 1 | 0 | 4 | 76
0 | K | Pol1143 | Kabelový žlab 100/50 kovový,vč. kolen, víka a příslušenství pro upevnění | m | 60 |  | 0 |  |  | základní |  | 0 | 0 | 0 | 0 | 0 | 4 | K | 1 | ROZPOCET | 0 | 0 | 0 | 0 | 0 | 1 | 0 | 4 | 78
0 | K | Pol1144 | Trubka PE (23mm) bezhalogenová, vč. upevnění | m | 80 |  | 0 |  |  | základní |  | 0 | 0 | 0 | 0 | 0 | 4 | K | 1 | ROZPOCET | 0 | 0 | 0 | 0 | 0 | 1 | 0 | 4 | 80
0 | K | Pol1145 | Trubka PE (23mm) pevná, vč. upevnění | m | 70 |  | 0 |  |  | základní |  | 0 | 0 | 0 | 0 | 0 | 4 | K | 1 | ROZPOCET | 0 | 0 | 0 | 0 | 0 | 1 | 0 | 4 | 82
0 | K | Pol1146 | Trubka PE (23mm) ohebná, vč. upevnění | m | 130 |  | 0 |  |  | základní |  | 0 | 0 | 0 | 0 | 0 | 4 | K | 1 | ROZPOCET | 0 | 0 | 0 | 0 | 0 | 1 | 0 | 4 | 84
0 | K | Pol1147 | Odbočná hranatá krabice se svorkovnicí | m | 15 |  | 0 |  |  | základní |  | 0 | 0 | 0 | 0 | 0 | 4 | K | 1 | ROZPOCET | 0 | 0 | 0 | 0 | 0 | 1 | 0 | 4 | 86
0 | K | Pol1148 | Svazková montáž, zhotovení na montáži z konstrukčních dílů, vč. upevňovacích bodů | m | 15 |  | 0 |  |  | základní |  | 0 | 0 | 0 | 0 | 0 | 4 | K | 1 | ROZPOCET | 0 | 0 | 0 | 0 | 0 | 1 | 0 | 4 | 88
0 | K | Pol1149 | Drobný montážní materiál | soubor | 1 |  | 0 |  |  | základní |  | 0 | 0 | 0 | 0 | 0 | 4 | K | 1 | ROZPOCET | 0 | 0 | 0 | 0 | 0 | 1 | 0 | 4 | 90
0 | K | Pol1150 | Příslušenství pro svazkování kabelů ve stoupačkách a podhledech | soubor | 1 |  | 0 |  |  | základní |  | 0 | 0 | 0 | 0 | 0 | 4 | K | 1 | ROZPOCET | 0 | 0 | 0 | 0 | 0 | 1 | 0 | 4 | 92
0 | K | Pol1151 | Požární ucpávka pro svazek kabelů do průměru 50 mm, odolnost dle PBŘ | soubor | 1 |  | 0 |  |  | základní |  | 0 | 0 | 0 | 0 | 0 | 4 | K | 1 | ROZPOCET | 0 | 0 | 0 | 0 | 0 | 1 | 0 | 4 | 94
| D | D6 | 6.Ostatní |  |  |  | 0 |  |  |  |  | 0 |  | 0 |  | 0 | 1 | D | 0 | ROZPOCET | [6 empty] | 0
0 | K | Pol1152 | Uvedení do provozu, zaškolení obsluhy, návod k obsluze | soubor | 1 |  | 0 |  |  | základní |  | 0 | 0 | 0 | 0 | 0 | 4 | K | 1 | ROZPOCET | 0 | 0 | 0 | 0 | 0 | 1 | 0 | 4 | 96
0 | K | Pol1153 | Vypracování svorkových schémat rozvaděčů (el. zapojení) na vybraného dodavatele MaR | soubor | 1 |  | 0 |  |  | základní |  | 0 | 0 | 0 | 0 | 0 | 4 | K | 1 | ROZPOCET | 0 | 0 | 0 | 0 | 0 | 1 | 0 | 4 | 98
0 | K | Pol1154 | Revize | soubor | 1 |  | 0 |  |  | základní |  | 0 | 0 | 0 | 0 | 0 | 4 | K | 1 | ROZPOCET | 0 | 0 | 0 | 0 | 0 | 1 | 0 | 4 | 100
0 | K | Pol1155 | Montáž | soubor | 1 |  | 0 |  |  | základní |  | 0 | 0 | 0 | 0 | 0 | 4 | K | 1 | ROZPOCET | 0 | 0 | 0 | 0 | 0 | 1 | 0 | 4 | 102
0 | K | Pol1156 | Provozní a komplexní zkoušky | soubor | 1 |  | 0 |  |  | základní |  | 0 | 0 | 0 | 0 | 0 | 4 | K | 1 | ROZPOCET | 0 | 0 | 0 | 0 | 0 | 1 | 0 | 4 | 104
0 | K | Pol1157 | Stavební přípomoc | soubor | 1 |  | 0 |  |  | základní |  | 0 | 0 | 0 | 0 | 0 | 4 | K | 1 | ROZPOCET | 0 | 0 | 0 | 0 | 0 | 1 | 0 | 4 | 106
0 | K | Pol1158 | Spolupráce s profesí RTCH a VZT na tvorbě software MaR | soubor | 1 |  | 0 |  |  | základní |  | 0 | 0 | 0 | 0 | 0 | 4 | K | 1 | ROZPOCET | 0 | 0 | 0 | 0 | 0 | 1 | 0 | 4 | 108

## SO 700_D.1.4.E - ZTI
{492ec7cf-09e2-4e4a-86bd-88ad2436d707}
2
| KRYCÍ LIST SOUPISU PRACÍ | [7 empty] | v --- níže se nacházejí doplnkové a pomocné údaje k sestavám --- v | [8 empty] | False
Stavba:
Základní škola U Elektry
Objekt:
SO 700_D.1.4.E - ZTI
| KSO: |  |  |  |  | CC-CZ:
| Místo: |  | Praha 9, k.ú. Vysočany |  |  | Datum: | 10. 2. 2020
| Zadavatel: |  |  |  |  | IČ:
|  | Městská část Praha 9 |  |  |  | DIČ:
| Uchazeč: |  |  |  |  | IČ: | Vyplň údaj
|  | Vyplň údaj |  |  |  | DIČ: | Vyplň údaj
| Projektant: |  |  |  |  | IČ:
|  | BOMART spol. s r.o. |  |  |  | DIČ:
| Zpracovatel: |  |  |  |  | IČ:
DIČ:
Poznámka:
| Cena bez DPH | [5 empty] | 0
|  |  | Základ daně |  |  | Sazba daně | Výše daně
| DPH | základní | 0 |  |  | 21% | 0
|  | snížená | 0 |  |  | 15% | 0
|  | zákl. přenesená | 0 |  |  | 21% | 0
|  | sníž. přenesená | 0 |  |  | 15% | 0
|  | nulová | 0 |  |  | 0% | 0
| Cena s DPH |  |  | v | CZK |  | 0
REKAPITULACE ČLENĚNÍ SOUPISU PRACÍ
Stavba:
Základní škola U Elektry
Objekt:
SO 700_D.1.4.E - ZTI
Místo: |  |  | Praha 9, k.ú. Vysočany |  |  | Datum: | 10. 2. 2020
Zadavatel: |  |  | Městská část Praha 9 |  |  | Projektant: | BOMART spol. s r.o.
Uchazeč: |  |  | Vyplň údaj |  |  | Zpracovatel:
Kód dílu - Popis | [6 empty] | Cena celkem [CZK]
Náklady stavby celkem | [6 empty] | 0 | [11 empty] | -1
| D1 - D1.4.e_zdravotně-technické instalace | [5 empty] | 0
| D2 - Kanalizace | [5 empty] | 0
| D3 - Plyn | [5 empty] | 0
| D4 - Vodoinstalace | [5 empty] | 0
| D5 - Zařizovací předměty | [5 empty] | 0
SOUPIS PRACÍ
Stavba:
Základní škola U Elektry
Objekt:
SO 700_D.1.4.E - ZTI
Místo: |  |  | Praha 9, k.ú. Vysočany |  |  | Datum: | 10. 2. 2020
Zadavatel: |  |  | Městská část Praha 9 |  |  | Projektant: | BOMART spol. s r.o.
Uchazeč: |  |  | Vyplň údaj |  |  | Zpracovatel:
PČ | Typ | Kód | Popis | MJ | Množství | J.cena [CZK] | Cena celkem [CZK] | Cenová soustava |  | DPH | J. Nh [h] | Nh celkem [h] | J. hmotnost [t] | Hmotnost celkem [t] | J. suť [t] | Suť Celkem [t]
Náklady soupisu celkem | [6 empty] | 0 |  |  |  |  | 0 |  | 0 |  | 0 |  | D | -1 | [7 empty] | 0
| D | D1 | D1.4.e_zdravotně-technické instalace |  |  |  | 0 |  |  |  |  | 0 |  | 0 |  | 0 | 1 | D | 0 | ROZPOCET | [6 empty] | 0
| D | D2 | Kanalizace |  |  |  | 0 |  |  |  |  | 0 |  | 0 |  | 0 | 1 | D | 1 | ROZPOCET | [6 empty] | 0
101 | K | Pol1 | Plastové potrubí PP-HT včetně tvarovek DN32 a upevnění | m | 46 |  | 0 |  |  | základní |  | 0 | 0 | 0 | 0 | 0 | 4 | K | 2 | ROZPOCET | 0 | 0 | 0 | 0 | 0 | 1 | 0 | 4 | 2
102 | K | Pol2 | Plastové potrubí PP-HT včetně tvarovek DN40 a upevnění | m | 145 |  | 0 |  |  | základní |  | 0 | 0 | 0 | 0 | 0 | 4 | K | 2 | ROZPOCET | 0 | 0 | 0 | 0 | 0 | 1 | 0 | 4 | 4
103 | K | Pol3 | Plastové potrubí PP-HT včetně tvarovek DN50 a upevnění | m | 220 |  | 0 |  |  | základní |  | 0 | 0 | 0 | 0 | 0 | 4 | K | 2 | ROZPOCET | 0 | 0 | 0 | 0 | 0 | 1 | 0 | 4 | 6
104 | K | Pol4 | Plastové potrubí PP-HT včetně tvarovek DN75 a upevnění | m | 490 |  | 0 |  |  | základní |  | 0 | 0 | 0 | 0 | 0 | 4 | K | 2 | ROZPOCET | 0 | 0 | 0 | 0 | 0 | 1 | 0 | 4 | 8
105 | K | Pol5 | Plastové potrubí PP-HT včetně tvarovek DN110 a upevnění | m | 510 |  | 0 |  |  | základní |  | 0 | 0 | 0 | 0 | 0 | 4 | K | 2 | ROZPOCET | 0 | 0 | 0 | 0 | 0 | 1 | 0 | 4 | 10
106 | K | Pol6 | Plastové potrubí PP-HT včetně tvarovek DN125 a upevnění | m | 355 |  | 0 |  |  | základní |  | 0 | 0 | 0 | 0 | 0 | 4 | K | 2 | ROZPOCET | 0 | 0 | 0 | 0 | 0 | 1 | 0 | 4 | 12
107 | K | Pol7 | Plastové potrubí PVC-KG SN4 DN110 včetně tvarovek | m | 130 |  | 0 |  |  | základní |  | 0 | 0 | 0 | 0 | 0 | 4 | K | 2 | ROZPOCET | 0 | 0 | 0 | 0 | 0 | 1 | 0 | 4 | 14
108 | K | Pol8 | Plastové potrubí PVC-KG SN4 DN125 včetně tvarovek | m | 230 |  | 0 |  |  | základní |  | 0 | 0 | 0 | 0 | 0 | 4 | K | 2 | ROZPOCET | 0 | 0 | 0 | 0 | 0 | 1 | 0 | 4 | 16
109 | K | Pol9 | Plastové potrubí PVC-KG SN4 DN160 včetně tvarovek | m | 200 |  | 0 |  |  | základní |  | 0 | 0 | 0 | 0 | 0 | 4 | K | 2 | ROZPOCET | 0 | 0 | 0 | 0 | 0 | 1 | 0 | 4 | 18
110 | K | Pol10 | Plastové potrubí PVC-KG SN4 DN200 včetně tvarovek | m | 60 |  | 0 |  |  | základní |  | 0 | 0 | 0 | 0 | 0 | 4 | K | 2 | ROZPOCET | 0 | 0 | 0 | 0 | 0 | 1 | 0 | 4 | 20
111 | K | Pol11 | PE - trubka d40 včetně tvarovek a upevnění např. Geberit | m | 63 |  | 0 |  |  | základní |  | 0 | 0 | 0 | 0 | 0 | 4 | K | 2 | ROZPOCET | 0 | 0 | 0 | 0 | 0 | 1 | 0 | 4 | 22
112 | K | Pol12 | PE - trubka d50 včetně tvarovek a upevnění např. Geberit | m | 86 |  | 0 |  |  | základní |  | 0 | 0 | 0 | 0 | 0 | 4 | K | 2 | ROZPOCET | 0 | 0 | 0 | 0 | 0 | 1 | 0 | 4 | 24
113 | K | Pol13 | PE - trubka d56 včetně tvarovek a upevnění např. Geberit | m | 33 |  | 0 |  |  | základní |  | 0 | 0 | 0 | 0 | 0 | 4 | K | 2 | ROZPOCET | 0 | 0 | 0 | 0 | 0 | 1 | 0 | 4 | 26
114 | K | Pol14 | PE - trubka d75 včetně tvarovek a upevnění např. Geberit | m | 90 |  | 0 |  |  | základní |  | 0 | 0 | 0 | 0 | 0 | 4 | K | 2 | ROZPOCET | 0 | 0 | 0 | 0 | 0 | 1 | 0 | 4 | 28
115 | K | Pol15 | PE - trubka d110 včetně tvarovek a upevnění např. Geberit | m | 15 |  | 0 |  |  | základní |  | 0 | 0 | 0 | 0 | 0 | 4 | K | 2 | ROZPOCET | 0 | 0 | 0 | 0 | 0 | 1 | 0 | 4 | 30
116 | K | Pol16 | PE - trubka d125 včetně tvarovek a upevnění např. Geberit | m | 2 |  | 0 |  |  | základní |  | 0 | 0 | 0 | 0 | 0 | 4 | K | 2 | ROZPOCET | 0 | 0 | 0 | 0 | 0 | 1 | 0 | 4 | 32
117 | K | Pol17 | Geberit zvukově izolační deska Isol Flex, přířez pro trubku: d=56 / 63mm | ks | 25 |  | 0 |  |  | základní |  | 0 | 0 | 0 | 0 | 0 | 4 | K | 2 | ROZPOCET | 0 | 0 | 0 | 0 | 0 | 1 | 0 | 4 | 34
118 | K | Pol18 | Geberit zvukově izolační deska Isol Flex, přířez pro trubku: d=75mm | ks | 69 |  | 0 |  |  | základní |  | 0 | 0 | 0 | 0 | 0 | 4 | K | 2 | ROZPOCET | 0 | 0 | 0 | 0 | 0 | 1 | 0 | 4 | 36
119 | K | Pol19 | Geberit zvukově izolační deska Isol Flex, přířez pro trubku: d=110mm | ks | 1 |  | 0 |  |  | základní |  | 0 | 0 | 0 | 0 | 0 | 4 | K | 2 | ROZPOCET | 0 | 0 | 0 | 0 | 0 | 1 | 0 | 4 | 38
120 | K | Pol20 | Geberit zvukově izolační deska Isol Flex, přířez pro trubku: d=125 / 135mm | ks | 1 |  | 0 |  |  | základní |  | 0 | 0 | 0 | 0 | 0 | 4 | K | 2 | ROZPOCET | 0 | 0 | 0 | 0 | 0 | 1 | 0 | 4 | 40
121 | K | Pol21 | Geberit zvukově izolační deska Isol Flex | ks | 48 |  | 0 |  |  | základní |  | 0 | 0 | 0 | 0 | 0 | 4 | K | 2 | ROZPOCET | 0 | 0 | 0 | 0 | 0 | 1 | 0 | 4 | 42
122 | K | Pol22 | Výtlačné potrubí z polyetylenu 90x5,4 vč. tvarovek a upevnění; výtlak splaškových vod | m | 25 |  | 0 |  |  | základní |  | 0 | 0 | 0 | 0 | 0 | 4 | K | 2 | ROZPOCET | 0 | 0 | 0 | 0 | 0 | 1 | 0 | 4 | 44
123 | K | Pol23 | Výtlačné potrubí z polyetylenu 110x6,6 vč. tvarovek a upevnění, výtlak splaškových vod | m | 155 |  | 0 |  |  | základní |  | 0 | 0 | 0 | 0 | 0 | 4 | K | 2 | ROZPOCET | 0 | 0 | 0 | 0 | 0 | 1 | 0 | 4 | 46
124 | K | Pol24 | Výtlačné potrubí z polyetylenu 160x9,5 vč. tvarovek a upevnění, výtlak dešťových vod | m | 150 |  | 0 |  |  | základní |  | 0 | 0 | 0 | 0 | 0 | 4 | K | 2 | ROZPOCET | 0 | 0 | 0 | 0 | 0 | 1 | 0 | 4 | 48
125 | K | Pol25 | Čistící kus pro plastové potrubí DN50 | ks | 1 |  | 0 |  |  | základní |  | 0 | 0 | 0 | 0 | 0 | 4 | K | 2 | ROZPOCET | 0 | 0 | 0 | 0 | 0 | 1 | 0 | 4 | 50
126 | K | Pol26 | Čistící kus pro plastové potrubí DN75 | ks | 7 |  | 0 |  |  | základní |  | 0 | 0 | 0 | 0 | 0 | 4 | K | 2 | ROZPOCET | 0 | 0 | 0 | 0 | 0 | 1 | 0 | 4 | 52
127 | K | Pol27 | Čistící kus pro plastové potrubí DN110 | ks | 21 |  | 0 |  |  | základní |  | 0 | 0 | 0 | 0 | 0 | 4 | K | 2 | ROZPOCET | 0 | 0 | 0 | 0 | 0 | 1 | 0 | 4 | 54
128 | K | Pol28 | Čistící kus pro plastové potrubí DN125 | ks | 5 |  | 0 |  |  | základní |  | 0 | 0 | 0 | 0 | 0 | 4 | K | 2 | ROZPOCET | 0 | 0 | 0 | 0 | 0 | 1 | 0 | 4 | 56
129 | K | Pol29 | Čistící kus pro plastové potrubí DN160 | ks | 2 |  | 0 |  |  | základní |  | 0 | 0 | 0 | 0 | 0 | 4 | K | 2 | ROZPOCET | 0 | 0 | 0 | 0 | 0 | 1 | 0 | 4 | 58
130 | K | Pol30 | Čistící kus pro plastové potrubí DN200 | ks | 2 |  | 0 |  |  | základní |  | 0 | 0 | 0 | 0 | 0 | 4 | K | 2 | ROZPOCET | 0 | 0 | 0 | 0 | 0 | 1 | 0 | 4 | 60
131 | K | Pol31 | Tepelná izolace dešťového potrubí; PE hadice D70/5 | m | 10 |  | 0 |  |  | základní |  | 0 | 0 | 0 | 0 | 0 | 4 | K | 2 | ROZPOCET | 0 | 0 | 0 | 0 | 0 | 1 | 0 | 4 | 62
132 | K | Pol32 | Tepelná izolace dešťového potrubí; PE hadice D100/5 | m | 42 |  | 0 |  |  | základní |  | 0 | 0 | 0 | 0 | 0 | 4 | K | 2 | ROZPOCET | 0 | 0 | 0 | 0 | 0 | 1 | 0 | 4 | 64
133 | K | Pol33 | Tepelná izolace dešťového potrubí; PE hadice D125/5 | m | 28 |  | 0 |  |  | základní |  | 0 | 0 | 0 | 0 | 0 | 4 | K | 2 | ROZPOCET | 0 | 0 | 0 | 0 | 0 | 1 | 0 | 4 | 66
134 | K | Pol34 | Tepelná izolace dešťového potrubí; PE hadice D150/5 | m | 12 |  | 0 |  |  | základní |  | 0 | 0 | 0 | 0 | 0 | 4 | K | 2 | ROZPOCET | 0 | 0 | 0 | 0 | 0 | 1 | 0 | 4 | 68
135 | K | Pol35 | Tepelná izolace dešťového potrubí; PE hadice D200/5 | m | 8 |  | 0 |  |  | základní |  | 0 | 0 | 0 | 0 | 0 | 4 | K | 2 | ROZPOCET | 0 | 0 | 0 | 0 | 0 | 1 | 0 | 4 | 70
136 | K | Pol36 | Tepelná izolace z kamenné vlny s hliníkovým polepem, λ=0,033W/m.K, studená voda D54/20mm; ref. výr. Rockwool 800, | ks | 7 |  | 0 |  |  | základní |  | 0 | 0 | 0 | 0 | 0 | 4 | K | 2 | ROZPOCET | 0 | 0 | 0 | 0 | 0 | 1 | 0 | 4 | 72
137 | K | Pol37 | Tepelná izolace z kamenné vlny s hliníkovým polepem, λ=0,033W/m.K, teplá voda D76/40mm; ref. výr. Rockwool 800, | ks | 13 |  | 0 |  |  | základní |  | 0 | 0 | 0 | 0 | 0 | 4 | K | 2 | ROZPOCET | 0 | 0 | 0 | 0 | 0 | 1 | 0 | 4 | 74
138 | K | Pol38 | Požární ucpávka prostupu stropem | ks | 170 |  | 0 |  |  | základní |  | 0 | 0 | 0 | 0 | 0 | 4 | K | 2 | ROZPOCET | 0 | 0 | 0 | 0 | 0 | 1 | 0 | 4 | 76
139 | K | Pol39 | Požární ucpávka prostupu stěnou | ks | 55 |  | 0 |  |  | základní |  | 0 | 0 | 0 | 0 | 0 | 4 | K | 2 | ROZPOCET | 0 | 0 | 0 | 0 | 0 | 1 | 0 | 4 | 78
140 | K | Pol40 | Podtlaková vpusť s PVC manžetou a ochranným košem d56 12l/s; např. Geberit PluviaOne roof outlet DAF | ks | 8 |  | 0 |  |  | základní |  | 0 | 0 | 0 | 0 | 0 | 4 | K | 2 | ROZPOCET | 0 | 0 | 0 | 0 | 0 | 1 | 0 | 4 | 80
141 | K | Pol41 | Přídavný prvek pochůzný ke střešní vpusti pro zelené střechy, např.Geberit pluvia | ks | 6 |  | 0 |  |  | základní |  | 0 | 0 | 0 | 0 | 0 | 4 | K | 2 | ROZPOCET | 0 | 0 | 0 | 0 | 0 | 1 | 0 | 4 | 82
142 | K | Pol42 | Připojení parozábrany pro vpusť, d56, 12l/s; např. Geberit pro PluviaOne | ks | 8 |  | 0 |  |  | základní |  | 0 | 0 | 0 | 0 | 0 | 4 | K | 2 | ROZPOCET | 0 | 0 | 0 | 0 | 0 | 1 | 0 | 4 | 84
143 | K | Pol43 | Vytápěcí těleso 8W pro Pluvia | ks | 8 |  | 0 |  |  | základní |  | 0 | 0 | 0 | 0 | 0 | 4 | K | 2 | ROZPOCET | 0 | 0 | 0 | 0 | 0 | 1 | 0 | 4 | 86
144 | K | Pol44 | Boční vpusť vyhřívaná DN75 např. topwet | ks | 1 |  | 0 |  |  | základní |  | 0 | 0 | 0 | 0 | 0 | 4 | K | 2 | ROZPOCET | 0 | 0 | 0 | 0 | 0 | 1 | 0 | 4 | 88
145 | K | Pol45 | Odvětrání kanalizace s integrovanou PVC manžetou DN110 např. topwet | ks | 6 |  | 0 |  |  | základní |  | 0 | 0 | 0 | 0 | 0 | 4 | K | 2 | ROZPOCET | 0 | 0 | 0 | 0 | 0 | 1 | 0 | 4 | 90
146 | K | Pol46 | Odvětrání kanalizace s integrovanou PVC manžetou DN75 např. topwet | ks | 17 |  | 0 |  |  | základní |  | 0 | 0 | 0 | 0 | 0 | 4 | K | 2 | ROZPOCET | 0 | 0 | 0 | 0 | 0 | 1 | 0 | 4 | 92
147 | K | Pol47 | Prostup parozábranou s integrovanou bitumenovou manžetou DN110 např. topwet | ks | 12 |  | 0 |  |  | základní |  | 0 | 0 | 0 | 0 | 0 | 4 | K | 2 | ROZPOCET | 0 | 0 | 0 | 0 | 0 | 1 | 0 | 4 | 94
148 | K | Pol48 | Prostup parozábranou s integrovanou bitumenovou manžetou DN75 např. topwet | ks | 18 |  | 0 |  |  | základní |  | 0 | 0 | 0 | 0 | 0 | 4 | K | 2 | ROZPOCET | 0 | 0 | 0 | 0 | 0 | 1 | 0 | 4 | 96
149 | K | Pol49 | Střešní vpusť vyhřívaná vodorovná s integrovanou PVC manžetou DN110; vč. ochranného koše např. topwet | ks | 3 |  | 0 |  |  | základní |  | 0 | 0 | 0 | 0 | 0 | 4 | K | 2 | ROZPOCET | 0 | 0 | 0 | 0 | 0 | 1 | 0 | 4 | 98
150 | K | Pol50 | Střešní vpusť vyhřívaná vodorovná s integrovanou PVC manžetou DN75, vč. ochranného koše např. topwet | ks | 2 |  | 0 |  |  | základní |  | 0 | 0 | 0 | 0 | 0 | 4 | K | 2 | ROZPOCET | 0 | 0 | 0 | 0 | 0 | 1 | 0 | 4 | 100
151 | K | Pol51 | šachta pro zelené střechy výšky 230mm, 300x300mm např. Topwet | ks | 4 |  | 0 |  |  | základní |  | 0 | 0 | 0 | 0 | 0 | 4 | K | 2 | ROZPOCET | 0 | 0 | 0 | 0 | 0 | 1 | 0 | 4 | 102
152 | K | Pol52 | Terasová vpusť vyhřívaná vodorovná s integrovanou PVC manžetou DN110, vč. ochranného koše např. topwet | ks | 6 |  | 0 |  |  | základní |  | 0 | 0 | 0 | 0 | 0 | 4 | K | 2 | ROZPOCET | 0 | 0 | 0 | 0 | 0 | 1 | 0 | 4 | 104
153 | K | Pol53 | Dešťový žlab meafluid 100, výšky 127mm; včetně pozinkovaného roštu A15, odtokového hrdla a čelní desky nátoku; délka 33m např. Mea | kpl | 2 |  | 0 |  |  | základní |  | 0 | 0 | 0 | 0 | 0 | 4 | K | 2 | ROZPOCET | 0 | 0 | 0 | 0 | 0 | 1 | 0 | 4 | 106
154 | K | Pol54 | Dešťový žlab meafluid 100, výšky 127mm; včetně pozinkovaného roštu A15, odtokového hrdla a čelní desky nátoku; délka 3m např. Mea | kpl | 1 |  | 0 |  |  | základní |  | 0 | 0 | 0 | 0 | 0 | 4 | K | 2 | ROZPOCET | 0 | 0 | 0 | 0 | 0 | 1 | 0 | 4 | 108
155 | K | Pol55 | Dešťový žlab meafluid 100, výšky 127mm; včetně pozinkovaného roštu A15, odtokového hrdla a čelní desky nátoku; délka 1,6m např. Mea | kpl | 1 |  | 0 |  |  | základní |  | 0 | 0 | 0 | 0 | 0 | 4 | K | 2 | ROZPOCET | 0 | 0 | 0 | 0 | 0 | 1 | 0 | 4 | 110
156 | K | Pol56 | Dešťový žlab meafluid 100, výšky 127mm; včetně pozinkovaného roštu A15, odtokového hrdla a čelní desky nátoku; délka 2,7m např. Mea | kpl | 1 |  | 0 |  |  | základní |  | 0 | 0 | 0 | 0 | 0 | 4 | K | 2 | ROZPOCET | 0 | 0 | 0 | 0 | 0 | 1 | 0 | 4 | 112
157 | K | Pol57 | Přivzdušňovací ventil DN75 | ks | 1 |  | 0 |  |  | základní |  | 0 | 0 | 0 | 0 | 0 | 4 | K | 2 | ROZPOCET | 0 | 0 | 0 | 0 | 0 | 1 | 0 | 4 | 114
158 | K | Pol58 | Revizní dvířka k čistícím kusům 150x150mm | ks | 30 |  | 0 |  |  | základní |  | 0 | 0 | 0 | 0 | 0 | 4 | K | 2 | ROZPOCET | 0 | 0 | 0 | 0 | 0 | 1 | 0 | 4 | 116
159 | K | Pol59 | Podlahová vpusť s přítokem DN75 | ks | 2 |  | 0 |  |  | základní |  | 0 | 0 | 0 | 0 | 0 | 4 | K | 2 | ROZPOCET | 0 | 0 | 0 | 0 | 0 | 1 | 0 | 4 | 118
160 | K | Pol60 | Dvorní vpusť DN110 | ks | 1 |  | 0 |  |  | základní |  | 0 | 0 | 0 | 0 | 0 | 4 | K | 2 | ROZPOCET | 0 | 0 | 0 | 0 | 0 | 1 | 0 | 4 | 120
161 | K | Pol61 | Plastová kanalizační šachta, průměr 600mm, hloubka 1,6m vč poklopu A15 | ks | 1 |  | 0 |  |  | základní |  | 0 | 0 | 0 | 0 | 0 | 4 | K | 2 | ROZPOCET | 0 | 0 | 0 | 0 | 0 | 1 | 0 | 4 | 122
162 | K | Pol62 | Čerpadlo kondenzátu od chlazení | ks | 2 |  | 0 |  |  | základní |  | 0 | 0 | 0 | 0 | 0 | 4 | K | 2 | ROZPOCET | 0 | 0 | 0 | 0 | 0 | 1 | 0 | 4 | 124
163 | K | Pol63 | Sifon kondenzátu od chlazení DN32 | ks | 15 |  | 0 |  |  | základní |  | 0 | 0 | 0 | 0 | 0 | 4 | K | 2 | ROZPOCET | 0 | 0 | 0 | 0 | 0 | 1 | 0 | 4 | 126
164 | K | Pol64 | Čerpací jímka na splaškové vody obdélníková typová ND22; dno ND22, zastropení ND22S, skruž S1000/1000, konus 1000/800, poklop B125 DN800, vývrty stěsněním 3ks, vč. dopravy; např. DB jímky včetně montáže | kpl | 1 |  | 0 |  |  | základní |  | 0 | 0 | 0 | 0 | 0 | 4 | K | 2 | ROZPOCET | 0 | 0 | 0 | 0 | 0 | 1 | 0 | 4 | 128
165 | K | Pol65 | Čerpací jímka na splaškové vody kruhová D2000; dno EU-S 2000/970, skruž EU-K 2000/1500 2x, skruž EU-K 2000/500 1x, strop EU-p 2000/800, komínek DN800, poklop B125 DN800, těsnění skruží, vývrty 2xvč. dopravy; např. DB jímky včetně montáže | kpl | 1 |  | 0 |  |  | základní |  | 0 | 0 | 0 | 0 | 0 | 4 | K | 2 | ROZPOCET | 0 | 0 | 0 | 0 | 0 | 1 | 0 | 4 | 130
166 | K | Pol66 | Zařízení pro čerpání splaškových vod, stacionární instalace do suchého prostředí; ref. výrobek Wilo drainLift XL 2/10; přírubové hrdlo DN150, uzavírací šoupě DN80, Příruboové hrdlo DN80, ruční membránové čerpadlo, třícestný ventil 1/2", uzavrízací šoupě DN150 | kpl | 1 |  | 0 |  |  | základní |  | 0 | 0 | 0 | 0 | 0 | 4 | K | 2 | ROZPOCET | 0 | 0 | 0 | 0 | 0 | 1 | 0 | 4 | 132
167 | K | Pol67 | Ponorné čerpadlo do čerpací jímky splaškových vod (2ks); ref. výrobek Wilo Rexa PRO C08DA-434/EAD1X2-T0039-540-O; Závěsné zařízení 2x DN80/2RK, zpětná klapka 2x DN80, uzavírací šoupě 2x DN80, vodící trubka do jímky 4x D42,4x2mm 6m, sada vázacího řetězu 2x PCS-CE nerez, řidicí jednotka Control EC-L-2x12A se snímačem hladiny a kabelem 10m | kpl | 1 |  | 0 |  |  | základní |  | 0 | 0 | 0 | 0 | 0 | 4 | K | 2 | ROZPOCET | 0 | 0 | 0 | 0 | 0 | 1 | 0 | 4 | 134
168 | K | Pol68 | Ponorné čerpadlo do čerpací jímky dešťových vod (2ks); ref. výrobek Wilo FA 10.33-238E+T17-4/16HEx; Závěsné zařízení 2x DN100/2RK, zpětná klapka 2x DN100, uzavírací šoupě 2x DN100, vodící trubka do jímky 4x D42,4x2mm 6m, sada vázacího řetězu 2x PCS-CE nerez, řidicí jednotka Control SC-L x24Ase snímačem hladiny a kabelem 10m | kpl | 1 |  | 0 |  |  | základní |  | 0 | 0 | 0 | 0 | 0 | 4 | K | 2 | ROZPOCET | 0 | 0 | 0 | 0 | 0 | 1 | 0 | 4 | 136
169 | K | Pol69 | Pračkový sifon | ks | 1 |  | 0 |  |  | základní |  | 0 | 0 | 0 | 0 | 0 | 4 | K | 2 | ROZPOCET | 0 | 0 | 0 | 0 | 0 | 1 | 0 | 4 | 138
170 | K | Pol70 | Podlahová vpusť s roštem DN110, šíře 1100mm, hloubka 300mm, celonerez (47.4st.,50e.1st. dle gastra); vyjímatelný rošt, horní díl, příruba pro uchycení izolace, zápachová uzávěrka, prostiskluzový rošt o výšce 25mm a velikosti ok 25x25mm | ks | 2 |  | 0 |  |  | základní |  | 0 | 0 | 0 | 0 | 0 | 4 | K | 2 | ROZPOCET | 0 | 0 | 0 | 0 | 0 | 1 | 0 | 4 | 140
171 | K | Pol71 | Podlahová vpusť s roštem DN110, šíře 2450mm, hloubka 400mm, celonerez (50g.1st. dle gastra); vyjímatelný rošt, horní díl, příruba pro uchycení izolace, zápachová uzávěrka, prostiskluzový rošt o výšce 25mm a velikosti ok 25x25mm | ks | 1 |  | 0 |  |  | základní |  | 0 | 0 | 0 | 0 | 0 | 4 | K | 2 | ROZPOCET | 0 | 0 | 0 | 0 | 0 | 1 | 0 | 4 | 142
172 | K | Pol72 | Podlahová vpusť s roštem DN110, šíře 700mm, hloubka 500mm, celonerez (50g.4st.,50g.9st,50g.7st dle gastra); vyjímatelný rošt, horní díl, příruba pro uchycení izolace, zápachová uzávěrka, prostiskluzový rošt o výšce 25mm a velikosti ok 25x25mm | ks | 3 |  | 0 |  |  | základní |  | 0 | 0 | 0 | 0 | 0 | 4 | K | 2 | ROZPOCET | 0 | 0 | 0 | 0 | 0 | 1 | 0 | 4 | 144
173 | K | Pol73 | Podlahová vpusť s roštem DN110, šíře 1100mm, hloubka 400mm, celonerez (50g.11st. dle gastra); vyjímatelný rošt, horní díl, příruba pro uchycení izolace, zápachová uzávěrka, prostiskluzový rošt o výšce 25mm a velikosti ok 25x25mm | ks | 1 |  | 0 |  |  | základní |  | 0 | 0 | 0 | 0 | 0 | 4 | K | 2 | ROZPOCET | 0 | 0 | 0 | 0 | 0 | 1 | 0 | 4 | 146
174 | K | Pol74 | Podlahová vpusť s roštem DN110, šíře 2000mm, hloubka 300mm, celonerez (52.4st. dle gastra); vyjímatelný rošt, horní díl, příruba pro uchycení izolace, zápachová uzávěrka, prostiskluzový rošt o výšce 25mm a velikosti ok 25x25mm | ks | 1 |  | 0 |  |  | základní |  | 0 | 0 | 0 | 0 | 0 | 4 | K | 2 | ROZPOCET | 0 | 0 | 0 | 0 | 0 | 1 | 0 | 4 | 148
175 | K | Pol75 | Podlahová vpusť s roštem DN110, šíře 400mm, hloubka 400mm, celonerez (44.3,49.4 dle gastra); vyjímatelný rošt, horní díl, příruba pro uchycení izolace, zápachová uzávěrka, prostiskluzový rošt o výšce 25mm a velikosti ok 25x25mm | ks | 2 |  | 0 |  |  | základní |  | 0 | 0 | 0 | 0 | 0 | 4 | K | 2 | ROZPOCET | 0 | 0 | 0 | 0 | 0 | 1 | 0 | 4 | 150
176 | K | Pol76 | Podlahová vpusť DN50 se svislým odtokem, izolační příruba, sifon, výškově nastavitelný nástavec, rámeček s nerezovou mřížkou, např. HL310 | ks | 4 |  | 0 |  |  | základní |  | 0 | 0 | 0 | 0 | 0 | 4 | K | 2 | ROZPOCET | 0 | 0 | 0 | 0 | 0 | 1 | 0 | 4 | 152
177 | K | Pol77 | Vyvedení a upevnění výpustek DN32 | ks | 14 |  | 0 |  |  | základní |  | 0 | 0 | 0 | 0 | 0 | 4 | K | 2 | ROZPOCET | 0 | 0 | 0 | 0 | 0 | 1 | 0 | 4 | 154
178 | K | Pol78 | Vyvedení a upevnění výpustek DN40 | ks | 142 |  | 0 |  |  | základní |  | 0 | 0 | 0 | 0 | 0 | 4 | K | 2 | ROZPOCET | 0 | 0 | 0 | 0 | 0 | 1 | 0 | 4 | 156
179 | K | Pol79 | Vyvedení a upevnění výpustek DN50 | ks | 120 |  | 0 |  |  | základní |  | 0 | 0 | 0 | 0 | 0 | 4 | K | 2 | ROZPOCET | 0 | 0 | 0 | 0 | 0 | 1 | 0 | 4 | 158
180 | K | Pol80 | Vyvedení a upevnění výpustek DN75 | ks | 45 |  | 0 |  |  | základní |  | 0 | 0 | 0 | 0 | 0 | 4 | K | 2 | ROZPOCET | 0 | 0 | 0 | 0 | 0 | 1 | 0 | 4 | 160
181 | K | Pol81 | Vyvedení a upevnění výpustek DN110 | ks | 100 |  | 0 |  |  | základní |  | 0 | 0 | 0 | 0 | 0 | 4 | K | 2 | ROZPOCET | 0 | 0 | 0 | 0 | 0 | 1 | 0 | 4 | 162
182 | K | Pol82 | Těsnění prostupu základovou deskou pro potrubí D75 do výpažnice D160 | ks | 28 |  | 0 |  |  | základní |  | 0 | 0 | 0 | 0 | 0 | 4 | K | 2 | ROZPOCET | 0 | 0 | 0 | 0 | 0 | 1 | 0 | 4 | 164
183 | K | Pol83 | Těsnění prostupu základovou deskou pro potrubí D75 do výpažnice D200 | ks | 1 |  | 0 |  |  | základní |  | 0 | 0 | 0 | 0 | 0 | 4 | K | 2 | ROZPOCET | 0 | 0 | 0 | 0 | 0 | 1 | 0 | 4 | 166
184 | K | Pol84 | Těsnění prostupu základovou deskou pro potrubí D110 do výpažnice D200 | ks | 40 |  | 0 |  |  | základní |  | 0 | 0 | 0 | 0 | 0 | 4 | K | 2 | ROZPOCET | 0 | 0 | 0 | 0 | 0 | 1 | 0 | 4 | 168
185 | K | Pol85 | Těsnění prostupu základovou deskou pro potrubí D125 do výpažnice D200 | ks | 5 |  | 0 |  |  | základní |  | 0 | 0 | 0 | 0 | 0 | 4 | K | 2 | ROZPOCET | 0 | 0 | 0 | 0 | 0 | 1 | 0 | 4 | 170
186 | K | Pol86 | Těsnění prostupu základovou deskou pro potrubí D125 do výpažnice D250 | ks | 1 |  | 0 |  |  | základní |  | 0 | 0 | 0 | 0 | 0 | 4 | K | 2 | ROZPOCET | 0 | 0 | 0 | 0 | 0 | 1 | 0 | 4 | 172
187 | K | Pol87 | Těsnění prostupu základovou deskou pro potrubí D160 do výpažnice D250 | ks | 8 |  | 0 |  |  | základní |  | 0 | 0 | 0 | 0 | 0 | 4 | K | 2 | ROZPOCET | 0 | 0 | 0 | 0 | 0 | 1 | 0 | 4 | 174
188 | K | Pol88 | Těsnění prostupu základovou deskou pro potrubí D200 do výpažnice D300 | ks | 4 |  | 0 |  |  | základní |  | 0 | 0 | 0 | 0 | 0 | 4 | K | 2 | ROZPOCET | 0 | 0 | 0 | 0 | 0 | 1 | 0 | 4 | 176
189 | K | Pol89 | Těsnění prostupu základovou deskou pro potrubí D200 do výpažnice D250 | ks | 1 |  | 0 |  |  | základní |  | 0 | 0 | 0 | 0 | 0 | 4 | K | 2 | ROZPOCET | 0 | 0 | 0 | 0 | 0 | 1 | 0 | 4 | 178
190 | K | Pol90 | Zkouška těsnosti kanalizace | m | 3149 |  | 0 |  |  | základní |  | 0 | 0 | 0 | 0 | 0 | 4 | K | 2 | ROZPOCET | 0 | 0 | 0 | 0 | 0 | 1 | 0 | 4 | 180
191 | K | Pol91 | Přesuny hmot do výšky 12m | kpl | 1 |  | 0 |  |  | základní |  | 0 | 0 | 0 | 0 | 0 | 4 | K | 2 | ROZPOCET | 0 | 0 | 0 | 0 | 0 | 1 | 0 | 4 | 182
192 | K | Pol92 | Výkopy pro kanalizaci pod deskou | m3 | 596 |  | 0 |  |  | základní |  | 0 | 0 | 0 | 0 | 0 | 4 | K | 2 | ROZPOCET | 0 | 0 | 0 | 0 | 0 | 1 | 0 | 4 | 184
193 | K | Pol93 | Pískový podsyp a obsyp pro kanalizaci pod deskou | m3 | 248 |  | 0 |  |  | základní |  | 0 | 0 | 0 | 0 | 0 | 4 | K | 2 | ROZPOCET | 0 | 0 | 0 | 0 | 0 | 1 | 0 | 4 | 186
194 | K | Pol94 | Zásyp zeminou hutněný pro kanalizaci pod deskou | m3 | 348 |  | 0 |  |  | základní |  | 0 | 0 | 0 | 0 | 0 | 4 | K | 2 | ROZPOCET | 0 | 0 | 0 | 0 | 0 | 1 | 0 | 4 | 188
195 | K | Pol95 | Výkopy pro kanalizaci venku | m3 | 139.2 |  | 0 |  |  | základní |  | 0 | 0 | 0 | 0 | 0 | 4 | K | 2 | ROZPOCET | 0 | 0 | 0 | 0 | 0 | 1 | 0 | 4 | 190
196 | K | Pol96 | Pískový podsyp a obsyp pro kanalizaci venku | m3 | 58 |  | 0 |  |  | základní |  | 0 | 0 | 0 | 0 | 0 | 4 | K | 2 | ROZPOCET | 0 | 0 | 0 | 0 | 0 | 1 | 0 | 4 | 192
197 | K | Pol97 | Zásyp zeminou hutněný pro kanalizaci venku | m3 | 81.2 |  | 0 |  |  | základní |  | 0 | 0 | 0 | 0 | 0 | 4 | K | 2 | ROZPOCET | 0 | 0 | 0 | 0 | 0 | 1 | 0 | 4 | 194
198 | K | Pol98 | Odvoz výkopku a skládkovné | m3 | 306 |  | 0 |  |  | základní |  | 0 | 0 | 0 | 0 | 0 | 4 | K | 2 | ROZPOCET | 0 | 0 | 0 | 0 | 0 | 1 | 0 | 4 | 196
| D | D3 | Plyn |  |  |  | 0 |  |  |  |  | 0 |  | 0 |  | 0 | 1 | D | 1 | ROZPOCET | [6 empty] | 0
201 | K | Pol99 | Ocelové potrubí pro plyn DN15 vč. tvarovek a uchycení | m | 40 |  | 0 |  |  | základní |  | 0 | 0 | 0 | 0 | 0 | 4 | K | 2 | ROZPOCET | 0 | 0 | 0 | 0 | 0 | 1 | 0 | 4 | 198
202 | K | Pol100 | Ocelové potrubí pro plyn DN20 vč. tvarovek a uchycení | m | 6 |  | 0 |  |  | základní |  | 0 | 0 | 0 | 0 | 0 | 4 | K | 2 | ROZPOCET | 0 | 0 | 0 | 0 | 0 | 1 | 0 | 4 | 200
203 | K | Pol101 | Ocelové potrubí pro plyn DN25 vč. tvarovek a uchycení | m | 60 |  | 0 |  |  | základní |  | 0 | 0 | 0 | 0 | 0 | 4 | K | 2 | ROZPOCET | 0 | 0 | 0 | 0 | 0 | 1 | 0 | 4 | 202
204 | K | Pol102 | Ocelové potrubí pro plyn DN32 vč. tvarovek a uchycení | m | 8 |  | 0 |  |  | základní |  | 0 | 0 | 0 | 0 | 0 | 4 | K | 2 | ROZPOCET | 0 | 0 | 0 | 0 | 0 | 1 | 0 | 4 | 204
205 | K | Pol103 | Ocelové potrubí pro plyn DN40 vč. tvarovek a uchycení | m | 5 |  | 0 |  |  | základní |  | 0 | 0 | 0 | 0 | 0 | 4 | K | 2 | ROZPOCET | 0 | 0 | 0 | 0 | 0 | 1 | 0 | 4 | 206
206 | K | Pol104 | Ocelové potrubí pro plyn DN50 vč. tvarovek a uchycení | m | 18 |  | 0 |  |  | základní |  | 0 | 0 | 0 | 0 | 0 | 4 | K | 2 | ROZPOCET | 0 | 0 | 0 | 0 | 0 | 1 | 0 | 4 | 208
207 | K | Pol105 | Plynotěsná chránička pro potrubí DN20 | m | 4 |  | 0 |  |  | základní |  | 0 | 0 | 0 | 0 | 0 | 4 | K | 2 | ROZPOCET | 0 | 0 | 0 | 0 | 0 | 1 | 0 | 4 | 210
208 | K | Pol106 | Plynotěsná chránička pro potrubí DN25 | m | 15 |  | 0 |  |  | základní |  | 0 | 0 | 0 | 0 | 0 | 4 | K | 2 | ROZPOCET | 0 | 0 | 0 | 0 | 0 | 1 | 0 | 4 | 212
209 | K | Pol107 | Plynotěsná chránička pro potrubí DN32 | m | 6 |  | 0 |  |  | základní |  | 0 | 0 | 0 | 0 | 0 | 4 | K | 2 | ROZPOCET | 0 | 0 | 0 | 0 | 0 | 1 | 0 | 4 | 214
210 | K | Pol108 | Plynotěsná chránička pro potrubí DN40 | m | 4 |  | 0 |  |  | základní |  | 0 | 0 | 0 | 0 | 0 | 4 | K | 2 | ROZPOCET | 0 | 0 | 0 | 0 | 0 | 1 | 0 | 4 | 216
211 | K | Pol109 | Kulový kohout DN20 pro plyn | ks | 7 |  | 0 |  |  | základní |  | 0 | 0 | 0 | 0 | 0 | 4 | K | 2 | ROZPOCET | 0 | 0 | 0 | 0 | 0 | 1 | 0 | 4 | 218
212 | K | Pol110 | Kulový kohout DN25 pro plyn | ks | 1 |  | 0 |  |  | základní |  | 0 | 0 | 0 | 0 | 0 | 4 | K | 2 | ROZPOCET | 0 | 0 | 0 | 0 | 0 | 1 | 0 | 4 | 220
213 | K | Pol111 | Kulový kohout DN40 pro plyn | ks | 1 |  | 0 |  |  | základní |  | 0 | 0 | 0 | 0 | 0 | 4 | K | 2 | ROZPOCET | 0 | 0 | 0 | 0 | 0 | 1 | 0 | 4 | 222
214 | K | Pol112 | Kulový kohout DN50 pro plyn | ks | 1 |  | 0 |  |  | základní |  | 0 | 0 | 0 | 0 | 0 | 4 | K | 2 | ROZPOCET | 0 | 0 | 0 | 0 | 0 | 1 | 0 | 4 | 224
215 | K | Pol113 | Elektromagnetický ventil pro plyn DN40 (propojení na regulaci VZT) | ks | 1 |  | 0 |  |  | základní |  | 0 | 0 | 0 | 0 | 0 | 4 | K | 2 | ROZPOCET | 0 | 0 | 0 | 0 | 0 | 1 | 0 | 4 | 226
216 | K | Pol114 | Plynová kahan s regulací | ks | 26 |  | 0 |  |  | základní |  | 0 | 0 | 0 | 0 | 0 | 4 | K | 2 | ROZPOCET | 0 | 0 | 0 | 0 | 0 | 1 | 0 | 4 | 228
217 | K | Pol115 | Žlutý nátěr potrubí 2x | m | 137 |  | 0 |  |  | základní |  | 0 | 0 | 0 | 0 | 0 | 4 | K | 2 | ROZPOCET | 0 | 0 | 0 | 0 | 0 | 1 | 0 | 4 | 230
218 | K | Pol116 | Zkouška těsnosti plynu | m | 137 |  | 0 |  |  | základní |  | 0 | 0 | 0 | 0 | 0 | 4 | K | 2 | ROZPOCET | 0 | 0 | 0 | 0 | 0 | 1 | 0 | 4 | 232
219 | K | Pol117 | Napuštění plynovodu | m | 137 |  | 0 |  |  | základní |  | 0 | 0 | 0 | 0 | 0 | 4 | K | 2 | ROZPOCET | 0 | 0 | 0 | 0 | 0 | 1 | 0 | 4 | 234
220 | K | Pol39 | Požární ucpávka prostupu stěnou | ks | 2 |  | 0 |  |  | základní |  | 0 | 0 | 0 | 0 | 0 | 4 | K | 2 | ROZPOCET | 0 | 0 | 0 | 0 | 0 | 1 | 0 | 4 | 236
221 | K | Pol118 | Požární ucpávka prostupu stropem | ks | 3 |  | 0 |  |  | základní |  | 0 | 0 | 0 | 0 | 0 | 4 | K | 2 | ROZPOCET | 0 | 0 | 0 | 0 | 0 | 1 | 0 | 4 | 238
0 | K | Pol119 | Přesuny hmot do výšky 12m | kpl | 1 |  | 0 |  |  | základní |  | 0 | 0 | 0 | 0 | 0 | 4 | K | 2 | ROZPOCET | 0 | 0 | 0 | 0 | 0 | 1 | 0 | 4 | 240
| D | D4 | Vodoinstalace |  |  |  | 0 |  |  |  |  | 0 |  | 0 |  | 0 | 1 | D | 1 | ROZPOCET | [6 empty] | 0
301 | K | Pol120 | potrubí PP-RCT S4 D20x2,3, studená voda, vč. tvarovek a uchycení | m | 654 |  | 0 |  |  | základní |  | 0 | 0 | 0 | 0 | 0 | 4 | K | 2 | ROZPOCET | 0 | 0 | 0 | 0 | 0 | 1 | 0 | 4 | 242
302 | K | Pol121 | potrubí PP-RCT S4 D25x2,8, studená voda, vč. tvarovek a uchycení | m | 315 |  | 0 |  |  | základní |  | 0 | 0 | 0 | 0 | 0 | 4 | K | 2 | ROZPOCET | 0 | 0 | 0 | 0 | 0 | 1 | 0 | 4 | 244
303 | K | Pol122 | potrubí PP-RCT S4 D32x3,6, studená voda, vč. tvarovek a uchycení | m | 346 |  | 0 |  |  | základní |  | 0 | 0 | 0 | 0 | 0 | 4 | K | 2 | ROZPOCET | 0 | 0 | 0 | 0 | 0 | 1 | 0 | 4 | 246
304 | K | Pol123 | potrubí PP-RCT S4 D40x4,5, studená voda, vč. tvarovek a uchycení | m | 114 |  | 0 |  |  | základní |  | 0 | 0 | 0 | 0 | 0 | 4 | K | 2 | ROZPOCET | 0 | 0 | 0 | 0 | 0 | 1 | 0 | 4 | 248
305 | K | Pol124 | potrubí PP-RCT S4 D50x5,3, studená voda, vč. tvarovek a uchycení | m | 148 |  | 0 |  |  | základní |  | 0 | 0 | 0 | 0 | 0 | 4 | K | 2 | ROZPOCET | 0 | 0 | 0 | 0 | 0 | 1 | 0 | 4 | 250
306 | K | Pol125 | potrubí PP-RCT S4 D63x7,1, studená voda, vč. tvarovek a uchycení | m | 8 |  | 0 |  |  | základní |  | 0 | 0 | 0 | 0 | 0 | 4 | K | 2 | ROZPOCET | 0 | 0 | 0 | 0 | 0 | 1 | 0 | 4 | 252
307 | K | Pol126 | potrubí PP-RCT S4 D75x8,4, studená voda, vč. tvarovek a uchycení | m | 110 |  | 0 |  |  | základní |  | 0 | 0 | 0 | 0 | 0 | 4 | K | 2 | ROZPOCET | 0 | 0 | 0 | 0 | 0 | 1 | 0 | 4 | 254
308 | K | Pol127 | potrubí PP-RCT S4 D20x2,3, teplá voda a cirkulace, vč. tvarovek a uchycení | m | 990 |  | 0 |  |  | základní |  | 0 | 0 | 0 | 0 | 0 | 4 | K | 2 | ROZPOCET | 0 | 0 | 0 | 0 | 0 | 1 | 0 | 4 | 256
309 | K | Pol128 | potrubí PP-RCT S4 D25x2,8, teplá voda a cirkulace, vč. tvarovek a uchycení | m | 349 |  | 0 |  |  | základní |  | 0 | 0 | 0 | 0 | 0 | 4 | K | 2 | ROZPOCET | 0 | 0 | 0 | 0 | 0 | 1 | 0 | 4 | 258
310 | K | Pol129 | potrubí PP-RCT S4 D32x3,6, teplá voda a cirkulace, vč. tvarovek a uchycení | m | 263 |  | 0 |  |  | základní |  | 0 | 0 | 0 | 0 | 0 | 4 | K | 2 | ROZPOCET | 0 | 0 | 0 | 0 | 0 | 1 | 0 | 4 | 260
311 | K | Pol130 | potrubí PP-RCT S4 D40x4,5, teplá voda a cirkulace, vč. tvarovek a uchycení | m | 166 |  | 0 |  |  | základní |  | 0 | 0 | 0 | 0 | 0 | 4 | K | 2 | ROZPOCET | 0 | 0 | 0 | 0 | 0 | 1 | 0 | 4 | 262
312 | K | Pol131 | potrubí PP-RCT S4 D50x5,3, teplá voda a cirkulace, vč. tvarovek a uchycení | m | 67 |  | 0 |  |  | základní |  | 0 | 0 | 0 | 0 | 0 | 4 | K | 2 | ROZPOCET | 0 | 0 | 0 | 0 | 0 | 1 | 0 | 4 | 264
313 | K | Pol132 | potrubí PP-RCT S4 D63x7,1, teplá voda a cirkulace, vč. tvarovek a uchycení | m | 76 |  | 0 |  |  | základní |  | 0 | 0 | 0 | 0 | 0 | 4 | K | 2 | ROZPOCET | 0 | 0 | 0 | 0 | 0 | 1 | 0 | 4 | 266
314 | K | Pol133 | ocelové potrubí pozinkované lisované DN25 | m | 30 |  | 0 |  |  | základní |  | 0 | 0 | 0 | 0 | 0 | 4 | K | 2 | ROZPOCET | 0 | 0 | 0 | 0 | 0 | 1 | 0 | 4 | 268
315 | K | Pol134 | ocelové potrubí pozinkované lisované DN32 | m | 15 |  | 0 |  |  | základní |  | 0 | 0 | 0 | 0 | 0 | 4 | K | 2 | ROZPOCET | 0 | 0 | 0 | 0 | 0 | 1 | 0 | 4 | 270
316 | K | Pol135 | ocelové potrubí pozinkované lisované DN40 | m | 32 |  | 0 |  |  | základní |  | 0 | 0 | 0 | 0 | 0 | 4 | K | 2 | ROZPOCET | 0 | 0 | 0 | 0 | 0 | 1 | 0 | 4 | 272
317 | K | Pol136 | ocelové potrubí pozinkované lisované DN50 | m | 40 |  | 0 |  |  | základní |  | 0 | 0 | 0 | 0 | 0 | 4 | K | 2 | ROZPOCET | 0 | 0 | 0 | 0 | 0 | 1 | 0 | 4 | 274
318 | K | Pol137 | tepelná izolace z PE pouzder pro studenou vodu D20/5mm | m | 582 |  | 0 |  |  | základní |  | 0 | 0 | 0 | 0 | 0 | 4 | K | 2 | ROZPOCET | 0 | 0 | 0 | 0 | 0 | 1 | 0 | 4 | 276
319 | K | Pol138 | tepelná izolace z PE pouzder pro studenou vodu D25/5mm | m | 215 |  | 0 |  |  | základní |  | 0 | 0 | 0 | 0 | 0 | 4 | K | 2 | ROZPOCET | 0 | 0 | 0 | 0 | 0 | 1 | 0 | 4 | 278
320 | K | Pol139 | tepelná izolace z PE pouzder pro studenou vodu D32/5mm | m | 150 |  | 0 |  |  | základní |  | 0 | 0 | 0 | 0 | 0 | 4 | K | 2 | ROZPOCET | 0 | 0 | 0 | 0 | 0 | 1 | 0 | 4 | 280
321 | K | Pol140 | tepelná izolace z PE pouzder pro studenou vodu D40/9mm | m | 35 |  | 0 |  |  | základní |  | 0 | 0 | 0 | 0 | 0 | 4 | K | 2 | ROZPOCET | 0 | 0 | 0 | 0 | 0 | 1 | 0 | 4 | 282
322 | K | Pol141 | tepelná izolace z PE pouzder pro teplou vodu D20/20mm | m | 813 |  | 0 |  |  | základní |  | 0 | 0 | 0 | 0 | 0 | 4 | K | 2 | ROZPOCET | 0 | 0 | 0 | 0 | 0 | 1 | 0 | 4 | 284
323 | K | Pol142 | tepelná izolace z PE pouzder pro teplou vodu D25/20mm | m | 190 |  | 0 |  |  | základní |  | 0 | 0 | 0 | 0 | 0 | 4 | K | 2 | ROZPOCET | 0 | 0 | 0 | 0 | 0 | 1 | 0 | 4 | 286
324 | K | Pol143 | tepelná izolace z PE pouzder pro teplou vodu D32/20mm | m | 97 |  | 0 |  |  | základní |  | 0 | 0 | 0 | 0 | 0 | 4 | K | 2 | ROZPOCET | 0 | 0 | 0 | 0 | 0 | 1 | 0 | 4 | 288
325 | K | Pol144 | tepelná izolace z PE pouzder pro teplou vodu D40/20mm | m | 8 |  | 0 |  |  | základní |  | 0 | 0 | 0 | 0 | 0 | 4 | K | 2 | ROZPOCET | 0 | 0 | 0 | 0 | 0 | 1 | 0 | 4 | 290
326 | K | Pol145 | kulový kohout závitový DN15 | ks | 20 |  | 0 |  |  | základní |  | 0 | 0 | 0 | 0 | 0 | 4 | K | 2 | ROZPOCET | 0 | 0 | 0 | 0 | 0 | 1 | 0 | 4 | 292
327 | K | Pol146 | kulový kohout závitový DN20 | ks | 48 |  | 0 |  |  | základní |  | 0 | 0 | 0 | 0 | 0 | 4 | K | 2 | ROZPOCET | 0 | 0 | 0 | 0 | 0 | 1 | 0 | 4 | 294
328 | K | Pol147 | kulový kohout závitový DN25 | ks | 31 |  | 0 |  |  | základní |  | 0 | 0 | 0 | 0 | 0 | 4 | K | 2 | ROZPOCET | 0 | 0 | 0 | 0 | 0 | 1 | 0 | 4 | 296
329 | K | Pol148 | kulový kohout závitový DN32 | ks | 10 |  | 0 |  |  | základní |  | 0 | 0 | 0 | 0 | 0 | 4 | K | 2 | ROZPOCET | 0 | 0 | 0 | 0 | 0 | 1 | 0 | 4 | 298
330 | K | Pol149 | kulový kohout závitový DN40 | ks | 2 |  | 0 |  |  | základní |  | 0 | 0 | 0 | 0 | 0 | 4 | K | 2 | ROZPOCET | 0 | 0 | 0 | 0 | 0 | 1 | 0 | 4 | 300
331 | K | Pol150 | požární hydrant D19, hadice stálotvárná 30 m, včetně skříně a výstroje | ks | 13 |  | 0 |  |  | základní |  | 0 | 0 | 0 | 0 | 0 | 4 | K | 2 | ROZPOCET | 0 | 0 | 0 | 0 | 0 | 1 | 0 | 4 | 302
332 | K | Pol151 | kulový kohout s vypouštěním závitový DN15 | ks | 50 |  | 0 |  |  | základní |  | 0 | 0 | 0 | 0 | 0 | 4 | K | 2 | ROZPOCET | 0 | 0 | 0 | 0 | 0 | 1 | 0 | 4 | 304
333 | K | Pol152 | kulový kohout s vypouštěním závitový DN20 | ks | 27 |  | 0 |  |  | základní |  | 0 | 0 | 0 | 0 | 0 | 4 | K | 2 | ROZPOCET | 0 | 0 | 0 | 0 | 0 | 1 | 0 | 4 | 306
334 | K | Pol153 | kulový kohout s vypouštěním závitový DN25 | ks | 23 |  | 0 |  |  | základní |  | 0 | 0 | 0 | 0 | 0 | 4 | K | 2 | ROZPOCET | 0 | 0 | 0 | 0 | 0 | 1 | 0 | 4 | 308
335 | K | Pol154 | kulový kohout s vypouštěním závitový DN32 | ks | 11 |  | 0 |  |  | základní |  | 0 | 0 | 0 | 0 | 0 | 4 | K | 2 | ROZPOCET | 0 | 0 | 0 | 0 | 0 | 1 | 0 | 4 | 310
336 | K | Pol155 | kulový kohout s vypouštěním závitový DN40 | ks | 6 |  | 0 |  |  | základní |  | 0 | 0 | 0 | 0 | 0 | 4 | K | 2 | ROZPOCET | 0 | 0 | 0 | 0 | 0 | 1 | 0 | 4 | 312
337 | K | Pol156 | vypouštěcí kohout DN15 | ks | 3 |  | 0 |  |  | základní |  | 0 | 0 | 0 | 0 | 0 | 4 | K | 2 | ROZPOCET | 0 | 0 | 0 | 0 | 0 | 1 | 0 | 4 | 314
0 | K | Pol157 | pračkový ventil | ks | 1 |  | 0 |  |  | základní |  | 0 | 0 | 0 | 0 | 0 | 4 | K | 2 | ROZPOCET | 0 | 0 | 0 | 0 | 0 | 1 | 0 | 4 | 316
338 | K | Pol158 | revizní dvířka 200x200mm | ks | 3 |  | 0 |  |  | základní |  | 0 | 0 | 0 | 0 | 0 | 4 | K | 2 | ROZPOCET | 0 | 0 | 0 | 0 | 0 | 1 | 0 | 4 | 318
339 | K | Pol159 | revizní dvířka 400x300mm | ks | 9 |  | 0 |  |  | základní |  | 0 | 0 | 0 | 0 | 0 | 4 | K | 2 | ROZPOCET | 0 | 0 | 0 | 0 | 0 | 1 | 0 | 4 | 320
340 | K | Pol160 | termostatický ventil cirkulace DN15, ref.výr. Danfoss MTCV15 | ks | 18 |  | 0 |  |  | základní |  | 0 | 0 | 0 | 0 | 0 | 4 | K | 2 | ROZPOCET | 0 | 0 | 0 | 0 | 0 | 1 | 0 | 4 | 322
341 | K | Pol161 | termostatický ventil cirkulace DN20, ref.výr. Danfoss MTCV20 | ks | 4 |  | 0 |  |  | základní |  | 0 | 0 | 0 | 0 | 0 | 4 | K | 2 | ROZPOCET | 0 | 0 | 0 | 0 | 0 | 1 | 0 | 4 | 324
342 | K | Pol162 | termostatický směšovací ventil teplé vody DN20 se zpětnými klapkami, ref. výr. Delabie premix comfort | ks | 10 |  | 0 |  |  | základní |  | 0 | 0 | 0 | 0 | 0 | 4 | K | 2 | ROZPOCET | 0 | 0 | 0 | 0 | 0 | 1 | 0 | 4 | 326
343 | K | Pol163 | termostatický směšovací ventil teplé vody DN25 se zpětnými klapkami, ref. výr. Delabie premix comfort | ks | 7 |  | 0 |  |  | základní |  | 0 | 0 | 0 | 0 | 0 | 4 | K | 2 | ROZPOCET | 0 | 0 | 0 | 0 | 0 | 1 | 0 | 4 | 328
344 | K | Pol164 | termostatický směšovací ventil teplé vody DN32 se zpětnými klapkami, ref. výr. Delabie premix comfort | ks | 3 |  | 0 |  |  | základní |  | 0 | 0 | 0 | 0 | 0 | 4 | K | 2 | ROZPOCET | 0 | 0 | 0 | 0 | 0 | 1 | 0 | 4 | 330
345 | K | Pol165 | Tepelná izolace z kamenné vlny s hliníkovým polepem, λ=0,033W/m.K, studená voda D22/20mm; ref. výr. Rockwool 800, | ks | 87 |  | 0 |  |  | základní |  | 0 | 0 | 0 | 0 | 0 | 4 | K | 2 | ROZPOCET | 0 | 0 | 0 | 0 | 0 | 1 | 0 | 4 | 332
346 | K | Pol166 | Tepelná izolace z kamenné vlny s hliníkovým polepem, λ=0,033W/m.K, studená voda D28/20mm; ref. výr. Rockwool 800, | ks | 100 |  | 0 |  |  | základní |  | 0 | 0 | 0 | 0 | 0 | 4 | K | 2 | ROZPOCET | 0 | 0 | 0 | 0 | 0 | 1 | 0 | 4 | 334
347 | K | Pol167 | Tepelná izolace z kamenné vlny s hliníkovým polepem, λ=0,033W/m.K, studená voda D35/20mm; ref. výr. Rockwool 800, | ks | 196 |  | 0 |  |  | základní |  | 0 | 0 | 0 | 0 | 0 | 4 | K | 2 | ROZPOCET | 0 | 0 | 0 | 0 | 0 | 1 | 0 | 4 | 336
348 | K | Pol168 | Tepelná izolace z kamenné vlny s hliníkovým polepem, λ=0,033W/m.K, studená voda D42/20mm; ref. výr. Rockwool 800, | ks | 79 |  | 0 |  |  | základní |  | 0 | 0 | 0 | 0 | 0 | 4 | K | 2 | ROZPOCET | 0 | 0 | 0 | 0 | 0 | 1 | 0 | 4 | 338
349 | K | Pol36 | Tepelná izolace z kamenné vlny s hliníkovým polepem, λ=0,033W/m.K, studená voda D54/20mm; ref. výr. Rockwool 800, | ks | 148 |  | 0 |  |  | základní |  | 0 | 0 | 0 | 0 | 0 | 4 | K | 2 | ROZPOCET | 0 | 0 | 0 | 0 | 0 | 1 | 0 | 4 | 340
350 | K | Pol169 | Tepelná izolace z kamenné vlny s hliníkovým polepem, λ=0,033W/m.K, studená voda D64/20mm; ref. výr. Rockwool 800, | ks | 8 |  | 0 |  |  | základní |  | 0 | 0 | 0 | 0 | 0 | 4 | K | 2 | ROZPOCET | 0 | 0 | 0 | 0 | 0 | 1 | 0 | 4 | 342
351 | K | Pol170 | Tepelná izolace z kamenné vlny s hliníkovým polepem, λ=0,033W/m.K, teplá voda D22/20mm; ref. výr. Rockwool 800, | ks | 102 |  | 0 |  |  | základní |  | 0 | 0 | 0 | 0 | 0 | 4 | K | 2 | ROZPOCET | 0 | 0 | 0 | 0 | 0 | 1 | 0 | 4 | 344
352 | K | Pol171 | Tepelná izolace z kamenné vlny s hliníkovým polepem, λ=0,033W/m.K, teplá voda D22/30mm; ref. výr. Rockwool 800, | ks | 105 |  | 0 |  |  | základní |  | 0 | 0 | 0 | 0 | 0 | 4 | K | 2 | ROZPOCET | 0 | 0 | 0 | 0 | 0 | 1 | 0 | 4 | 346
353 | K | Pol172 | Tepelná izolace z kamenné vlny s hliníkovým polepem, λ=0,033W/m.K, teplá voda D28/20mm; ref. výr. Rockwool 800, | ks | 106 |  | 0 |  |  | základní |  | 0 | 0 | 0 | 0 | 0 | 4 | K | 2 | ROZPOCET | 0 | 0 | 0 | 0 | 0 | 1 | 0 | 4 | 348
354 | K | Pol173 | Tepelná izolace z kamenné vlny s hliníkovým polepem, λ=0,033W/m.K, teplá voda D28/30mm; ref. výr. Rockwool 800, | ks | 53 |  | 0 |  |  | základní |  | 0 | 0 | 0 | 0 | 0 | 4 | K | 2 | ROZPOCET | 0 | 0 | 0 | 0 | 0 | 1 | 0 | 4 | 350
355 | K | Pol174 | Tepelná izolace z kamenné vlny s hliníkovým polepem, λ=0,033W/m.K, teplá voda D35/30mm; ref. výr. Rockwool 800, | ks | 82 |  | 0 |  |  | základní |  | 0 | 0 | 0 | 0 | 0 | 4 | K | 2 | ROZPOCET | 0 | 0 | 0 | 0 | 0 | 1 | 0 | 4 | 352
356 | K | Pol175 | Tepelná izolace z kamenné vlny s hliníkovým polepem, λ=0,033W/m.K, teplá voda D35/40mm; ref. výr. Rockwool 800, | ks | 84 |  | 0 |  |  | základní |  | 0 | 0 | 0 | 0 | 0 | 4 | K | 2 | ROZPOCET | 0 | 0 | 0 | 0 | 0 | 1 | 0 | 4 | 354
357 | K | Pol176 | Tepelná izolace z kamenné vlny s hliníkovým polepem, λ=0,033W/m.K, teplá voda D42/30mm; ref. výr. Rockwool 800, | ks | 114 |  | 0 |  |  | základní |  | 0 | 0 | 0 | 0 | 0 | 4 | K | 2 | ROZPOCET | 0 | 0 | 0 | 0 | 0 | 1 | 0 | 4 | 356
358 | K | Pol177 | Tepelná izolace z kamenné vlny s hliníkovým polepem, λ=0,033W/m.K, teplá voda D42/40mm; ref. výr. Rockwool 800, | ks | 45 |  | 0 |  |  | základní |  | 0 | 0 | 0 | 0 | 0 | 4 | K | 2 | ROZPOCET | 0 | 0 | 0 | 0 | 0 | 1 | 0 | 4 | 358
359 | K | Pol178 | Tepelná izolace z kamenné vlny s hliníkovým polepem, λ=0,033W/m.K, teplá voda D54/30mm; ref. výr. Rockwool 800, | ks | 35 |  | 0 |  |  | základní |  | 0 | 0 | 0 | 0 | 0 | 4 | K | 2 | ROZPOCET | 0 | 0 | 0 | 0 | 0 | 1 | 0 | 4 | 360
360 | K | Pol179 | Tepelná izolace z kamenné vlny s hliníkovým polepem, λ=0,033W/m.K, teplá voda D54/50mm; ref. výr. Rockwool 800, | ks | 32 |  | 0 |  |  | základní |  | 0 | 0 | 0 | 0 | 0 | 4 | K | 2 | ROZPOCET | 0 | 0 | 0 | 0 | 0 | 1 | 0 | 4 | 362
361 | K | Pol180 | Tepelná izolace z kamenné vlny s hliníkovým polepem, λ=0,033W/m.K, teplá voda D64/40mm; ref. výr. Rockwool 800, | ks | 76 |  | 0 |  |  | základní |  | 0 | 0 | 0 | 0 | 0 | 4 | K | 2 | ROZPOCET | 0 | 0 | 0 | 0 | 0 | 1 | 0 | 4 | 364
362 | K | Pol37 | Tepelná izolace z kamenné vlny s hliníkovým polepem, λ=0,033W/m.K, teplá voda D76/40mm; ref. výr. Rockwool 800, | ks | 10 |  | 0 |  |  | základní |  | 0 | 0 | 0 | 0 | 0 | 4 | K | 2 | ROZPOCET | 0 | 0 | 0 | 0 | 0 | 1 | 0 | 4 | 366
363 | K | Pol181 | Tepelná izolace z kamenné vlny s hliníkovým polepem, λ=0,033W/m.K, požární voda D28/20mm; ref. výr. Rockwool 800, | ks | 15 |  | 0 |  |  | základní |  | 0 | 0 | 0 | 0 | 0 | 4 | K | 2 | ROZPOCET | 0 | 0 | 0 | 0 | 0 | 1 | 0 | 4 | 368
364 | K | Pol182 | Tepelná izolace z kamenné vlny s hliníkovým polepem, λ=0,033W/m.K, požární voda D48/20mm; ref. výr. Rockwool 800, | ks | 20 |  | 0 |  |  | základní |  | 0 | 0 | 0 | 0 | 0 | 4 | K | 2 | ROZPOCET | 0 | 0 | 0 | 0 | 0 | 1 | 0 | 4 | 370
365 | K | Pol183 | Ponorné čerpadlo do akumulační jímky na závlahy 3.1l/s,dp60m; ref. výrobek Wilo TWI 4.14-13-DM-CI; vč. spínacího přístroje ER1, plovákový spínač WA65 s kabelem délky 10m, chladicí dvouplášťová trubka pro 4" čerpadla, tlakové spínání | kpl | 1 |  | 0 |  |  | základní |  | 0 | 0 | 0 | 0 | 0 | 4 | K | 2 | ROZPOCET | 0 | 0 | 0 | 0 | 0 | 1 | 0 | 4 | 372
366 | K | Pol184 | Nástěnná páková směšovací baterie (gastro) | ks | 5 |  | 0 |  |  | základní |  | 0 | 0 | 0 | 0 | 0 | 4 | K | 2 | ROZPOCET | 0 | 0 | 0 | 0 | 0 | 1 | 0 | 4 | 374
367 | K | Pol185 | Rohový ventil 3/8" | ks | 370 |  | 0 |  |  | základní |  | 0 | 0 | 0 | 0 | 0 | 4 | K | 2 | ROZPOCET | 0 | 0 | 0 | 0 | 0 | 1 | 0 | 4 | 376
368 | K | Pol186 | Rohový ventil s filtrem 1/2" (gastro) | ks | 35 |  | 0 |  |  | základní |  | 0 | 0 | 0 | 0 | 0 | 4 | K | 2 | ROZPOCET | 0 | 0 | 0 | 0 | 0 | 1 | 0 | 4 | 378
369 | K | Pol187 | Vyvedení výpustek DN15 | ks | 340 |  | 0 |  |  | základní |  | 0 | 0 | 0 | 0 | 0 | 4 | K | 2 | ROZPOCET | 0 | 0 | 0 | 0 | 0 | 1 | 0 | 4 | 380
370 | K | Pol39 | Požární ucpávka prostupu stěnou | ks | 40 |  | 0 |  |  | základní |  | 0 | 0 | 0 | 0 | 0 | 4 | K | 2 | ROZPOCET | 0 | 0 | 0 | 0 | 0 | 1 | 0 | 4 | 382
371 | K | Pol38 | Požární ucpávka prostupu stropem | ks | 105 |  | 0 |  |  | základní |  | 0 | 0 | 0 | 0 | 0 | 4 | K | 2 | ROZPOCET | 0 | 0 | 0 | 0 | 0 | 1 | 0 | 4 | 384
372 | K | Pol188 | Těsnění prostupu základovou deskou pro potrubí DN80 do výpažnice D160 | ks | 1 |  | 0 |  |  | základní |  | 0 | 0 | 0 | 0 | 0 | 4 | K | 2 | ROZPOCET | 0 | 0 | 0 | 0 | 0 | 1 | 0 | 4 | 386
373 | K | Pol189 | Těsnění prostupu základovou deskou pro potrubí PE32 do výpažnice D110 | ks | 1 |  | 0 |  |  | základní |  | 0 | 0 | 0 | 0 | 0 | 4 | K | 2 | ROZPOCET | 0 | 0 | 0 | 0 | 0 | 1 | 0 | 4 | 388
374 | K | Pol190 | Elektroventil DN20, 230V | ks | 1 |  | 0 |  |  | základní |  | 0 | 0 | 0 | 0 | 0 | 4 | K | 2 | ROZPOCET | 0 | 0 | 0 | 0 | 0 | 1 | 0 | 4 | 390
375 | K | Pol191 | Snímač hladiny pro doupouštění nádrže včetně plováků např. Mawe 2-S2 230V | ks | 1 |  | 0 |  |  | základní |  | 0 | 0 | 0 | 0 | 0 | 4 | K | 2 | ROZPOCET | 0 | 0 | 0 | 0 | 0 | 1 | 0 | 4 | 392
376 | K | Pol192 | Výtokový ventil DN20 pro dopouštění nádrže | ks | 1 |  | 0 |  |  | základní |  | 0 | 0 | 0 | 0 | 0 | 4 | K | 2 | ROZPOCET | 0 | 0 | 0 | 0 | 0 | 1 | 0 | 4 | 394
377 | K | Pol193 | Polyetylen na vodu PEHD 50x4,6 | m | 30 |  | 0 |  |  | základní |  | 0 | 0 | 0 | 0 | 0 | 4 | K | 2 | ROZPOCET | 0 | 0 | 0 | 0 | 0 | 1 | 0 | 4 | 396
378 | K | Pol194 | Nízkotlaká amalgámová UV jednotka 254nm do cirkulace TUV, 3.5m3/h,230V/40W včetně připojení na ele., nerez SS316L,měření počtu provozních hodin, elektrická jednotka ABS; ref. výr. EKO UV IBP5AM+ | ks | 1 |  | 0 |  |  | základní |  | 0 | 0 | 0 | 0 | 0 | 4 | K | 2 | ROZPOCET | 0 | 0 | 0 | 0 | 0 | 1 | 0 | 4 | 398
379 | K | Pol195 | Fyzikální úpravna vody P100 před ohřev TUV, zamezen tvorbě vodního kamene, napájecí zdroj, přívod ele 230V/20W vč. připojení, ref. výr. Hydroflow P100 | ks | 1 |  | 0 |  |  | základní |  | 0 | 0 | 0 | 0 | 0 | 4 | K | 2 | ROZPOCET | 0 | 0 | 0 | 0 | 0 | 1 | 0 | 4 | 400
380 | K | Pol196 | Tlaková zkouška potrubí | m | 3753 |  | 0 |  |  | základní |  | 0 | 0 | 0 | 0 | 0 | 4 | K | 2 | ROZPOCET | 0 | 0 | 0 | 0 | 0 | 1 | 0 | 4 | 402
381 | K | Pol197 | Proplach a dezinfekce | m | 3753 |  | 0 |  |  | základní |  | 0 | 0 | 0 | 0 | 0 | 4 | K | 2 | ROZPOCET | 0 | 0 | 0 | 0 | 0 | 1 | 0 | 4 | 404
382 | K | Pol198 | Přesuny hmot do výšky 12m | kpl | 1 |  | 0 |  |  | základní |  | 0 | 0 | 0 | 0 | 0 | 4 | K | 2 | ROZPOCET | 0 | 0 | 0 | 0 | 0 | 1 | 0 | 4 | 406
383 | K | Pol199 | Výkop pro vodu, LxŠxHl: 20x0,8x1,1m | m3 | 17.6 |  | 0 |  |  | základní |  | 0 | 0 | 0 | 0 | 0 | 4 | K | 2 | ROZPOCET | 0 | 0 | 0 | 0 | 0 | 1 | 0 | 4 | 408
384 | K | Pol200 | Pískový podsyp a obsyp, LxŠxHl: 20x0,8x0,5m | m3 | 8 |  | 0 |  |  | základní |  | 0 | 0 | 0 | 0 | 0 | 4 | K | 2 | ROZPOCET | 0 | 0 | 0 | 0 | 0 | 1 | 0 | 4 | 410
385 | K | Pol201 | Zásyp zeminou, LxŠxHl: 20x0,8x0,6m | m3 | 9.6 |  | 0 |  |  | základní |  | 0 | 0 | 0 | 0 | 0 | 4 | K | 2 | ROZPOCET | 0 | 0 | 0 | 0 | 0 | 1 | 0 | 4 | 412
386 | K | Pol202 | Odvoz výkopku a skládkovné; LxŠxHl: 20x0,8x0,5m | m3 | 8 |  | 0 |  |  | základní |  | 0 | 0 | 0 | 0 | 0 | 4 | K | 2 | ROZPOCET | 0 | 0 | 0 | 0 | 0 | 1 | 0 | 4 | 414
| D | D5 | Zařizovací předměty |  |  |  | 0 |  |  |  |  | 0 |  | 0 |  | 0 | 1 | D | 1 | ROZPOCET | [6 empty] | 0
401 | K | Pol203 | Umyvadlo do třídy, ref.výr. Geberit Nova Pro umyvadlo 55 cm pravoúhlé s otv. | ks | 33 |  | 0 |  |  | základní |  | 0 | 0 | 0 | 0 | 0 | 4 | K | 2 | ROZPOCET | 0 | 0 | 0 | 0 | 0 | 1 | 0 | 4 | 416
402 | K | Pol204 | Tlačná umyvadlová stojánková baterie směšovací v antivandal provedení pro umyvadla ve třídách, samočistící mechanismus, ref. výr. Temposoft 740000 | ks | 33 |  | 0 |  |  | základní |  | 0 | 0 | 0 | 0 | 0 | 4 | K | 2 | ROZPOCET | 0 | 0 | 0 | 0 | 0 | 1 | 0 | 4 | 418
403 | K | Pol205 | Umyvadlo na záchody, ref.výr. Geberit Nova Pro umyvadlo 50 cm pravoúhlé, s otv. | ks | 87 |  | 0 |  |  | základní |  | 0 | 0 | 0 | 0 | 0 | 4 | K | 2 | ROZPOCET | 0 | 0 | 0 | 0 | 0 | 1 | 0 | 4 | 420
404 | K | Pol206 | Tlačná umyvadlová stojánková baterie směšovací v antivandal provedení pro umyvadla na WC, samočisticí mechanismus,ref. výr. Temposoft 740000 | ks | 33 |  | 0 |  |  | základní |  | 0 | 0 | 0 | 0 | 0 | 4 | K | 2 | ROZPOCET | 0 | 0 | 0 | 0 | 0 | 1 | 0 | 4 | 422
405 | K | Pol207 | Umyvadlo školník, ref. výr. Geberit Nova Pro umyvadlo 60 cm pravoúhlé s otv. | ks | 1 |  | 0 |  |  | základní |  | 0 | 0 | 0 | 0 | 0 | 4 | K | 2 | ROZPOCET | 0 | 0 | 0 | 0 | 0 | 1 | 0 | 4 | 424
406 | K | Pol208 | Umývátko, ref. výr. Geberit Nova Pro Pico umyvadlo 36 cm pravoúhlé | ks | 1 |  | 0 |  |  | základní |  | 0 | 0 | 0 | 0 | 0 | 4 | K | 2 | ROZPOCET | 0 | 0 | 0 | 0 | 0 | 1 | 0 | 4 | 426
407 | K | Pol209 | Zápachová uzávěrka s dělící stěnou pro umyvadlo, vývod vodorovný: d=40mm, G=1 1/4", Pochromovaná lesklá např. Geberit | ks | 122 |  | 0 |  |  | základní |  | 0 | 0 | 0 | 0 | 0 | 4 | K | 2 | ROZPOCET | 0 | 0 | 0 | 0 | 0 | 1 | 0 | 4 | 428
408 | K | Pol210 | Závěsný klozet, ref. výr. Geberit Nova Pro WC záv.53 cm, oválné | ks | 61 |  | 0 |  |  | základní |  | 0 | 0 | 0 | 0 | 0 | 4 | K | 2 | ROZPOCET | 0 | 0 | 0 | 0 | 0 | 1 | 0 | 4 | 430
409 | K | Pol211 | Modul pro závěsné WC, ref. výr. Geberit Kombifix montážní prvek pro závěsné WC, 108 cm, se splachovací nádržkou pod omítku Sigma 12 cm | ks | 61 |  | 0 |  |  | základní |  | 0 | 0 | 0 | 0 | 0 | 4 | K | 2 | ROZPOCET | 0 | 0 | 0 | 0 | 0 | 1 | 0 | 4 | 432
410 | K | Pol212 | WC sedátko tvrdé Duroplast, klouby kovové Click2Clean | ks | 61 |  | 0 |  |  | základní |  | 0 | 0 | 0 | 0 | 0 | 4 | K | 2 | ROZPOCET | 0 | 0 | 0 | 0 | 0 | 1 | 0 | 4 | 434
411 | K | Pol213 | Ovládací tlačítko, ref. výr. Geberit Sigma01, pro 2 množství splachování: Alpská bílá | ks | 61 |  | 0 |  |  | základní |  | 0 | 0 | 0 | 0 | 0 | 4 | K | 2 | ROZPOCET | 0 | 0 | 0 | 0 | 0 | 1 | 0 | 4 | 436
412 | K | Pol214 | Bidet závěsný oválný, ref. výr. Geberit Nova Pro | ks | 5 |  | 0 |  |  | základní |  | 0 | 0 | 0 | 0 | 0 | 4 | K | 2 | ROZPOCET | 0 | 0 | 0 | 0 | 0 | 1 | 0 | 4 | 438
413 | K | Pol215 | Montážní prvek pro bidet, ref. výr.Geberit Kombifix | ks | 5 |  | 0 |  |  | základní |  | 0 | 0 | 0 | 0 | 0 | 4 | K | 2 | ROZPOCET | 0 | 0 | 0 | 0 | 0 | 1 | 0 | 4 | 440
414 | K | Pol216 | Trubková zápachová uzávěrka pro bidet, vývod vodorovný: d=40mm, G=1 1/4", Alpská bílá např. Geberit | ks | 5 |  | 0 |  |  | základní |  | 0 | 0 | 0 | 0 | 0 | 4 | K | 2 | ROZPOCET | 0 | 0 | 0 | 0 | 0 | 1 | 0 | 4 | 442
415 | K | Pol217 | Pisoár přívod zezadu,odpad dozadu, ref. výr Geberit Nova Pro | ks | 33 |  | 0 |  |  | základní |  | 0 | 0 | 0 | 0 | 0 | 4 | K | 2 | ROZPOCET | 0 | 0 | 0 | 0 | 0 | 1 | 0 | 4 | 444
416 | K | Pol218 | Zápachová uzávěrka pro pisoár, vývod vodorovný: d=50mm, Alpská bílá např. Geberit | ks | 33 |  | 0 |  |  | základní |  | 0 | 0 | 0 | 0 | 0 | 4 | K | 2 | ROZPOCET | 0 | 0 | 0 | 0 | 0 | 1 | 0 | 4 | 446
417 | K | Pol219 | Nova Pro dělící stěna mezi pisoáry např. Geberit | ks | 20 |  | 0 |  |  | základní |  | 0 | 0 | 0 | 0 | 0 | 4 | K | 2 | ROZPOCET | 0 | 0 | 0 | 0 | 0 | 1 | 0 | 4 | 448
418 | K | Pol220 | WC pro invalidy, ref. výr. Nova Pro BB WC záv.70 cm, pro tělesně pos. | ks | 5 |  | 0 |  |  | základní |  | 0 | 0 | 0 | 0 | 0 | 4 | K | 2 | ROZPOCET | 0 | 0 | 0 | 0 | 0 | 1 | 0 | 4 | 450
419 | K | Pol211 | Modul pro závěsné WC, ref. výr. Geberit Kombifix montážní prvek pro závěsné WC, 108 cm, se splachovací nádržkou pod omítku Sigma 12 cm | ks | 5 |  | 0 |  |  | základní |  | 0 | 0 | 0 | 0 | 0 | 4 | K | 2 | ROZPOCET | 0 | 0 | 0 | 0 | 0 | 1 | 0 | 4 | 452
420 | K | Pol221 | Nova Pro BB WC sedátko pro těl. pos. | ks | 5 |  | 0 |  |  | základní |  | 0 | 0 | 0 | 0 | 0 | 4 | K | 2 | ROZPOCET | 0 | 0 | 0 | 0 | 0 | 1 | 0 | 4 | 454
421 | K | Pol222 | Ovládací tlačítko Sigma01, pro 2 množství splachování: Alpská bílá, např. Geberit | ks | 5 |  | 0 |  |  | základní |  | 0 | 0 | 0 | 0 | 0 | 4 | K | 2 | ROZPOCET | 0 | 0 | 0 | 0 | 0 | 1 | 0 | 4 | 456
422 | K | Pol223 | Geberit oddálené ovládání typ 01, pneumatické, pro 2 množství splachování, tlačítko pod omítku: Alpská bílá | ks | 5 |  | 0 |  |  | základní |  | 0 | 0 | 0 | 0 | 0 | 4 | K | 2 | ROZPOCET | 0 | 0 | 0 | 0 | 0 | 1 | 0 | 4 | 458
423 | K | Pol224 | Sklopné držadlo k WC např. Geberit | ks | 5 |  | 0 |  |  | základní |  | 0 | 0 | 0 | 0 | 0 | 4 | K | 2 | ROZPOCET | 0 | 0 | 0 | 0 | 0 | 1 | 0 | 4 | 460
424 | K | Pol225 | Pevné držadlo pro umyvadlo např. geberit | ks | 5 |  | 0 |  |  | základní |  | 0 | 0 | 0 | 0 | 0 | 4 | K | 2 | ROZPOCET | 0 | 0 | 0 | 0 | 0 | 1 | 0 | 4 | 462
425 | K | Pol226 | Sklopné držadlo k WC, např. Geberit | ks | 5 |  | 0 |  |  | základní |  | 0 | 0 | 0 | 0 | 0 | 4 | K | 2 | ROZPOCET | 0 | 0 | 0 | 0 | 0 | 1 | 0 | 4 | 464
426 | K | Pol227 | Umyvadlo pro invalidy, ref. výr. Nova Pro BB umyv. pro těl.pos. 55 cm, s přep. | ks | 5 |  | 0 |  |  | základní |  | 0 | 0 | 0 | 0 | 0 | 4 | K | 2 | ROZPOCET | 0 | 0 | 0 | 0 | 0 | 1 | 0 | 4 | 466
427 | K | Pol228 | Zápachová uzávěrka pod omítku pro umyvadlo, s podomítkovou krabicí a soupravou pro kompletaci, vývod vodorovný: d=50-56mm, G=1 1/4", d1=32mm, Alpská bílá např. Geberit | ks | 5 |  | 0 |  |  | základní |  | 0 | 0 | 0 | 0 | 0 | 4 | K | 2 | ROZPOCET | 0 | 0 | 0 | 0 | 0 | 1 | 0 | 4 | 468
428 | K | Pol229 | Závěsná výlevka keramická s odtokem DN100, vč. mřížky např. Jika Mira | ks | 9 |  | 0 |  |  | základní |  | 0 | 0 | 0 | 0 | 0 | 4 | K | 2 | ROZPOCET | 0 | 0 | 0 | 0 | 0 | 1 | 0 | 4 | 470
429 | K | Pol230 | Instalační prvek pro výlevku, ref. výr. Geberit Duofix , 175 cm, se splachovací nádržkou pod omítku Sigma 12 cm, nástěnná armatura na omítku | ks | 9 |  | 0 |  |  | základní |  | 0 | 0 | 0 | 0 | 0 | 4 | K | 2 | ROZPOCET | 0 | 0 | 0 | 0 | 0 | 1 | 0 | 4 | 472
430 | K | Pol231 | Ovládací tlačítko, ref. výr. Sigma01, pro 2 množství splachování: Alpská bílá | ks | 9 |  | 0 |  |  | základní |  | 0 | 0 | 0 | 0 | 0 | 4 | K | 2 | ROZPOCET | 0 | 0 | 0 | 0 | 0 | 1 | 0 | 4 | 474
431 | K | Pol232 | Rekord pravoúhlá vana 170x75 včetně nohou | ks | 1 |  | 0 |  |  | základní |  | 0 | 0 | 0 | 0 | 0 | 4 | K | 2 | ROZPOCET | 0 | 0 | 0 | 0 | 0 | 1 | 0 | 4 | 476
432 | K | Pol233 | Vanová odpadní souprava s otočným ovládáním, d52, se soupravou pro kompletaci, speciální velikost: Pochromovaná lesklá např. Geberit | ks | 1 |  | 0 |  |  | základní |  | 0 | 0 | 0 | 0 | 0 | 4 | K | 2 | ROZPOCET | 0 | 0 | 0 | 0 | 0 | 1 | 0 | 4 | 478
433 | K | Pol234 | školka: Závěsné WC pro školku, ref. výr. Geberit Bambini pro děti, WC s hlubokým splachováním, pro WC sedátko: T=53.5cm, Bílá | ks | 15 |  | 0 |  |  | základní |  | 0 | 0 | 0 | 0 | 0 | 4 | K | 2 | ROZPOCET | 0 | 0 | 0 | 0 | 0 | 1 | 0 | 4 | 480
434 | K | Pol235 | školka: Montážní prvek pro závěsné WC, ref. výr. Geberit Kombifix , 108 cm, se splachovací nádržkou pod omítku Sigma 12 cm | ks | 15 |  | 0 |  |  | základní |  | 0 | 0 | 0 | 0 | 0 | 4 | K | 2 | ROZPOCET | 0 | 0 | 0 | 0 | 0 | 1 | 0 | 4 | 482
435 | K | Pol236 | školka: Sedátko pro děti, ref. výr. Geberit Bambini WC : Rubínová | ks | 15 |  | 0 |  |  | základní |  | 0 | 0 | 0 | 0 | 0 | 4 | K | 2 | ROZPOCET | 0 | 0 | 0 | 0 | 0 | 1 | 0 | 4 | 484
436 | K | Pol237 | školka: Ovládací tlačítko, ref. výr. Geberit Sigma01, pro 2 množství splachování: Alpská bílá | ks | 15 |  | 0 |  |  | základní |  | 0 | 0 | 0 | 0 | 0 | 4 | K | 2 | ROZPOCET | 0 | 0 | 0 | 0 | 0 | 1 | 0 | 4 | 486
437 | K | Pol238 | školka: Umyvadlo do školky, výška osazení 500mm, ref, výr. Geberit Nova Pro umyvadlo 50 cm pravoúhlé, s otv. | ks | 15 |  | 0 |  |  | základní |  | 0 | 0 | 0 | 0 | 0 | 4 | K | 2 | ROZPOCET | 0 | 0 | 0 | 0 | 0 | 1 | 0 | 4 | 488
438 | K | Pol239 | školka: Zápachová uzávěrka s dělící stěnou pro umyvadlo, vývod vodorovný: d=40mm, G=1 1/4", Pochromovaná lesklá, např. Geberit | ks | 15 |  | 0 |  |  | základní |  | 0 | 0 | 0 | 0 | 0 | 4 | K | 2 | ROZPOCET | 0 | 0 | 0 | 0 | 0 | 1 | 0 | 4 | 490
439 | K | Pol240 | Sprchový kout, ref. výr. Geberit Rekord čtvercový kout 80 cm, posuv.dv. | ks | 1 |  | 0 |  |  | základní |  | 0 | 0 | 0 | 0 | 0 | 4 | K | 2 | ROZPOCET | 0 | 0 | 0 | 0 | 0 | 1 | 0 | 4 | 492
440 | K | Pol241 | sprchové dveře 80 do niky sklo / stříbrná lesklá např. geberit | ks | 2 |  | 0 |  |  | základní |  | 0 | 0 | 0 | 0 | 0 | 4 | K | 2 | ROZPOCET | 0 | 0 | 0 | 0 | 0 | 1 | 0 | 4 | 494
441 | K | Pol242 | sprchové dveře 90 do niky sklo / stříbrná lesklá např. geberit | ks | 1 |  | 0 |  |  | základní |  | 0 | 0 | 0 | 0 | 0 | 4 | K | 2 | ROZPOCET | 0 | 0 | 0 | 0 | 0 | 1 | 0 | 4 | 496
442 | K | Pol243 | Páková baterie směšovací, ref.výr. easy 70 | ks | 2 |  | 0 |  |  | základní |  | 0 | 0 | 0 | 0 | 0 | 4 | K | 2 | ROZPOCET | 0 | 0 | 0 | 0 | 0 | 1 | 0 | 4 | 498
443 | K | Pol244 | Dřez nerezový, 78x44cm, např. Frankce | ks | 16 |  | 0 |  |  | základní |  | 0 | 0 | 0 | 0 | 0 | 4 | K | 2 | ROZPOCET | 0 | 0 | 0 | 0 | 0 | 1 | 0 | 4 | 500
444 | K | Pol245 | Dřezový sifon | ks | 16 |  | 0 |  |  | základní |  | 0 | 0 | 0 | 0 | 0 | 4 | K | 2 | ROZPOCET | 0 | 0 | 0 | 0 | 0 | 1 | 0 | 4 | 502
445 | K | Pol246 | Baterie páková dřezová směšovací | ks | 16 |  | 0 |  |  | základní |  | 0 | 0 | 0 | 0 | 0 | 4 | K | 2 | ROZPOCET | 0 | 0 | 0 | 0 | 0 | 1 | 0 | 4 | 504
446 | K | Pol247 | Bidetový sifon | ks | 5 |  | 0 |  |  | základní |  | 0 | 0 | 0 | 0 | 0 | 4 | K | 2 | ROZPOCET | 0 | 0 | 0 | 0 | 0 | 1 | 0 | 4 | 506
447 | K | Pol248 | Bidetová baterie páková, ref. výr. Kludi easy | ks | 5 |  | 0 |  |  | základní |  | 0 | 0 | 0 | 0 | 0 | 4 | K | 2 | ROZPOCET | 0 | 0 | 0 | 0 | 0 | 1 | 0 | 4 | 508
448 | K | Pol249 | Infračervený splachovač pro pisoáry 24V | ks | 33 |  | 0 |  |  | základní |  | 0 | 0 | 0 | 0 | 0 | 4 | K | 2 | ROZPOCET | 0 | 0 | 0 | 0 | 0 | 1 | 0 | 4 | 510
449 | K | Pol250 | Elektrický napájecí zdroj při pisoáry 230V/24V | ks | 7 |  | 0 |  |  | základní |  | 0 | 0 | 0 | 0 | 0 | 4 | K | 2 | ROZPOCET | 0 | 0 | 0 | 0 | 0 | 1 | 0 | 4 | 512
450 | K | Pol251 | Nástěnná baterie k výlevce s prodlouženým ramenem, ref. výr. Kludi logo neo | ks | 10 |  | 0 |  |  | základní |  | 0 | 0 | 0 | 0 | 0 | 4 | K | 2 | ROZPOCET | 0 | 0 | 0 | 0 | 0 | 1 | 0 | 4 | 514
451 | K | Pol252 | Vanová baterie nástěnná se sprchou, např. Kludi easy | ks | 1 |  | 0 |  |  | základní |  | 0 | 0 | 0 | 0 | 0 | 4 | K | 2 | ROZPOCET | 0 | 0 | 0 | 0 | 0 | 1 | 0 | 4 | 516
452 | K | Pol253 | Sprchová liniová vpusť DN50, vč. roštu, délka 850mm | ks | 27 |  | 0 |  |  | základní |  | 0 | 0 | 0 | 0 | 0 | 4 | K | 2 | ROZPOCET | 0 | 0 | 0 | 0 | 0 | 1 | 0 | 4 | 518
453 | K | Pol254 | Sprchová baterie do zdi s montážním boxem pro hromadné sprchy, pro předmíchanou vodu, antivandal provedení, lehk ovládání, ref.výr.Temposoft | ks | 24 |  | 0 |  |  | základní |  | 0 | 0 | 0 | 0 | 0 | 4 | K | 2 | ROZPOCET | 0 | 0 | 0 | 0 | 0 | 1 | 0 | 4 | 520
454 | K | Pol255 | Sprchová hlavice na zeď, pevná | ks | 24 |  | 0 |  |  | základní |  | 0 | 0 | 0 | 0 | 0 | 4 | K | 2 | ROZPOCET | 0 | 0 | 0 | 0 | 0 | 1 | 0 | 4 | 522
455 | K | Pol256 | školka: sprchová baterie nástěnná termostatická, vč. příslušenství, rozteč 150mm, ref.výr. Kludi basic | ks | 4 |  | 0 |  |  | základní |  | 0 | 0 | 0 | 0 | 0 | 4 | K | 2 | ROZPOCET | 0 | 0 | 0 | 0 | 0 | 1 | 0 | 4 | 524
456 | K | Pol257 | Umyvadlová termostatická baterie stojánková | ks | 8 |  | 0 |  |  | základní |  | 0 | 0 | 0 | 0 | 0 | 4 | K | 2 | ROZPOCET | 0 | 0 | 0 | 0 | 0 | 1 | 0 | 4 | 526
457 | K | Pol234 | školka: Závěsné WC pro školku, ref. výr. Geberit Bambini pro děti, WC s hlubokým splachováním, pro WC sedátko: T=53.5cm, Bílá | ks | 15 |  | 0 |  |  | základní |  | 0 | 0 | 0 | 0 | 0 | 4 | K | 2 | ROZPOCET | 0 | 0 | 0 | 0 | 0 | 1 | 0 | 4 | 528
458 | K | Pol235 | školka: Montážní prvek pro závěsné WC, ref. výr. Geberit Kombifix , 108 cm, se splachovací nádržkou pod omítku Sigma 12 cm | ks | 15 |  | 0 |  |  | základní |  | 0 | 0 | 0 | 0 | 0 | 4 | K | 2 | ROZPOCET | 0 | 0 | 0 | 0 | 0 | 1 | 0 | 4 | 530
459 | K | Pol236 | školka: Sedátko pro děti, ref. výr. Geberit Bambini WC : Rubínová | ks | 15 |  | 0 |  |  | základní |  | 0 | 0 | 0 | 0 | 0 | 4 | K | 2 | ROZPOCET | 0 | 0 | 0 | 0 | 0 | 1 | 0 | 4 | 532
460 | K | Pol237 | školka: Ovládací tlačítko, ref. výr. Geberit Sigma01, pro 2 množství splachování: Alpská bílá | ks | 15 |  | 0 |  |  | základní |  | 0 | 0 | 0 | 0 | 0 | 4 | K | 2 | ROZPOCET | 0 | 0 | 0 | 0 | 0 | 1 | 0 | 4 | 534
461 | K | Pol238 | školka: Umyvadlo do školky, výška osazení 500mm, ref, výr. Geberit Nova Pro umyvadlo 50 cm pravoúhlé, s otv. | ks | 15 |  | 0 |  |  | základní |  | 0 | 0 | 0 | 0 | 0 | 4 | K | 2 | ROZPOCET | 0 | 0 | 0 | 0 | 0 | 1 | 0 | 4 | 536
462 | K | Pol239 | školka: Zápachová uzávěrka s dělící stěnou pro umyvadlo, vývod vodorovný: d=40mm, G=1 1/4", Pochromovaná lesklá, např. Geberit | ks | 15 |  | 0 |  |  | základní |  | 0 | 0 | 0 | 0 | 0 | 4 | K | 2 | ROZPOCET | 0 | 0 | 0 | 0 | 0 | 1 | 0 | 4 | 538
463 | K | Pol258 | školka: dřez nerezový | ks | 3 |  | 0 |  |  | základní |  | 0 | 0 | 0 | 0 | 0 | 4 | K | 2 | ROZPOCET | 0 | 0 | 0 | 0 | 0 | 1 | 0 | 4 | 540
464 | K | Pol259 | školka: dřezový sifon | ks | 3 |  | 0 |  |  | základní |  | 0 | 0 | 0 | 0 | 0 | 4 | K | 2 | ROZPOCET | 0 | 0 | 0 | 0 | 0 | 1 | 0 | 4 | 542
465 | K | Pol260 | školka: dřezová baterie stojánková, např. Kludi logo neo | ks | 3 |  | 0 |  |  | základní |  | 0 | 0 | 0 | 0 | 0 | 4 | K | 2 | ROZPOCET | 0 | 0 | 0 | 0 | 0 | 1 | 0 | 4 | 544
466 | K | Pol261 | školka: umyvadlová baterie stojánková pro předmíchanou vodu v antivandal provedení, lehké ovládání, ref. výr. Temposof | ks | 15 |  | 0 |  |  | základní |  | 0 | 0 | 0 | 0 | 0 | 4 | K | 2 | ROZPOCET | 0 | 0 | 0 | 0 | 0 | 1 | 0 | 4 | 546
467 | K | Pol262 | školka: liniová sprchová vpusť, vč. roštu, délka 950mm | ks | 3 |  | 0 |  |  | základní |  | 0 | 0 | 0 | 0 | 0 | 4 | K | 2 | ROZPOCET | 0 | 0 | 0 | 0 | 0 | 1 | 0 | 4 | 548
468 | K | Pol256 | školka: sprchová baterie nástěnná termostatická, vč. příslušenství, rozteč 150mm, ref.výr. Kludi basic | ks | 3 |  | 0 |  |  | základní |  | 0 | 0 | 0 | 0 | 0 | 4 | K | 2 | ROZPOCET | 0 | 0 | 0 | 0 | 0 | 1 | 0 | 4 | 550
469 | K | Pol263 | Přesuny hmot do výšky 12m | kpl | 1 |  | 0 |  |  | základní |  | 0 | 0 | 0 | 0 | 0 | 4 | K | 2 | ROZPOCET | 0 | 0 | 0 | 0 | 0 | 1 | 0 | 4 | 552

## SO 700_D.1.4.Ga - Elektro...
{39dbb0b8-8be9-4b9b-bfa8-2fe3cbe4b353}
2
| KRYCÍ LIST SOUPISU PRACÍ | [7 empty] | v --- níže se nacházejí doplnkové a pomocné údaje k sestavám --- v | [8 empty] | False
Stavba:
Základní škola U Elektry
Objekt:
SO 700_D.1.4.Ga - Elektro - silnoproud
| KSO: |  |  |  |  | CC-CZ:
| Místo: |  | Praha 9, k.ú. Vysočany |  |  | Datum: | 10. 2. 2020
| Zadavatel: |  |  |  |  | IČ:
|  | Městská část Praha 9 |  |  |  | DIČ:
| Uchazeč: |  |  |  |  | IČ: | Vyplň údaj
|  | Vyplň údaj |  |  |  | DIČ: | Vyplň údaj
| Projektant: |  |  |  |  | IČ:
|  | BOMART spol. s r.o. |  |  |  | DIČ:
| Zpracovatel: |  |  |  |  | IČ:
DIČ:
Poznámka:
| Cena bez DPH | [5 empty] | 0
|  |  | Základ daně |  |  | Sazba daně | Výše daně
| DPH | základní | 0 |  |  | 21% | 0
|  | snížená | 0 |  |  | 15% | 0
|  | zákl. přenesená | 0 |  |  | 21% | 0
|  | sníž. přenesená | 0 |  |  | 15% | 0
|  | nulová | 0 |  |  | 0% | 0
| Cena s DPH |  |  | v | CZK |  | 0
REKAPITULACE ČLENĚNÍ SOUPISU PRACÍ
Stavba:
Základní škola U Elektry
Objekt:
SO 700_D.1.4.Ga - Elektro - silnoproud
Místo: |  |  | Praha 9, k.ú. Vysočany |  |  | Datum: | 10. 2. 2020
Zadavatel: |  |  | Městská část Praha 9 |  |  | Projektant: | BOMART spol. s r.o.
Uchazeč: |  |  | Vyplň údaj |  |  | Zpracovatel:
Kód dílu - Popis | [6 empty] | Cena celkem [CZK]
Náklady stavby celkem | [6 empty] | 0 | [11 empty] | -1
| D1 - SILNOPROUD | [5 empty] | 0
| D2 - ROZVADĚČE A DODÁVKA | [5 empty] | 0
| D3 - SVĚTELNÉ ROZVODY, AREÁLOVÉ OSVĚTLENÍ | [5 empty] | 0
| D4 - ZÁSUVKOVÉ ROZVODY | [5 empty] | 0
| D5 - OSTATNÍ KABELOVÉ ROZVODY | [5 empty] | 0
| D6 - SVÍTIDLA PRO UMĚLÉ OSVĚTLENÍ | [5 empty] | 0
| D7 - SVÍTIDLA PRO NOUZOVÉ OSVĚTLENÍ | [5 empty] | 0
| D8 - OSTATNÍ PRÁCE | [5 empty] | 0
SOUPIS PRACÍ
Stavba:
Základní škola U Elektry
Objekt:
SO 700_D.1.4.Ga - Elektro - silnoproud
Místo: |  |  | Praha 9, k.ú. Vysočany |  |  | Datum: | 10. 2. 2020
Zadavatel: |  |  | Městská část Praha 9 |  |  | Projektant: | BOMART spol. s r.o.
Uchazeč: |  |  | Vyplň údaj |  |  | Zpracovatel:
PČ | Typ | Kód | Popis | MJ | Množství | J.cena [CZK] | Cena celkem [CZK] | Cenová soustava |  | DPH | J. Nh [h] | Nh celkem [h] | J. hmotnost [t] | Hmotnost celkem [t] | J. suť [t] | Suť Celkem [t]
Náklady soupisu celkem | [6 empty] | 0 |  |  |  |  | 0 |  | 0 |  | 0 |  | D | -1 | [7 empty] | 0
| D | D1 | SILNOPROUD |  |  |  | 0 |  |  |  |  | 0 |  | 0 |  | 0 | 1 | D | 0 | ROZPOCET | [6 empty] | 0
| D | D2 | ROZVADĚČE A DODÁVKA |  |  |  | 0 |  |  |  |  | 0 |  | 0 |  | 0 | 1 | D | 1 | ROZPOCET | [6 empty] | 0
0 | K | Pol562 | Rozvaděč RH - výzbroj dle PD | kpl | 1 |  | 0 |  |  | základní |  | 0 | 0 | 0 | 0 | 0 | 4 | K | 2 | ROZPOCET | 0 | 0 | 0 | 0 | 0 | 1 | 0 | 4 | 2
0 | K | Pol563 | Rozvaděč RSP01 (patrový rozvaděč) – výzbroj dle PD | kpl | 1 |  | 0 |  |  | základní |  | 0 | 0 | 0 | 0 | 0 | 4 | K | 2 | ROZPOCET | 0 | 0 | 0 | 0 | 0 | 1 | 0 | 4 | 4
0 | K | Pol564 | Rozvaděč RSP1 (patrový rozvaděč) – výzbroj dle PD | kpl | 1 |  | 0 |  |  | základní |  | 0 | 0 | 0 | 0 | 0 | 4 | K | 2 | ROZPOCET | 0 | 0 | 0 | 0 | 0 | 1 | 0 | 4 | 6
0 | K | Pol565 | Rpuvaděč RSP1.1(patrový rozvaděč) - výzbroj dle PD | kpl | 1 |  | 0 |  |  | základní |  | 0 | 0 | 0 | 0 | 0 | 4 | K | 2 | ROZPOCET | 0 | 0 | 0 | 0 | 0 | 1 | 0 | 4 | 8
0 | K | Pol566 | Rozvaděč RSP2 (patrový rozvaděč) – výzbroj dle PD | kpl | 1 |  | 0 |  |  | základní |  | 0 | 0 | 0 | 0 | 0 | 4 | K | 2 | ROZPOCET | 0 | 0 | 0 | 0 | 0 | 1 | 0 | 4 | 10
0 | K | Pol567 | Rozvaděč RSP3 (patrový rozvaděč) – výzbroj dle PD | kpl | 1 |  | 0 |  |  | základní |  | 0 | 0 | 0 | 0 | 0 | 4 | K | 2 | ROZPOCET | 0 | 0 | 0 | 0 | 0 | 1 | 0 | 4 | 12
0 | K | Pol568 | Rozvaděč RSP4 (patrový rozvaděč) – výzbroj dle PD | kpl | 1 |  | 0 |  |  | základní |  | 0 | 0 | 0 | 0 | 0 | 4 | K | 2 | ROZPOCET | 0 | 0 | 0 | 0 | 0 | 1 | 0 | 4 | 14
0 | K | Pol569 | Rozvaděč R-K (gastro rozvaděč) – výzbroj dle PD | kpl | 1 |  | 0 |  |  | základní |  | 0 | 0 | 0 | 0 | 0 | 4 | K | 2 | ROZPOCET | 0 | 0 | 0 | 0 | 0 | 1 | 0 | 4 | 16
0 | K | Pol570 | Rozvaděč R-K1 (gastro rozvaděč) – výzbroj dle PD | kpl | 1 |  | 0 |  |  | základní |  | 0 | 0 | 0 | 0 | 0 | 4 | K | 2 | ROZPOCET | 0 | 0 | 0 | 0 | 0 | 1 | 0 | 4 | 18
0 | K | Pol571 | Rozvaděč RB (byt školníka) – výzbroj dle PD | kpl | 1 |  | 0 |  |  | základní |  | 0 | 0 | 0 | 0 | 0 | 4 | K | 2 | ROZPOCET | 0 | 0 | 0 | 0 | 0 | 1 | 0 | 4 | 20
0 | K | Pol572 | Rozvaděč RVZT1(technologický rozvaděč)-výzbroj dle PD | kpl | 1 |  | 0 |  |  | základní |  | 0 | 0 | 0 | 0 | 0 | 4 | K | 2 | ROZPOCET | 0 | 0 | 0 | 0 | 0 | 1 | 0 | 4 | 22
0 | K | Pol573 | Rozvaděč RVZT1(technologický rozvaděč)-výzbroj dle PD | kpl | 1 |  | 0 |  |  | základní |  | 0 | 0 | 0 | 0 | 0 | 4 | K | 2 | ROZPOCET | 0 | 0 | 0 | 0 | 0 | 1 | 0 | 4 | 24
0 | K | Pol574 | Rozvaděč R-UPS(požární rozvaděč)-výzbroj dle PD | kpl | 1 |  | 0 |  |  | základní |  | 0 | 0 | 0 | 0 | 0 | 4 | K | 2 | ROZPOCET | 0 | 0 | 0 | 0 | 0 | 1 | 0 | 4 | 26
0 | K | Pol575 | Rozvaděč R-UPS1(nepožární rozvaděč)-výzbroj dle PD | kpl | 1 |  | 0 |  |  | základní |  | 0 | 0 | 0 | 0 | 0 | 4 | K | 2 | ROZPOCET | 0 | 0 | 0 | 0 | 0 | 1 | 0 | 4 | 28
0 | K | Pol576 | Ovládací skříň OS1 (ovládání osvětlení) – výzbroj dle PD | kpl | 1 |  | 0 |  |  | základní |  | 0 | 0 | 0 | 0 | 0 | 4 | K | 2 | ROZPOCET | 0 | 0 | 0 | 0 | 0 | 1 | 0 | 4 | 30
0 | K | Pol577 | Elektroměrový rozvaděč - RE | kpl | 1 |  | 0 |  |  | základní |  | 0 | 0 | 0 | 0 | 0 | 4 | K | 2 | ROZPOCET | 0 | 0 | 0 | 0 | 0 | 1 | 0 | 4 | 32
0 | K | Pol578 | Centrála pro otvírání jednokřídlých a dvoukřídlých vrat | kpl | 2 |  | 0 |  |  | základní |  | 0 | 0 | 0 | 0 | 0 | 4 | K | 2 | ROZPOCET | 0 | 0 | 0 | 0 | 0 | 1 | 0 | 4 | 34
0 | K | Pol579 | Pohony na dveře napojené na centrálu GEZE | ks | 2 |  | 0 |  |  | základní |  | 0 | 0 | 0 | 0 | 0 | 4 | K | 2 | ROZPOCET | 0 | 0 | 0 | 0 | 0 | 1 | 0 | 4 | 36
| P |  | Poznámka k položce: barva dle architekta | [14 empty] | P | 2
0 | K | Pol580 | Pohony pro otvírání oken v CHUC(GEZE) | ks | 1 |  | 0 |  |  | základní |  | 0 | 0 | 0 | 0 | 0 | 4 | K | 2 | ROZPOCET | 0 | 0 | 0 | 0 | 0 | 1 | 0 | 4 | 38
| P |  | Poznámka k položce: barva dle architekta | [14 empty] | P | 2
0 | K | Pol581 | Termostat pro venovní použití pro spínání střešních vpustí | ks | 1 |  | 0 |  |  | základní |  | 0 | 0 | 0 | 0 | 0 | 4 | K | 2 | ROZPOCET | 0 | 0 | 0 | 0 | 0 | 1 | 0 | 4 | 40
0 | K | Pol582 | Tlačítka CENTRAL a TOTAL STOP | ks | 2 |  | 0 |  |  | základní |  | 0 | 0 | 0 | 0 | 0 | 4 | K | 2 | ROZPOCET | 0 | 0 | 0 | 0 | 0 | 1 | 0 | 4 | 42
0 | K | Pol583 | Centrála nouzového osvětlení | ks | 1 |  | 0 |  |  | základní |  | 0 | 0 | 0 | 0 | 0 | 4 | K | 2 | ROZPOCET | 0 | 0 | 0 | 0 | 0 | 1 | 0 | 4 | 44
| P |  | Poznámka k položce: 60minut, 19 okruhů, 33Ah | [14 empty] | P | 2
0 | K | Pol584 | Záložní zdroj UPS včetně bateriového modulu na dobu 60minut | kpl | 1 |  | 0 |  |  | základní |  | 0 | 0 | 0 | 0 | 0 | 4 | K | 2 | ROZPOCET | 0 | 0 | 0 | 0 | 0 | 1 | 0 | 4 | 46
| P |  | Poznámka k položce: 160kVA/160kW | [14 empty] | P | 2
0 | K | Pol585 | Záložní zdroj UPS včetně bateriového modulu na dobu 30minut (nepožární zařízení) | kpl | 1 |  | 0 |  |  | základní |  | 0 | 0 | 0 | 0 | 0 | 4 | K | 2 | ROZPOCET | 0 | 0 | 0 | 0 | 0 | 1 | 0 | 4 | 48
| P |  | Poznámka k položce: 40kVA/36kW | [14 empty] | P | 2
0 | K | Pol586 | Ovládací skříň pro osvětlení hřiště včetně základu, opláštění dle povrchové úpravy dle architekta | ks | 1 |  | 0 |  |  | základní |  | 0 | 0 | 0 | 0 | 0 | 4 | K | 2 | ROZPOCET | 0 | 0 | 0 | 0 | 0 | 1 | 0 | 4 | 50
| P |  | Poznámka k položce: 400x400x200mm, IP65 | [14 empty] | P | 2
0 | K | Pol587 | Náplň do ovládací skříně - 3x jistič C10/3, 3x stykač 16A/3, jistič 4A/1, 2x klíčový ovladač z boku skříně | kpl | 1 |  | 0 |  |  | základní |  | 0 | 0 | 0 | 0 | 0 | 4 | K | 2 | ROZPOCET | 0 | 0 | 0 | 0 | 0 | 1 | 0 | 4 | 52
| D | D3 | SVĚTELNÉ ROZVODY, AREÁLOVÉ OSVĚTLENÍ |  |  |  | 0 |  |  |  |  | 0 |  | 0 |  | 0 | 1 | D | 1 | ROZPOCET | [6 empty] | 0
0 | K | Pol588 | Kabel PRAFlaSafe | m | 10500 |  | 0 |  |  | základní |  | 0 | 0 | 0 | 0 | 0 | 4 | K | 2 | ROZPOCET | 0 | 0 | 0 | 0 | 0 | 1 | 0 | 4 | 54
| P |  | Poznámka k položce: 3J x 1,5mm2 | [14 empty] | P | 2
0 | K | Pol589 | Kabel PRAFlaSafe (areálové osvětlení ) | m | 250 |  | 0 |  |  | základní |  | 0 | 0 | 0 | 0 | 0 | 4 | K | 2 | ROZPOCET | 0 | 0 | 0 | 0 | 0 | 1 | 0 | 4 | 56
| P |  | Poznámka k položce: 3J x 1,5mm2 | [14 empty] | P | 2
0 | K | Pol590 | Kabel PRAFlaSafe | m | 300 |  | 0 |  |  | základní |  | 0 | 0 | 0 | 0 | 0 | 4 | K | 2 | ROZPOCET | 0 | 0 | 0 | 0 | 0 | 1 | 0 | 4 | 58
| P |  | Poznámka k položce: 5J x 2,5mm2 | [14 empty] | P | 2
0 | K | Pol591 | Kabel PRAFlaSafe (pro venkovní hřiště) | m | 80 |  | 0 |  |  | základní |  | 0 | 0 | 0 | 0 | 0 | 4 | K | 2 | ROZPOCET | 0 | 0 | 0 | 0 | 0 | 1 | 0 | 4 | 60
| P |  | Poznámka k položce: 5J x 6mm2 | [14 empty] | P | 2
0 | K | Pol592 | Kabel PRAFlaSafe (kabel od skříně osvětlení ke svítidlu na oplocení) | m | 250 |  | 0 |  |  | základní |  | 0 | 0 | 0 | 0 | 0 | 4 | K | 2 | ROZPOCET | 0 | 0 | 0 | 0 | 0 | 1 | 0 | 4 | 62
| P |  | Poznámka k položce: 3J x 2,5mm2 | [14 empty] | P | 2
0 | K | Pol593 | Kabel PRAFlaSafe (areálové osvětlení ) | m | 200 |  | 0 |  |  | základní |  | 0 | 0 | 0 | 0 | 0 | 4 | K | 2 | ROZPOCET | 0 | 0 | 0 | 0 | 0 | 1 | 0 | 4 | 64
| P |  | Poznámka k položce: 3J x 2,5mm2 | [14 empty] | P | 2
0 | K | Pol594 | Kabel PRAFlaSafe (osvětlení tělocvičny) | m | 830 |  | 0 |  |  | základní |  | 0 | 0 | 0 | 0 | 0 | 4 | K | 2 | ROZPOCET | 0 | 0 | 0 | 0 | 0 | 1 | 0 | 4 | 66
| P |  | Poznámka k položce: 3J x 2,5mm2 | [14 empty] | P | 2
0 | K | Pol595 | Kabel PRAFlaSafe (napojení sloupkových svítidel) | m | 400 |  | 0 |  |  | základní |  | 0 | 0 | 0 | 0 | 0 | 4 | K | 2 | ROZPOCET | 0 | 0 | 0 | 0 | 0 | 1 | 0 | 4 | 68
| P |  | Poznámka k položce: 5J x 2,5mm2 | [14 empty] | P | 2
0 | K | Pol596 | Kabel PRAFlaSafe | m | 2950 |  | 0 |  |  | základní |  | 0 | 0 | 0 | 0 | 0 | 4 | K | 2 | ROZPOCET | 0 | 0 | 0 | 0 | 0 | 1 | 0 | 4 | 70
| P |  | Poznámka k položce: 3O x 1,5mm2 | [14 empty] | P | 2
0 | K | Pol597 | Kabel PRAFlaSafe | m | 550 |  | 0 |  |  | základní |  | 0 | 0 | 0 | 0 | 0 | 4 | K | 2 | ROZPOCET | 0 | 0 | 0 | 0 | 0 | 1 | 0 | 4 | 72
| P |  | Poznámka k položce: 5J x 1,5mm2 | [14 empty] | P | 2
0 | K | Pol598 | Kabel PRAFlaSafe | m | 150 |  | 0 |  |  | základní |  | 0 | 0 | 0 | 0 | 0 | 4 | K | 2 | ROZPOCET | 0 | 0 | 0 | 0 | 0 | 1 | 0 | 4 | 74
| P |  | Poznámka k položce: 7O x 1,5mm2 | [14 empty] | P | 2
0 | K | Pol599 | Kabel PRAFlaSafe | m | 170 |  | 0 |  |  | základní |  | 0 | 0 | 0 | 0 | 0 | 4 | K | 2 | ROZPOCET | 0 | 0 | 0 | 0 | 0 | 1 | 0 | 4 | 76
| P |  | Poznámka k položce: 12O x 1,5mm2 | [14 empty] | P | 2
0 | K | Pol600 | Kabel PRAFlaSafe | m | 50 |  | 0 |  |  | základní |  | 0 | 0 | 0 | 0 | 0 | 4 | K | 2 | ROZPOCET | 0 | 0 | 0 | 0 | 0 | 1 | 0 | 4 | 78
| P |  | Poznámka k položce: 24O x 1,5mm2 | [14 empty] | P | 2
0 | K | Pol601 | Krabice univerzální pro montáž spínačů do zdiva | ks | 237 |  | 0 |  |  | základní |  | 0 | 0 | 0 | 0 | 0 | 4 | K | 2 | ROZPOCET | 0 | 0 | 0 | 0 | 0 | 1 | 0 | 4 | 80
0 | K | Pol602 | Krabice univerzální pro montáž spínačů do dřeva | ks | 8 |  | 0 |  |  | základní |  | 0 | 0 | 0 | 0 | 0 | 4 | K | 2 | ROZPOCET | 0 | 0 | 0 | 0 | 0 | 1 | 0 | 4 | 82
0 | K | Pol603 | Spínač jednopolový, do krabice, barva jasně bílá | ks | 120 |  | 0 |  |  | základní |  | 0 | 0 | 0 | 0 | 0 | 4 | K | 2 | ROZPOCET | 0 | 0 | 0 | 0 | 0 | 1 | 0 | 4 | 84
0 | K | Pol604 | Spínač jednopolový na povrch, barva bílá | ks | 9 |  | 0 |  |  | základní |  | 0 | 0 | 0 | 0 | 0 | 4 | K | 2 | ROZPOCET | 0 | 0 | 0 | 0 | 0 | 1 | 0 | 4 | 86
0 | K | Pol605 | Spínač seriový, do krabice, barva jasně bílá | ks | 58 |  | 0 |  |  | základní |  | 0 | 0 | 0 | 0 | 0 | 4 | K | 2 | ROZPOCET | 0 | 0 | 0 | 0 | 0 | 1 | 0 | 4 | 88
0 | K | Pol606 | Spínač seriový na povrch, barva bílá | ks | 0 |  | 0 |  |  | základní |  | 0 | 0 | 0 | 0 | 0 | 4 | K | 2 | ROZPOCET | 0 | 0 | 0 | 0 | 0 | 1 | 0 | 4 | 90
0 | K | Pol607 | Spínač střídavý, do krabice, barva jasně bílá | ks | 34 |  | 0 |  |  | základní |  | 0 | 0 | 0 | 0 | 0 | 4 | K | 2 | ROZPOCET | 0 | 0 | 0 | 0 | 0 | 1 | 0 | 4 | 92
0 | K | Pol608 | Spínač střídavý na povrch, barva bílá | ks | 12 |  | 0 |  |  | základní |  | 0 | 0 | 0 | 0 | 0 | 4 | K | 2 | ROZPOCET | 0 | 0 | 0 | 0 | 0 | 1 | 0 | 4 | 94
0 | K | Pol609 | Spínač střídavý dvojitý, do krabice, barva jasně bílá | ks | 2 |  | 0 |  |  | základní |  | 0 | 0 | 0 | 0 | 0 | 4 | K | 2 | ROZPOCET | 0 | 0 | 0 | 0 | 0 | 1 | 0 | 4 | 96
0 | K | Pol610 | Spínač tlačítkový s doutnavkou, do krabice, barva jasně bílá | ks | 21 |  | 0 |  |  | základní |  | 0 | 0 | 0 | 0 | 0 | 4 | K | 2 | ROZPOCET | 0 | 0 | 0 | 0 | 0 | 1 | 0 | 4 | 98
0 | K | Pol611 | Spínač křížový, do krabice, barva jasně bílá | ks | 2 |  | 0 |  |  | základní |  | 0 | 0 | 0 | 0 | 0 | 4 | K | 2 | ROZPOCET | 0 | 0 | 0 | 0 | 0 | 1 | 0 | 4 | 100
0 | K | Pol612 | Spínač křížový, do krabice, barva bílá | ks | 2 |  | 0 |  |  | základní |  | 0 | 0 | 0 | 0 | 0 | 4 | K | 2 | ROZPOCET | 0 | 0 | 0 | 0 | 0 | 1 | 0 | 4 | 102
0 | K | Pol613 | Čidlo pro spínání osvětlení | ks | 112 |  | 0 |  |  | základní |  | 0 | 0 | 0 | 0 | 0 | 4 | K | 2 | ROZPOCET | 0 | 0 | 0 | 0 | 0 | 1 | 0 | 4 | 104
0 | K | Pol614 | V nabídce je potřeba zohlednit rámečky dle požadavku rozmístění podle pokynů architekta | kpl | 1 |  | 0 |  |  | základní |  | 0 | 0 | 0 | 0 | 0 | 4 | K | 2 | ROZPOCET | 0 | 0 | 0 | 0 | 0 | 1 | 0 | 4 | 106
| D | D4 | ZÁSUVKOVÉ ROZVODY |  |  |  | 0 |  |  |  |  | 0 |  | 0 |  | 0 | 1 | D | 1 | ROZPOCET | [6 empty] | 0
0 | K | Pol615 | Krabice univerzální pro montáž zásuvek do zdiva | ks | 722 |  | 0 |  |  | základní |  | 0 | 0 | 0 | 0 | 0 | 4 | K | 2 | ROZPOCET | 0 | 0 | 0 | 0 | 0 | 1 | 0 | 4 | 108
0 | K | Pol616 | Krabice univerzální pro montáž zásuvek do dřeva | ks | 3 |  | 0 |  |  | základní |  | 0 | 0 | 0 | 0 | 0 | 4 | K | 2 | ROZPOCET | 0 | 0 | 0 | 0 | 0 | 1 | 0 | 4 | 110
0 | K | Pol617 | Zásuvka jednonásobná s ochranným kolíkem bez ochr.clonek, jasně bílá | ks | 590 |  | 0 |  |  | základní |  | 0 | 0 | 0 | 0 | 0 | 4 | K | 2 | ROZPOCET | 0 | 0 | 0 | 0 | 0 | 1 | 0 | 4 | 112
| P |  | Poznámka k položce: 16A/250V,50Hz | [14 empty] | P | 2
0 | K | Pol618 | Zásuvka jednonásobná s přepěť.ochranou, hnědá | ks | 132 |  | 0 |  |  | základní |  | 0 | 0 | 0 | 0 | 0 | 4 | K | 2 | ROZPOCET | 0 | 0 | 0 | 0 | 0 | 1 | 0 | 4 | 114
| P |  | Poznámka k položce: 16A/250V,50Hz | [14 empty] | P | 2
0 | K | Pol619 | Zásuvka jednonásobná na povrch, bílá | ks | 19 |  | 0 |  |  | základní |  | 0 | 0 | 0 | 0 | 0 | 4 | K | 2 | ROZPOCET | 0 | 0 | 0 | 0 | 0 | 1 | 0 | 4 | 116
| P |  | Poznámka k položce: 16A/250V,50Hz, IP44 | [14 empty] | P | 2
0 | K | Pol620 | Kabel PRAFlaSafe | m | 18200 |  | 0 |  |  | základní |  | 0 | 0 | 0 | 0 | 0 | 4 | K | 2 | ROZPOCET | 0 | 0 | 0 | 0 | 0 | 1 | 0 | 4 | 118
| P |  | Poznámka k položce: 3J x 2,5mm2 | [14 empty] | P | 2
0 | K | Pol621 | Podlahová krabice pro 8 modulů, čtvercová | ks | 8 |  | 0 |  |  | základní |  | 0 | 0 | 0 | 0 | 0 | 4 | K | 2 | ROZPOCET | 0 | 0 | 0 | 0 | 0 | 1 | 0 | 4 | 120
0 | K | Pol622 | Příslušenství pro podlahové krabice - moduly, krabice atd | kpl | 48 |  | 0 |  |  | základní |  | 0 | 0 | 0 | 0 | 0 | 4 | K | 2 | ROZPOCET | 0 | 0 | 0 | 0 | 0 | 1 | 0 | 4 | 122
0 | K | Pol623 | Zásuvka jednonásobná do podlahové krabice | ks | 32 |  | 0 |  |  | základní |  | 0 | 0 | 0 | 0 | 0 | 4 | K | 2 | ROZPOCET | 0 | 0 | 0 | 0 | 0 | 1 | 0 | 4 | 124
| P |  | Poznámka k položce: 16A/250V,50Hz | [14 empty] | P | 2
0 | K | Pol624 | Zásuvka jednonásobná s přep.ochranou do podlahové krabice | ks | 16 |  | 0 |  |  | základní |  | 0 | 0 | 0 | 0 | 0 | 4 | K | 2 | ROZPOCET | 0 | 0 | 0 | 0 | 0 | 1 | 0 | 4 | 126
| P |  | Poznámka k položce: 16A/250V,50Hz | [14 empty] | P | 2
0 | K | Pol625 | Zásuvka do krabice | ks | 8 |  | 0 |  |  | základní |  | 0 | 0 | 0 | 0 | 0 | 4 | K | 2 | ROZPOCET | 0 | 0 | 0 | 0 | 0 | 1 | 0 | 4 | 128
| P |  | Poznámka k položce: 16A/400V, 50Hz, IP54 | [14 empty] | P | 2
0 | K | Pol590 | Kabel PRAFlaSafe | m | 200 |  | 0 |  |  | základní |  | 0 | 0 | 0 | 0 | 0 | 4 | K | 2 | ROZPOCET | 0 | 0 | 0 | 0 | 0 | 1 | 0 | 4 | 130
| P |  | Poznámka k položce: 5J x 2,5mm2 | [14 empty] | P | 2
0 | K | Pol614 | V nabídce je potřeba zohlednit rámečky dle požadavku rozmístění podle pokynů architekta | kpl | 1 |  | 0 |  |  | základní |  | 0 | 0 | 0 | 0 | 0 | 4 | K | 2 | ROZPOCET | 0 | 0 | 0 | 0 | 0 | 1 | 0 | 4 | 132
| D | D5 | OSTATNÍ KABELOVÉ ROZVODY |  |  |  | 0 |  |  |  |  | 0 |  | 0 |  | 0 | 1 | D | 1 | ROZPOCET | [6 empty] | 0
0 | K | Pol626 | Kabel AYKY pro napojení objektu | m | 400 |  | 0 |  |  | základní |  | 0 | 0 | 0 | 0 | 0 | 4 | K | 2 | ROZPOCET | 0 | 0 | 0 | 0 | 0 | 1 | 0 | 4 | 134
| P |  | Poznámka k položce: 3x240+120mm2 | [14 empty] | P | 2
0 | K | Pol627 | Kabel AYKY pro napojení objektu - UPS | m | 200 |  | 0 |  |  | základní |  | 0 | 0 | 0 | 0 | 0 | 4 | K | 2 | ROZPOCET | 0 | 0 | 0 | 0 | 0 | 1 | 0 | 4 | 136
| P |  | Poznámka k položce: 3x240+120mm2 | [14 empty] | P | 2
0 | K | Pol628 | Kabel PRAFlaDur (napojení rozvaděče R-UPS) | m | 10 |  | 0 |  |  | základní |  | 0 | 0 | 0 | 0 | 0 | 4 | K | 2 | ROZPOCET | 0 | 0 | 0 | 0 | 0 | 1 | 0 | 4 | 138
| P |  | Poznámka k položce: 4 x 70mm2 | [14 empty] | P | 2
0 | K | Pol629 | Kabel PRAFlaSafe pro napojení bytu školníka | m | 150 |  | 0 |  |  | základní |  | 0 | 0 | 0 | 0 | 0 | 4 | K | 2 | ROZPOCET | 0 | 0 | 0 | 0 | 0 | 1 | 0 | 4 | 140
| P |  | Poznámka k položce: 4 x 10mm2 | [14 empty] | P | 2
0 | K | Pol630 | Kabel PRAFlaSafe(napojení rozvaděčů RS...) | m | 110 |  | 0 |  |  | základní |  | 0 | 0 | 0 | 0 | 0 | 4 | K | 2 | ROZPOCET | 0 | 0 | 0 | 0 | 0 | 1 | 0 | 4 | 142
| P |  | Poznámka k položce: 4 x 50mm2 | [14 empty] | P | 2
0 | K | Pol631 | Kabel PRAFlaSafe(napojení rozvaděčů RK) | m | 45 |  | 0 |  |  | základní |  | 0 | 0 | 0 | 0 | 0 | 4 | K | 2 | ROZPOCET | 0 | 0 | 0 | 0 | 0 | 1 | 0 | 4 | 144
| P |  | Poznámka k položce: 4 x 50mm2 | [14 empty] | P | 2
0 | K | Pol632 | Kabel PRAFlaSafe(napojení rozvaděčů RS...) | m | 120 |  | 0 |  |  | základní |  | 0 | 0 | 0 | 0 | 0 | 4 | K | 2 | ROZPOCET | 0 | 0 | 0 | 0 | 0 | 1 | 0 | 4 | 146
| P |  | Poznámka k položce: 4 x 35mm2 | [14 empty] | P | 2
0 | K | Pol633 | Kabel PRAFlaSafe(napojení gastrotechnologie) | m | 20 |  | 0 |  |  | základní |  | 0 | 0 | 0 | 0 | 0 | 4 | K | 2 | ROZPOCET | 0 | 0 | 0 | 0 | 0 | 1 | 0 | 4 | 148
| P |  | Poznámka k položce: 5 x 25mm2 | [14 empty] | P | 2
0 | K | Pol634 | Kabel PRAFlaSfe (napojení podružných rozvaděčů) | m | 270 |  | 0 |  |  | základní |  | 0 | 0 | 0 | 0 | 0 | 4 | K | 2 | ROZPOCET | 0 | 0 | 0 | 0 | 0 | 1 | 0 | 4 | 150
| P |  | Poznámka k položce: 4 x 16mm2 | [14 empty] | P | 2
0 | K | Pol635 | Kabel PRAFlaSafe(napojení rozvaděče M+R, RB) | m | 120 |  | 0 |  |  | základní |  | 0 | 0 | 0 | 0 | 0 | 4 | K | 2 | ROZPOCET | 0 | 0 | 0 | 0 | 0 | 1 | 0 | 4 | 152
| P |  | Poznámka k položce: 4 x 10mm2 | [14 empty] | P | 2
0 | K | Pol636 | Kabel PRAFlaSafe(napojení gastrotechnologie) | m | 60 |  | 0 |  |  | základní |  | 0 | 0 | 0 | 0 | 0 | 4 | K | 2 | ROZPOCET | 0 | 0 | 0 | 0 | 0 | 1 | 0 | 4 | 154
| P |  | Poznámka k položce: 5 x 16mm2 | [14 empty] | P | 2
0 | K | Pol637 | Kabel PRAFlaSafe (napojení čerpací stanice ČS1) | m | 50 |  | 0 |  |  | základní |  | 0 | 0 | 0 | 0 | 0 | 4 | K | 2 | ROZPOCET | 0 | 0 | 0 | 0 | 0 | 1 | 0 | 4 | 156
| P |  | Poznámka k položce: 5J x 10mm2 | [14 empty] | P | 2
0 | K | Pol638 | Kabel PRAFlaSafe (napojení vzt technologie) | m | 330 |  | 0 |  |  | základní |  | 0 | 0 | 0 | 0 | 0 | 4 | K | 2 | ROZPOCET | 0 | 0 | 0 | 0 | 0 | 1 | 0 | 4 | 158
| P |  | Poznámka k položce: 5J x 10mm2 | [14 empty] | P | 2
0 | K | Pol639 | Kabel PRAFlaSafe (napojení gastrotechnologie) | m | 25 |  | 0 |  |  | základní |  | 0 | 0 | 0 | 0 | 0 | 4 | K | 2 | ROZPOCET | 0 | 0 | 0 | 0 | 0 | 1 | 0 | 4 | 160
| P |  | Poznámka k položce: 5J x 6mm2 | [14 empty] | P | 2
0 | K | Pol640 | Kabel PRAFlaSafe (napojení rozvaděče u hřiště) | m | 70 |  | 0 |  |  | základní |  | 0 | 0 | 0 | 0 | 0 | 4 | K | 2 | ROZPOCET | 0 | 0 | 0 | 0 | 0 | 1 | 0 | 4 | 162
| P |  | Poznámka k položce: 5J x 6mm2 | [14 empty] | P | 2
0 | K | Pol641 | Kabel PRAFlaDur (napojení výtahu V1) | m | 55 |  | 0 |  |  | základní |  | 0 | 0 | 0 | 0 | 0 | 4 | K | 2 | ROZPOCET | 0 | 0 | 0 | 0 | 0 | 1 | 0 | 4 | 164
| P |  | Poznámka k položce: 5J x 4mm2 | [14 empty] | P | 2
0 | K | Pol642 | Kabel PRAFlaDur (napojení CHÚC sever) | m | 25 |  | 0 |  |  | základní |  | 0 | 0 | 0 | 0 | 0 | 4 | K | 2 | ROZPOCET | 0 | 0 | 0 | 0 | 0 | 1 | 0 | 4 | 166
| P |  | Poznámka k položce: 5J x 4mm2 | [14 empty] | P | 2
0 | K | Pol643 | Kabel PRAFlaSafe (napojení výtahu V2) | m | 10 |  | 0 |  |  | základní |  | 0 | 0 | 0 | 0 | 0 | 4 | K | 2 | ROZPOCET | 0 | 0 | 0 | 0 | 0 | 1 | 0 | 4 | 168
| P |  | Poznámka k položce: 5J x 4mm2 | [14 empty] | P | 2
0 | K | Pol644 | Kabel PRAFlaSafe (napojení vzt technologie) | m | 460 |  | 0 |  |  | základní |  | 0 | 0 | 0 | 0 | 0 | 4 | K | 2 | ROZPOCET | 0 | 0 | 0 | 0 | 0 | 1 | 0 | 4 | 170
| P |  | Poznámka k položce: 5J x 4mm2 | [14 empty] | P | 2
0 | K | Pol645 | Kabel PRAFlaSafe (propojení centrály závlahy a napojovací místa) | m | 550 |  | 0 |  |  | základní |  | 0 | 0 | 0 | 0 | 0 | 4 | K | 2 | ROZPOCET | 0 | 0 | 0 | 0 | 0 | 1 | 0 | 4 | 172
| P |  | Poznámka k položce: 5J x 1,5mm2 | [14 empty] | P | 2
0 | K | Pol646 | Kabel PRAFlaSafe(napojení gastrotechnologie) | m | 500 |  | 0 |  |  | základní |  | 0 | 0 | 0 | 0 | 0 | 4 | K | 2 | ROZPOCET | 0 | 0 | 0 | 0 | 0 | 1 | 0 | 4 | 174
| P |  | Poznámka k položce: 5J x 2,5mm2 | [14 empty] | P | 2
0 | K | Pol647 | Kabel PRAFlaDur (napojení CHÚC západ a tělocvična) | m | 140 |  | 0 |  |  | základní |  | 0 | 0 | 0 | 0 | 0 | 4 | K | 2 | ROZPOCET | 0 | 0 | 0 | 0 | 0 | 1 | 0 | 4 | 176
| P |  | Poznámka k položce: 5J x 2,5mm2 | [14 empty] | P | 2
0 | K | Pol648 | Kabel PRAFlaSafe(napojení čerpacích stani ČS1 a ČS3) | m | 130 |  | 0 |  |  | základní |  | 0 | 0 | 0 | 0 | 0 | 4 | K | 2 | ROZPOCET | 0 | 0 | 0 | 0 | 0 | 1 | 0 | 4 | 178
| P |  | Poznámka k položce: 5J x 2,5mm2 | [14 empty] | P | 2
0 | K | Pol649 | Kabel PRAFlaSafe (napojení vzt jednotky) | m | 800 |  | 0 |  |  | základní |  | 0 | 0 | 0 | 0 | 0 | 4 | K | 2 | ROZPOCET | 0 | 0 | 0 | 0 | 0 | 1 | 0 | 4 | 180
| P |  | Poznámka k položce: 5J x 2,5mm2 | [14 empty] | P | 2
0 | K | Pol650 | Kabel PRAFlaSafe (napojení vzt jednotky) | m | 250 |  | 0 |  |  | základní |  | 0 | 0 | 0 | 0 | 0 | 4 | K | 2 | ROZPOCET | 0 | 0 | 0 | 0 | 0 | 1 | 0 | 4 | 182
| P |  | Poznámka k položce: 3J x 2,5mm2 | [14 empty] | P | 2
0 | K | Pol651 | Kabel PRAFlaSafe(napojení zavíračů GEZE) | m | 180 |  | 0 |  |  | základní |  | 0 | 0 | 0 | 0 | 0 | 4 | K | 2 | ROZPOCET | 0 | 0 | 0 | 0 | 0 | 1 | 0 | 4 | 184
| P |  | Poznámka k položce: 3J x 1,5mm2 | [14 empty] | P | 2
0 | K | Pol652 | Kabel PRAFlaSafe(napojení gastrotechnologie) | m | 980 |  | 0 |  |  | základní |  | 0 | 0 | 0 | 0 | 0 | 4 | K | 2 | ROZPOCET | 0 | 0 | 0 | 0 | 0 | 1 | 0 | 4 | 186
| P |  | Poznámka k položce: 3J x 2,5mm2 | [14 empty] | P | 2
0 | K | Pol653 | Kabel PRAFlaSafe(napojení zásuvek pro terminál objednání obědů) | m | 50 |  | 0 |  |  | základní |  | 0 | 0 | 0 | 0 | 0 | 4 | K | 2 | ROZPOCET | 0 | 0 | 0 | 0 | 0 | 1 | 0 | 4 | 188
| P |  | Poznámka k položce: 3J x 2,5mm2 | [14 empty] | P | 2
0 | K | Pol654 | Kabel PRAFlaSafe(napojení vnitřních jednotek FCU) | m | 250 |  | 0 |  |  | základní |  | 0 | 0 | 0 | 0 | 0 | 4 | K | 2 | ROZPOCET | 0 | 0 | 0 | 0 | 0 | 1 | 0 | 4 | 190
| P |  | Poznámka k položce: 3J x 2,5mm2 | [14 empty] | P | 2
0 | K | Pol655 | Kabel PRAFlaSafe(napojení osoušečů rukou) | m | 280 |  | 0 |  |  | základní |  | 0 | 0 | 0 | 0 | 0 | 4 | K | 2 | ROZPOCET | 0 | 0 | 0 | 0 | 0 | 1 | 0 | 4 | 192
| P |  | Poznámka k položce: 3J x 2,5mm2 | [14 empty] | P | 2
0 | K | Pol656 | Kabel PRAFlaSafe(napojení požárních klapek) | m | 1400 |  | 0 |  |  | základní |  | 0 | 0 | 0 | 0 | 0 | 4 | K | 2 | ROZPOCET | 0 | 0 | 0 | 0 | 0 | 1 | 0 | 4 | 194
| P |  | Poznámka k položce: 3J x 2,5mm2 | [14 empty] | P | 2
0 | K | Pol657 | Kabel PRAFlaSafe (napojení vzt jednotky) | m | 280 |  | 0 |  |  | základní |  | 0 | 0 | 0 | 0 | 0 | 4 | K | 2 | ROZPOCET | 0 | 0 | 0 | 0 | 0 | 1 | 0 | 4 | 196
| P |  | Poznámka k položce: 3J x 1,5mm2 | [14 empty] | P | 2
0 | K | Pol658 | Kabel PRAFlaSfe (napájení promítacích pláten) | m | 120 |  | 0 |  |  | základní |  | 0 | 0 | 0 | 0 | 0 | 4 | K | 2 | ROZPOCET | 0 | 0 | 0 | 0 | 0 | 1 | 0 | 4 | 198
| P |  | Poznámka k položce: 3J x 2,5mm2 | [14 empty] | P | 2
0 | K | Pol659 | Kabel PRAFlaSfe (napájení plošinu pro invalidy) | m | 15 |  | 0 |  |  | základní |  | 0 | 0 | 0 | 0 | 0 | 4 | K | 2 | ROZPOCET | 0 | 0 | 0 | 0 | 0 | 1 | 0 | 4 | 200
| P |  | Poznámka k položce: 3J x 2,5mm2 | [14 empty] | P | 2
0 | K | Pol660 | Kabel PRAFlaSfe (napájení venkovních žaluzií) | m | 4300 |  | 0 |  |  | základní |  | 0 | 0 | 0 | 0 | 0 | 4 | K | 2 | ROZPOCET | 0 | 0 | 0 | 0 | 0 | 1 | 0 | 4 | 202
| P |  | Poznámka k položce: 3J x 1,5mm2 | [14 empty] | P | 2
0 | K | Pol661 | Kabel PRAFlaSafe(ovládání žaluzií) | m | 3200 |  | 0 |  |  | základní |  | 0 | 0 | 0 | 0 | 0 | 4 | K | 2 | ROZPOCET | 0 | 0 | 0 | 0 | 0 | 1 | 0 | 4 | 204
| P |  | Poznámka k položce: 5J x 1,5mm2 | [14 empty] | P | 2
0 | K | Pol662 | Kabel PRAFlaSafe (napojení termostatů pro M+R) | m | 150 |  | 0 |  |  | základní |  | 0 | 0 | 0 | 0 | 0 | 4 | K | 2 | ROZPOCET | 0 | 0 | 0 | 0 | 0 | 1 | 0 | 4 | 206
| P |  | Poznámka k položce: 3J x 1,5mm2 | [14 empty] | P | 2
0 | K | Pol663 | Kabel PRAFlaSafe (napájení interaktivních tabulí) | m | 1500 |  | 0 |  |  | základní |  | 0 | 0 | 0 | 0 | 0 | 4 | K | 2 | ROZPOCET | 0 | 0 | 0 | 0 | 0 | 1 | 0 | 4 | 208
| P |  | Poznámka k položce: 3J x 1,5mm2 | [14 empty] | P | 2
0 | K | Pol664 | Kabel PRAFlaSafe(napojení gastrotechnologie) | m | 980 |  | 0 |  |  | základní |  | 0 | 0 | 0 | 0 | 0 | 4 | K | 2 | ROZPOCET | 0 | 0 | 0 | 0 | 0 | 1 | 0 | 4 | 210
| P |  | Poznámka k položce: 3J x 1,5mm2 | [14 empty] | P | 2
0 | K | Pol665 | Kabel PRAFlaSafe (napájení ovládácí jednotky závlah) | m | 15 |  | 0 |  |  | základní |  | 0 | 0 | 0 | 0 | 0 | 4 | K | 2 | ROZPOCET | 0 | 0 | 0 | 0 | 0 | 1 | 0 | 4 | 212
| P |  | Poznámka k položce: 3J x 1,5mm2 | [14 empty] | P | 2
0 | K | Pol666 | Kabel PRAFlaSafe(napájení střešních vpustí) | m | 1200 |  | 0 |  |  | základní |  | 0 | 0 | 0 | 0 | 0 | 4 | K | 2 | ROZPOCET | 0 | 0 | 0 | 0 | 0 | 1 | 0 | 4 | 214
| P |  | Poznámka k položce: 3J x 1,5mm2 | [14 empty] | P | 2
0 | K | Pol667 | Kabel PRAFlaSafe(ovládání střešních vpustí) | m | 400 |  | 0 |  |  | základní |  | 0 | 0 | 0 | 0 | 0 | 4 | K | 2 | ROZPOCET | 0 | 0 | 0 | 0 | 0 | 1 | 0 | 4 | 216
| P |  | Poznámka k položce: 3O x 1,5mm2 | [14 empty] | P | 2
0 | K | Pol668 | Kabel PRAFlaSafe(napojení centrály GEZE) | m | 50 |  | 0 |  |  | základní |  | 0 | 0 | 0 | 0 | 0 | 4 | K | 2 | ROZPOCET | 0 | 0 | 0 | 0 | 0 | 1 | 0 | 4 | 218
| P |  | Poznámka k položce: 3J x 1,5mm2 | [14 empty] | P | 2
0 | K | Pol669 | Kabel PRAFlaDur(napojení pohonů větrání-GEZE) | m | 25 |  | 0 |  |  | základní |  | 0 | 0 | 0 | 0 | 0 | 4 | K | 2 | ROZPOCET | 0 | 0 | 0 | 0 | 0 | 1 | 0 | 4 | 220
| P |  | Poznámka k položce: 3J x 1,5mm2 | [14 empty] | P | 2
0 | K | Pol670 | Kabel PRAFlaDur(napojení žaluzií nebo klapek pro CHÚC) | m | 310 |  | 0 |  |  | základní |  | 0 | 0 | 0 | 0 | 0 | 4 | K | 2 | ROZPOCET | 0 | 0 | 0 | 0 | 0 | 1 | 0 | 4 | 222
| P |  | Poznámka k položce: 3J x 1,5mm2 | [14 empty] | P | 2
0 | K | Pol671 | Kabel PRAFlaDur(napojení nouzových svítidel) | m | 5650 |  | 0 |  |  | základní |  | 0 | 0 | 0 | 0 | 0 | 4 | K | 2 | ROZPOCET | 0 | 0 | 0 | 0 | 0 | 1 | 0 | 4 | 224
| P |  | Poznámka k položce: 3J x 2,5mm2 | [14 empty] | P | 2
0 | K | Pol672 | Kabel PRAFlaDur(napojení CHÚC výtah) | m | 35 |  | 0 |  |  | základní |  | 0 | 0 | 0 | 0 | 0 | 4 | K | 2 | ROZPOCET | 0 | 0 | 0 | 0 | 0 | 1 | 0 | 4 | 226
| P |  | Poznámka k položce: 3J x 2,5mm2 | [14 empty] | P | 2
0 | K | Pol673 | Kabel PRAFlaDur(napojení požární rolety) | m | 40 |  | 0 |  |  | základní |  | 0 | 0 | 0 | 0 | 0 | 4 | K | 2 | ROZPOCET | 0 | 0 | 0 | 0 | 0 | 1 | 0 | 4 | 228
| P |  | Poznámka k položce: 3J x 2,5mm2 | [14 empty] | P | 2
0 | K | Pol674 | Kabel PRAFlaDur(rozvaděčů a hlídače stavů v rozvaděčích) | m | 450 |  | 0 |  |  | základní |  | 0 | 0 | 0 | 0 | 0 | 4 | K | 2 | ROZPOCET | 0 | 0 | 0 | 0 | 0 | 1 | 0 | 4 | 230
| P |  | Poznámka k položce: 3 x 1,5mm2 | [14 empty] | P | 2
0 | K | Pol675 | Kabel PRAFlaDur(napojení centrály nouzového osvětlení) | m | 20 |  | 0 |  |  | základní |  | 0 | 0 | 0 | 0 | 0 | 4 | K | 2 | ROZPOCET | 0 | 0 | 0 | 0 | 0 | 1 | 0 | 4 | 232
| P |  | Poznámka k položce: 3 x 4mm2 | [14 empty] | P | 2
0 | K | Pol676 | Kabel PRAFlaSAfe(napojení slaboproudých spotřeb) | m | 450 |  | 0 |  |  | základní |  | 0 | 0 | 0 | 0 | 0 | 4 | K | 2 | ROZPOCET | 0 | 0 | 0 | 0 | 0 | 1 | 0 | 4 | 234
| P |  | Poznámka k položce: 3J x 1,5mm2 | [14 empty] | P | 2
0 | K | Pol677 | Kabel PRAFlaSafe(napojení slaboproudých spotřeb) | m | 100 |  | 0 |  |  | základní |  | 0 | 0 | 0 | 0 | 0 | 4 | K | 2 | ROZPOCET | 0 | 0 | 0 | 0 | 0 | 1 | 0 | 4 | 236
| P |  | Poznámka k položce: 3J x 2,5mm2 | [14 empty] | P | 2
0 | K | Pol678 | Kabel PRAFlaSafe (ovládací kabel do OS1) | m | 150 |  | 0 |  |  | základní |  | 0 | 0 | 0 | 0 | 0 | 4 | K | 2 | ROZPOCET | 0 | 0 | 0 | 0 | 0 | 1 | 0 | 4 | 238
| P |  | Poznámka k položce: 7O x 1,5mm2 | [14 empty] | P | 2
0 | K | Pol679 | Kabel PRAFlaSafe (ovládací kabel do OS1) | m | 150 |  | 0 |  |  | základní |  | 0 | 0 | 0 | 0 | 0 | 4 | K | 2 | ROZPOCET | 0 | 0 | 0 | 0 | 0 | 1 | 0 | 4 | 240
| P |  | Poznámka k položce: 12O x 1,5mm2 | [14 empty] | P | 2
0 | K | Pol680 | Kabel PRAFlaSafe (ovládací kabel do OS1) | m | 40 |  | 0 |  |  | základní |  | 0 | 0 | 0 | 0 | 0 | 4 | K | 2 | ROZPOCET | 0 | 0 | 0 | 0 | 0 | 1 | 0 | 4 | 242
| P |  | Poznámka k položce: 24O x 1,5mm2 | [14 empty] | P | 2
0 | K | Pol681 | Kabel PRAFlaDur (rozvody pro CENTRAL a TOTAL STOP) | m | 95 |  | 0 |  |  | základní |  | 0 | 0 | 0 | 0 | 0 | 4 | K | 2 | ROZPOCET | 0 | 0 | 0 | 0 | 0 | 1 | 0 | 4 | 244
| P |  | Poznámka k položce: 2 x 1,5mm2 | [14 empty] | P | 2
0 | K | Pol682 | Kabel PRAFlaDur(rozvody ZOTK) | m | 180 |  | 0 |  |  | základní |  | 0 | 0 | 0 | 0 | 0 | 4 | K | 2 | ROZPOCET | 0 | 0 | 0 | 0 | 0 | 1 | 0 | 4 | 246
| P |  | Poznámka k položce: 4 x 16mm2 | [14 empty] | P | 2
0 | K | Pol683 | Kabel PRAFlaDur(rozvody ZOTK) | m | 160 |  | 0 |  |  | základní |  | 0 | 0 | 0 | 0 | 0 | 4 | K | 2 | ROZPOCET | 0 | 0 | 0 | 0 | 0 | 1 | 0 | 4 | 248
| P |  | Poznámka k položce: 4 x 4mm2 | [14 empty] | P | 2
0 | K | Pol684 | Kabel PRAFlaDur(rozvody ZOTK) | m | 480 |  | 0 |  |  | základní |  | 0 | 0 | 0 | 0 | 0 | 4 | K | 2 | ROZPOCET | 0 | 0 | 0 | 0 | 0 | 1 | 0 | 4 | 250
| P |  | Poznámka k položce: 5J x 1,5mm2 | [14 empty] | P | 2
0 | K | Pol685 | Kabel PRAFlaDur(rozvody ZOTK) | m | 260 |  | 0 |  |  | základní |  | 0 | 0 | 0 | 0 | 0 | 4 | K | 2 | ROZPOCET | 0 | 0 | 0 | 0 | 0 | 1 | 0 | 4 | 252
| P |  | Poznámka k položce: 2O x 1,5mm2 | [14 empty] | P | 2
0 | K | Pol686 | Krabice rozbočovací včetně průchodky pro světla | ks | 36 |  | 0 |  |  | základní |  | 0 | 0 | 0 | 0 | 0 | 4 | K | 2 | ROZPOCET | 0 | 0 | 0 | 0 | 0 | 1 | 0 | 4 | 254
0 | K | Pol687 | Krabice univerzální pro montáž žaluziových spínačů do zdiva | ks | 169 |  | 0 |  |  | základní |  | 0 | 0 | 0 | 0 | 0 | 4 | K | 2 | ROZPOCET | 0 | 0 | 0 | 0 | 0 | 1 | 0 | 4 | 256
0 | K | Pol688 | Spínač žaluziový do krabice, barva jasně bílá | ks | 169 |  | 0 |  |  | základní |  | 0 | 0 | 0 | 0 | 0 | 4 | K | 2 | ROZPOCET | 0 | 0 | 0 | 0 | 0 | 1 | 0 | 4 | 258
0 | K | Pol689 | Kabelový rošt pro uchycení kabelů ve stoupacím prostoru ESI - komplet | m | 30 |  | 0 |  |  | základní |  | 0 | 0 | 0 | 0 | 0 | 4 | K | 2 | ROZPOCET | 0 | 0 | 0 | 0 | 0 | 1 | 0 | 4 | 260
| P |  | Poznámka k položce: š.500mm | [14 empty] | P | 2
0 | K | Pol690 | Kebelový rošt pro uchycení kabelů na střechu vč. uchycení a nosné konstrukce | m | 65 |  | 0 |  |  | základní |  | 0 | 0 | 0 | 0 | 0 | 4 | K | 2 | ROZPOCET | 0 | 0 | 0 | 0 | 0 | 1 | 0 | 4 | 262
| P |  | Poznámka k položce: š.200mm | [14 empty] | P | 2
0 | K | Pol691 | Kabelový rošt pro uchycení kabelů v tělocvičně vč.uchycení a nosné konstrukce | m | 5 |  | 0 |  |  | základní |  | 0 | 0 | 0 | 0 | 0 | 4 | K | 2 | ROZPOCET | 0 | 0 | 0 | 0 | 0 | 1 | 0 | 4 | 264
| P |  | Poznámka k položce: š.200mm | [14 empty] | P | 2
0 | K | Pol692 | Kabelový žlab pro rozvody v tělocvičně | m | 180 |  | 0 |  |  | základní |  | 0 | 0 | 0 | 0 | 0 | 4 | K | 2 | ROZPOCET | 0 | 0 | 0 | 0 | 0 | 1 | 0 | 4 | 266
| P |  | Poznámka k položce: 100x50mm | [14 empty] | P | 2
0 | K | Pol693 | Závitová tyč pro do držáků | ks | 780 |  | 0 |  |  | základní |  | 0 | 0 | 0 | 0 | 0 | 4 | K | 2 | ROZPOCET | 0 | 0 | 0 | 0 | 0 | 1 | 0 | 4 | 268
| P |  | Poznámka k položce: délka 1m | [14 empty] | P | 2
0 | K | Pol694 | Nosný profil pro kabelový žlab včetně příslušenství | ks | 390 |  | 0 |  |  | základní |  | 0 | 0 | 0 | 0 | 0 | 4 | K | 2 | ROZPOCET | 0 | 0 | 0 | 0 | 0 | 1 | 0 | 4 | 270
0 | K | Pol695 | Kabelový žlab včetně víka na střeše, pozinkováno | m | 80 |  | 0 |  |  | základní |  | 0 | 0 | 0 | 0 | 0 | 4 | K | 2 | ROZPOCET | 0 | 0 | 0 | 0 | 0 | 1 | 0 | 4 | 272
| P |  | Poznámka k položce: 35x75 | [14 empty] | P | 2
0 | K | Pol696 | Kabelový žlab umístěný z patrových rozvoden na chodbu | m | 27 |  | 0 |  |  | základní |  | 0 | 0 | 0 | 0 | 0 | 4 | K | 2 | ROZPOCET | 0 | 0 | 0 | 0 | 0 | 1 | 0 | 4 | 274
| P |  | Poznámka k položce: 60x200 | [14 empty] | P | 2
0 | K | Pol697 | Kabelový žlab umístěný v suterénu vč.podpěr a nosných prvků | m | 80 |  | 0 |  |  | základní |  | 0 | 0 | 0 | 0 | 0 | 4 | K | 2 | ROZPOCET | 0 | 0 | 0 | 0 | 0 | 1 | 0 | 4 | 276
| P |  | Poznámka k položce: 60x100 | [14 empty] | P | 2
0 | K | Pol698 | Kabelový žlab umístěný v suterénu vč.podpěr a nosných prvků | m | 24 |  | 0 |  |  | základní |  | 0 | 0 | 0 | 0 | 0 | 4 | K | 2 | ROZPOCET | 0 | 0 | 0 | 0 | 0 | 1 | 0 | 4 | 278
| P |  | Poznámka k položce: 60x150 | [14 empty] | P | 2
0 | K | Pol699 | Kabelový žlab umístěný v suterénu vč.podpěr a nosných prvků | m | 200 |  | 0 |  |  | základní |  | 0 | 0 | 0 | 0 | 0 | 4 | K | 2 | ROZPOCET | 0 | 0 | 0 | 0 | 0 | 1 | 0 | 4 | 280
| P |  | Poznámka k položce: 60x200 | [14 empty] | P | 2
0 | K | Pol700 | Kabelový žlab umístěný v suterénu vč.podpěr a nosných prvků | m | 100 |  | 0 |  |  | základní |  | 0 | 0 | 0 | 0 | 0 | 4 | K | 2 | ROZPOCET | 0 | 0 | 0 | 0 | 0 | 1 | 0 | 4 | 282
| P |  | Poznámka k položce: 60x300 | [14 empty] | P | 2
0 | K | Pol701 | Kabelový žlab umístěný v suterénu vč.podpěr a nosných prvků | m | 30 |  | 0 |  |  | základní |  | 0 | 0 | 0 | 0 | 0 | 4 | K | 2 | ROZPOCET | 0 | 0 | 0 | 0 | 0 | 1 | 0 | 4 | 284
| P |  | Poznámka k položce: 60x500 | [14 empty] | P | 2
0 | K | Pol702 | Kabelový žlab umístěný v suterénu-požární odolnost | m | 40 |  | 0 |  |  | základní |  | 0 | 0 | 0 | 0 | 0 | 4 | K | 2 | ROZPOCET | 0 | 0 | 0 | 0 | 0 | 1 | 0 | 4 | 286
| P |  | Poznámka k položce: 60x100 | [14 empty] | P | 2
0 | K | Pol703 | Kabelový žlab umístěný v suterénu-požární odolnost | m | 30 |  | 0 |  |  | základní |  | 0 | 0 | 0 | 0 | 0 | 4 | K | 2 | ROZPOCET | 0 | 0 | 0 | 0 | 0 | 1 | 0 | 4 | 288
| P |  | Poznámka k položce: 60x300 | [14 empty] | P | 2
0 | K | Pol704 | Nosná konstrukce pro kabelové žlaby vč.závitových tytčí | kpl | 1 |  | 0 |  |  | základní |  | 0 | 0 | 0 | 0 | 0 | 4 | K | 2 | ROZPOCET | 0 | 0 | 0 | 0 | 0 | 1 | 0 | 4 | 290
0 | K | Pol705 | Nosná konstrukce pro kabelové žlaby vč.závitových tyčí -požární odolnost | kpl | 1 |  | 0 |  |  | základní |  | 0 | 0 | 0 | 0 | 0 | 4 | K | 2 | ROZPOCET | 0 | 0 | 0 | 0 | 0 | 1 | 0 | 4 | 292
0 | K | Pol706 | Příchytky pro rozvody evakuačního výtahu | ks | 190 |  | 0 |  |  | základní |  | 0 | 0 | 0 | 0 | 0 | 4 | K | 2 | ROZPOCET | 0 | 0 | 0 | 0 | 0 | 1 | 0 | 4 | 294
0 | K | Pol707 | Nastřelovací hřeby pro příchytka HL_P1 | ks | 2 |  | 0 |  |  | základní |  | 0 | 0 | 0 | 0 | 0 | 4 | K | 2 | ROZPOCET | 0 | 0 | 0 | 0 | 0 | 1 | 0 | 4 | 296
| P |  | Poznámka k položce: balení po 100ks | [14 empty] | P | 2
0 | K | Pol708 | Příchytky pro rozvody nouzového osvětlení | ks | 15000 |  | 0 |  |  | základní |  | 0 | 0 | 0 | 0 | 0 | 4 | K | 2 | ROZPOCET | 0 | 0 | 0 | 0 | 0 | 1 | 0 | 4 | 298
0 | K | Pol707 | Nastřelovací hřeby pro příchytka HL_P1 | ks | 150 |  | 0 |  |  | základní |  | 0 | 0 | 0 | 0 | 0 | 4 | K | 2 | ROZPOCET | 0 | 0 | 0 | 0 | 0 | 1 | 0 | 4 | 300
| P |  | Poznámka k položce: balení po 100ks | [14 empty] | P | 2
0 | K | Pol709 | Příchytky pro rozvody od centrál GEZE | ks | 100 |  | 0 |  |  | základní |  | 0 | 0 | 0 | 0 | 0 | 4 | K | 2 | ROZPOCET | 0 | 0 | 0 | 0 | 0 | 1 | 0 | 4 | 302
0 | K | Pol707 | Nastřelovací hřeby pro příchytka HL_P1 | ks | 1 |  | 0 |  |  | základní |  | 0 | 0 | 0 | 0 | 0 | 4 | K | 2 | ROZPOCET | 0 | 0 | 0 | 0 | 0 | 1 | 0 | 4 | 304
| P |  | Poznámka k položce: balení po 100ks | [14 empty] | P | 2
0 | K | Pol710 | Příchytky pro rozvody CENTRAL TOTAL STOP | ks | 300 |  | 0 |  |  | základní |  | 0 | 0 | 0 | 0 | 0 | 4 | K | 2 | ROZPOCET | 0 | 0 | 0 | 0 | 0 | 1 | 0 | 4 | 306
0 | K | Pol707 | Nastřelovací hřeby pro příchytka HL_P1 | ks | 3 |  | 0 |  |  | základní |  | 0 | 0 | 0 | 0 | 0 | 4 | K | 2 | ROZPOCET | 0 | 0 | 0 | 0 | 0 | 1 | 0 | 4 | 308
| P |  | Poznámka k položce: balení po 100ks | [14 empty] | P | 2
0 | K | Pol711 | Příchytky pro rozvody ZOTK | ks | 250 |  | 0 |  |  | základní |  | 0 | 0 | 0 | 0 | 0 | 4 | K | 2 | ROZPOCET | 0 | 0 | 0 | 0 | 0 | 1 | 0 | 4 | 310
0 | K | Pol707 | Nastřelovací hřeby pro příchytka HL_P1 | ks | 3 |  | 0 |  |  | základní |  | 0 | 0 | 0 | 0 | 0 | 4 | K | 2 | ROZPOCET | 0 | 0 | 0 | 0 | 0 | 1 | 0 | 4 | 312
| P |  | Poznámka k položce: balení po 100ks | [14 empty] | P | 2
0 | K | Pol712 | Držák svazkový pro kabelové rozvody ZOTK včetně hmoždinky a vrutu | ks | 250 |  | 0 |  |  | základní |  | 0 | 0 | 0 | 0 | 0 | 4 | K | 2 | ROZPOCET | 0 | 0 | 0 | 0 | 0 | 1 | 0 | 4 | 314
0 | K | Pol713 | Držák svazkový pro kabelové rozvody včetně hmoždinky a vrutu | ks | 3800 |  | 0 |  |  | základní |  | 0 | 0 | 0 | 0 | 0 | 4 | K | 2 | ROZPOCET | 0 | 0 | 0 | 0 | 0 | 1 | 0 | 4 | 316
0 | K | Pol714 | Držák svazkový pro kabelové rozvody včetně hmoždinky a vrutu | ks | 1850 |  | 0 |  |  | základní |  | 0 | 0 | 0 | 0 | 0 | 4 | K | 2 | ROZPOCET | 0 | 0 | 0 | 0 | 0 | 1 | 0 | 4 | 318
0 | K | Pol715 | Držák svazkový pro kabelové rozvody včetně hmoždinky a vrutu | ks | 550 |  | 0 |  |  | základní |  | 0 | 0 | 0 | 0 | 0 | 4 | K | 2 | ROZPOCET | 0 | 0 | 0 | 0 | 0 | 1 | 0 | 4 | 320
0 | K | Pol716 | Příchytka kovová pro jednotlivý kabel | ks | 10500 |  | 0 |  |  | základní |  | 0 | 0 | 0 | 0 | 0 | 4 | K | 2 | ROZPOCET | 0 | 0 | 0 | 0 | 0 | 1 | 0 | 4 | 322
0 | K | Pol717 | Šroub ke kovovým příchytkám | ks | 10500 |  | 0 |  |  | základní |  | 0 | 0 | 0 | 0 | 0 | 4 | K | 2 | ROZPOCET | 0 | 0 | 0 | 0 | 0 | 1 | 0 | 4 | 324
0 | K | Pol718 | Trubka elektroinstalační včetně kolen, spojek a držáků vč.hmoždinky,vrutu | m | 250 |  | 0 |  |  | základní |  | 0 | 0 | 0 | 0 | 0 | 4 | K | 2 | ROZPOCET | 0 | 0 | 0 | 0 | 0 | 1 | 0 | 4 | 326
0 | K | Pol719 | Lišta elektroinstalační včetně hmoždinky a vrutu | m | 120 |  | 0 |  |  | základní |  | 0 | 0 | 0 | 0 | 0 | 4 | K | 2 | ROZPOCET | 0 | 0 | 0 | 0 | 0 | 1 | 0 | 4 | 328
| P |  | Poznámka k položce: 20x20mm | [14 empty] | P | 2
0 | K | Pol720 | Drát FeZn(1kg=1,61m) | kg | 305 |  | 0 |  |  | základní |  | 0 | 0 | 0 | 0 | 0 | 4 | K | 2 | ROZPOCET | 0 | 0 | 0 | 0 | 0 | 1 | 0 | 4 | 330
| P |  | Poznámka k položce: pr.10mm2 | [14 empty] | P | 2
0 | K | Pol721 | Drát CY pro pospojení(zel/žl) | m | 150 |  | 0 |  |  | základní |  | 0 | 0 | 0 | 0 | 0 | 4 | K | 2 | ROZPOCET | 0 | 0 | 0 | 0 | 0 | 1 | 0 | 4 | 332
| P |  | Poznámka k položce: 25mm2 | [14 empty] | P | 2
0 | K | Pol722 | Drát CY pro pospojení(zel/žl) | m | 450 |  | 0 |  |  | základní |  | 0 | 0 | 0 | 0 | 0 | 4 | K | 2 | ROZPOCET | 0 | 0 | 0 | 0 | 0 | 1 | 0 | 4 | 334
| P |  | Poznámka k položce: 16mm2 | [14 empty] | P | 2
0 | K | Pol723 | Drát CY pro pospojení(zel/žl) | m | 550 |  | 0 |  |  | základní |  | 0 | 0 | 0 | 0 | 0 | 4 | K | 2 | ROZPOCET | 0 | 0 | 0 | 0 | 0 | 1 | 0 | 4 | 336
| P |  | Poznámka k položce: 6mm2 | [14 empty] | P | 2
| D | D6 | SVÍTIDLA PRO UMĚLÉ OSVĚTLENÍ |  |  |  | 0 |  |  |  |  | 0 |  | 0 |  | 0 | 1 | D | 1 | ROZPOCET | [6 empty] | 0
0 | K | Pol724 | Svítidlo typu A | ks | 42 |  | 0 |  |  | základní |  | 0 | 0 | 0 | 0 | 0 | 4 | K | 2 | ROZPOCET | 0 | 0 | 0 | 0 | 0 | 1 | 0 | 4 | 338
| P |  | Poznámka k položce: výkresová dokumentace | [14 empty] | P | 2
0 | K | Pol725 | Svítidlo typu B | ks | 27 |  | 0 |  |  | základní |  | 0 | 0 | 0 | 0 | 0 | 4 | K | 2 | ROZPOCET | 0 | 0 | 0 | 0 | 0 | 1 | 0 | 4 | 340
| P |  | Poznámka k položce: výkresová dokumentace | [14 empty] | P | 2
0 | K | Pol726 | Svítidlo typu C | ks | 276 |  | 0 |  |  | základní |  | 0 | 0 | 0 | 0 | 0 | 4 | K | 2 | ROZPOCET | 0 | 0 | 0 | 0 | 0 | 1 | 0 | 4 | 342
| P |  | Poznámka k položce: výkresová dokumentace | [14 empty] | P | 2
0 | K | Pol727 | Svítidlo typ C1 | ks | 5 |  | 0 |  |  | základní |  | 0 | 0 | 0 | 0 | 0 | 4 | K | 2 | ROZPOCET | 0 | 0 | 0 | 0 | 0 | 1 | 0 | 4 | 344
| P |  | Poznámka k položce: výkresová dokumentace | [14 empty] | P | 2
0 | K | Pol728 | Svítidlo typu D | ks | 24 |  | 0 |  |  | základní |  | 0 | 0 | 0 | 0 | 0 | 4 | K | 2 | ROZPOCET | 0 | 0 | 0 | 0 | 0 | 1 | 0 | 4 | 346
| P |  | Poznámka k položce: výkresová dokumentace | [14 empty] | P | 2
0 | K | Pol729 | Svítidlo typu E | ks | 31 |  | 0 |  |  | základní |  | 0 | 0 | 0 | 0 | 0 | 4 | K | 2 | ROZPOCET | 0 | 0 | 0 | 0 | 0 | 1 | 0 | 4 | 348
| P |  | Poznámka k položce: výkresová dokumentace | [14 empty] | P | 2
0 | K | Pol730 | Svítidlo typu F | ks | 8 |  | 0 |  |  | základní |  | 0 | 0 | 0 | 0 | 0 | 4 | K | 2 | ROZPOCET | 0 | 0 | 0 | 0 | 0 | 1 | 0 | 4 | 350
| P |  | Poznámka k položce: výkresová dokumentace | [14 empty] | P | 2
0 | K | Pol731 | Svítidlo typu G včetně konzole pro uchycení svítidla | ks | 18 |  | 0 |  |  | základní |  | 0 | 0 | 0 | 0 | 0 | 4 | K | 2 | ROZPOCET | 0 | 0 | 0 | 0 | 0 | 1 | 0 | 4 | 352
| P |  | Poznámka k položce: výkresová dokumentace | [14 empty] | P | 2
0 | K | Pol732 | Svítidlo typu H | ks | 4 |  | 0 |  |  | základní |  | 0 | 0 | 0 | 0 | 0 | 4 | K | 2 | ROZPOCET | 0 | 0 | 0 | 0 | 0 | 1 | 0 | 4 | 354
| P |  | Poznámka k položce: výkresová dokumentace | [14 empty] | P | 2
0 | K | Pol733 | Svítidlo typu I | ks | 1 |  | 0 |  |  | základní |  | 0 | 0 | 0 | 0 | 0 | 4 | K | 2 | ROZPOCET | 0 | 0 | 0 | 0 | 0 | 1 | 0 | 4 | 356
| P |  | Poznámka k položce: výkresová dokumentace | [14 empty] | P | 2
0 | K | Pol734 | Svítidlo typu J | ks | 21 |  | 0 |  |  | základní |  | 0 | 0 | 0 | 0 | 0 | 4 | K | 2 | ROZPOCET | 0 | 0 | 0 | 0 | 0 | 1 | 0 | 4 | 358
| P |  | Poznámka k položce: výkresová dokumentace | [14 empty] | P | 2
0 | K | Pol735 | Svítidlo typu J1 | ks | 14 |  | 0 |  |  | základní |  | 0 | 0 | 0 | 0 | 0 | 4 | K | 2 | ROZPOCET | 0 | 0 | 0 | 0 | 0 | 1 | 0 | 4 | 360
| P |  | Poznámka k položce: výkresová dokumentace | [14 empty] | P | 2
0 | K | Pol736 | Svítidlo typu K | ks | 619 |  | 0 |  |  | základní |  | 0 | 0 | 0 | 0 | 0 | 4 | K | 2 | ROZPOCET | 0 | 0 | 0 | 0 | 0 | 1 | 0 | 4 | 362
| P |  | Poznámka k položce: výkresová dokumentace | [14 empty] | P | 2
0 | K | Pol737 | Svítidlo typu L včetně boxu do betonu | ks | 40 |  | 0 |  |  | základní |  | 0 | 0 | 0 | 0 | 0 | 4 | K | 2 | ROZPOCET | 0 | 0 | 0 | 0 | 0 | 1 | 0 | 4 | 364
| P |  | Poznámka k položce: výkresová dokumentace | [14 empty] | P | 2
0 | K | Pol738 | Svítidlo typu M | ks | 139 |  | 0 |  |  | základní |  | 0 | 0 | 0 | 0 | 0 | 4 | K | 2 | ROZPOCET | 0 | 0 | 0 | 0 | 0 | 1 | 0 | 4 | 366
| P |  | Poznámka k položce: výkresová dokumentace | [14 empty] | P | 2
0 | K | Pol739 | Svítidlo typu O | ks | 29 |  | 0 |  |  | základní |  | 0 | 0 | 0 | 0 | 0 | 4 | K | 2 | ROZPOCET | 0 | 0 | 0 | 0 | 0 | 1 | 0 | 4 | 368
| P |  | Poznámka k položce: výkresová dokumentace | [14 empty] | P | 2
0 | K | Pol740 | Svítidlo typu P na stožáru, náklon 0 st. | ks | 5 |  | 0 |  |  | základní |  | 0 | 0 | 0 | 0 | 0 | 4 | K | 2 | ROZPOCET | 0 | 0 | 0 | 0 | 0 | 1 | 0 | 4 | 370
| P |  | Poznámka k položce: výkresová dokumentace | [14 empty] | P | 2
0 | K | Pol741 | Svítidlo typu R - venkovní nástěnné v atriu(kužel svitu T4 nebo ME) | ks | 27 |  | 0 |  |  | základní |  | 0 | 0 | 0 | 0 | 0 | 4 | K | 2 | ROZPOCET | 0 | 0 | 0 | 0 | 0 | 1 | 0 | 4 | 372
| P |  | Poznámka k položce: výkresová dokumentace | [14 empty] | P | 2
0 | K | Pol742 | Svítidlo typu S - svítidlo zemní pro nasvětlení stromů(kužel svitu 50 stupňů) | ks | 33 |  | 0 |  |  | základní |  | 0 | 0 | 0 | 0 | 0 | 4 | K | 2 | ROZPOCET | 0 | 0 | 0 | 0 | 0 | 1 | 0 | 4 | 374
| P |  | Poznámka k položce: výkresová dokumentace | [14 empty] | P | 2
| D | D7 | SVÍTIDLA PRO NOUZOVÉ OSVĚTLENÍ |  |  |  | 0 |  |  |  |  | 0 |  | 0 |  | 0 | 1 | D | 1 | ROZPOCET | [6 empty] | 0
0 | K | Pol743 | Svítidlo typu NA | ks | 10 |  | 0 |  |  | základní |  | 0 | 0 | 0 | 0 | 0 | 4 | K | 2 | ROZPOCET | 0 | 0 | 0 | 0 | 0 | 1 | 0 | 4 | 376
| P |  | Poznámka k položce: výkresová dokumentace | [14 empty] | P | 2
0 | K | Pol744 | Svítidlo typu NB | ks | 2 |  | 0 |  |  | základní |  | 0 | 0 | 0 | 0 | 0 | 4 | K | 2 | ROZPOCET | 0 | 0 | 0 | 0 | 0 | 1 | 0 | 4 | 378
| P |  | Poznámka k položce: výkresová dokumentace | [14 empty] | P | 2
0 | K | Pol745 | Svítidlo typu NC | ks | 134 |  | 0 |  |  | základní |  | 0 | 0 | 0 | 0 | 0 | 4 | K | 2 | ROZPOCET | 0 | 0 | 0 | 0 | 0 | 1 | 0 | 4 | 380
| P |  | Poznámka k položce: výkresová dokumentace | [14 empty] | P | 2
0 | K | Pol746 | Svítidlo typu ND | ks | 2 |  | 0 |  |  | základní |  | 0 | 0 | 0 | 0 | 0 | 4 | K | 2 | ROZPOCET | 0 | 0 | 0 | 0 | 0 | 1 | 0 | 4 | 382
| P |  | Poznámka k položce: výkresová dokumentace | [14 empty] | P | 2
0 | K | Pol747 | Svítidlo typu NE | ks | 18 |  | 0 |  |  | základní |  | 0 | 0 | 0 | 0 | 0 | 4 | K | 2 | ROZPOCET | 0 | 0 | 0 | 0 | 0 | 1 | 0 | 4 | 384
| P |  | Poznámka k položce: výkresová dokumentace | [14 empty] | P | 2
0 | K | Pol748 | Svítidlo typu NF | ks | 43 |  | 0 |  |  | základní |  | 0 | 0 | 0 | 0 | 0 | 4 | K | 2 | ROZPOCET | 0 | 0 | 0 | 0 | 0 | 1 | 0 | 4 | 386
| P |  | Poznámka k položce: výkresová dokumentace | [14 empty] | P | 2
0 | K | Pol749 | Svítidlo typu NG | ks | 23 |  | 0 |  |  | základní |  | 0 | 0 | 0 | 0 | 0 | 4 | K | 2 | ROZPOCET | 0 | 0 | 0 | 0 | 0 | 1 | 0 | 4 | 388
| P |  | Poznámka k položce: výkresová dokumentace | [14 empty] | P | 2
0 | K | Pol750 | Svítidlo typu NH | ks | 20 |  | 0 |  |  | základní |  | 0 | 0 | 0 | 0 | 0 | 4 | K | 2 | ROZPOCET | 0 | 0 | 0 | 0 | 0 | 1 | 0 | 4 | 390
| P |  | Poznámka k položce: výkresová dokumentace | [14 empty] | P | 2
0 | K | Pol751 | Svítidlo typu NI | ks | 92 |  | 0 |  |  | základní |  | 0 | 0 | 0 | 0 | 0 | 4 | K | 2 | ROZPOCET | 0 | 0 | 0 | 0 | 0 | 1 | 0 | 4 | 392
| P |  | Poznámka k položce: výkresová dokumentace | [14 empty] | P | 2
0 | K | Pol752 | Svítidlo typu NJ | ks | 17 |  | 0 |  |  | základní |  | 0 | 0 | 0 | 0 | 0 | 4 | K | 2 | ROZPOCET | 0 | 0 | 0 | 0 | 0 | 1 | 0 | 4 | 394
| P |  | Poznámka k položce: výkresová dokumentace | [14 empty] | P | 2
0 | K | Pol753 | Svítidlo typu NK | ks | 8 |  | 0 |  |  | základní |  | 0 | 0 | 0 | 0 | 0 | 4 | K | 2 | ROZPOCET | 0 | 0 | 0 | 0 | 0 | 1 | 0 | 4 | 396
| P |  | Poznámka k položce: výkresová dokumentace | [14 empty] | P | 2
0 | K | Pol754 | Ochranná stříška | ks | 18 |  | 0 |  |  | základní |  | 0 | 0 | 0 | 0 | 0 | 4 | K | 2 | ROZPOCET | 0 | 0 | 0 | 0 | 0 | 1 | 0 | 4 | 398
0 | K | Pol755 | Ochranný koš | ks | 17 |  | 0 |  |  | základní |  | 0 | 0 | 0 | 0 | 0 | 4 | K | 2 | ROZPOCET | 0 | 0 | 0 | 0 | 0 | 1 | 0 | 4 | 400
0 | K | Pol756 | rámeček pro vestavné světlo | ks | 207 |  | 0 |  |  | základní |  | 0 | 0 | 0 | 0 | 0 | 4 | K | 2 | ROZPOCET | 0 | 0 | 0 | 0 | 0 | 1 | 0 | 4 | 402
0 | K | Pol757 | monitor výpadko pro vsazení do rozvaděče | ks | 11 |  | 0 |  |  | základní |  | 0 | 0 | 0 | 0 | 0 | 4 | K | 2 | ROZPOCET | 0 | 0 | 0 | 0 | 0 | 1 | 0 | 4 | 404
| D | D8 | OSTATNÍ PRÁCE |  |  |  | 0 |  |  |  |  | 0 |  | 0 |  | 0 | 1 | D | 1 | ROZPOCET | [6 empty] | 0
0 | K | Pol758 | Průrazy do zdiva včetně hrubého začištění | ks | 5 |  | 0 |  |  | základní |  | 0 | 0 | 0 | 0 | 0 | 4 | K | 2 | ROZPOCET | 0 | 0 | 0 | 0 | 0 | 1 | 0 | 4 | 406
| P |  | Poznámka k položce: do rozměru 500mm x 100mm | [14 empty] | P | 2
0 | K | Pol759 | Průrazy do zdiva včetně hrubého začištění | ks | 10 |  | 0 |  |  | základní |  | 0 | 0 | 0 | 0 | 0 | 4 | K | 2 | ROZPOCET | 0 | 0 | 0 | 0 | 0 | 1 | 0 | 4 | 408
| P |  | Poznámka k položce: do rozměru 300 x 50mm | [14 empty] | P | 2
0 | K | Pol760 | Průrazy do zdiva včetně hrubého začištění | ks | 650 |  | 0 |  |  | základní |  | 0 | 0 | 0 | 0 | 0 | 4 | K | 2 | ROZPOCET | 0 | 0 | 0 | 0 | 0 | 1 | 0 | 4 | 410
| P |  | Poznámka k položce: do pr.50mm | [14 empty] | P | 2
0 | K | Pol761 | Průrazy do zdiva včetně hrubého začištění | ks | 25 |  | 0 |  |  | základní |  | 0 | 0 | 0 | 0 | 0 | 4 | K | 2 | ROZPOCET | 0 | 0 | 0 | 0 | 0 | 1 | 0 | 4 | 412
| P |  | Poznámka k položce: do pr.100mm | [14 empty] | P | 2
0 | K | Pol762 | Sekání drážky včetně hrubého začíštění | m | 550 |  | 0 |  |  | základní |  | 0 | 0 | 0 | 0 | 0 | 4 | K | 2 | ROZPOCET | 0 | 0 | 0 | 0 | 0 | 1 | 0 | 4 | 414
| P |  | Poznámka k položce: do 20x50 | [14 empty] | P | 2
0 | K | Pol762 | Sekání drážky včetně hrubého začíštění | m | 250 |  | 0 |  |  | základní |  | 0 | 0 | 0 | 0 | 0 | 4 | K | 2 | ROZPOCET | 0 | 0 | 0 | 0 | 0 | 1 | 0 | 4 | 416
| P |  | Poznámka k položce: do 50x50 | [14 empty] | P | 2
0 | K | Pol762 | Sekání drážky včetně hrubého začíštění | m | 80 |  | 0 |  |  | základní |  | 0 | 0 | 0 | 0 | 0 | 4 | K | 2 | ROZPOCET | 0 | 0 | 0 | 0 | 0 | 1 | 0 | 4 | 418
| P |  | Poznámka k položce: do 50x100 | [14 empty] | P | 2
0 | K | Pol763 | Drobný materiál - hmoždinky, vruty, zdrhovací pásky | kpl | 1 |  | 0 |  |  | základní |  | 0 | 0 | 0 | 0 | 0 | 4 | K | 2 | ROZPOCET | 0 | 0 | 0 | 0 | 0 | 1 | 0 | 4 | 420
| P |  | Poznámka k položce: do 10000ks | [14 empty] | P | 2
0 | K | Pol764 | Těsněný prostup pro vstupní kabely NN | ks | 1 |  | 0 |  |  | základní |  | 0 | 0 | 0 | 0 | 0 | 4 | K | 2 | ROZPOCET | 0 | 0 | 0 | 0 | 0 | 1 | 0 | 4 | 422
0 | K | Pol765 | Výkop včetně záhozu, folie, dlaždice nebo CWS (napájecí kabely) | m | 120 |  | 0 |  |  | základní |  | 0 | 0 | 0 | 0 | 0 | 4 | K | 2 | ROZPOCET | 0 | 0 | 0 | 0 | 0 | 1 | 0 | 4 | 424
| P |  | Poznámka k položce: 50x75cm | [14 empty] | P | 2
0 | K | Pol766 | Výkop včetně záhozu, folie, dlaždice nebo CWS (areálové osvětlení) | m | 270 |  | 0 |  |  | základní |  | 0 | 0 | 0 | 0 | 0 | 4 | K | 2 | ROZPOCET | 0 | 0 | 0 | 0 | 0 | 1 | 0 | 4 | 426
| P |  | Poznámka k položce: 35x60cm | [14 empty] | P | 2
0 | K | Pol766 | Výkop včetně záhozu, folie, dlaždice nebo CWS (areálové osvětlení) | m | 8 |  | 0 |  |  | základní |  | 0 | 0 | 0 | 0 | 0 | 4 | K | 2 | ROZPOCET | 0 | 0 | 0 | 0 | 0 | 1 | 0 | 4 | 428
| P |  | Poznámka k položce: 50x120cm | [14 empty] | P | 2
0 | K | Pol765 | Výkop včetně záhozu, folie, dlaždice nebo CWS (napájecí kabely) | m | 6 |  | 0 |  |  | základní |  | 0 | 0 | 0 | 0 | 0 | 4 | K | 2 | ROZPOCET | 0 | 0 | 0 | 0 | 0 | 1 | 0 | 4 | 430
| P |  | Poznámka k položce: 50x120cm | [14 empty] | P | 2
0 | K | Pol767 | Chránička pro kabely do výkopu | m | 120 |  | 0 |  |  | základní |  | 0 | 0 | 0 | 0 | 0 | 4 | K | 2 | ROZPOCET | 0 | 0 | 0 | 0 | 0 | 1 | 0 | 4 | 432
| P |  | Poznámka k položce: pr.40mm | [14 empty] | P | 2
0 | K | Pol768 | Chránička pro kabely do výkopu | m | 6 |  | 0 |  |  | základní |  | 0 | 0 | 0 | 0 | 0 | 4 | K | 2 | ROZPOCET | 0 | 0 | 0 | 0 | 0 | 1 | 0 | 4 | 434
| P |  | Poznámka k položce: pr.110mm | [14 empty] | P | 2
0 | K | Pol769 | Podbetonování a obetonování chrániček ve výkopu | m3 | 2 |  | 0 |  |  | základní |  | 0 | 0 | 0 | 0 | 0 | 4 | K | 2 | ROZPOCET | 0 | 0 | 0 | 0 | 0 | 1 | 0 | 4 | 436
0 | K | Pol770 | Požární ucpávky | ks | 55 |  | 0 |  |  | základní |  | 0 | 0 | 0 | 0 | 0 | 4 | K | 2 | ROZPOCET | 0 | 0 | 0 | 0 | 0 | 1 | 0 | 4 | 438
0 | K | Pol771 | Dodavatelská dokumentace včetně schémat zapojení | kpl | 1 |  | 0 |  |  | základní |  | 0 | 0 | 0 | 0 | 0 | 4 | K | 2 | ROZPOCET | 0 | 0 | 0 | 0 | 0 | 1 | 0 | 4 | 440
0 | K | Pol772 | Revize včetně vypracování výchozí zprávy | hod | 180 |  | 0 |  |  | základní |  | 0 | 0 | 0 | 0 | 0 | 4 | K | 2 | ROZPOCET | 0 | 0 | 0 | 0 | 0 | 1 | 0 | 4 | 442
0 | K | Pol773 | Dokumentace skutečného provedení ve 3-ech vyhotoveních - 1etapa | kpl | 1 |  | 0 |  |  | základní |  | 0 | 0 | 0 | 0 | 0 | 4 | K | 2 | ROZPOCET | 0 | 0 | 0 | 0 | 0 | 1 | 0 | 4 | 444

## SO 700_D.1.4.Gb - Elektro...
{091fa830-9954-41f3-b627-9dab20e15638}
2
| KRYCÍ LIST SOUPISU PRACÍ | [7 empty] | v --- níže se nacházejí doplnkové a pomocné údaje k sestavám --- v | [8 empty] | False
Stavba:
Základní škola U Elektry
Objekt:
SO 700_D.1.4.Gb - Elektro - hromosvod
| KSO: |  |  |  |  | CC-CZ:
| Místo: |  | Praha 9, k.ú. Vysočany |  |  | Datum: | 10. 2. 2020
| Zadavatel: |  |  |  |  | IČ:
|  | Městská část Praha 9 |  |  |  | DIČ:
| Uchazeč: |  |  |  |  | IČ: | Vyplň údaj
|  | Vyplň údaj |  |  |  | DIČ: | Vyplň údaj
| Projektant: |  |  |  |  | IČ:
|  | BOMART spol. s r.o. |  |  |  | DIČ:
| Zpracovatel: |  |  |  |  | IČ:
DIČ:
Poznámka:
| Cena bez DPH | [5 empty] | 0
|  |  | Základ daně |  |  | Sazba daně | Výše daně
| DPH | základní | 0 |  |  | 21% | 0
|  | snížená | 0 |  |  | 15% | 0
|  | zákl. přenesená | 0 |  |  | 21% | 0
|  | sníž. přenesená | 0 |  |  | 15% | 0
|  | nulová | 0 |  |  | 0% | 0
| Cena s DPH |  |  | v | CZK |  | 0
REKAPITULACE ČLENĚNÍ SOUPISU PRACÍ
Stavba:
Základní škola U Elektry
Objekt:
SO 700_D.1.4.Gb - Elektro - hromosvod
Místo: |  |  | Praha 9, k.ú. Vysočany |  |  | Datum: | 10. 2. 2020
Zadavatel: |  |  | Městská část Praha 9 |  |  | Projektant: | BOMART spol. s r.o.
Uchazeč: |  |  | Vyplň údaj |  |  | Zpracovatel:
Kód dílu - Popis | [6 empty] | Cena celkem [CZK]
Náklady stavby celkem | [6 empty] | 0 | [11 empty] | -1
| D1 - HROMOSVOD – JÍMACÍ SOUSTAVA A SVODY | [5 empty] | 0
| D2 - ZEMNÍCÍ SOUSTAVA | [5 empty] | 0
| D3 - Výkresová dokumentace detail č.6 . Přívod a napojení na svod hromosvodu | [5 empty] | 0
| D4 - Svar ocelového pásku Fe 60x5 mm a kulatiny FeZn 10 mm, 2 svary délky 100 mm | [5 empty] | 0
SOUPIS PRACÍ
Stavba:
Základní škola U Elektry
Objekt:
SO 700_D.1.4.Gb - Elektro - hromosvod
Místo: |  |  | Praha 9, k.ú. Vysočany |  |  | Datum: | 10. 2. 2020
Zadavatel: |  |  | Městská část Praha 9 |  |  | Projektant: | BOMART spol. s r.o.
Uchazeč: |  |  | Vyplň údaj |  |  | Zpracovatel:
PČ | Typ | Kód | Popis | MJ | Množství | J.cena [CZK] | Cena celkem [CZK] | Cenová soustava |  | DPH | J. Nh [h] | Nh celkem [h] | J. hmotnost [t] | Hmotnost celkem [t] | J. suť [t] | Suť Celkem [t]
Náklady soupisu celkem | [6 empty] | 0 |  |  |  |  | 0 |  | 0 |  | 0 |  | D | -1 | [7 empty] | 0
| D | D1 | HROMOSVOD – JÍMACÍ SOUSTAVA A SVODY |  |  |  | 0 |  |  |  |  | 0 |  | 0 |  | 0 | 1 | D | 0 | ROZPOCET | [6 empty] | 0
0 | K | Pol1078 | Vodič FeZn Ǿ 10mm - svislé svody v armování stěn | m | 410 |  | 0 |  |  | základní |  | 0 | 0 | 0 | 0 | 0 | 4 | K | 1 | ROZPOCET | 0 | 0 | 0 | 0 | 0 | 1 | 0 | 4 | 2
0 | K | Pol1079 | Svorka spojovací SKTm FeZn (vodič-armatůra) | ks | 1296 |  | 0 |  |  | základní |  | 0 | 0 | 0 | 0 | 0 | 4 | K | 1 | ROZPOCET | 0 | 0 | 0 | 0 | 0 | 1 | 0 | 4 | 4
0 | K | Pol1080 | Svorkovnice hlavního pospojení HOP | ks | 6 |  | 0 |  |  | základní |  | 0 | 0 | 0 | 0 | 0 | 4 | K | 1 | ROZPOCET | 0 | 0 | 0 | 0 | 0 | 1 | 0 | 4 | 6
0 | K | Pol1081 | Podpěra pro uchycení izolovaného vodiče na stěnu pod zateplení, včetně hmoždinek a vrutů | ks | 40 |  | 0 |  |  | základní |  | 0 | 0 | 0 | 0 | 0 | 4 | K | 1 | ROZPOCET | 0 | 0 | 0 | 0 | 0 | 1 | 0 | 4 | 8
0 | K | Pol1082 | Podpěra pro plochou střechu PV21d | ks | 430 |  | 0 |  |  | základní |  | 0 | 0 | 0 | 0 | 0 | 4 | K | 1 | ROZPOCET | 0 | 0 | 0 | 0 | 0 | 1 | 0 | 4 | 10
0 | K | Pol1083 | Sestava A pro jímací tyč JR4,0 18/10 AlMgSi , délka 4m, stojan pro JT, 3xpodstavec PB19, svorky, lanka | ks | 14 |  | 0 |  |  | základní |  | 0 | 0 | 0 | 0 | 0 | 4 | K | 1 | ROZPOCET | 0 | 0 | 0 | 0 | 0 | 1 | 0 | 4 | 12
0 | K | Pol1084 | Svorka spojovací křížová SK(FeZn) | ks | 10 |  | 0 |  |  | základní |  | 0 | 0 | 0 | 0 | 0 | 4 | K | 1 | ROZPOCET | 0 | 0 | 0 | 0 | 0 | 1 | 0 | 4 | 14
0 | K | Pol1085 | Svorka jímací tyče SJ1 | ks | 20 |  | 0 |  |  | základní |  | 0 | 0 | 0 | 0 | 0 | 4 | K | 1 | ROZPOCET | 0 | 0 | 0 | 0 | 0 | 1 | 0 | 4 | 16
0 | K | Pol1086 | Vodič AlMgSi pr.8mm | m | 450 |  | 0 |  |  | základní |  | 0 | 0 | 0 | 0 | 0 | 4 | K | 1 | ROZPOCET | 0 | 0 | 0 | 0 | 0 | 1 | 0 | 4 | 18
0 | K | Pol1087 | Svorka spojovací SS(FeZn) | ks | 134 |  | 0 |  |  | základní |  | 0 | 0 | 0 | 0 | 0 | 4 | K | 1 | ROZPOCET | 0 | 0 | 0 | 0 | 0 | 1 | 0 | 4 | 20
0 | K | Pol1088 | Vodič AlMgSi pr.8mm/R11 izolovaný PVC | m | 25 |  | 0 |  |  | základní |  | 0 | 0 | 0 | 0 | 0 | 4 | K | 1 | ROZPOCET | 0 | 0 | 0 | 0 | 0 | 1 | 0 | 4 | 22
0 | K | Pol1089 | Podpěra vedení na stěnu PV 1p-30, včetně vrutu a kónické hmoždinky do fasády zateplení. | ks | 27 |  | 0 |  |  | základní |  | 0 | 0 | 0 | 0 | 0 | 4 | K | 1 | ROZPOCET | 0 | 0 | 0 | 0 | 0 | 1 | 0 | 4 | 24
0 | K | Pol1090 | Svorka připojovací na trubku ST6(FeZn) | ks | 6 |  | 0 |  |  | základní |  | 0 | 0 | 0 | 0 | 0 | 4 | K | 1 | ROZPOCET | 0 | 0 | 0 | 0 | 0 | 1 | 0 | 4 | 26
0 | K | Pol1091 | Odkapávací kroužek na vodič pr.8mm/R11-PVC | ks | 2 |  | 0 |  |  | základní |  | 0 | 0 | 0 | 0 | 0 | 4 | K | 1 | ROZPOCET | 0 | 0 | 0 | 0 | 0 | 1 | 0 | 4 | 28
0 | K | Pol1092 | Označovací štítek svodu | ks | 23 |  | 0 |  |  | základní |  | 0 | 0 | 0 | 0 | 0 | 4 | K | 1 | ROZPOCET | 0 | 0 | 0 | 0 | 0 | 1 | 0 | 4 | 30
0 | K | Pol1093 | Montážní práce jímací soustavy | hod | 195 |  | 0 |  |  | základní |  | 0 | 0 | 0 | 0 | 0 | 4 | K | 1 | ROZPOCET | 0 | 0 | 0 | 0 | 0 | 1 | 0 | 4 | 32
0 | K | Pol1094 | Revize hromosvodu a zemniče, revizní zpráva | hod | 17 |  | 0 |  |  | základní |  | 0 | 0 | 0 | 0 | 0 | 4 | K | 1 | ROZPOCET | 0 | 0 | 0 | 0 | 0 | 1 | 0 | 4 | 34
| D | D2 | ZEMNÍCÍ SOUSTAVA |  |  |  | 0 |  |  |  |  | 0 |  | 0 |  | 0 | 1 | D | 0 | ROZPOCET | [6 empty] | 0
0 | K | Pol1095 | Vodič FeZn Ǿ 10mm | m | 50 |  | 0 |  |  | základní |  | 0 | 0 | 0 | 0 | 0 | 4 | K | 1 | ROZPOCET | 0 | 0 | 0 | 0 | 0 | 1 | 0 | 4 | 36
0 | K | Pol1096 | Ocelový pás Fe 60x5 mm uložen do podkladního betonu | m | 900 |  | 0 |  |  | základní |  | 0 | 0 | 0 | 0 | 0 | 4 | K | 1 | ROZPOCET | 0 | 0 | 0 | 0 | 0 | 1 | 0 | 4 | 38
0 | K | Pol1097 | Výkresová dokumentace detail č.10 . Připojení měděného kabelu 1-YY 50 mm k zemnící síti | ks | 17 |  | 0 |  |  | základní |  | 0 | 0 | 0 | 0 | 0 | 4 | K | 1 | ROZPOCET | 0 | 0 | 0 | 0 | 0 | 1 | 0 | 4 | 40
| D | D3 | Výkresová dokumentace detail č.6 . Přívod a napojení na svod hromosvodu |  |  |  | 0 |  |  |  |  | 0 |  | 0 |  | 0 | 1 | D | 1 | ROZPOCET | [6 empty] | 0
0 | K | Pol1084 | Svorka spojovací křížová SK(FeZn) | ks | 16 |  | 0 |  |  | základní |  | 0 | 0 | 0 | 0 | 0 | 4 | K | 2 | ROZPOCET | 0 | 0 | 0 | 0 | 0 | 1 | 0 | 4 | 42
0 | K | Pol1098 | Uzemňovací bod DEHN 478200 typ K s nerezovým šroubem a maticí M12 | ks | 16 |  | 0 |  |  | základní |  | 0 | 0 | 0 | 0 | 0 | 4 | K | 2 | ROZPOCET | 0 | 0 | 0 | 0 | 0 | 1 | 0 | 4 | 44
0 | K | Pol1099 | Spojka z vodiče CYA 50 mm2 s kab. Oky | ks | 16 |  | 0 |  |  | základní |  | 0 | 0 | 0 | 0 | 0 | 4 | K | 2 | ROZPOCET | 0 | 0 | 0 | 0 | 0 | 1 | 0 | 4 | 46
0 | K | Pol1100 | Průchodka BETTRA HEA 2xM12 s nerezovými šrouby a maticemi M12 | ks | 17 |  | 0 |  |  | základní |  | 0 | 0 | 0 | 0 | 0 | 4 | K | 2 | ROZPOCET | 0 | 0 | 0 | 0 | 0 | 1 | 0 | 4 | 48
0 | K | Pol1101 | Kabel 1-YY 50 mm2 do trubky | m | 85 |  | 0 |  |  | základní |  | 0 | 0 | 0 | 0 | 0 | 4 | K | 2 | ROZPOCET | 0 | 0 | 0 | 0 | 0 | 1 | 0 | 4 | 50
0 | K | Pol1102 | Trubka Ø 40 mm | m | 68 |  | 0 |  |  | základní |  | 0 | 0 | 0 | 0 | 0 | 4 | K | 2 | ROZPOCET | 0 | 0 | 0 | 0 | 0 | 1 | 0 | 4 | 52
0 | K | Pol1103 | Svaření 2 ocelových pásků Fe 60x5 mm 4 svary délky 60 mm | ks | 220 |  | 0 |  |  | základní |  | 0 | 0 | 0 | 0 | 0 | 4 | K | 2 | ROZPOCET | 0 | 0 | 0 | 0 | 0 | 1 | 0 | 4 | 54
| D | D4 | Svar ocelového pásku Fe 60x5 mm a kulatiny FeZn 10 mm, 2 svary délky 100 mm |  |  |  | 0 |  |  |  |  | 0 |  | 0 |  | 0 | 1 | D | 1 | ROZPOCET | [6 empty] | 0
0 | K | Pol1104 | Montážní práce zemnící soustavy, položení Fe vodiče s vystředěním v podkladním betonu | hod | 225 |  | 0 |  |  | základní |  | 0 | 0 | 0 | 0 | 0 | 4 | K | 2 | ROZPOCET | 0 | 0 | 0 | 0 | 0 | 1 | 0 | 4 | 56

## SO 700_D.1.4.H - Elektro ...
{0bb0a31d-da07-4271-85c9-edf6d0588a88}
2
| KRYCÍ LIST SOUPISU PRACÍ | [7 empty] | v --- níže se nacházejí doplnkové a pomocné údaje k sestavám --- v | [8 empty] | False
Stavba:
Základní škola U Elektry
Objekt:
SO 700_D.1.4.H - Elektro - slaboproud
| KSO: |  |  |  |  | CC-CZ:
| Místo: |  | Praha 9, k.ú. Vysočany |  |  | Datum: | 10. 2. 2020
| Zadavatel: |  |  |  |  | IČ:
|  | Městská část Praha 9 |  |  |  | DIČ:
| Uchazeč: |  |  |  |  | IČ: | Vyplň údaj
|  | Vyplň údaj |  |  |  | DIČ: | Vyplň údaj
| Projektant: |  |  |  |  | IČ:
|  | BOMART spol. s r.o. |  |  |  | DIČ:
| Zpracovatel: |  |  |  |  | IČ:
DIČ:
Poznámka:
| Cena bez DPH | [5 empty] | 0
|  |  | Základ daně |  |  | Sazba daně | Výše daně
| DPH | základní | 0 |  |  | 21% | 0
|  | snížená | 0 |  |  | 15% | 0
|  | zákl. přenesená | 0 |  |  | 21% | 0
|  | sníž. přenesená | 0 |  |  | 15% | 0
|  | nulová | 0 |  |  | 0% | 0
| Cena s DPH |  |  | v | CZK |  | 0
REKAPITULACE ČLENĚNÍ SOUPISU PRACÍ
Stavba:
Základní škola U Elektry
Objekt:
SO 700_D.1.4.H - Elektro - slaboproud
Místo: |  |  | Praha 9, k.ú. Vysočany |  |  | Datum: | 10. 2. 2020
Zadavatel: |  |  | Městská část Praha 9 |  |  | Projektant: | BOMART spol. s r.o.
Uchazeč: |  |  | Vyplň údaj |  |  | Zpracovatel:
Kód dílu - Popis | [6 empty] | Cena celkem [CZK]
Náklady stavby celkem | [6 empty] | 0 | [11 empty] | -1
| D1 - SLABOPROUD | [5 empty] | 0
| D2 - Poplachový tísňový a zabezpečovací systém – PTZS (EZS) | [5 empty] | 0
| D3 - Datové rozvody a strukturovaná kabeláž – SKS, domácí telefon DT a telefonie, kamerový systém – CCTV | [5 empty] | 0
| D4 - Hlavní rozváděč MDF | [5 empty] | 0
| D5 - Podružný rozváděč IDF 1.1 | [5 empty] | 0
| D6 - Podružný rozváděč IDF 2.1 | [5 empty] | 0
| D7 - Podružný rozváděč IDF 2.08 | [5 empty] | 0
| D8 - Podružný rozváděč IDF 3.1 | [5 empty] | 0
| D9 - Podružný rozváděč IDF 4.1 | [5 empty] | 0
| D10 - WiFi | [5 empty] | 0
| D11 - Kabeláž a zásuvky | [5 empty] | 0
| D12 - Domácí telefon – DT a IP telefonie | [5 empty] | 0
| D13 - Kamerový systém - CCTV | [5 empty] | 0
| D14 - Jednotný čas – JČ | [5 empty] | 0
| D15 - Elektrická požární signalizace – EPS | [5 empty] | 0
| D16 - Evakuační rozhlas | [5 empty] | 0
| D17 - Hlavní ústředna ERO | [5 empty] | 0
| D18 - Reproduktory, kabeláž | [5 empty] | 0
| D19 - Tlačítka odblokování samozavíračů na chodbách | [5 empty] | 0
| D20 - Přístupový systém – ACS, docházkový systém, systém objednávání a výdeje jídel, elektromechanické zám | [5 empty] | 0
| D21 - Hardware a software pro správu systému, vstupní média | [5 empty] | 0
| D22 - Přístupový systém | [5 empty] | 0
| D23 - Docházkový systém | [5 empty] | 0
| D24 - Systém objednávání a výdeje jídel | [5 empty] | 0
| D25 - Elektromechanické zámky, elektromagnetický otevírač | [5 empty] | 0
| D26 - Příprava pro projektory | [5 empty] | 0
| D27 - Nouzová signalizace z WC pro imobilní | [5 empty] | 0
| D28 - Společné položky - slaboproud | [5 empty] | 0
SOUPIS PRACÍ
Stavba:
Základní škola U Elektry
Objekt:
SO 700_D.1.4.H - Elektro - slaboproud
Místo: |  |  | Praha 9, k.ú. Vysočany |  |  | Datum: | 10. 2. 2020
Zadavatel: |  |  | Městská část Praha 9 |  |  | Projektant: | BOMART spol. s r.o.
Uchazeč: |  |  | Vyplň údaj |  |  | Zpracovatel:
PČ | Typ | Kód | Popis | MJ | Množství | J.cena [CZK] | Cena celkem [CZK] | Cenová soustava |  | DPH | J. Nh [h] | Nh celkem [h] | J. hmotnost [t] | Hmotnost celkem [t] | J. suť [t] | Suť Celkem [t]
Náklady soupisu celkem | [6 empty] | 0 |  |  |  |  | 0 |  | 0 |  | 0 |  | D | -1 | [7 empty] | 0
| D | D1 | SLABOPROUD |  |  |  | 0 |  |  |  |  | 0 |  | 0 |  | 0 | 1 | D | 0 | ROZPOCET | [6 empty] | 0
| D | D2 | Poplachový tísňový a zabezpečovací systém – PTZS (EZS) |  |  |  | 0 |  |  |  |  | 0 |  | 0 |  | 0 | 1 | D | 1 | ROZPOCET | [6 empty] | 0
0 | K | Pol774 | Ústředna až 520 zón a 32 grup v krytu bez klávesnice s komunikátorem a zdrojem | ks | 1 |  | 0 |  |  | základní |  | 0 | 0 | 0 | 0 | 0 | 4 | K | 2 | ROZPOCET | 0 | 0 | 0 | 0 | 0 | 1 | 0 | 4 | 2
0 | K | Pol775 | Nový TCP/IP komunikátor pro GALAXYGD verze dle posledních EN norem | ks | 1 |  | 0 |  |  | základní |  | 0 | 0 | 0 | 0 | 0 | 4 | K | 2 | ROZPOCET | 0 | 0 | 0 | 0 | 0 | 1 | 0 | 4 | 4
0 | K | Pol776 | Systémový GSM modul v kovovém krytu pro posílání SMS a volání uživateli | ks | 1 |  | 0 |  |  | základní |  | 0 | 0 | 0 | 0 | 0 | 4 | K | 2 | ROZPOCET | 0 | 0 | 0 | 0 | 0 | 1 | 0 | 4 | 6
0 | K | Pol777 | Zdroj 2,75A v krytu s transformátorem a vestavěným koncentrátorem 8 zón / 4PGM | ks | 1 |  | 0 |  |  | základní |  | 0 | 0 | 0 | 0 | 0 | 4 | K | 2 | ROZPOCET | 0 | 0 | 0 | 0 | 0 | 1 | 0 | 4 | 8
0 | K | Pol778 | Akumulátor 12 V/17 Ah | ks | 2 |  | 0 |  |  | základní |  | 0 | 0 | 0 | 0 | 0 | 4 | K | 2 | ROZPOCET | 0 | 0 | 0 | 0 | 0 | 1 | 0 | 4 | 10
0 | K | Pol779 | Spínaný zdroj v kovovém krytu 13,8 Vss / 5A se signalizačními výstupy, prostor pro AKU 40 Ah | ks | 1 |  | 0 |  |  | základní |  | 0 | 0 | 0 | 0 | 0 | 4 | K | 2 | ROZPOCET | 0 | 0 | 0 | 0 | 0 | 1 | 0 | 4 | 12
0 | K | Pol780 | Akumulátor 12 V/38 Ah | ks | 1 |  | 0 |  |  | základní |  | 0 | 0 | 0 | 0 | 0 | 4 | K | 2 | ROZPOCET | 0 | 0 | 0 | 0 | 0 | 1 | 0 | 4 | 14
0 | K | Pol781 | Signalizační tablo v krytu pro 16 LED diod | ks | 1 |  | 0 |  |  | základní |  | 0 | 0 | 0 | 0 | 0 | 4 | K | 2 | ROZPOCET | 0 | 0 | 0 | 0 | 0 | 1 | 0 | 4 | 16
0 | K | Pol782 | Koncentrátor v kovovém krytu pro 8 zón se 4 PGM výstupy | ks | 20 |  | 0 |  |  | základní |  | 0 | 0 | 0 | 0 | 0 | 4 | K | 2 | ROZPOCET | 0 | 0 | 0 | 0 | 0 | 1 | 0 | 4 | 18
0 | K | Pol783 | Klávesnice s dotykovým displejem, zápustná montáž, pokročilé uživatelské menu | ks | 1 |  | 0 |  |  | základní |  | 0 | 0 | 0 | 0 | 0 | 4 | K | 2 | ROZPOCET | 0 | 0 | 0 | 0 | 0 | 1 | 0 | 4 | 20
0 | K | Pol784 | Programovací a ovládací klávesnice v klasickém provedení s LCD dvouřádkovým displejem a podsvícením | ks | 8 |  | 0 |  |  | základní |  | 0 | 0 | 0 | 0 | 0 | 4 | K | 2 | ROZPOCET | 0 | 0 | 0 | 0 | 0 | 1 | 0 | 4 | 22
0 | K | Pol785 | Zálohovaná plastová siréna venkovní 110dB/1m s majákem a akumulátorem | ks | 1 |  | 0 |  |  | základní |  | 0 | 0 | 0 | 0 | 0 | 4 | K | 2 | ROZPOCET | 0 | 0 | 0 | 0 | 0 | 1 | 0 | 4 | 24
0 | K | Pol786 | MP4 reléový modul 4x relé C/NO/NC, 2A@30VDC/50VAC s aktivačními vstupy a LED | ks | 1 |  | 0 |  |  | základní |  | 0 | 0 | 0 | 0 | 0 | 4 | K | 2 | ROZPOCET | 0 | 0 | 0 | 0 | 0 | 1 | 0 | 4 | 26
0 | K | Pol787 | PIR detektor s půlkulovou čočkou a dosahem 12m včetně držáku | ks | 63 |  | 0 |  |  | základní |  | 0 | 0 | 0 | 0 | 0 | 4 | K | 2 | ROZPOCET | 0 | 0 | 0 | 0 | 0 | 1 | 0 | 4 | 28
0 | K | Pol788 | Kryt PIR detektoru proti poškození v tělocvičně | ks | 2 |  | 0 |  |  | základní |  | 0 | 0 | 0 | 0 | 0 | 4 | K | 2 | ROZPOCET | 0 | 0 | 0 | 0 | 0 | 1 | 0 | 4 | 30
| P |  | Poznámka k položce: Nerezový drát | [14 empty] | P | 2
0 | K | Pol789 | PIR detektor stropní s dosahem průměr až 12m | ks | 6 |  | 0 |  |  | základní |  | 0 | 0 | 0 | 0 | 0 | 4 | K | 2 | ROZPOCET | 0 | 0 | 0 | 0 | 0 | 1 | 0 | 4 | 32
0 | K | Pol790 | MG závrtný s otočným tělesem kontaktní části, kabel 10m, prac. mezera max. 20 mm | ks | 84 |  | 0 |  |  | základní |  | 0 | 0 | 0 | 0 | 0 | 4 | K | 2 | ROZPOCET | 0 | 0 | 0 | 0 | 0 | 1 | 0 | 4 | 34
0 | K | Pol791 | Pár bílých plastových přírub, průměr 19mm pro MC240/246/247/250/270 a MC272 | ks | 84 |  | 0 |  |  | základní |  | 0 | 0 | 0 | 0 | 0 | 4 | K | 2 | ROZPOCET | 0 | 0 | 0 | 0 | 0 | 1 | 0 | 4 | 36
0 | K | Pol792 | MG hliníkový s pracovní mezerou až 34mm, kabel 6m, armovaná hadice 1m | ks | 3 |  | 0 |  |  | základní |  | 0 | 0 | 0 | 0 | 0 | 4 | K | 2 | ROZPOCET | 0 | 0 | 0 | 0 | 0 | 1 | 0 | 4 | 38
0 | K | Pol793 | Propojovací krabice,16+2 šroubovací svorky do krabice KU68 | ks | 74 |  | 0 |  |  | základní |  | 0 | 0 | 0 | 0 | 0 | 4 | K | 2 | ROZPOCET | 0 | 0 | 0 | 0 | 0 | 1 | 0 | 4 | 40
0 | K | Pol794 | Krabice přístrojová do dutých příček bezhalogenová | ks | 74 |  | 0 |  |  | základní |  | 0 | 0 | 0 | 0 | 0 | 4 | K | 2 | ROZPOCET | 0 | 0 | 0 | 0 | 0 | 1 | 0 | 4 | 42
0 | K | Pol795 | Plastová nízká propojovací krabice, 7+1 pájecích svorek | ks | 4 |  | 0 |  |  | základní |  | 0 | 0 | 0 | 0 | 0 | 4 | K | 2 | ROZPOCET | 0 | 0 | 0 | 0 | 0 | 1 | 0 | 4 | 44
0 | K | Pol796 | Kabel 2x2x0,5 B2Ca s1d0 | m | 6044 |  | 0 |  |  | základní |  | 0 | 0 | 0 | 0 | 0 | 4 | K | 2 | ROZPOCET | 0 | 0 | 0 | 0 | 0 | 1 | 0 | 4 | 46
0 | K | Pol797 | Kabel 3x2x0,5 B2Ca s1d0 | m | 50 |  | 0 |  |  | základní |  | 0 | 0 | 0 | 0 | 0 | 4 | K | 2 | ROZPOCET | 0 | 0 | 0 | 0 | 0 | 1 | 0 | 4 | 48
0 | K | Pol798 | Kabel STP CAT 6A, B2Ca s1d0 | m | 850 |  | 0 |  |  | základní |  | 0 | 0 | 0 | 0 | 0 | 4 | K | 2 | ROZPOCET | 0 | 0 | 0 | 0 | 0 | 1 | 0 | 4 | 50
0 | K | Pol799 | Kabel 2x1,5, B2Ca s1d0 | m | 1005 |  | 0 |  |  | základní |  | 0 | 0 | 0 | 0 | 0 | 4 | K | 2 | ROZPOCET | 0 | 0 | 0 | 0 | 0 | 1 | 0 | 4 | 52
0 | K | Pol800 | Trubka do podlah (do betonu) bezhalogenová | m | 670 |  | 0 |  |  | základní |  | 0 | 0 | 0 | 0 | 0 | 4 | K | 2 | ROZPOCET | 0 | 0 | 0 | 0 | 0 | 1 | 0 | 4 | 54
| P |  | Poznámka k položce: 25mm | [14 empty] | P | 2
0 | K | Pol801 | Protahovací drát | m | 670 |  | 0 |  |  | základní |  | 0 | 0 | 0 | 0 | 0 | 4 | K | 2 | ROZPOCET | 0 | 0 | 0 | 0 | 0 | 1 | 0 | 4 | 56
0 | K | Pol802 | Frézování drážky 30 mm x 30 mm | m | 670 |  | 0 |  |  | základní |  | 0 | 0 | 0 | 0 | 0 | 4 | K | 2 | ROZPOCET | 0 | 0 | 0 | 0 | 0 | 1 | 0 | 4 | 58
0 | K | Pol803 | Zednické práce - zaházení a zaštukování drážek | m | 670 |  | 0 |  |  | základní |  | 0 | 0 | 0 | 0 | 0 | 4 | K | 2 | ROZPOCET | 0 | 0 | 0 | 0 | 0 | 1 | 0 | 4 | 60
0 | K | Pol804 | Úchytka pro jednotlivý kabel jednostranná | ks | 1485 |  | 0 |  |  | základní |  | 0 | 0 | 0 | 0 | 0 | 4 | K | 2 | ROZPOCET | 0 | 0 | 0 | 0 | 0 | 1 | 0 | 4 | 62
0 | K | Pol805 | Šroub do betonu k příchytkám HL | ks | 1485 |  | 0 |  |  | základní |  | 0 | 0 | 0 | 0 | 0 | 4 | K | 2 | ROZPOCET | 0 | 0 | 0 | 0 | 0 | 1 | 0 | 4 | 64
0 | K | Pol806 | Propojení, programování a oživení, školení obsluhy | hod | 24 |  | 0 |  |  | základní |  | 0 | 0 | 0 | 0 | 0 | 4 | K | 2 | ROZPOCET | 0 | 0 | 0 | 0 | 0 | 1 | 0 | 4 | 66
0 | K | Pol807 | Revize | hod | 24 |  | 0 |  |  | základní |  | 0 | 0 | 0 | 0 | 0 | 4 | K | 2 | ROZPOCET | 0 | 0 | 0 | 0 | 0 | 1 | 0 | 4 | 68
0 | K | Pol808 | Zkušební provoz | ks | 1 |  | 0 |  |  | základní |  | 0 | 0 | 0 | 0 | 0 | 4 | K | 2 | ROZPOCET | 0 | 0 | 0 | 0 | 0 | 1 | 0 | 4 | 70
| D | D3 | Datové rozvody a strukturovaná kabeláž – SKS, domácí telefon DT a telefonie, kamerový systém – CCTV |  |  |  | 0 |  |  |  |  | 0 |  | 0 |  | 0 | 1 | D | 1 | ROZPOCET | [6 empty] | 0
| D | D4 | Hlavní rozváděč MDF |  |  |  | 0 |  |  |  |  | 0 |  | 0 |  | 0 | 1 | D | 2 | ROZPOCET | [6 empty] | 0
0 | K | Pol809 | Stojanový rozvaděč,47U,š.800mm,hl.800mm, RAL 7035 + RAL 5005 | ks | 1 |  | 0 |  |  | základní |  | 0 | 0 | 0 | 0 | 0 | 4 | K | 3 | ROZPOCET | 0 | 0 | 0 | 0 | 0 | 1 | 0 | 4 | 72
0 | K | Pol810 | Boční panel (pár) podstavce pro rozvaděč DS, hl. 800Mm | ks | 1 |  | 0 |  |  | základní |  | 0 | 0 | 0 | 0 | 0 | 4 | K | 3 | ROZPOCET | 0 | 0 | 0 | 0 | 0 | 1 | 0 | 4 | 74
0 | K | Pol811 | Přední/zad.panel podstavce,perf.+protiprachový filtr,š.800mm | ks | 2 |  | 0 |  |  | základní |  | 0 | 0 | 0 | 0 | 0 | 4 | K | 3 | ROZPOCET | 0 | 0 | 0 | 0 | 0 | 1 | 0 | 4 | 76
0 | K | Pol812 | Horní/spodní ventil.jednotka,2x ventilátor,termostat,4U | ks | 1 |  | 0 |  |  | základní |  | 0 | 0 | 0 | 0 | 0 | 4 | K | 3 | ROZPOCET | 0 | 0 | 0 | 0 | 0 | 1 | 0 | 4 | 78
0 | K | Pol813 | 19" nap.panel 8x230V ČSN,vypínač,přep.och.,tep.pojistka, 3m | ks | 2 |  | 0 |  |  | základní |  | 0 | 0 | 0 | 0 | 0 | 4 | K | 3 | ROZPOCET | 0 | 0 | 0 | 0 | 0 | 1 | 0 | 4 | 80
0 | K | Pol814 | UPS GENIO Dual Midi 3000VA/2700W 5 min, 1/1f, VFI online | ks | 1 |  | 0 |  |  | základní |  | 0 | 0 | 0 | 0 | 0 | 4 | K | 3 | ROZPOCET | 0 | 0 | 0 | 0 | 0 | 1 | 0 | 4 | 82
0 | K | Pol815 | Bateriový box pro USPRD220 a 300 na prodloužení doby zálohy | ks | 1 |  | 0 |  |  | základní |  | 0 | 0 | 0 | 0 | 0 | 4 | K | 3 | ROZPOCET | 0 | 0 | 0 | 0 | 0 | 1 | 0 | 4 | 84
0 | K | Pol816 | Nastavitelné 19' rackové lišty pro UPSky (USPRD, DVD, DD) | ks | 1 |  | 0 |  |  | základní |  | 0 | 0 | 0 | 0 | 0 | 4 | K | 3 | ROZPOCET | 0 | 0 | 0 | 0 | 0 | 1 | 0 | 4 | 86
0 | K | Pol817 | Vložka zámku FAB,system EMKA | ks | 1 |  | 0 |  |  | základní |  | 0 | 0 | 0 | 0 | 0 | 4 | K | 3 | ROZPOCET | 0 | 0 | 0 | 0 | 0 | 1 | 0 | 4 | 88
0 | K | Pol818 | 19" FO vana kompl,24xLC OM3,pigtaily a kazeta,1U,RAL 7035 | ks | 1 |  | 0 |  |  | základní |  | 0 | 0 | 0 | 0 | 0 | 4 | K | 3 | ROZPOCET | 0 | 0 | 0 | 0 | 0 | 1 | 0 | 4 | 90
0 | K | Pol819 | Patchpanel CAT 6 UTP, 24 portů, kompletní | ks | 2 |  | 0 |  |  | základní |  | 0 | 0 | 0 | 0 | 0 | 4 | K | 3 | ROZPOCET | 0 | 0 | 0 | 0 | 0 | 1 | 0 | 4 | 92
0 | K | Pol820 | Optický propojovací kabel duplex LC-LC 50/125 OM3, 1m | ks | 6 |  | 0 |  |  | základní |  | 0 | 0 | 0 | 0 | 0 | 4 | K | 3 | ROZPOCET | 0 | 0 | 0 | 0 | 0 | 1 | 0 | 4 | 94
0 | K | Pol821 | Propoj. kabel, Cat.6 nestíněný, 2xRJ-45, délka 1m,barva šedá | ks | 39 |  | 0 |  |  | základní |  | 0 | 0 | 0 | 0 | 0 | 4 | K | 3 | ROZPOCET | 0 | 0 | 0 | 0 | 0 | 1 | 0 | 4 | 96
0 | K | Pol822 | Vyvazovací panel s velkými oky | ks | 2 |  | 0 |  |  | základní |  | 0 | 0 | 0 | 0 | 0 | 4 | K | 3 | ROZPOCET | 0 | 0 | 0 | 0 | 0 | 1 | 0 | 4 | 98
0 | K | Pol823 | Vyvazovací háčky pro vertikální vedení | ks | 32 |  | 0 |  |  | základní |  | 0 | 0 | 0 | 0 | 0 | 4 | K | 3 | ROZPOCET | 0 | 0 | 0 | 0 | 0 | 1 | 0 | 4 | 100
0 | K | Pol824 | Switch 16 x SFP+, 2-slot, kapacita 480 Gbit/s, propustnost 258,7 Mpps, L3 managed | ks | 1 |  | 0 |  |  | základní |  | 0 | 0 | 0 | 0 | 0 | 4 | K | 3 | ROZPOCET | 0 | 0 | 0 | 0 | 0 | 1 | 0 | 4 | 102
0 | K | Pol825 | Redundantní napájecí zdroj pro hlavní switch | ks | 1 |  | 0 |  |  | základní |  | 0 | 0 | 0 | 0 | 0 | 4 | K | 3 | ROZPOCET | 0 | 0 | 0 | 0 | 0 | 1 | 0 | 4 | 104
0 | K | Pol826 | SFP+ modul 10GBASE-SR, duplexní, LC-D konektor | ks | 6 |  | 0 |  |  | základní |  | 0 | 0 | 0 | 0 | 0 | 4 | K | 3 | ROZPOCET | 0 | 0 | 0 | 0 | 0 | 1 | 0 | 4 | 106
0 | K | Pol827 | Switch, 48 x 100/1000 portů PoE+ (RJ-45), 4 x SFP+, kapacita 176Gbit/s, propustnost 112 Mpps, L2 managed | ks | 1 |  | 0 |  |  | základní |  | 0 | 0 | 0 | 0 | 0 | 4 | K | 3 | ROZPOCET | 0 | 0 | 0 | 0 | 0 | 1 | 0 | 4 | 108
0 | K | Pol828 | Konfigurace LAN | hod | 8 |  | 0 |  |  | základní |  | 0 | 0 | 0 | 0 | 0 | 4 | K | 3 | ROZPOCET | 0 | 0 | 0 | 0 | 0 | 1 | 0 | 4 | 110
0 | K | Pol829 | 19" patchpanel ISDN 25xRJ45 UTP, 1U, RAL 7035 | ks | 1 |  | 0 |  |  | základní |  | 0 | 0 | 0 | 0 | 0 | 4 | K | 3 | ROZPOCET | 0 | 0 | 0 | 0 | 0 | 1 | 0 | 4 | 112
| D | D5 | Podružný rozváděč IDF 1.1 |  |  |  | 0 |  |  |  |  | 0 |  | 0 |  | 0 | 1 | D | 2 | ROZPOCET | [6 empty] | 0
0 | K | Pol830 | Stojanový rozvaděč,32U,š.600mm,hl.600mm, RAL 7035 + RAL 5005 | ks | 1 |  | 0 |  |  | základní |  | 0 | 0 | 0 | 0 | 0 | 4 | K | 3 | ROZPOCET | 0 | 0 | 0 | 0 | 0 | 1 | 0 | 4 | 114
0 | K | Pol831 | Boční panel (pár) podstavce pro rozvaděč DS, hl. 600Mm | ks | 1 |  | 0 |  |  | základní |  | 0 | 0 | 0 | 0 | 0 | 4 | K | 3 | ROZPOCET | 0 | 0 | 0 | 0 | 0 | 1 | 0 | 4 | 116
0 | K | Pol832 | Přední/zad.panel podstavce,perf.+protiprachový filtr,š.600mm | ks | 2 |  | 0 |  |  | základní |  | 0 | 0 | 0 | 0 | 0 | 4 | K | 3 | ROZPOCET | 0 | 0 | 0 | 0 | 0 | 1 | 0 | 4 | 118
0 | K | Pol812 | Horní/spodní ventil.jednotka,2x ventilátor,termostat,4U | ks | 1 |  | 0 |  |  | základní |  | 0 | 0 | 0 | 0 | 0 | 4 | K | 3 | ROZPOCET | 0 | 0 | 0 | 0 | 0 | 1 | 0 | 4 | 120
0 | K | Pol813 | 19" nap.panel 8x230V ČSN,vypínač,přep.och.,tep.pojistka, 3m | ks | 1 |  | 0 |  |  | základní |  | 0 | 0 | 0 | 0 | 0 | 4 | K | 3 | ROZPOCET | 0 | 0 | 0 | 0 | 0 | 1 | 0 | 4 | 122
0 | K | Pol833 | Záložní napájecí zdroj, kapacita výstupního výkonu 1000 W/1000 VA, výdrž: 21,5/8,4 min. 500/1000 W; výstupy: 6x IEC C13, vstup IEC C14, rozhraní pro správu: SmartSlot, USB, RJ-45; instalace do toweru či racku (2U), LCD s ovládáním navigačními klávesami, podpora připojení externích baterií (SRT48BP) | ks | 1 |  | 0 |  |  | základní |  | 0 | 0 | 0 | 0 | 0 | 4 | K | 3 | ROZPOCET | 0 | 0 | 0 | 0 | 0 | 1 | 0 | 4 | 124
0 | K | Pol834 | 19" FO vana kompl,4xLC OM3,pigtaily a kazeta,1U,RAL 7035 | ks | 1 |  | 0 |  |  | základní |  | 0 | 0 | 0 | 0 | 0 | 4 | K | 3 | ROZPOCET | 0 | 0 | 0 | 0 | 0 | 1 | 0 | 4 | 126
0 | K | Pol819 | Patchpanel CAT 6 UTP, 24 portů, kompletní | ks | 4 |  | 0 |  |  | základní |  | 0 | 0 | 0 | 0 | 0 | 4 | K | 3 | ROZPOCET | 0 | 0 | 0 | 0 | 0 | 1 | 0 | 4 | 128
0 | K | Pol820 | Optický propojovací kabel duplex LC-LC 50/125 OM3, 1m | ks | 2 |  | 0 |  |  | základní |  | 0 | 0 | 0 | 0 | 0 | 4 | K | 3 | ROZPOCET | 0 | 0 | 0 | 0 | 0 | 1 | 0 | 4 | 130
0 | K | Pol821 | Propoj. kabel, Cat.6 nestíněný, 2xRJ-45, délka 1m,barva šedá | ks | 79 |  | 0 |  |  | základní |  | 0 | 0 | 0 | 0 | 0 | 4 | K | 3 | ROZPOCET | 0 | 0 | 0 | 0 | 0 | 1 | 0 | 4 | 132
0 | K | Pol822 | Vyvazovací panel s velkými oky | ks | 4 |  | 0 |  |  | základní |  | 0 | 0 | 0 | 0 | 0 | 4 | K | 3 | ROZPOCET | 0 | 0 | 0 | 0 | 0 | 1 | 0 | 4 | 134
0 | K | Pol823 | Vyvazovací háčky pro vertikální vedení | ks | 32 |  | 0 |  |  | základní |  | 0 | 0 | 0 | 0 | 0 | 4 | K | 3 | ROZPOCET | 0 | 0 | 0 | 0 | 0 | 1 | 0 | 4 | 136
0 | K | Pol827 | Switch, 48 x 100/1000 portů PoE+ (RJ-45), 4 x SFP+, kapacita 176Gbit/s, propustnost 112 Mpps, L2 managed | ks | 2 |  | 0 |  |  | základní |  | 0 | 0 | 0 | 0 | 0 | 4 | K | 3 | ROZPOCET | 0 | 0 | 0 | 0 | 0 | 1 | 0 | 4 | 138
0 | K | Pol835 | Switch, 24 x 100/1000 portů PoE+ (RJ-45), 4 x SFP+, kapacita 128Gbit/s, propustnost 95,2 Mpps, L2 managed | ks | 0 |  | 0 |  |  | základní |  | 0 | 0 | 0 | 0 | 0 | 4 | K | 3 | ROZPOCET | 0 | 0 | 0 | 0 | 0 | 1 | 0 | 4 | 140
0 | K | Pol826 | SFP+ modul 10GBASE-SR, duplexní, LC-D konektor | ks | 3 |  | 0 |  |  | základní |  | 0 | 0 | 0 | 0 | 0 | 4 | K | 3 | ROZPOCET | 0 | 0 | 0 | 0 | 0 | 1 | 0 | 4 | 142
0 | K | Pol828 | Konfigurace LAN | hod | 4 |  | 0 |  |  | základní |  | 0 | 0 | 0 | 0 | 0 | 4 | K | 3 | ROZPOCET | 0 | 0 | 0 | 0 | 0 | 1 | 0 | 4 | 144
| D | D6 | Podružný rozváděč IDF 2.1 |  |  |  | 0 |  |  |  |  | 0 |  | 0 |  | 0 | 1 | D | 2 | ROZPOCET | [6 empty] | 0
0 | K | Pol830 | Stojanový rozvaděč,32U,š.600mm,hl.600mm, RAL 7035 + RAL 5005 | ks | 1 |  | 0 |  |  | základní |  | 0 | 0 | 0 | 0 | 0 | 4 | K | 3 | ROZPOCET | 0 | 0 | 0 | 0 | 0 | 1 | 0 | 4 | 146
0 | K | Pol831 | Boční panel (pár) podstavce pro rozvaděč DS, hl. 600Mm | ks | 1 |  | 0 |  |  | základní |  | 0 | 0 | 0 | 0 | 0 | 4 | K | 3 | ROZPOCET | 0 | 0 | 0 | 0 | 0 | 1 | 0 | 4 | 148
0 | K | Pol832 | Přední/zad.panel podstavce,perf.+protiprachový filtr,š.600mm | ks | 2 |  | 0 |  |  | základní |  | 0 | 0 | 0 | 0 | 0 | 4 | K | 3 | ROZPOCET | 0 | 0 | 0 | 0 | 0 | 1 | 0 | 4 | 150
0 | K | Pol812 | Horní/spodní ventil.jednotka,2x ventilátor,termostat,4U | ks | 1 |  | 0 |  |  | základní |  | 0 | 0 | 0 | 0 | 0 | 4 | K | 3 | ROZPOCET | 0 | 0 | 0 | 0 | 0 | 1 | 0 | 4 | 152
0 | K | Pol813 | 19" nap.panel 8x230V ČSN,vypínač,přep.och.,tep.pojistka, 3m | ks | 1 |  | 0 |  |  | základní |  | 0 | 0 | 0 | 0 | 0 | 4 | K | 3 | ROZPOCET | 0 | 0 | 0 | 0 | 0 | 1 | 0 | 4 | 154
0 | K | Pol833 | Záložní napájecí zdroj, kapacita výstupního výkonu 1000 W/1000 VA, výdrž: 21,5/8,4 min. 500/1000 W; výstupy: 6x IEC C13, vstup IEC C14, rozhraní pro správu: SmartSlot, USB, RJ-45; instalace do toweru či racku (2U), LCD s ovládáním navigačními klávesami, podpora připojení externích baterií (SRT48BP) | ks | 1 |  | 0 |  |  | základní |  | 0 | 0 | 0 | 0 | 0 | 4 | K | 3 | ROZPOCET | 0 | 0 | 0 | 0 | 0 | 1 | 0 | 4 | 156
0 | K | Pol834 | 19" FO vana kompl,4xLC OM3,pigtaily a kazeta,1U,RAL 7035 | ks | 1 |  | 0 |  |  | základní |  | 0 | 0 | 0 | 0 | 0 | 4 | K | 3 | ROZPOCET | 0 | 0 | 0 | 0 | 0 | 1 | 0 | 4 | 158
0 | K | Pol819 | Patchpanel CAT 6 UTP, 24 portů, kompletní | ks | 3 |  | 0 |  |  | základní |  | 0 | 0 | 0 | 0 | 0 | 4 | K | 3 | ROZPOCET | 0 | 0 | 0 | 0 | 0 | 1 | 0 | 4 | 160
0 | K | Pol820 | Optický propojovací kabel duplex LC-LC 50/125 OM3, 1m | ks | 2 |  | 0 |  |  | základní |  | 0 | 0 | 0 | 0 | 0 | 4 | K | 3 | ROZPOCET | 0 | 0 | 0 | 0 | 0 | 1 | 0 | 4 | 162
0 | K | Pol821 | Propoj. kabel, Cat.6 nestíněný, 2xRJ-45, délka 1m,barva šedá | ks | 60 |  | 0 |  |  | základní |  | 0 | 0 | 0 | 0 | 0 | 4 | K | 3 | ROZPOCET | 0 | 0 | 0 | 0 | 0 | 1 | 0 | 4 | 164
0 | K | Pol822 | Vyvazovací panel s velkými oky | ks | 3 |  | 0 |  |  | základní |  | 0 | 0 | 0 | 0 | 0 | 4 | K | 3 | ROZPOCET | 0 | 0 | 0 | 0 | 0 | 1 | 0 | 4 | 166
0 | K | Pol823 | Vyvazovací háčky pro vertikální vedení | ks | 32 |  | 0 |  |  | základní |  | 0 | 0 | 0 | 0 | 0 | 4 | K | 3 | ROZPOCET | 0 | 0 | 0 | 0 | 0 | 1 | 0 | 4 | 168
0 | K | Pol827 | Switch, 48 x 100/1000 portů PoE+ (RJ-45), 4 x SFP+, kapacita 176Gbit/s, propustnost 112 Mpps, L2 managed | ks | 1 |  | 0 |  |  | základní |  | 0 | 0 | 0 | 0 | 0 | 4 | K | 3 | ROZPOCET | 0 | 0 | 0 | 0 | 0 | 1 | 0 | 4 | 170
0 | K | Pol836 | Switch, 24 x 100/1000 portů PoE+ (RJ-45), 4 x SFP+, kapacita 128Gbit/s, propustnost 95,2 Mpps, L2 managed | ks | 1 |  | 0 |  |  | základní |  | 0 | 0 | 0 | 0 | 0 | 4 | K | 3 | ROZPOCET | 0 | 0 | 0 | 0 | 0 | 1 | 0 | 4 | 172
0 | K | Pol826 | SFP+ modul 10GBASE-SR, duplexní, LC-D konektor | ks | 3 |  | 0 |  |  | základní |  | 0 | 0 | 0 | 0 | 0 | 4 | K | 3 | ROZPOCET | 0 | 0 | 0 | 0 | 0 | 1 | 0 | 4 | 174
0 | K | Pol828 | Konfigurace LAN | hod | 4 |  | 0 |  |  | základní |  | 0 | 0 | 0 | 0 | 0 | 4 | K | 3 | ROZPOCET | 0 | 0 | 0 | 0 | 0 | 1 | 0 | 4 | 176
| D | D7 | Podružný rozváděč IDF 2.08 |  |  |  | 0 |  |  |  |  | 0 |  | 0 |  | 0 | 1 | D | 2 | ROZPOCET | [6 empty] | 0
0 | K | Pol837 | Nástěnný rozvaděč dvoudílný,18U,š. 600mm, hloubka 615mm,RAL 7035 | ks | 1 |  | 0 |  |  | základní |  | 0 | 0 | 0 | 0 | 0 | 4 | K | 3 | ROZPOCET | 0 | 0 | 0 | 0 | 0 | 1 | 0 | 4 | 178
0 | K | Pol838 | 19" vent.jednotka,2x ventilátor 70W,včetně termostatu, 2U | ks | 1 |  | 0 |  |  | základní |  | 0 | 0 | 0 | 0 | 0 | 4 | K | 3 | ROZPOCET | 0 | 0 | 0 | 0 | 0 | 1 | 0 | 4 | 180
0 | K | Pol813 | 19" nap.panel 8x230V ČSN,vypínač,přep.och.,tep.pojistka, 3m | ks | 1 |  | 0 |  |  | základní |  | 0 | 0 | 0 | 0 | 0 | 4 | K | 3 | ROZPOCET | 0 | 0 | 0 | 0 | 0 | 1 | 0 | 4 | 182
0 | K | Pol839 | Záložní napájecí zdroj, výkon 280 W/450 VA, vzdálená správa, 4x IEC 320 C13, doba nabíjení 5 hodin, doba zálohy 19.4/5.9 minut při zatížení 140/280W, sériové rozhraní a Smart-slot, ochrana RJ-11 a RJ-45 konektoru, 1U rack formát | ks | 1 |  | 0 |  |  | základní |  | 0 | 0 | 0 | 0 | 0 | 4 | K | 3 | ROZPOCET | 0 | 0 | 0 | 0 | 0 | 1 | 0 | 4 | 184
0 | K | Pol834 | 19" FO vana kompl,4xLC OM3,pigtaily a kazeta,1U,RAL 7035 | ks | 1 |  | 0 |  |  | základní |  | 0 | 0 | 0 | 0 | 0 | 4 | K | 3 | ROZPOCET | 0 | 0 | 0 | 0 | 0 | 1 | 0 | 4 | 186
0 | K | Pol819 | Patchpanel CAT 6 UTP, 24 portů, kompletní | ks | 2 |  | 0 |  |  | základní |  | 0 | 0 | 0 | 0 | 0 | 4 | K | 3 | ROZPOCET | 0 | 0 | 0 | 0 | 0 | 1 | 0 | 4 | 188
0 | K | Pol820 | Optický propojovací kabel duplex LC-LC 50/125 OM3, 1m | ks | 1 |  | 0 |  |  | základní |  | 0 | 0 | 0 | 0 | 0 | 4 | K | 3 | ROZPOCET | 0 | 0 | 0 | 0 | 0 | 1 | 0 | 4 | 190
0 | K | Pol821 | Propoj. kabel, Cat.6 nestíněný, 2xRJ-45, délka 1m,barva šedá | ks | 30 |  | 0 |  |  | základní |  | 0 | 0 | 0 | 0 | 0 | 4 | K | 3 | ROZPOCET | 0 | 0 | 0 | 0 | 0 | 1 | 0 | 4 | 192
0 | K | Pol822 | Vyvazovací panel s velkými oky | ks | 2 |  | 0 |  |  | základní |  | 0 | 0 | 0 | 0 | 0 | 4 | K | 3 | ROZPOCET | 0 | 0 | 0 | 0 | 0 | 1 | 0 | 4 | 194
0 | K | Pol823 | Vyvazovací háčky pro vertikální vedení | ks | 4 |  | 0 |  |  | základní |  | 0 | 0 | 0 | 0 | 0 | 4 | K | 3 | ROZPOCET | 0 | 0 | 0 | 0 | 0 | 1 | 0 | 4 | 196
0 | K | Pol827 | Switch, 48 x 100/1000 portů PoE+ (RJ-45), 4 x SFP+, kapacita 176Gbit/s, propustnost 112 Mpps, L2 managed | ks | 1 |  | 0 |  |  | základní |  | 0 | 0 | 0 | 0 | 0 | 4 | K | 3 | ROZPOCET | 0 | 0 | 0 | 0 | 0 | 1 | 0 | 4 | 198
0 | K | Pol835 | Switch, 24 x 100/1000 portů PoE+ (RJ-45), 4 x SFP+, kapacita 128Gbit/s, propustnost 95,2 Mpps, L2 managed | ks | 0 |  | 0 |  |  | základní |  | 0 | 0 | 0 | 0 | 0 | 4 | K | 3 | ROZPOCET | 0 | 0 | 0 | 0 | 0 | 1 | 0 | 4 | 200
0 | K | Pol826 | SFP+ modul 10GBASE-SR, duplexní, LC-D konektor | ks | 1 |  | 0 |  |  | základní |  | 0 | 0 | 0 | 0 | 0 | 4 | K | 3 | ROZPOCET | 0 | 0 | 0 | 0 | 0 | 1 | 0 | 4 | 202
0 | K | Pol828 | Konfigurace LAN | hod | 4 |  | 0 |  |  | základní |  | 0 | 0 | 0 | 0 | 0 | 4 | K | 3 | ROZPOCET | 0 | 0 | 0 | 0 | 0 | 1 | 0 | 4 | 204
| D | D8 | Podružný rozváděč IDF 3.1 |  |  |  | 0 |  |  |  |  | 0 |  | 0 |  | 0 | 1 | D | 2 | ROZPOCET | [6 empty] | 0
0 | K | Pol830 | Stojanový rozvaděč,32U,š.600mm,hl.600mm, RAL 7035 + RAL 5005 | ks | 1 |  | 0 |  |  | základní |  | 0 | 0 | 0 | 0 | 0 | 4 | K | 3 | ROZPOCET | 0 | 0 | 0 | 0 | 0 | 1 | 0 | 4 | 206
0 | K | Pol831 | Boční panel (pár) podstavce pro rozvaděč DS, hl. 600Mm | ks | 1 |  | 0 |  |  | základní |  | 0 | 0 | 0 | 0 | 0 | 4 | K | 3 | ROZPOCET | 0 | 0 | 0 | 0 | 0 | 1 | 0 | 4 | 208
0 | K | Pol832 | Přední/zad.panel podstavce,perf.+protiprachový filtr,š.600mm | ks | 2 |  | 0 |  |  | základní |  | 0 | 0 | 0 | 0 | 0 | 4 | K | 3 | ROZPOCET | 0 | 0 | 0 | 0 | 0 | 1 | 0 | 4 | 210
0 | K | Pol812 | Horní/spodní ventil.jednotka,2x ventilátor,termostat,4U | ks | 1 |  | 0 |  |  | základní |  | 0 | 0 | 0 | 0 | 0 | 4 | K | 3 | ROZPOCET | 0 | 0 | 0 | 0 | 0 | 1 | 0 | 4 | 212
0 | K | Pol813 | 19" nap.panel 8x230V ČSN,vypínač,přep.och.,tep.pojistka, 3m | ks | 1 |  | 0 |  |  | základní |  | 0 | 0 | 0 | 0 | 0 | 4 | K | 3 | ROZPOCET | 0 | 0 | 0 | 0 | 0 | 1 | 0 | 4 | 214
0 | K | Pol833 | Záložní napájecí zdroj, kapacita výstupního výkonu 1000 W/1000 VA, výdrž: 21,5/8,4 min. 500/1000 W; výstupy: 6x IEC C13, vstup IEC C14, rozhraní pro správu: SmartSlot, USB, RJ-45; instalace do toweru či racku (2U), LCD s ovládáním navigačními klávesami, podpora připojení externích baterií (SRT48BP) | ks | 1 |  | 0 |  |  | základní |  | 0 | 0 | 0 | 0 | 0 | 4 | K | 3 | ROZPOCET | 0 | 0 | 0 | 0 | 0 | 1 | 0 | 4 | 216
0 | K | Pol834 | 19" FO vana kompl,4xLC OM3,pigtaily a kazeta,1U,RAL 7035 | ks | 1 |  | 0 |  |  | základní |  | 0 | 0 | 0 | 0 | 0 | 4 | K | 3 | ROZPOCET | 0 | 0 | 0 | 0 | 0 | 1 | 0 | 4 | 218
0 | K | Pol819 | Patchpanel CAT 6 UTP, 24 portů, kompletní | ks | 4 |  | 0 |  |  | základní |  | 0 | 0 | 0 | 0 | 0 | 4 | K | 3 | ROZPOCET | 0 | 0 | 0 | 0 | 0 | 1 | 0 | 4 | 220
0 | K | Pol820 | Optický propojovací kabel duplex LC-LC 50/125 OM3, 1m | ks | 2 |  | 0 |  |  | základní |  | 0 | 0 | 0 | 0 | 0 | 4 | K | 3 | ROZPOCET | 0 | 0 | 0 | 0 | 0 | 1 | 0 | 4 | 222
0 | K | Pol821 | Propoj. kabel, Cat.6 nestíněný, 2xRJ-45, délka 1m,barva šedá | ks | 94 |  | 0 |  |  | základní |  | 0 | 0 | 0 | 0 | 0 | 4 | K | 3 | ROZPOCET | 0 | 0 | 0 | 0 | 0 | 1 | 0 | 4 | 224
0 | K | Pol822 | Vyvazovací panel s velkými oky | ks | 4 |  | 0 |  |  | základní |  | 0 | 0 | 0 | 0 | 0 | 4 | K | 3 | ROZPOCET | 0 | 0 | 0 | 0 | 0 | 1 | 0 | 4 | 226
0 | K | Pol823 | Vyvazovací háčky pro vertikální vedení | ks | 32 |  | 0 |  |  | základní |  | 0 | 0 | 0 | 0 | 0 | 4 | K | 3 | ROZPOCET | 0 | 0 | 0 | 0 | 0 | 1 | 0 | 4 | 228
0 | K | Pol827 | Switch, 48 x 100/1000 portů PoE+ (RJ-45), 4 x SFP+, kapacita 176Gbit/s, propustnost 112 Mpps, L2 managed | ks | 2 |  | 0 |  |  | základní |  | 0 | 0 | 0 | 0 | 0 | 4 | K | 3 | ROZPOCET | 0 | 0 | 0 | 0 | 0 | 1 | 0 | 4 | 230
0 | K | Pol835 | Switch, 24 x 100/1000 portů PoE+ (RJ-45), 4 x SFP+, kapacita 128Gbit/s, propustnost 95,2 Mpps, L2 managed | ks | 0 |  | 0 |  |  | základní |  | 0 | 0 | 0 | 0 | 0 | 4 | K | 3 | ROZPOCET | 0 | 0 | 0 | 0 | 0 | 1 | 0 | 4 | 232
0 | K | Pol826 | SFP+ modul 10GBASE-SR, duplexní, LC-D konektor | ks | 3 |  | 0 |  |  | základní |  | 0 | 0 | 0 | 0 | 0 | 4 | K | 3 | ROZPOCET | 0 | 0 | 0 | 0 | 0 | 1 | 0 | 4 | 234
0 | K | Pol828 | Konfigurace LAN | hod | 4 |  | 0 |  |  | základní |  | 0 | 0 | 0 | 0 | 0 | 4 | K | 3 | ROZPOCET | 0 | 0 | 0 | 0 | 0 | 1 | 0 | 4 | 236
| D | D9 | Podružný rozváděč IDF 4.1 |  |  |  | 0 |  |  |  |  | 0 |  | 0 |  | 0 | 1 | D | 2 | ROZPOCET | [6 empty] | 0
0 | K | Pol830 | Stojanový rozvaděč,32U,š.600mm,hl.600mm, RAL 7035 + RAL 5005 | ks | 1 |  | 0 |  |  | základní |  | 0 | 0 | 0 | 0 | 0 | 4 | K | 3 | ROZPOCET | 0 | 0 | 0 | 0 | 0 | 1 | 0 | 4 | 238
0 | K | Pol831 | Boční panel (pár) podstavce pro rozvaděč DS, hl. 600Mm | ks | 1 |  | 0 |  |  | základní |  | 0 | 0 | 0 | 0 | 0 | 4 | K | 3 | ROZPOCET | 0 | 0 | 0 | 0 | 0 | 1 | 0 | 4 | 240
0 | K | Pol832 | Přední/zad.panel podstavce,perf.+protiprachový filtr,š.600mm | ks | 2 |  | 0 |  |  | základní |  | 0 | 0 | 0 | 0 | 0 | 4 | K | 3 | ROZPOCET | 0 | 0 | 0 | 0 | 0 | 1 | 0 | 4 | 242
0 | K | Pol812 | Horní/spodní ventil.jednotka,2x ventilátor,termostat,4U | ks | 1 |  | 0 |  |  | základní |  | 0 | 0 | 0 | 0 | 0 | 4 | K | 3 | ROZPOCET | 0 | 0 | 0 | 0 | 0 | 1 | 0 | 4 | 244
0 | K | Pol813 | 19" nap.panel 8x230V ČSN,vypínač,přep.och.,tep.pojistka, 3m | ks | 1 |  | 0 |  |  | základní |  | 0 | 0 | 0 | 0 | 0 | 4 | K | 3 | ROZPOCET | 0 | 0 | 0 | 0 | 0 | 1 | 0 | 4 | 246
0 | K | Pol833 | Záložní napájecí zdroj, kapacita výstupního výkonu 1000 W/1000 VA, výdrž: 21,5/8,4 min. 500/1000 W; výstupy: 6x IEC C13, vstup IEC C14, rozhraní pro správu: SmartSlot, USB, RJ-45; instalace do toweru či racku (2U), LCD s ovládáním navigačními klávesami, podpora připojení externích baterií (SRT48BP) | ks | 1 |  | 0 |  |  | základní |  | 0 | 0 | 0 | 0 | 0 | 4 | K | 3 | ROZPOCET | 0 | 0 | 0 | 0 | 0 | 1 | 0 | 4 | 248
0 | K | Pol834 | 19" FO vana kompl,4xLC OM3,pigtaily a kazeta,1U,RAL 7035 | ks | 1 |  | 0 |  |  | základní |  | 0 | 0 | 0 | 0 | 0 | 4 | K | 3 | ROZPOCET | 0 | 0 | 0 | 0 | 0 | 1 | 0 | 4 | 250
0 | K | Pol819 | Patchpanel CAT 6 UTP, 24 portů, kompletní | ks | 3 |  | 0 |  |  | základní |  | 0 | 0 | 0 | 0 | 0 | 4 | K | 3 | ROZPOCET | 0 | 0 | 0 | 0 | 0 | 1 | 0 | 4 | 252
0 | K | Pol820 | Optický propojovací kabel duplex LC-LC 50/125 OM3, 1m | ks | 2 |  | 0 |  |  | základní |  | 0 | 0 | 0 | 0 | 0 | 4 | K | 3 | ROZPOCET | 0 | 0 | 0 | 0 | 0 | 1 | 0 | 4 | 254
0 | K | Pol821 | Propoj. kabel, Cat.6 nestíněný, 2xRJ-45, délka 1m,barva šedá | ks | 65 |  | 0 |  |  | základní |  | 0 | 0 | 0 | 0 | 0 | 4 | K | 3 | ROZPOCET | 0 | 0 | 0 | 0 | 0 | 1 | 0 | 4 | 256
0 | K | Pol822 | Vyvazovací panel s velkými oky | ks | 3 |  | 0 |  |  | základní |  | 0 | 0 | 0 | 0 | 0 | 4 | K | 3 | ROZPOCET | 0 | 0 | 0 | 0 | 0 | 1 | 0 | 4 | 258
0 | K | Pol823 | Vyvazovací háčky pro vertikální vedení | ks | 32 |  | 0 |  |  | základní |  | 0 | 0 | 0 | 0 | 0 | 4 | K | 3 | ROZPOCET | 0 | 0 | 0 | 0 | 0 | 1 | 0 | 4 | 260
0 | K | Pol827 | Switch, 48 x 100/1000 portů PoE+ (RJ-45), 4 x SFP+, kapacita 176Gbit/s, propustnost 112 Mpps, L2 managed | ks | 1 |  | 0 |  |  | základní |  | 0 | 0 | 0 | 0 | 0 | 4 | K | 3 | ROZPOCET | 0 | 0 | 0 | 0 | 0 | 1 | 0 | 4 | 262
0 | K | Pol836 | Switch, 24 x 100/1000 portů PoE+ (RJ-45), 4 x SFP+, kapacita 128Gbit/s, propustnost 95,2 Mpps, L2 managed | ks | 1 |  | 0 |  |  | základní |  | 0 | 0 | 0 | 0 | 0 | 4 | K | 3 | ROZPOCET | 0 | 0 | 0 | 0 | 0 | 1 | 0 | 4 | 264
0 | K | Pol826 | SFP+ modul 10GBASE-SR, duplexní, LC-D konektor | ks | 3 |  | 0 |  |  | základní |  | 0 | 0 | 0 | 0 | 0 | 4 | K | 3 | ROZPOCET | 0 | 0 | 0 | 0 | 0 | 1 | 0 | 4 | 266
0 | K | Pol828 | Konfigurace LAN | hod | 4 |  | 0 |  |  | základní |  | 0 | 0 | 0 | 0 | 0 | 4 | K | 3 | ROZPOCET | 0 | 0 | 0 | 0 | 0 | 1 | 0 | 4 | 268
| D | D10 | WiFi |  |  |  | 0 |  |  |  |  | 0 |  | 0 |  | 0 | 1 | D | 2 | ROZPOCET | [6 empty] | 0
0 | K | Pol840 | Přístupový bod, dualband, WEP, WPA-PSK, WPA-Enterprise (WPA/WPA2, TKIP/AES), pracovní teplota -10 – 70°C, montáž na stěnu nebo strop, napájení PoE+ | ks | 27 |  | 0 |  |  | základní |  | 0 | 0 | 0 | 0 | 0 | 4 | K | 3 | ROZPOCET | 0 | 0 | 0 | 0 | 0 | 1 | 0 | 4 | 270
0 | K | Pol841 | DualBoot LED patchkabel 2xRJ45 UTP Cat.6a, šedá, 0.5m | ks | 28 |  | 0 |  |  | základní |  | 0 | 0 | 0 | 0 | 0 | 4 | K | 3 | ROZPOCET | 0 | 0 | 0 | 0 | 0 | 1 | 0 | 4 | 272
0 | K | Pol842 | UniFi Cloud Key Controller je kompaktní zařízení, které již má nainstalovaný UniFi Controllerem s možností vzdálené správy | ks | 1 |  | 0 |  |  | základní |  | 0 | 0 | 0 | 0 | 0 | 4 | K | 3 | ROZPOCET | 0 | 0 | 0 | 0 | 0 | 1 | 0 | 4 | 274
0 | K | Pol843 | Konfigurace WiFi | hod | 8 |  | 0 |  |  | základní |  | 0 | 0 | 0 | 0 | 0 | 4 | K | 3 | ROZPOCET | 0 | 0 | 0 | 0 | 0 | 1 | 0 | 4 | 276
| D | D11 | Kabeláž a zásuvky |  |  |  | 0 |  |  |  |  | 0 |  | 0 |  | 0 | 1 | D | 2 | ROZPOCET | [6 empty] | 0
0 | K | Pol844 | Dvojzásuvka 2x RJ45 CAT 6 UTP, včetně rámečku, do stěny | ks | 103 |  | 0 |  |  | základní |  | 0 | 0 | 0 | 0 | 0 | 4 | K | 3 | ROZPOCET | 0 | 0 | 0 | 0 | 0 | 1 | 0 | 4 | 278
0 | K | Pol845 | Dvojzásuvka 2x RJ45 CAT 6 UTP, včetně rámečku, do podlahové krabice | ks | 16 |  | 0 |  |  | základní |  | 0 | 0 | 0 | 0 | 0 | 4 | K | 3 | ROZPOCET | 0 | 0 | 0 | 0 | 0 | 1 | 0 | 4 | 280
0 | K | Pol846 | Jednoduchá zásuvka 1x RJ45 CAT 6 UTP, včetně rámečku, do stěny | ks | 62 |  | 0 |  |  | základní |  | 0 | 0 | 0 | 0 | 0 | 4 | K | 3 | ROZPOCET | 0 | 0 | 0 | 0 | 0 | 1 | 0 | 4 | 282
0 | K | Pol847 | Jednoduchá zásuvka 1x RJ45 CAT 6 UTP, včetně rámečku, do nábytku | ks | 30 |  | 0 |  |  | základní |  | 0 | 0 | 0 | 0 | 0 | 4 | K | 3 | ROZPOCET | 0 | 0 | 0 | 0 | 0 | 1 | 0 | 4 | 284
0 | K | Pol848 | Podlahová krabice kompletní pro 8 modulů | ks | 8 |  | 0 |  |  | základní |  | 0 | 0 | 0 | 0 | 0 | 4 | K | 3 | ROZPOCET | 0 | 0 | 0 | 0 | 0 | 1 | 0 | 4 | 286
0 | K | Pol794 | Krabice přístrojová do dutých příček bezhalogenová | ks | 165 |  | 0 |  |  | základní |  | 0 | 0 | 0 | 0 | 0 | 4 | K | 3 | ROZPOCET | 0 | 0 | 0 | 0 | 0 | 1 | 0 | 4 | 288
0 | K | Pol849 | Krabice přístrojová do podlahové krabice | ks | 16 |  | 0 |  |  | základní |  | 0 | 0 | 0 | 0 | 0 | 4 | K | 3 | ROZPOCET | 0 | 0 | 0 | 0 | 0 | 1 | 0 | 4 | 290
0 | K | Pol850 | Krabice přístrojová pro montáž na nábytek | ks | 30 |  | 0 |  |  | základní |  | 0 | 0 | 0 | 0 | 0 | 4 | K | 3 | ROZPOCET | 0 | 0 | 0 | 0 | 0 | 1 | 0 | 4 | 292
0 | K | Pol851 | Konektor RJ-45 UTP Cat.6a pro instalační kabel | ks | 32 |  | 0 |  |  | základní |  | 0 | 0 | 0 | 0 | 0 | 4 | K | 3 | ROZPOCET | 0 | 0 | 0 | 0 | 0 | 1 | 0 | 4 | 294
| P |  | Poznámka k položce: vývody docházkové terminály, ACS kontroléry, kontrolér výdeje stravy, IP tabla domácího telefonu, kamery a ústřednu EZS | [14 empty] | P | 3
0 | K | Pol852 | Optický kabel, PDC - těsná ochrana, 4x50um OM3, univerzální, HFFR-LS, B2ca | m | 220 |  | 0 |  |  | základní |  | 0 | 0 | 0 | 0 | 0 | 4 | K | 3 | ROZPOCET | 0 | 0 | 0 | 0 | 0 | 1 | 0 | 4 | 296
0 | K | Pol853 | Kabel UTP CAT 6 s LSOHFR pláštěm a třídou reakce na oheň B2ca s1 d1 a1 | m | 25365 |  | 0 |  |  | základní |  | 0 | 0 | 0 | 0 | 0 | 4 | K | 3 | ROZPOCET | 0 | 0 | 0 | 0 | 0 | 1 | 0 | 4 | 298
0 | K | Pol854 | Měření přenosových parametrů optického vlákna vč. měřících protokolů | ks | 20 |  | 0 |  |  | základní |  | 0 | 0 | 0 | 0 | 0 | 4 | K | 3 | ROZPOCET | 0 | 0 | 0 | 0 | 0 | 1 | 0 | 4 | 300
0 | K | Pol855 | Měření elektrických parametrů metalického kabelu vč. měřících protokolů | ks | 363 |  | 0 |  |  | základní |  | 0 | 0 | 0 | 0 | 0 | 4 | K | 3 | ROZPOCET | 0 | 0 | 0 | 0 | 0 | 1 | 0 | 4 | 302
0 | K | Pol856 | Trubka do podlah (do betonu) bezhalogenová | m | 785 |  | 0 |  |  | základní |  | 0 | 0 | 0 | 0 | 0 | 4 | K | 3 | ROZPOCET | 0 | 0 | 0 | 0 | 0 | 1 | 0 | 4 | 304
| P |  | Poznámka k položce: 25mm | [14 empty] | P | 3
0 | K | Pol857 | Trubka do podlah (do betonu) bezhalogenová | m | 210 |  | 0 |  |  | základní |  | 0 | 0 | 0 | 0 | 0 | 4 | K | 3 | ROZPOCET | 0 | 0 | 0 | 0 | 0 | 1 | 0 | 4 | 306
| P |  | Poznámka k položce: 50mm | [14 empty] | P | 3
0 | K | Pol801 | Protahovací drát | m | 995 |  | 0 |  |  | základní |  | 0 | 0 | 0 | 0 | 0 | 4 | K | 3 | ROZPOCET | 0 | 0 | 0 | 0 | 0 | 1 | 0 | 4 | 308
0 | K | Pol804 | Úchytka pro jednotlivý kabel jednostranná | ks | 5500 |  | 0 |  |  | základní |  | 0 | 0 | 0 | 0 | 0 | 4 | K | 3 | ROZPOCET | 0 | 0 | 0 | 0 | 0 | 1 | 0 | 4 | 310
0 | K | Pol805 | Šroub do betonu k příchytkám HL | ks | 5500 |  | 0 |  |  | základní |  | 0 | 0 | 0 | 0 | 0 | 4 | K | 3 | ROZPOCET | 0 | 0 | 0 | 0 | 0 | 1 | 0 | 4 | 312
| P |  | Poznámka k položce: Kabel PraFlaDur | [14 empty] | P | 3
0 | K | Pol858 | Skříň MIS 1a pod omítku | ks | 2 |  | 0 |  |  | základní |  | 0 | 0 | 0 | 0 | 0 | 4 | K | 3 | ROZPOCET | 0 | 0 | 0 | 0 | 0 | 1 | 0 | 4 | 314
| P |  | Poznámka k položce: Zakončení příchozího kabelu TCEPKPFLE a trubek HDPE, zakončení kabelu TCEPKPFLE v S1.08 | [14 empty] | P | 3
0 | K | Pol859 | Systémové sdružené dělené těsnění do otvoru ∅200 pro 1x kabel TCEPKPFLE 10XN0,6 a 2x HDPE trubku ∅40mm | ks | 1 |  | 0 |  |  | základní |  | 0 | 0 | 0 | 0 | 0 | 4 | K | 3 | ROZPOCET | 0 | 0 | 0 | 0 | 0 | 1 | 0 | 4 | 316
0 | K | Pol860 | Kabel telekomunikační do země 10x4x0,6 | m | 75 |  | 0 |  |  | základní |  | 0 | 0 | 0 | 0 | 0 | 4 | K | 3 | ROZPOCET | 0 | 0 | 0 | 0 | 0 | 1 | 0 | 4 | 318
0 | K | Pol861 | Spojka na kabel TCEPKPFLE 10x4x0,6 | ks | 1 |  | 0 |  |  | základní |  | 0 | 0 | 0 | 0 | 0 | 4 | K | 3 | ROZPOCET | 0 | 0 | 0 | 0 | 0 | 1 | 0 | 4 | 320
0 | K | Pol862 | Kabel vnitřní 20x2x0,5 | m | 15 |  | 0 |  |  | základní |  | 0 | 0 | 0 | 0 | 0 | 4 | K | 3 | ROZPOCET | 0 | 0 | 0 | 0 | 0 | 1 | 0 | 4 | 322
0 | K | Pol863 | Trubka KOPOFLEX 63 | m | 30 |  | 0 |  |  | základní |  | 0 | 0 | 0 | 0 | 0 | 4 | K | 3 | ROZPOCET | 0 | 0 | 0 | 0 | 0 | 1 | 0 | 4 | 324
0 | K | Pol864 | Výkop š = 300 mm, hloubka = 750 mm, pískové lože, výstražná fólie, zaházení, udusání | m | 10 |  | 0 |  |  | základní |  | 0 | 0 | 0 | 0 | 0 | 4 | K | 3 | ROZPOCET | 0 | 0 | 0 | 0 | 0 | 1 | 0 | 4 | 326
0 | K | Pol865 | Frézování drážky 60 mm x 60 mm | m | 210 |  | 0 |  |  | základní |  | 0 | 0 | 0 | 0 | 0 | 4 | K | 3 | ROZPOCET | 0 | 0 | 0 | 0 | 0 | 1 | 0 | 4 | 328
0 | K | Pol802 | Frézování drážky 30 mm x 30 mm | m | 785 |  | 0 |  |  | základní |  | 0 | 0 | 0 | 0 | 0 | 4 | K | 3 | ROZPOCET | 0 | 0 | 0 | 0 | 0 | 1 | 0 | 4 | 330
0 | K | Pol803 | Zednické práce - zaházení a zaštukování drážek | m | 995 |  | 0 |  |  | základní |  | 0 | 0 | 0 | 0 | 0 | 4 | K | 3 | ROZPOCET | 0 | 0 | 0 | 0 | 0 | 1 | 0 | 4 | 332
| D | D12 | Domácí telefon – DT a IP telefonie |  |  |  | 0 |  |  |  |  | 0 |  | 0 |  | 0 | 1 | D | 2 | ROZPOCET | [6 empty] | 0
0 | K | Pol866 | 1socketový Rack 1U server pro malé a střední firmy, které vyžadují nízké náklady, vysoký výkon a snadnou správu. 4jádrový procesor Intel Xeon E-2124 (3.3GHz, TB 4.3GHz, 8MB Cache), paměť 16GB DDR4 ECC, bez disků, podpora až 2 disků 3.5" LFF HDD/SSD, řadič HPE S100i, 2x Gigabit Ethernet, 290W zdroj Non-Hot Plug, vzdálená správa HPE iLO 5 | ks | 1 |  | 0 |  |  | základní |  | 0 | 0 | 0 | 0 | 0 | 4 | K | 3 | ROZPOCET | 0 | 0 | 0 | 0 | 0 | 1 | 0 | 4 | 334
0 | K | Pol867 | HPE 3.5" 1TB 6G SATA 7200 ot. Hot Plug | ks | 1 |  | 0 |  |  | základní |  | 0 | 0 | 0 | 0 | 0 | 4 | K | 3 | ROZPOCET | 0 | 0 | 0 | 0 | 0 | 1 | 0 | 4 | 336
0 | K | Pol868 | HPE MS Windows Server 2016 Essentials - pouze pro HP servery | ks | 1 |  | 0 |  |  | základní |  | 0 | 0 | 0 | 0 | 0 | 4 | K | 3 | ROZPOCET | 0 | 0 | 0 | 0 | 0 | 1 | 0 | 4 | 338
0 | K | Pol869 | Konfigurace serveru | hod | 8 |  | 0 |  |  | základní |  | 0 | 0 | 0 | 0 | 0 | 4 | K | 3 | ROZPOCET | 0 | 0 | 0 | 0 | 0 | 1 | 0 | 4 | 340
0 | K | Pol821 | Propoj. kabel, Cat.6 nestíněný, 2xRJ-45, délka 1m,barva šedá | ks | 1 |  | 0 |  |  | základní |  | 0 | 0 | 0 | 0 | 0 | 4 | K | 3 | ROZPOCET | 0 | 0 | 0 | 0 | 0 | 1 | 0 | 4 | 342
0 | K | Pol870 | Hlavní jednotka bez kamery | ks | 6 |  | 0 |  |  | základní |  | 0 | 0 | 0 | 0 | 0 | 4 | K | 3 | ROZPOCET | 0 | 0 | 0 | 0 | 0 | 1 | 0 | 4 | 344
0 | K | Pol871 | Dotykový display modul | ks | 1 |  | 0 |  |  | základní |  | 0 | 0 | 0 | 0 | 0 | 4 | K | 3 | ROZPOCET | 0 | 0 | 0 | 0 | 0 | 1 | 0 | 4 | 346
| P |  | Poznámka k položce: Tablo u hlavního vstupu | [14 empty] | P | 3
0 | K | Pol872 | Modul 5 tlačítek | ks | 4 |  | 0 |  |  | základní |  | 0 | 0 | 0 | 0 | 0 | 4 | K | 3 | ROZPOCET | 0 | 0 | 0 | 0 | 0 | 1 | 0 | 4 | 348
| P |  | Poznámka k položce: Vstup MŠ, vstup 1.-2. třída, zásobování gastro, vstup tělocvična | [14 empty] | P | 3
0 | K | Pol873 | Modul číselné klávesnice | ks | 1 |  | 0 |  |  | základní |  | 0 | 0 | 0 | 0 | 0 | 4 | K | 3 | ROZPOCET | 0 | 0 | 0 | 0 | 0 | 1 | 0 | 4 | 350
| P |  | Poznámka k položce: Zahrada MŠ | [14 empty] | P | 3
0 | K | Pol874 | Rám pro instalaci do zdi, 2 moduly | ks | 5 |  | 0 |  |  | základní |  | 0 | 0 | 0 | 0 | 0 | 4 | K | 3 | ROZPOCET | 0 | 0 | 0 | 0 | 0 | 1 | 0 | 4 | 352
| P |  | Poznámka k položce: Hlavní vstup, Vstup MŠ, vstup 1.-2. třída, zásobování gastro, vstup tělocvična | [14 empty] | P | 3
0 | K | Pol875 | Krabice pro instalaci do zdi, 2 moduly | ks | 5 |  | 0 |  |  | základní |  | 0 | 0 | 0 | 0 | 0 | 4 | K | 3 | ROZPOCET | 0 | 0 | 0 | 0 | 0 | 1 | 0 | 4 | 354
| P |  | Poznámka k položce: Hlavní vstup, Vstup MŠ, vstup 1.-2. třída, zásobování gastro, vstup tělocvična | [14 empty] | P | 3
0 | K | Pol876 | Rám pro instalaci na povrch, 2 moduly | ks | 1 |  | 0 |  |  | základní |  | 0 | 0 | 0 | 0 | 0 | 4 | K | 3 | ROZPOCET | 0 | 0 | 0 | 0 | 0 | 1 | 0 | 4 | 356
| P |  | Poznámka k položce: Zahrada MŠ | [14 empty] | P | 3
0 | K | Pol877 | Montážní podložka pro 2 moduly | ks | 1 |  | 0 |  |  | základní |  | 0 | 0 | 0 | 0 | 0 | 4 | K | 3 | ROZPOCET | 0 | 0 | 0 | 0 | 0 | 1 | 0 | 4 | 358
| P |  | Poznámka k položce: Zahrada MŠ | [14 empty] | P | 3
0 | K | Pol878 | NetStar SW (Platforma) | ks | 1 |  | 0 |  |  | základní |  | 0 | 0 | 0 | 0 | 0 | 4 | K | 3 | ROZPOCET | 0 | 0 | 0 | 0 | 0 | 1 | 0 | 4 | 360
0 | K | Pol879 | NetStar SW VoIP licence, 1 uživatel | ks | 90 |  | 0 |  |  | základní |  | 0 | 0 | 0 | 0 | 0 | 4 | K | 3 | ROZPOCET | 0 | 0 | 0 | 0 | 0 | 1 | 0 | 4 | 362
0 | K | Pol880 | IP audiotelefon StarPoint IP T19 E2 PoE | ks | 90 |  | 0 |  |  | základní |  | 0 | 0 | 0 | 0 | 0 | 4 | K | 3 | ROZPOCET | 0 | 0 | 0 | 0 | 0 | 1 | 0 | 4 | 364
0 | K | Pol881 | Propoj. kabel, Cat.6 nestíněný, 2xRJ-45, délka 3 m, barva šedá | ks | 90 |  | 0 |  |  | základní |  | 0 | 0 | 0 | 0 | 0 | 4 | K | 3 | ROZPOCET | 0 | 0 | 0 | 0 | 0 | 1 | 0 | 4 | 366
0 | K | Pol882 | Access Commander - licence pro 5 zařízení | ks | 2 |  | 0 |  |  | základní |  | 0 | 0 | 0 | 0 | 0 | 4 | K | 3 | ROZPOCET | 0 | 0 | 0 | 0 | 0 | 1 | 0 | 4 | 368
0 | K | Pol883 | Konfigurace systému | hod | 16 |  | 0 |  |  | základní |  | 0 | 0 | 0 | 0 | 0 | 4 | K | 3 | ROZPOCET | 0 | 0 | 0 | 0 | 0 | 1 | 0 | 4 | 370
0 | K | Pol799 | Kabel 2x1,5, B2Ca s1d0 | m | 65 |  | 0 |  |  | základní |  | 0 | 0 | 0 | 0 | 0 | 4 | K | 3 | ROZPOCET | 0 | 0 | 0 | 0 | 0 | 1 | 0 | 4 | 372
| P |  | Poznámka k položce: Ovládání elektromechanických zámků | [14 empty] | P | 3
0 | K | Pol804 | Úchytka pro jednotlivý kabel jednostranná | ks | 60 |  | 0 |  |  | základní |  | 0 | 0 | 0 | 0 | 0 | 4 | K | 3 | ROZPOCET | 0 | 0 | 0 | 0 | 0 | 1 | 0 | 4 | 374
0 | K | Pol805 | Šroub do betonu k příchytkám HL | ks | 60 |  | 0 |  |  | základní |  | 0 | 0 | 0 | 0 | 0 | 4 | K | 3 | ROZPOCET | 0 | 0 | 0 | 0 | 0 | 1 | 0 | 4 | 376
0 | K | Pol884 | Kabel ohebný 2x0,75 | m | 10 |  | 0 |  |  | základní |  | 0 | 0 | 0 | 0 | 0 | 4 | K | 3 | ROZPOCET | 0 | 0 | 0 | 0 | 0 | 1 | 0 | 4 | 378
| P |  | Poznámka k položce: Ovládání elmg. Otevírače | [14 empty] | P | 3
0 | K | Pol800 | Trubka do podlah (do betonu) bezhalogenová | m | 30 |  | 0 |  |  | základní |  | 0 | 0 | 0 | 0 | 0 | 4 | K | 3 | ROZPOCET | 0 | 0 | 0 | 0 | 0 | 1 | 0 | 4 | 380
| P |  | Poznámka k položce: 25mm | [14 empty] | P | 3
0 | K | Pol801 | Protahovací drát | m | 30 |  | 0 |  |  | základní |  | 0 | 0 | 0 | 0 | 0 | 4 | K | 3 | ROZPOCET | 0 | 0 | 0 | 0 | 0 | 1 | 0 | 4 | 382
0 | K | Pol802 | Frézování drážky 30 mm x 30 mm | m | 30 |  | 0 |  |  | základní |  | 0 | 0 | 0 | 0 | 0 | 4 | K | 3 | ROZPOCET | 0 | 0 | 0 | 0 | 0 | 1 | 0 | 4 | 384
0 | K | Pol803 | Zednické práce - zaházení a zaštukování drážek | m | 30 |  | 0 |  |  | základní |  | 0 | 0 | 0 | 0 | 0 | 4 | K | 3 | ROZPOCET | 0 | 0 | 0 | 0 | 0 | 1 | 0 | 4 | 386
| D | D13 | Kamerový systém - CCTV |  |  |  | 0 |  |  |  |  | 0 |  | 0 |  | 0 | 1 | D | 2 | ROZPOCET | [6 empty] | 0
0 | K | Pol885 | Výkonný NVR pro 16 IP kamer až 12MP, HDMI, H.245/265, až 8 HDD, bez HDD | ks | 1 |  | 0 |  |  | základní |  | 0 | 0 | 0 | 0 | 0 | 4 | K | 3 | ROZPOCET | 0 | 0 | 0 | 0 | 0 | 1 | 0 | 4 | 388
0 | K | Pol886 | Přídavný HDD k rekordérům, 4TB, WD nová řada PURZ | ks | 2 |  | 0 |  |  | základní |  | 0 | 0 | 0 | 0 | 0 | 4 | K | 3 | ROZPOCET | 0 | 0 | 0 | 0 | 0 | 1 | 0 | 4 | 390
0 | K | Pol887 | Řízený přepínač, pevná konfigurace, široké bezpečnostní funkce, vhodný do menších firem. Rozhraní: 24 x 10/100/1000 RJ-45 (z toho 12 typu PoE+, 185 W), 2 x SFP | ks | 1 |  | 0 |  |  | základní |  | 0 | 0 | 0 | 0 | 0 | 4 | K | 3 | ROZPOCET | 0 | 0 | 0 | 0 | 0 | 1 | 0 | 4 | 392
0 | K | Pol888 | IP dome kamera, 2MP, MZVF, 3.2-10mm, WDR 120dB, IR 30m, IP66 | ks | 9 |  | 0 |  |  | základní |  | 0 | 0 | 0 | 0 | 0 | 4 | K | 3 | ROZPOCET | 0 | 0 | 0 | 0 | 0 | 1 | 0 | 4 | 394
0 | K | Pol821 | Propoj. kabel, Cat.6 nestíněný, 2xRJ-45, délka 1m,barva šedá | ks | 10 |  | 0 |  |  | základní |  | 0 | 0 | 0 | 0 | 0 | 4 | K | 3 | ROZPOCET | 0 | 0 | 0 | 0 | 0 | 1 | 0 | 4 | 396
0 | K | Pol856 | Trubka do podlah (do betonu) bezhalogenová | m | 45 |  | 0 |  |  | základní |  | 0 | 0 | 0 | 0 | 0 | 4 | K | 3 | ROZPOCET | 0 | 0 | 0 | 0 | 0 | 1 | 0 | 4 | 398
| P |  | Poznámka k položce: 25mm | [14 empty] | P | 3
0 | K | Pol801 | Protahovací drát | m | 45 |  | 0 |  |  | základní |  | 0 | 0 | 0 | 0 | 0 | 4 | K | 3 | ROZPOCET | 0 | 0 | 0 | 0 | 0 | 1 | 0 | 4 | 400
0 | K | Pol802 | Frézování drážky 30 mm x 30 mm | m | 45 |  | 0 |  |  | základní |  | 0 | 0 | 0 | 0 | 0 | 4 | K | 3 | ROZPOCET | 0 | 0 | 0 | 0 | 0 | 1 | 0 | 4 | 402
0 | K | Pol803 | Zednické práce - zaházení a zaštukování drážek | m | 45 |  | 0 |  |  | základní |  | 0 | 0 | 0 | 0 | 0 | 4 | K | 3 | ROZPOCET | 0 | 0 | 0 | 0 | 0 | 1 | 0 | 4 | 404
0 | K | Pol889 | Propojení, programování a oživení, školení obsluhy | hod | 8 |  | 0 |  |  | základní |  | 0 | 0 | 0 | 0 | 0 | 4 | K | 3 | ROZPOCET | 0 | 0 | 0 | 0 | 0 | 1 | 0 | 4 | 406
| D | D14 | Jednotný čas – JČ |  |  |  | 0 |  |  |  |  | 0 |  | 0 |  | 0 | 1 | D | 1 | ROZPOCET | [6 empty] | 0
0 | K | Pol890 | Rozvodnice nástěnná, IP40, 1-řadá, 12 mod., transparentní dvířka | ks | 1 |  | 0 |  |  | základní |  | 0 | 0 | 0 | 0 | 0 | 4 | K | 2 | ROZPOCET | 0 | 0 | 0 | 0 | 0 | 1 | 0 | 4 | 408
0 | K | Pol891 | Hlavní hodiny řízené přijímačem DCF, 2 x podružná linka 24 V / celkem 600 mA, 2 x progrmovatelný reléový kontakt 6 A/250 V AC | ks | 1 |  | 0 |  |  | základní |  | 0 | 0 | 0 | 0 | 0 | 4 | K | 2 | ROZPOCET | 0 | 0 | 0 | 0 | 0 | 1 | 0 | 4 | 410
0 | K | Pol892 | Záložní baterie pro hlavní hodiny 12 V/0,8 Ah | ks | 1 |  | 0 |  |  | základní |  | 0 | 0 | 0 | 0 | 0 | 4 | K | 2 | ROZPOCET | 0 | 0 | 0 | 0 | 0 | 1 | 0 | 4 | 412
0 | K | Pol893 | Přijímač radiosignálu DCF 77 včetně testu kvality signálu | ks | 1 |  | 0 |  |  | základní |  | 0 | 0 | 0 | 0 | 0 | 4 | K | 2 | ROZPOCET | 0 | 0 | 0 | 0 | 0 | 1 | 0 | 4 | 414
0 | K | Pol894 | Analogové hodiny pro minutovou linku, průměr 40 cm, ciferník s čísly | ks | 32 |  | 0 |  |  | základní |  | 0 | 0 | 0 | 0 | 0 | 4 | K | 2 | ROZPOCET | 0 | 0 | 0 | 0 | 0 | 1 | 0 | 4 | 416
0 | K | Pol895 | 2-stranný závěs / boční konzola | ks | 14 |  | 0 |  |  | základní |  | 0 | 0 | 0 | 0 | 0 | 4 | K | 2 | ROZPOCET | 0 | 0 | 0 | 0 | 0 | 1 | 0 | 4 | 418
0 | K | Pol896 | Jednostranné šestimístné interiérové digitální hodiny, barva číslic červená, výška číslic hodin a minut 57 mm, sekund 38 mm | ks | 14 |  | 0 |  |  | základní |  | 0 | 0 | 0 | 0 | 0 | 4 | K | 2 | ROZPOCET | 0 | 0 | 0 | 0 | 0 | 1 | 0 | 4 | 420
0 | K | Pol897 | Vysoce odolné digitální hodiny pro použití v interiérech, zejména do tělocvičen a sportovních hal. Hodiny jsou speciálně vyvinuté, aby odolaly úderům míče. Výška číslic 100 mm | ks | 2 |  | 0 |  |  | základní |  | 0 | 0 | 0 | 0 | 0 | 4 | K | 2 | ROZPOCET | 0 | 0 | 0 | 0 | 0 | 1 | 0 | 4 | 422
0 | K | Pol898 | Zvonek CSA 24 | ks | 17 |  | 0 |  |  | základní |  | 0 | 0 | 0 | 0 | 0 | 4 | K | 2 | ROZPOCET | 0 | 0 | 0 | 0 | 0 | 1 | 0 | 4 | 424
0 | K | Pol899 | Zdroj 24V/2.5A pro školní zvonky | ks | 1 |  | 0 |  |  | základní |  | 0 | 0 | 0 | 0 | 0 | 4 | K | 2 | ROZPOCET | 0 | 0 | 0 | 0 | 0 | 1 | 0 | 4 | 426
0 | K | Pol900 | Rozbočovací krabice na omítku s průchodkami, bezhalogenová, 100 x 100 x 50 mm | ks | 30 |  | 0 |  |  | základní |  | 0 | 0 | 0 | 0 | 0 | 4 | K | 2 | ROZPOCET | 0 | 0 | 0 | 0 | 0 | 1 | 0 | 4 | 428
0 | K | Pol901 | Svorka rozbočovací čtyřnásobná | ks | 60 |  | 0 |  |  | základní |  | 0 | 0 | 0 | 0 | 0 | 4 | K | 2 | ROZPOCET | 0 | 0 | 0 | 0 | 0 | 1 | 0 | 4 | 430
0 | K | Pol799 | Kabel 2x1,5, B2Ca s1d0 | m | 1760 |  | 0 |  |  | základní |  | 0 | 0 | 0 | 0 | 0 | 4 | K | 2 | ROZPOCET | 0 | 0 | 0 | 0 | 0 | 1 | 0 | 4 | 432
0 | K | Pol796 | Kabel 2x2x0,5 B2Ca s1d0 | m | 40 |  | 0 |  |  | základní |  | 0 | 0 | 0 | 0 | 0 | 4 | K | 2 | ROZPOCET | 0 | 0 | 0 | 0 | 0 | 1 | 0 | 4 | 434
0 | K | Pol902 | Trubka do podlah (do betonu) bezhalogenová | m | 120 |  | 0 |  |  | základní |  | 0 | 0 | 0 | 0 | 0 | 4 | K | 2 | ROZPOCET | 0 | 0 | 0 | 0 | 0 | 1 | 0 | 4 | 436
| P |  | Poznámka k položce: 32mm | [14 empty] | P | 2
0 | K | Pol801 | Protahovací drát | m | 120 |  | 0 |  |  | základní |  | 0 | 0 | 0 | 0 | 0 | 4 | K | 2 | ROZPOCET | 0 | 0 | 0 | 0 | 0 | 1 | 0 | 4 | 438
0 | K | Pol903 | Frézování drážky 35 mm x 35 mm ke koncovým prvkům | m | 120 |  | 0 |  |  | základní |  | 0 | 0 | 0 | 0 | 0 | 4 | K | 2 | ROZPOCET | 0 | 0 | 0 | 0 | 0 | 1 | 0 | 4 | 440
0 | K | Pol803 | Zednické práce - zaházení a zaštukování drážek | m | 120 |  | 0 |  |  | základní |  | 0 | 0 | 0 | 0 | 0 | 4 | K | 2 | ROZPOCET | 0 | 0 | 0 | 0 | 0 | 1 | 0 | 4 | 442
0 | K | Pol904 | Úchytka pro jednotlivý kabel jednostranná | ks | 720 |  | 0 |  |  | základní |  | 0 | 0 | 0 | 0 | 0 | 4 | K | 2 | ROZPOCET | 0 | 0 | 0 | 0 | 0 | 1 | 0 | 4 | 444
0 | K | Pol805 | Šroub do betonu k příchytkám HL | ks | 720 |  | 0 |  |  | základní |  | 0 | 0 | 0 | 0 | 0 | 4 | K | 2 | ROZPOCET | 0 | 0 | 0 | 0 | 0 | 1 | 0 | 4 | 446
0 | K | Pol889 | Propojení, programování a oživení, školení obsluhy | hod | 16 |  | 0 |  |  | základní |  | 0 | 0 | 0 | 0 | 0 | 4 | K | 2 | ROZPOCET | 0 | 0 | 0 | 0 | 0 | 1 | 0 | 4 | 448
| D | D15 | Elektrická požární signalizace – EPS |  |  |  | 0 |  |  |  |  | 0 |  | 0 |  | 0 | 1 | D | 1 | ROZPOCET | [6 empty] | 0
0 | K | Pol905 | Kompaktní ústředna pro montáž na stěnu, 2 kruhová vedení, možnost rozšíření (XLM800) max. 1000 adresovatelných prvků. Obsahuje desku procesoru CPU800, základní desku FIM802, zdroj PSB800 (24VDC/4A), zobrazovací panel ODM800 ČR (s grafickým 16 řádkovým displejem) a ovládací panel OCM800 ČR. Prostor pro 2 akumulátory 12V max. 38Ah. | ks | 1 |  | 0 |  |  | základní |  | 0 | 0 | 0 | 0 | 0 | 4 | K | 2 | ROZPOCET | 0 | 0 | 0 | 0 | 0 | 1 | 0 | 4 | 450
0 | K | Pol906 | Sestava zdroje PSU830, desky připojovací PTM800 a připojovacích kabelů pro zvětšení proudové kapacity napájení adresovatelných linek a výstupního napětí 24VDC v ústřednách ZX. Montuje se přímo na zdroj PSU830 v ústřednách ZX1, ZX4 a ZX4 Black box | ks | 1 |  | 0 |  |  | základní |  | 0 | 0 | 0 | 0 | 0 | 4 | K | 2 | ROZPOCET | 0 | 0 | 0 | 0 | 0 | 1 | 0 | 4 | 452
0 | K | Pol907 | AKU 12V/45Ah se šroubovými svorkami M6 a životností až 10 let, VdS | ks | 2 |  | 0 |  |  | základní |  | 0 | 0 | 0 | 0 | 0 | 4 | K | 2 | ROZPOCET | 0 | 0 | 0 | 0 | 0 | 1 | 0 | 4 | 454
0 | K | Pol908 | Rozšíření kapacity ústředen základní desky FIM802 o další 2 kruhová nebo 4 nekruhová vedení. | ks | 1 |  | 0 |  |  | základní |  | 0 | 0 | 0 | 0 | 0 | 4 | K | 2 | ROZPOCET | 0 | 0 | 0 | 0 | 0 | 1 | 0 | 4 | 456
0 | K | Pol909 | Deska pojistek | ks | 1 |  | 0 |  |  | základní |  | 0 | 0 | 0 | 0 | 0 | 4 | K | 2 | ROZPOCET | 0 | 0 | 0 | 0 | 0 | 1 | 0 | 4 | 458
0 | K | Pol910 | Deska pro připojení OPPO a KTPO. | ks | 1 |  | 0 |  |  | základní |  | 0 | 0 | 0 | 0 | 0 | 4 | K | 2 | ROZPOCET | 0 | 0 | 0 | 0 | 0 | 1 | 0 | 4 | 460
0 | K | Pol911 | Rozšíření počtu výstupů a vstupů na základní desce FIM801 / FIM802 o dalších 8 galvanicky oddělených nehlídaných vstupů a 8 volně programovatelných releových výstupů 24VDC (zatížitelnost výstupů max. 30VDC/2A). Připojuje se přes ovládací panel OCM800, pře | ks | 1 |  | 0 |  |  | základní |  | 0 | 0 | 0 | 0 | 0 | 4 | K | 2 | ROZPOCET | 0 | 0 | 0 | 0 | 0 | 1 | 0 | 4 | 462
0 | K | Pol912 | Interní termotiskárna pro ústřednu | ks | 1 |  | 0 |  |  | základní |  | 0 | 0 | 0 | 0 | 0 | 4 | K | 2 | ROZPOCET | 0 | 0 | 0 | 0 | 0 | 1 | 0 | 4 | 464
0 | K | Pol913 | Termopapír pro interní termotiskáru | ks | 2 |  | 0 |  |  | základní |  | 0 | 0 | 0 | 0 | 0 | 4 | K | 2 | ROZPOCET | 0 | 0 | 0 | 0 | 0 | 1 | 0 | 4 | 466
0 | K | Pol914 | Adresovatelný interaktivní optický senzor, dálkové servisní funkce pomocí IR komunikace s programovacím přístrojem 850EMT. | ks | 221 |  | 0 |  |  | základní |  | 0 | 0 | 0 | 0 | 0 | 4 | K | 2 | ROZPOCET | 0 | 0 | 0 | 0 | 0 | 1 | 0 | 4 | 468
0 | K | Pol915 | Adresovatelný interaktivní multisenzor, kombinace optického a tepelného senzoru, dálkové servisní funkce pomocí IR komunikace s programovacím přístrojem 850EMT | ks | 22 |  | 0 |  |  | základní |  | 0 | 0 | 0 | 0 | 0 | 4 | K | 2 | ROZPOCET | 0 | 0 | 0 | 0 | 0 | 1 | 0 | 4 | 470
0 | K | Pol916 | Zásuvka pro senzory nové řady 830 systému ZETTLER Expert, použitelná i pro řady 801 a 601 | ks | 243 |  | 0 |  |  | základní |  | 0 | 0 | 0 | 0 | 0 | 4 | K | 2 | ROZPOCET | 0 | 0 | 0 | 0 | 0 | 1 | 0 | 4 | 472
0 | K | Pol917 | Ochranný ocelový koš pro senzory se zásuvkami a moduly (např. 801RB), bílá povrchová úprava (průměr 125mm, výška 85mm) | ks | 22 |  | 0 |  |  | základní |  | 0 | 0 | 0 | 0 | 0 | 4 | K | 2 | ROZPOCET | 0 | 0 | 0 | 0 | 0 | 1 | 0 | 4 | 474
0 | K | Pol918 | Držák samolepky pro vyznačení adresy (balení 100 ks) | ks | 3 |  | 0 |  |  | základní |  | 0 | 0 | 0 | 0 | 0 | 4 | K | 2 | ROZPOCET | 0 | 0 | 0 | 0 | 0 | 1 | 0 | 4 | 476
0 | K | Pol919 | Samolepky s čísly adres 1-250 - bílé | ks | 1 |  | 0 |  |  | základní |  | 0 | 0 | 0 | 0 | 0 | 4 | K | 2 | ROZPOCET | 0 | 0 | 0 | 0 | 0 | 1 | 0 | 4 | 478
0 | K | Pol920 | Samolepky s čísly adres 1-250 – žluté | ks | 1 |  | 0 |  |  | základní |  | 0 | 0 | 0 | 0 | 0 | 4 | K | 2 | ROZPOCET | 0 | 0 | 0 | 0 | 0 | 1 | 0 | 4 | 480
0 | K | Pol921 | Samolepky s čísly adres 1-250 – fialové | ks | 1 |  | 0 |  |  | základní |  | 0 | 0 | 0 | 0 | 0 | 4 | K | 2 | ROZPOCET | 0 | 0 | 0 | 0 | 0 | 1 | 0 | 4 | 482
0 | K | Pol922 | Samolepky s čísly adres 1-250 – zelené | ks | 1 |  | 0 |  |  | základní |  | 0 | 0 | 0 | 0 | 0 | 4 | K | 2 | ROZPOCET | 0 | 0 | 0 | 0 | 0 | 1 | 0 | 4 | 484
0 | K | Pol923 | Adresovatelný tlačítkový hlásič požáru vnitřní s izolátorem, červený, montáž na/pod omítku (pro přesvorkování volitelně s krabicí SMBB na omítku), 89x93x60/28mm (s/bez SMBB) | ks | 49 |  | 0 |  |  | základní |  | 0 | 0 | 0 | 0 | 0 | 4 | K | 2 | ROZPOCET | 0 | 0 | 0 | 0 | 0 | 1 | 0 | 4 | 486
0 | K | Pol924 | Krabice instalační | ks | 49 |  | 0 |  |  | základní |  | 0 | 0 | 0 | 0 | 0 | 4 | K | 2 | ROZPOCET | 0 | 0 | 0 | 0 | 0 | 1 | 0 | 4 | 488
0 | K | Pol925 | Adresovatelný prvek s izolátorem napájený z adresovatelného vedení, IR komunikace s programovacím přístrojem 850EMT, 4 programovatelné reléové výstupy s bezpotenciálovými přepínacími kontakty 2A/24VDC hlídanými na funkčnost přepínání, nebo 4 výstupy pro ovládání HVR800, hlídání pomocného externího napájení 24/48VDC | ks | 7 |  | 0 |  |  | základní |  | 0 | 0 | 0 | 0 | 0 | 4 | K | 2 | ROZPOCET | 0 | 0 | 0 | 0 | 0 | 1 | 0 | 4 | 490
0 | K | Pol926 | Vstupně výstupní prvek 4 – násobný (4 x výstup, 4 x vstup) | ks | 2 |  | 0 |  |  | základní |  | 0 | 0 | 0 | 0 | 0 | 4 | K | 2 | ROZPOCET | 0 | 0 | 0 | 0 | 0 | 1 | 0 | 4 | 492
0 | K | Pol927 | Adresovatelný, volně programovatelný reléový výstup (přepínací bezpotenciálový kontakt, zatížitelnost 24VDC/2A), napájení z adresovatelného vedení. Bez krabice (např. 517.035.010) | ks | 28 |  | 0 |  |  | základní |  | 0 | 0 | 0 | 0 | 0 | 4 | K | 2 | ROZPOCET | 0 | 0 | 0 | 0 | 0 | 1 | 0 | 4 | 494
0 | K | Pol928 | Skříň ANC800 pro 8-16 prvků | ks | 1 |  | 0 |  |  | základní |  | 0 | 0 | 0 | 0 | 0 | 4 | K | 2 | ROZPOCET | 0 | 0 | 0 | 0 | 0 | 1 | 0 | 4 | 496
0 | K | Pol929 | Sada pro montáž 8-mi prvků řady 800 do druhé vrstvy ve skříních ANC a P-ANC | ks | 1 |  | 0 |  |  | základní |  | 0 | 0 | 0 | 0 | 0 | 4 | K | 2 | ROZPOCET | 0 | 0 | 0 | 0 | 0 | 1 | 0 | 4 | 498
0 | K | Pol930 | Krabice bez víka pro prvky adresovatelného vedení, bílý plast, montáž na omítku | ks | 29 |  | 0 |  |  | základní |  | 0 | 0 | 0 | 0 | 0 | 4 | K | 2 | ROZPOCET | 0 | 0 | 0 | 0 | 0 | 1 | 0 | 4 | 500
0 | K | Pol931 | Víko pro montážní krabici 517.035.010 nebo 517.035.015 | ks | 29 |  | 0 |  |  | základní |  | 0 | 0 | 0 | 0 | 0 | 4 | K | 2 | ROZPOCET | 0 | 0 | 0 | 0 | 0 | 1 | 0 | 4 | 502
0 | K | Pol932 | Osmikanálová vyhodnocovací jednotka pro lineární teplotní kabel. Vyvážené zóny. Max. délka zóny 1 km. Napájení 24V DC. Číslicový LCD displej, 3 číslice. Poruchové relé NO/NC. Osm poplachových relé NO/OC, 1A/30VDC | ks | 1 |  | 0 |  |  | základní |  | 0 | 0 | 0 | 0 | 0 | 4 | K | 2 | ROZPOCET | 0 | 0 | 0 | 0 | 0 | 1 | 0 | 4 | 504
0 | K | Pol933 | Lineární detekční kabel v základním provedení. Plášť ve vinylovém, oheň retardujícím provedení. Vhodný pro běžné aplikace. Nízká absorpce vlhkosti pláště. Odolný vůči běžným chemikáliím a vhodný pro nízké teploty. Teplota Detekce - 68°C (155°F), maximální teplota okolí 46°C. | m | 340 |  | 0 |  |  | základní |  | 0 | 0 | 0 | 0 | 0 | 4 | K | 2 | ROZPOCET | 0 | 0 | 0 | 0 | 0 | 1 | 0 | 4 | 506
0 | K | Pol934 | Příchytka pro detekční kabel, k holému ŽLB stropu, včetně hmoždinky a vrutu | ks | 100 |  | 0 |  |  | základní |  | 0 | 0 | 0 | 0 | 0 | 4 | K | 2 | ROZPOCET | 0 | 0 | 0 | 0 | 0 | 1 | 0 | 4 | 508
0 | K | Pol935 | Příchytka pro detekční kabel, k zateplenému stropu (délka cca 170 mm), včetně hmoždinky a vrutu | ks | 580 |  | 0 |  |  | základní |  | 0 | 0 | 0 | 0 | 0 | 4 | K | 2 | ROZPOCET | 0 | 0 | 0 | 0 | 0 | 1 | 0 | 4 | 510
0 | K | Pol936 | Krabice pro napojení a ukončení lineárního tepelného detektoru | ks | 8 |  | 0 |  |  | základní |  | 0 | 0 | 0 | 0 | 0 | 4 | K | 2 | ROZPOCET | 0 | 0 | 0 | 0 | 0 | 1 | 0 | 4 | 512
0 | K | Pol937 | Přívodní kabel od vyhodnocovací jednotky k lineárnímu tepelnému detektoru, B2Ca s1d0 | m | 340 |  | 0 |  |  | základní |  | 0 | 0 | 0 | 0 | 0 | 4 | K | 2 | ROZPOCET | 0 | 0 | 0 | 0 | 0 | 1 | 0 | 4 | 514
0 | K | Pol938 | Kabel pro kruhová vedení smyček s hlásiči a vstupně-výstupními moduly, dle vyhlášky 23/2008 | m | 4250 |  | 0 |  |  | základní |  | 0 | 0 | 0 | 0 | 0 | 4 | K | 2 | ROZPOCET | 0 | 0 | 0 | 0 | 0 | 1 | 0 | 4 | 516
0 | K | Pol939 | Kabel 4x2x0,8 dle vyhlášky 23/2008, B2Ca s1 d0 - 2 x k OPPO, 1 x ke KTPO, 7 x od výstupních modulů QRM k ZDP, 2 x od modulu QIO do rozváděče ZOTK, 1 x od modulu QIO k ústředně ERO, 2 x od modulu QIO k jednotce PWG08 | m | 80 |  | 0 |  |  | základní |  | 0 | 0 | 0 | 0 | 0 | 4 | K | 2 | ROZPOCET | 0 | 0 | 0 | 0 | 0 | 1 | 0 | 4 | 518
0 | K | Pol940 | Kabel k ovládaným zařízením, dle vyhlášky 23/2008 | m | 200 |  | 0 |  |  | základní |  | 0 | 0 | 0 | 0 | 0 | 4 | K | 2 | ROZPOCET | 0 | 0 | 0 | 0 | 0 | 1 | 0 | 4 | 520
0 | K | Pol941 | Úchytka pro jednotlivý kabel se zaručenou funkčností v ohni – kabely PRAFlaGuard | ks | 8510 |  | 0 |  |  | základní |  | 0 | 0 | 0 | 0 | 0 | 4 | K | 2 | ROZPOCET | 0 | 0 | 0 | 0 | 0 | 1 | 0 | 4 | 522
| P |  | Poznámka k položce: 1x2x0,8 | [14 empty] | P | 2
0 | K | Pol942 | Úchytka pro jednotlivý kabel se zaručenou funkčností v ohni – kabely PRAFlaGuard a PraFlaDur | ks | 980 |  | 0 |  |  | základní |  | 0 | 0 | 0 | 0 | 0 | 4 | K | 2 | ROZPOCET | 0 | 0 | 0 | 0 | 0 | 1 | 0 | 4 | 524
| P |  | Poznámka k položce: 4x2x0,8 | [14 empty] | P | 2
0 | K | Pol943 | Šroub do betonu k nehořlavým příchytkám | ks | 9490 |  | 0 |  |  | základní |  | 0 | 0 | 0 | 0 | 0 | 4 | K | 2 | ROZPOCET | 0 | 0 | 0 | 0 | 0 | 1 | 0 | 4 | 526
0 | K | Pol902 | Trubka do podlah (do betonu) bezhalogenová | m | 196 |  | 0 |  |  | základní |  | 0 | 0 | 0 | 0 | 0 | 4 | K | 2 | ROZPOCET | 0 | 0 | 0 | 0 | 0 | 1 | 0 | 4 | 528
| P |  | Poznámka k položce: 32mm | [14 empty] | P | 2
0 | K | Pol801 | Protahovací drát | m | 196 |  | 0 |  |  | základní |  | 0 | 0 | 0 | 0 | 0 | 4 | K | 2 | ROZPOCET | 0 | 0 | 0 | 0 | 0 | 1 | 0 | 4 | 530
0 | K | Pol903 | Frézování drážky 35 mm x 35 mm ke koncovým prvkům | m | 196 |  | 0 |  |  | základní |  | 0 | 0 | 0 | 0 | 0 | 4 | K | 2 | ROZPOCET | 0 | 0 | 0 | 0 | 0 | 1 | 0 | 4 | 532
0 | K | Pol803 | Zednické práce - zaházení a zaštukování drážek | m | 196 |  | 0 |  |  | základní |  | 0 | 0 | 0 | 0 | 0 | 4 | K | 2 | ROZPOCET | 0 | 0 | 0 | 0 | 0 | 1 | 0 | 4 | 534
0 | K | Pol863 | Trubka KOPOFLEX 63 | m | 60 |  | 0 |  |  | základní |  | 0 | 0 | 0 | 0 | 0 | 4 | K | 2 | ROZPOCET | 0 | 0 | 0 | 0 | 0 | 1 | 0 | 4 | 536
0 | K | Pol944 | Programování systému | ks | 1 |  | 0 |  |  | základní |  | 0 | 0 | 0 | 0 | 0 | 4 | K | 2 | ROZPOCET | 0 | 0 | 0 | 0 | 0 | 1 | 0 | 4 | 538
0 | K | Pol945 | Výchozí revize systému | ks | 1 |  | 0 |  |  | základní |  | 0 | 0 | 0 | 0 | 0 | 4 | K | 2 | ROZPOCET | 0 | 0 | 0 | 0 | 0 | 1 | 0 | 4 | 540
0 | K | Pol946 | Zkušební provoz, školení obsluhy | ks | 1 |  | 0 |  |  | základní |  | 0 | 0 | 0 | 0 | 0 | 4 | K | 2 | ROZPOCET | 0 | 0 | 0 | 0 | 0 | 1 | 0 | 4 | 542
0 | K | Pol947 | Koordinační zkoušky | ks | 1 |  | 0 |  |  | základní |  | 0 | 0 | 0 | 0 | 0 | 4 | K | 2 | ROZPOCET | 0 | 0 | 0 | 0 | 0 | 1 | 0 | 4 | 544
0 | K | Pol948 | Provozní kniha EPS | ks | 1 |  | 0 |  |  | základní |  | 0 | 0 | 0 | 0 | 0 | 4 | K | 2 | ROZPOCET | 0 | 0 | 0 | 0 | 0 | 1 | 0 | 4 | 546
0 | K | Pol949 | Klíčový trezor požární ochrany | ks | 1 |  | 0 |  |  | základní |  | 0 | 0 | 0 | 0 | 0 | 4 | K | 2 | ROZPOCET | 0 | 0 | 0 | 0 | 0 | 1 | 0 | 4 | 548
0 | K | Pol950 | Rozváděč vytápění KTPO | ks | 1 |  | 0 |  |  | základní |  | 0 | 0 | 0 | 0 | 0 | 4 | K | 2 | ROZPOCET | 0 | 0 | 0 | 0 | 0 | 1 | 0 | 4 | 550
0 | K | Pol951 | Vložka HZSP do KTPO | ks | 1 |  | 0 |  |  | základní |  | 0 | 0 | 0 | 0 | 0 | 4 | K | 2 | ROZPOCET | 0 | 0 | 0 | 0 | 0 | 1 | 0 | 4 | 552
0 | K | Pol952 | Klíč k vložce HZSP | ks | 1 |  | 0 |  |  | základní |  | 0 | 0 | 0 | 0 | 0 | 4 | K | 2 | ROZPOCET | 0 | 0 | 0 | 0 | 0 | 1 | 0 | 4 | 554
0 | K | Pol953 | Obslužné pole požární ochrany | ks | 1 |  | 0 |  |  | základní |  | 0 | 0 | 0 | 0 | 0 | 4 | K | 2 | ROZPOCET | 0 | 0 | 0 | 0 | 0 | 1 | 0 | 4 | 556
0 | K | Pol954 | OPPO – vložka s jedním klíčem | ks | 1 |  | 0 |  |  | základní |  | 0 | 0 | 0 | 0 | 0 | 4 | K | 2 | ROZPOCET | 0 | 0 | 0 | 0 | 0 | 1 | 0 | 4 | 558
0 | K | Pol955 | OPPO – klíč k vložce | ks | 1 |  | 0 |  |  | základní |  | 0 | 0 | 0 | 0 | 0 | 4 | K | 2 | ROZPOCET | 0 | 0 | 0 | 0 | 0 | 1 | 0 | 4 | 560
0 | K | Pol956 | Účastnický komunikátor komplet | ks | 1 |  | 0 |  |  | základní |  | 0 | 0 | 0 | 0 | 0 | 4 | K | 2 | ROZPOCET | 0 | 0 | 0 | 0 | 0 | 1 | 0 | 4 | 562
0 | K | Pol957 | Rozšiřující modul 8-mi vstupů | ks | 2 |  | 0 |  |  | základní |  | 0 | 0 | 0 | 0 | 0 | 4 | K | 2 | ROZPOCET | 0 | 0 | 0 | 0 | 0 | 1 | 0 | 4 | 564
0 | K | Pol958 | IP modul | ks | 1 |  | 0 |  |  | základní |  | 0 | 0 | 0 | 0 | 0 | 4 | K | 2 | ROZPOCET | 0 | 0 | 0 | 0 | 0 | 1 | 0 | 4 | 566
0 | K | Pol959 | Technologické rozhraní ÚK x EPS | ks | 1 |  | 0 |  |  | základní |  | 0 | 0 | 0 | 0 | 0 | 4 | K | 2 | ROZPOCET | 0 | 0 | 0 | 0 | 0 | 1 | 0 | 4 | 568
0 | K | Pol960 | Maják ke KTPO | ks | 1 |  | 0 |  |  | základní |  | 0 | 0 | 0 | 0 | 0 | 4 | K | 2 | ROZPOCET | 0 | 0 | 0 | 0 | 0 | 1 | 0 | 4 | 570
0 | K | Pol961 | Dodatek k projektu EPS | ks | 1 |  | 0 |  |  | základní |  | 0 | 0 | 0 | 0 | 0 | 4 | K | 2 | ROZPOCET | 0 | 0 | 0 | 0 | 0 | 1 | 0 | 4 | 572
0 | K | Pol962 | Instalační práce + materiál | ks | 1 |  | 0 |  |  | základní |  | 0 | 0 | 0 | 0 | 0 | 4 | K | 2 | ROZPOCET | 0 | 0 | 0 | 0 | 0 | 1 | 0 | 4 | 574
0 | K | Pol963 | Bezpečnostní audit | m2 | 10518 |  | 0 |  |  | základní |  | 0 | 0 | 0 | 0 | 0 | 4 | K | 2 | ROZPOCET | 0 | 0 | 0 | 0 | 0 | 1 | 0 | 4 | 576
| D | D16 | Evakuační rozhlas |  |  |  | 0 |  |  |  |  | 0 |  | 0 |  | 0 | 1 | D | 1 | ROZPOCET | [6 empty] | 0
| D | D17 | Hlavní ústředna ERO |  |  |  | 0 |  |  |  |  | 0 |  | 0 |  | 0 | 1 | D | 2 | ROZPOCET | [6 empty] | 0
0 | K | Pol964 | Stojanový rozvaděč,37U,š.800mm,hl.800mm, RAL 7035 + RAL 5005 | ks | 1 |  | 0 |  |  | základní |  | 0 | 0 | 0 | 0 | 0 | 4 | K | 3 | ROZPOCET | 0 | 0 | 0 | 0 | 0 | 1 | 0 | 4 | 578
0 | K | Pol810 | Boční panel (pár) podstavce pro rozvaděč DS, hl. 800Mm | ks | 1 |  | 0 |  |  | základní |  | 0 | 0 | 0 | 0 | 0 | 4 | K | 3 | ROZPOCET | 0 | 0 | 0 | 0 | 0 | 1 | 0 | 4 | 580
0 | K | Pol811 | Přední/zad.panel podstavce,perf.+protiprachový filtr,š.800mm | ks | 2 |  | 0 |  |  | základní |  | 0 | 0 | 0 | 0 | 0 | 4 | K | 3 | ROZPOCET | 0 | 0 | 0 | 0 | 0 | 1 | 0 | 4 | 582
0 | K | Pol965 | Ventilátorová jednotka s termostatem do střechy a podlahy stojanového rozváděče | ks | 1 |  | 0 |  |  | základní |  | 0 | 0 | 0 | 0 | 0 | 4 | K | 3 | ROZPOCET | 0 | 0 | 0 | 0 | 0 | 1 | 0 | 4 | 584
0 | K | Pol966 | Napájecí panel 5 x 230 V s přepěťovou ochranou | ks | 1 |  | 0 |  |  | základní |  | 0 | 0 | 0 | 0 | 0 | 4 | K | 3 | ROZPOCET | 0 | 0 | 0 | 0 | 0 | 1 | 0 | 4 | 586
0 | K | Pol967 | Police do rozváděče, hloubka 50 cm | ks | 3 |  | 0 |  |  | základní |  | 0 | 0 | 0 | 0 | 0 | 4 | K | 3 | ROZPOCET | 0 | 0 | 0 | 0 | 0 | 1 | 0 | 4 | 588
0 | K | Pol968 | Digitální výstupni modul DOM4-24, EN 54-16 | ks | 1 |  | 0 |  |  | základní |  | 0 | 0 | 0 | 0 | 0 | 4 | K | 3 | ROZPOCET | 0 | 0 | 0 | 0 | 0 | 1 | 0 | 4 | 590
0 | K | Pol969 | Zesilovač 4XD500, verze 1.1 | ks | 1 |  | 0 |  |  | základní |  | 0 | 0 | 0 | 0 | 0 | 4 | K | 3 | ROZPOCET | 0 | 0 | 0 | 0 | 0 | 1 | 0 | 4 | 592
0 | K | Pol970 | Contact Interface Module CIM | ks | 1 |  | 0 |  |  | základní |  | 0 | 0 | 0 | 0 | 0 | 4 | K | 3 | ROZPOCET | 0 | 0 | 0 | 0 | 0 | 1 | 0 | 4 | 594
0 | K | Pol971 | Digitální stanice hlasatele DCS15 EN54-16, 12 tlac. | ks | 1 |  | 0 |  |  | základní |  | 0 | 0 | 0 | 0 | 0 | 4 | K | 3 | ROZPOCET | 0 | 0 | 0 | 0 | 0 | 1 | 0 | 4 | 596
0 | K | Pol972 | Záložní kabel RC22 | ks | 1 |  | 0 |  |  | základní |  | 0 | 0 | 0 | 0 | 0 | 4 | K | 3 | ROZPOCET | 0 | 0 | 0 | 0 | 0 | 1 | 0 | 4 | 598
0 | K | Pol973 | Výstupní kabel 2 zesilovače – DOM | ks | 1 |  | 0 |  |  | základní |  | 0 | 0 | 0 | 0 | 0 | 4 | K | 3 | ROZPOCET | 0 | 0 | 0 | 0 | 0 | 1 | 0 | 4 | 600
0 | K | Pol974 | Vstupní kabel DOM - zesilovač, 0,5 m zelený | ks | 2 |  | 0 |  |  | základní |  | 0 | 0 | 0 | 0 | 0 | 4 | K | 3 | ROZPOCET | 0 | 0 | 0 | 0 | 0 | 1 | 0 | 4 | 602
0 | K | Pol975 | Záložní síťový zdroj PSU EN54-4 | ks | 1 |  | 0 |  |  | základní |  | 0 | 0 | 0 | 0 | 0 | 4 | K | 3 | ROZPOCET | 0 | 0 | 0 | 0 | 0 | 1 | 0 | 4 | 604
0 | K | Pol976 | Akumulátor 12V / 105 Ah pro PSU | ks | 2 |  | 0 |  |  | základní |  | 0 | 0 | 0 | 0 | 0 | 4 | K | 3 | ROZPOCET | 0 | 0 | 0 | 0 | 0 | 1 | 0 | 4 | 606
0 | K | Pol977 | Přehrávač CD, MP3 | ks | 1 |  | 0 |  |  | základní |  | 0 | 0 | 0 | 0 | 0 | 4 | K | 3 | ROZPOCET | 0 | 0 | 0 | 0 | 0 | 1 | 0 | 4 | 608
0 | K | Pol978 | Tuner AM/FM/DAB+, RDS, 40 předvoleb, vyhlazovací obvody VLSC, digitální audio výstupy, antirezonanční konstrukce | ks | 1 |  | 0 |  |  | základní |  | 0 | 0 | 0 | 0 | 0 | 4 | K | 3 | ROZPOCET | 0 | 0 | 0 | 0 | 0 | 1 | 0 | 4 | 610
0 | K | Pol979 | Pokojová anténa DAB+ | ks | 1 |  | 0 |  |  | základní |  | 0 | 0 | 0 | 0 | 0 | 4 | K | 3 | ROZPOCET | 0 | 0 | 0 | 0 | 0 | 1 | 0 | 4 | 612
0 | K | Pol980 | Výchozí revize systému, měření srozumitelnosti | ks | 1 |  | 0 |  |  | základní |  | 0 | 0 | 0 | 0 | 0 | 4 | K | 3 | ROZPOCET | 0 | 0 | 0 | 0 | 0 | 1 | 0 | 4 | 614
0 | K | Pol946 | Zkušební provoz, školení obsluhy | ks | 1 |  | 0 |  |  | základní |  | 0 | 0 | 0 | 0 | 0 | 4 | K | 3 | ROZPOCET | 0 | 0 | 0 | 0 | 0 | 1 | 0 | 4 | 616
| D | D18 | Reproduktory, kabeláž |  |  |  | 0 |  |  |  |  | 0 |  | 0 |  | 0 | 1 | D | 2 | ROZPOCET | [6 empty] | 0
0 | K | Pol981 | Reproduktor skříňkový 1,5/3/6 W EN 54-24 | ks | 136 |  | 0 |  |  | základní |  | 0 | 0 | 0 | 0 | 0 | 4 | K | 3 | ROZPOCET | 0 | 0 | 0 | 0 | 0 | 1 | 0 | 4 | 618
0 | K | Pol982 | Reproduktor skříňkový kulatý 1,5/3/6 W EN 54-24 | ks | 12 |  | 0 |  |  | základní |  | 0 | 0 | 0 | 0 | 0 | 4 | K | 3 | ROZPOCET | 0 | 0 | 0 | 0 | 0 | 1 | 0 | 4 | 620
0 | K | Pol983 | Reproduktor podhledový s integrovaným požárním krytem 1,5/3/6 W EN 54-24 | ks | 79 |  | 0 |  |  | základní |  | 0 | 0 | 0 | 0 | 0 | 4 | K | 3 | ROZPOCET | 0 | 0 | 0 | 0 | 0 | 1 | 0 | 4 | 622
0 | K | Pol984 | Zvukový projektor 10 W EN 54-24 | ks | 13 |  | 0 |  |  | základní |  | 0 | 0 | 0 | 0 | 0 | 4 | K | 3 | ROZPOCET | 0 | 0 | 0 | 0 | 0 | 1 | 0 | 4 | 624
0 | K | Pol985 | Směrový reproduktor 100 W, EN 54-24 | ks | 1 |  | 0 |  |  | základní |  | 0 | 0 | 0 | 0 | 0 | 4 | K | 3 | ROZPOCET | 0 | 0 | 0 | 0 | 0 | 1 | 0 | 4 | 626
0 | K | Pol986 | Reproduktor pro vestavbu do stropu výtahu | ks | 2 |  | 0 |  |  | základní |  | 0 | 0 | 0 | 0 | 0 | 4 | K | 3 | ROZPOCET | 0 | 0 | 0 | 0 | 0 | 1 | 0 | 4 | 628
0 | K | Pol987 | Keramická svorkovnice s tavnou pojistkou | ks | 2 |  | 0 |  |  | základní |  | 0 | 0 | 0 | 0 | 0 | 4 | K | 3 | ROZPOCET | 0 | 0 | 0 | 0 | 0 | 1 | 0 | 4 | 630
0 | K | Pol988 | Koncový člen reproduktorové linky | ks | 7 |  | 0 |  |  | základní |  | 0 | 0 | 0 | 0 | 0 | 4 | K | 3 | ROZPOCET | 0 | 0 | 0 | 0 | 0 | 1 | 0 | 4 | 632
0 | K | Pol989 | Krabice se zaručenou funkčností v ohni, včetně průchodek a keramické svorkovnice | ks | 9 |  | 0 |  |  | základní |  | 0 | 0 | 0 | 0 | 0 | 4 | K | 3 | ROZPOCET | 0 | 0 | 0 | 0 | 0 | 1 | 0 | 4 | 634
0 | K | Pol990 | Kabel 2x1,5, B2Ca s1d0 se zachováním funkčnosti v ohni | m | 3760 |  | 0 |  |  | základní |  | 0 | 0 | 0 | 0 | 0 | 4 | K | 3 | ROZPOCET | 0 | 0 | 0 | 0 | 0 | 1 | 0 | 4 | 636
0 | K | Pol991 | Úchytka pro jednotlivý kabel dle vyhlášky 23/2008 jednostranná | ks | 8200 |  | 0 |  |  | základní |  | 0 | 0 | 0 | 0 | 0 | 4 | K | 3 | ROZPOCET | 0 | 0 | 0 | 0 | 0 | 1 | 0 | 4 | 638
| P |  | Poznámka k položce: Kabel PraFlaDur | [14 empty] | P | 3
0 | K | Pol805 | Šroub do betonu k příchytkám HL | ks | 8200 |  | 0 |  |  | základní |  | 0 | 0 | 0 | 0 | 0 | 4 | K | 3 | ROZPOCET | 0 | 0 | 0 | 0 | 0 | 1 | 0 | 4 | 640
| P |  | Poznámka k položce: Kabel PraFlaDur | [14 empty] | P | 3
0 | K | Pol992 | PRAFlaGuard® F 4x2x0,8 k digitální stanici hlasatele hlavní ústředny | m | 65 |  | 0 |  |  | základní |  | 0 | 0 | 0 | 0 | 0 | 4 | K | 3 | ROZPOCET | 0 | 0 | 0 | 0 | 0 | 1 | 0 | 4 | 642
0 | K | Pol993 | Úchytka pro jednotlivý kabel se zaručenou funkčností v ohni – kabel PRAFlaGuard® F 4x2x0,8 | ks | 220 |  | 0 |  |  | základní |  | 0 | 0 | 0 | 0 | 0 | 4 | K | 3 | ROZPOCET | 0 | 0 | 0 | 0 | 0 | 1 | 0 | 4 | 644
0 | K | Pol994 | Šroub do betonu k nehořlavým příchytkám | ks | 220 |  | 0 |  |  | základní |  | 0 | 0 | 0 | 0 | 0 | 4 | K | 3 | ROZPOCET | 0 | 0 | 0 | 0 | 0 | 1 | 0 | 4 | 646
0 | K | Pol995 | Krabice pro přepojení kabelu PRAFlaGuard® F 4x2x0,8 na pachcord UTP CAT 5e | ks | 2 |  | 0 |  |  | základní |  | 0 | 0 | 0 | 0 | 0 | 4 | K | 3 | ROZPOCET | 0 | 0 | 0 | 0 | 0 | 1 | 0 | 4 | 648
0 | K | Pol996 | Propojovací kabel,Cat6 stíněný,2xRJ-45, délka 5m, barva šedá | ks | 1 |  | 0 |  |  | základní |  | 0 | 0 | 0 | 0 | 0 | 4 | K | 3 | ROZPOCET | 0 | 0 | 0 | 0 | 0 | 1 | 0 | 4 | 650
0 | K | Pol800 | Trubka do podlah (do betonu) bezhalogenová | m | 790 |  | 0 |  |  | základní |  | 0 | 0 | 0 | 0 | 0 | 4 | K | 3 | ROZPOCET | 0 | 0 | 0 | 0 | 0 | 1 | 0 | 4 | 652
| P |  | Poznámka k položce: 25mm | [14 empty] | P | 3
0 | K | Pol801 | Protahovací drát | m | 790 |  | 0 |  |  | základní |  | 0 | 0 | 0 | 0 | 0 | 4 | K | 3 | ROZPOCET | 0 | 0 | 0 | 0 | 0 | 1 | 0 | 4 | 654
0 | K | Pol802 | Frézování drážky 30 mm x 30 mm | m | 790 |  | 0 |  |  | základní |  | 0 | 0 | 0 | 0 | 0 | 4 | K | 3 | ROZPOCET | 0 | 0 | 0 | 0 | 0 | 1 | 0 | 4 | 656
0 | K | Pol803 | Zednické práce - zaházení a zaštukování drážek | m | 790 |  | 0 |  |  | základní |  | 0 | 0 | 0 | 0 | 0 | 4 | K | 3 | ROZPOCET | 0 | 0 | 0 | 0 | 0 | 1 | 0 | 4 | 658
0 | K | Pol863 | Trubka KOPOFLEX 63 | m | 120 |  | 0 |  |  | základní |  | 0 | 0 | 0 | 0 | 0 | 4 | K | 3 | ROZPOCET | 0 | 0 | 0 | 0 | 0 | 1 | 0 | 4 | 660
| D | D19 | Tlačítka odblokování samozavíračů na chodbách |  |  |  | 0 |  |  |  |  | 0 |  | 0 |  | 0 | 1 | D | 1 | ROZPOCET | [6 empty] | 0
0 | K | Pol997 | Montáž tlačítka odblokování samozavírače | ks | 8 |  | 0 |  |  | základní |  | 0 | 0 | 0 | 0 | 0 | 4 | K | 2 | ROZPOCET | 0 | 0 | 0 | 0 | 0 | 1 | 0 | 4 | 662
| P |  | Poznámka k položce: Tlačítka dodá dodavatel samozavíračů | [14 empty] | P | 2
0 | K | Pol998 | Kabel 1x2x0,8 B2Ca s1d0 | m | 120 |  | 0 |  |  | základní |  | 0 | 0 | 0 | 0 | 0 | 4 | K | 2 | ROZPOCET | 0 | 0 | 0 | 0 | 0 | 1 | 0 | 4 | 664
| P |  | Poznámka k položce: čidla | [14 empty] | P | 2
0 | K | Pol804 | Úchytka pro jednotlivý kabel jednostranná | ks | 400 |  | 0 |  |  | základní |  | 0 | 0 | 0 | 0 | 0 | 4 | K | 2 | ROZPOCET | 0 | 0 | 0 | 0 | 0 | 1 | 0 | 4 | 666
0 | K | Pol805 | Šroub do betonu k příchytkám HL | ks | 400 |  | 0 |  |  | základní |  | 0 | 0 | 0 | 0 | 0 | 4 | K | 2 | ROZPOCET | 0 | 0 | 0 | 0 | 0 | 1 | 0 | 4 | 668
0 | K | Pol800 | Trubka do podlah (do betonu) bezhalogenová | m | 24 |  | 0 |  |  | základní |  | 0 | 0 | 0 | 0 | 0 | 4 | K | 2 | ROZPOCET | 0 | 0 | 0 | 0 | 0 | 1 | 0 | 4 | 670
| P |  | Poznámka k položce: 25mm | [14 empty] | P | 2
0 | K | Pol801 | Protahovací drát | m | 24 |  | 0 |  |  | základní |  | 0 | 0 | 0 | 0 | 0 | 4 | K | 2 | ROZPOCET | 0 | 0 | 0 | 0 | 0 | 1 | 0 | 4 | 672
0 | K | Pol802 | Frézování drážky 30 mm x 30 mm | m | 24 |  | 0 |  |  | základní |  | 0 | 0 | 0 | 0 | 0 | 4 | K | 2 | ROZPOCET | 0 | 0 | 0 | 0 | 0 | 1 | 0 | 4 | 674
0 | K | Pol803 | Zednické práce - zaházení a zaštukování drážek | m | 24 |  | 0 |  |  | základní |  | 0 | 0 | 0 | 0 | 0 | 4 | K | 2 | ROZPOCET | 0 | 0 | 0 | 0 | 0 | 1 | 0 | 4 | 676
| D | D20 | Přístupový systém – ACS, docházkový systém, systém objednávání a výdeje jídel, elektromechanické zám |  |  |  | 0 |  |  |  |  | 0 |  | 0 |  | 0 | 1 | D | 1 | ROZPOCET | [6 empty] | 0
| D | D21 | Hardware a software pro správu systému, vstupní média |  |  |  | 0 |  |  |  |  | 0 |  | 0 |  | 0 | 1 | D | 2 | ROZPOCET | [6 empty] | 0
0 | K | Pol999 | Pracovní stanice Intel Core i7 8700 Coffee Lake vPro 4.6 GHz, NVIDIA Quadro P400, RAM 8GB DDR4, HDD 1000GB, DVD, HDMI a DisplayPort, 6× USB 3.2, 4× USB 2.0, typ skříně: Mini Tower, myš a klávesnice, Windows 10 Pro, (NBD) | ks | 1 |  | 0 |  |  | základní |  | 0 | 0 | 0 | 0 | 0 | 4 | K | 3 | ROZPOCET | 0 | 0 | 0 | 0 | 0 | 1 | 0 | 4 | 678
0 | K | Pol1000 | LCD monitor Full HD 1920 × 1200, IPS, 16:10, 8ms, 300cd/m2, kontrast 1000:1, HDMI 1.4, DisplayPort, DisplayPort 1.2, mini DisplayPort, USB, sluchátkový výstup, nastavitelná výška, pivot, VESA | ks | 1 |  | 0 |  |  | základní |  | 0 | 0 | 0 | 0 | 0 | 4 | K | 3 | ROZPOCET | 0 | 0 | 0 | 0 | 0 | 1 | 0 | 4 | 680
0 | K | Pol1001 | Záložní zdroj - 1500 VA / 900 W, Line interactive, 2×IEC Jumpers, 8×IEC 320 C13, USB | ks | 1 |  | 0 |  |  | základní |  | 0 | 0 | 0 | 0 | 0 | 4 | K | 3 | ROZPOCET | 0 | 0 | 0 | 0 | 0 | 1 | 0 | 4 | 682
0 | K | Pol1002 | Datové úložiště pro 4x 2.5/3.5" SATA III HDD/SSD (max. 8x s RX418), Realtek RTD1296 1.4GHz Quad-core, RAID ( Basic/JBOD/0/1/5/6/10 ), 2GB DDR4 RAM, 2x GLAN, 2x USB 3.0, eSATA | ks | 1 |  | 0 |  |  | základní |  | 0 | 0 | 0 | 0 | 0 | 4 | K | 3 | ROZPOCET | 0 | 0 | 0 | 0 | 0 | 1 | 0 | 4 | 684
0 | K | Pol1003 | Pevný disk 3.5" SATA III, 64MB cache, IntelliPower, NASware, vhodné pro NAS (24/7) | ks | 2 |  | 0 |  |  | základní |  | 0 | 0 | 0 | 0 | 0 | 4 | K | 3 | ROZPOCET | 0 | 0 | 0 | 0 | 0 | 1 | 0 | 4 | 686
0 | K | Pol1004 | Základní modul docházky nad 150 osob | ks | 1 |  | 0 |  |  | základní |  | 0 | 0 | 0 | 0 | 0 | 4 | K | 3 | ROZPOCET | 0 | 0 | 0 | 0 | 0 | 1 | 0 | 4 | 688
0 | K | Pol1005 | Licence PowerKey pro 100 osob | ks | 9 |  | 0 |  |  | základní |  | 0 | 0 | 0 | 0 | 0 | 4 | K | 3 | ROZPOCET | 0 | 0 | 0 | 0 | 0 | 1 | 0 | 4 | 690
0 | K | Pol1006 | Licence pro jeden docházkový terminál v programu PowerKey | ks | 12 |  | 0 |  |  | základní |  | 0 | 0 | 0 | 0 | 0 | 4 | K | 3 | ROZPOCET | 0 | 0 | 0 | 0 | 0 | 1 | 0 | 4 | 692
0 | K | Pol1007 | Licence pro jednu čtečku (dveře) | ks | 5 |  | 0 |  |  | základní |  | 0 | 0 | 0 | 0 | 0 | 4 | K | 3 | ROZPOCET | 0 | 0 | 0 | 0 | 0 | 1 | 0 | 4 | 694
0 | K | Pol1008 | Základní licence stravy pro 500 strávníků | ks | 1 |  | 0 |  |  | základní |  | 0 | 0 | 0 | 0 | 0 | 4 | K | 3 | ROZPOCET | 0 | 0 | 0 | 0 | 0 | 1 | 0 | 4 | 696
0 | K | Pol1009 | Doplňková licence stravy pro 100 strávníků | ks | 1 |  | 0 |  |  | základní |  | 0 | 0 | 0 | 0 | 0 | 4 | K | 3 | ROZPOCET | 0 | 0 | 0 | 0 | 0 | 1 | 0 | 4 | 698
0 | K | Pol1010 | Licence pro další výdejové místo stravy | ks | 1 |  | 0 |  |  | základní |  | 0 | 0 | 0 | 0 | 0 | 4 | K | 3 | ROZPOCET | 0 | 0 | 0 | 0 | 0 | 1 | 0 | 4 | 700
0 | K | Pol1011 | Licence pro objednávkové místo stravy | ks | 4 |  | 0 |  |  | základní |  | 0 | 0 | 0 | 0 | 0 | 4 | K | 3 | ROZPOCET | 0 | 0 | 0 | 0 | 0 | 1 | 0 | 4 | 702
0 | K | Pol1012 | Licence pro místo pultového výdeje | ks | 1 |  | 0 |  |  | základní |  | 0 | 0 | 0 | 0 | 0 | 4 | K | 3 | ROZPOCET | 0 | 0 | 0 | 0 | 0 | 1 | 0 | 4 | 704
0 | K | Pol1013 | Můstek PowerKey pro export dat do návazných systémů | ks | 1 |  | 0 |  |  | základní |  | 0 | 0 | 0 | 0 | 0 | 4 | K | 3 | ROZPOCET | 0 | 0 | 0 | 0 | 0 | 1 | 0 | 4 | 706
0 | K | Pol1014 | Systémová podpora na 1 rok, verze VIP | ks | 1 |  | 0 |  |  | základní |  | 0 | 0 | 0 | 0 | 0 | 4 | K | 3 | ROZPOCET | 0 | 0 | 0 | 0 | 0 | 1 | 0 | 4 | 708
0 | K | Pol1015 | Nastavení systému, školení obsluhy | hod | 48 |  | 0 |  |  | základní |  | 0 | 0 | 0 | 0 | 0 | 4 | K | 3 | ROZPOCET | 0 | 0 | 0 | 0 | 0 | 1 | 0 | 4 | 710
0 | K | Pol1016 | Bezkontaktní přívěšek iCLASS SE (SIO) 2K, kulatý, včetně zadání do systému | ks | 900 |  | 0 |  |  | základní |  | 0 | 0 | 0 | 0 | 0 | 4 | K | 3 | ROZPOCET | 0 | 0 | 0 | 0 | 0 | 1 | 0 | 4 | 712
| D | D22 | Přístupový systém |  |  |  | 0 |  |  |  |  | 0 |  | 0 |  | 0 | 1 | D | 2 | ROZPOCET | [6 empty] | 0
0 | K | Pol1017 | Síťovatelný kontrolér pro 2 čtečky | ks | 3 |  | 0 |  |  | základní |  | 0 | 0 | 0 | 0 | 0 | 4 | K | 3 | ROZPOCET | 0 | 0 | 0 | 0 | 0 | 1 | 0 | 4 | 714
0 | K | Pol1018 | Zásuvný modul 2-portového převodníku sériových linek na 10/100Base-T | ks | 3 |  | 0 |  |  | základní |  | 0 | 0 | 0 | 0 | 0 | 4 | K | 3 | ROZPOCET | 0 | 0 | 0 | 0 | 0 | 1 | 0 | 4 | 716
0 | K | Pol1019 | Bezkontakntí čtečka (podpora SIO) iCLASS/Mifare/DESFire, úzká | ks | 5 |  | 0 |  |  | základní |  | 0 | 0 | 0 | 0 | 0 | 4 | K | 3 | ROZPOCET | 0 | 0 | 0 | 0 | 0 | 1 | 0 | 4 | 718
0 | K | Pol798 | Kabel STP CAT 6A, B2Ca s1d0 | m | 280 |  | 0 |  |  | základní |  | 0 | 0 | 0 | 0 | 0 | 4 | K | 3 | ROZPOCET | 0 | 0 | 0 | 0 | 0 | 1 | 0 | 4 | 720
| P |  | Poznámka k položce: Napojení čteček | [14 empty] | P | 3
0 | K | Pol799 | Kabel 2x1,5, B2Ca s1d0 | m | 260 |  | 0 |  |  | základní |  | 0 | 0 | 0 | 0 | 0 | 4 | K | 3 | ROZPOCET | 0 | 0 | 0 | 0 | 0 | 1 | 0 | 4 | 722
| P |  | Poznámka k položce: Ovládání elektromechanických zámků a elektromagnetického otevírače | [14 empty] | P | 3
0 | K | Pol856 | Trubka do podlah (do betonu) bezhalogenová | m | 50 |  | 0 |  |  | základní |  | 0 | 0 | 0 | 0 | 0 | 4 | K | 3 | ROZPOCET | 0 | 0 | 0 | 0 | 0 | 1 | 0 | 4 | 724
| P |  | Poznámka k položce: 25mm | [14 empty] | P | 3
0 | K | Pol801 | Protahovací drát | m | 50 |  | 0 |  |  | základní |  | 0 | 0 | 0 | 0 | 0 | 4 | K | 3 | ROZPOCET | 0 | 0 | 0 | 0 | 0 | 1 | 0 | 4 | 726
0 | K | Pol1020 | Frézování drážky 35 mm x 35 mm ke čtečkám | m | 50 |  | 0 |  |  | základní |  | 0 | 0 | 0 | 0 | 0 | 4 | K | 3 | ROZPOCET | 0 | 0 | 0 | 0 | 0 | 1 | 0 | 4 | 728
0 | K | Pol1021 | Zednické práce - zaházení a zaštukování drážek 35 mm x 35 mm ve stěnách | m | 50 |  | 0 |  |  | základní |  | 0 | 0 | 0 | 0 | 0 | 4 | K | 3 | ROZPOCET | 0 | 0 | 0 | 0 | 0 | 1 | 0 | 4 | 730
0 | K | Pol804 | Úchytka pro jednotlivý kabel jednostranná | ks | 150 |  | 0 |  |  | základní |  | 0 | 0 | 0 | 0 | 0 | 4 | K | 3 | ROZPOCET | 0 | 0 | 0 | 0 | 0 | 1 | 0 | 4 | 732
0 | K | Pol805 | Šroub do betonu k příchytkám HL | ks | 150 |  | 0 |  |  | základní |  | 0 | 0 | 0 | 0 | 0 | 4 | K | 3 | ROZPOCET | 0 | 0 | 0 | 0 | 0 | 1 | 0 | 4 | 734
| P |  | Poznámka k položce: Kabel PraFlaDur | [14 empty] | P | 3
0 | K | Pol779 | Spínaný zdroj v kovovém krytu 13,8 Vss / 5A se signalizačními výstupy, prostor pro AKU 40 Ah | ks | 1 |  | 0 |  |  | základní |  | 0 | 0 | 0 | 0 | 0 | 4 | K | 3 | ROZPOCET | 0 | 0 | 0 | 0 | 0 | 1 | 0 | 4 | 736
0 | K | Pol780 | Akumulátor 12 V/38 Ah | ks | 1 |  | 0 |  |  | základní |  | 0 | 0 | 0 | 0 | 0 | 4 | K | 3 | ROZPOCET | 0 | 0 | 0 | 0 | 0 | 1 | 0 | 4 | 738
| D | D23 | Docházkový systém |  |  |  | 0 |  |  |  |  | 0 |  | 0 |  | 0 | 1 | D | 2 | ROZPOCET | [6 empty] | 0
0 | K | Pol1022 | Docházkový terminál s vestavěnou čtečkou iClass/Mifare v šedém krytu | ks | 12 |  | 0 |  |  | základní |  | 0 | 0 | 0 | 0 | 0 | 4 | K | 3 | ROZPOCET | 0 | 0 | 0 | 0 | 0 | 1 | 0 | 4 | 740
| D | D24 | Systém objednávání a výdeje jídel |  |  |  | 0 |  |  |  |  | 0 |  | 0 |  | 0 | 1 | D | 2 | ROZPOCET | [6 empty] | 0
0 | K | Pol1023 | Převodník pro čtečku výdejového místa stravovacího systému | ks | 1 |  | 0 |  |  | základní |  | 0 | 0 | 0 | 0 | 0 | 4 | K | 3 | ROZPOCET | 0 | 0 | 0 | 0 | 0 | 1 | 0 | 4 | 742
0 | K | Pol1024 | Bezkontant.čtečka (podpora SIO) iCLASS/Mifare/DESFire, úzká | ks | 1 |  | 0 |  |  | základní |  | 0 | 0 | 0 | 0 | 0 | 4 | K | 3 | ROZPOCET | 0 | 0 | 0 | 0 | 0 | 1 | 0 | 4 | 744
0 | K | Pol1025 | Spínaný zdroj v kovovém krytu 13,8 Vss / 5A s reléovými výstupy a odpojovačem | ks | 1 |  | 0 |  |  | základní |  | 0 | 0 | 0 | 0 | 0 | 4 | K | 3 | ROZPOCET | 0 | 0 | 0 | 0 | 0 | 1 | 0 | 4 | 746
0 | K | Pol1026 | Akumulátor 12V/26Ah se šroubovými svorkami M5 a životností až 10 let, VdS | ks | 1 |  | 0 |  |  | základní |  | 0 | 0 | 0 | 0 | 0 | 4 | K | 3 | ROZPOCET | 0 | 0 | 0 | 0 | 0 | 1 | 0 | 4 | 748
0 | K | Pol1027 | Řídicí jednotka stravovacího systému s Ethernetovým převodníkem | ks | 1 |  | 0 |  |  | základní |  | 0 | 0 | 0 | 0 | 0 | 4 | K | 3 | ROZPOCET | 0 | 0 | 0 | 0 | 0 | 1 | 0 | 4 | 750
0 | K | Pol1028 | Displej odběru jídla stravovacího systému | ks | 1 |  | 0 |  |  | základní |  | 0 | 0 | 0 | 0 | 0 | 4 | K | 3 | ROZPOCET | 0 | 0 | 0 | 0 | 0 | 1 | 0 | 4 | 752
0 | K | Pol1029 | Bezkont. čtečka iCLASS SE s RS232 | ks | 2 |  | 0 |  |  | základní |  | 0 | 0 | 0 | 0 | 0 | 4 | K | 3 | ROZPOCET | 0 | 0 | 0 | 0 | 0 | 1 | 0 | 4 | 754
0 | K | Pol1030 | Infračervené bezdotekové tlačítko, čtvercové | ks | 3 |  | 0 |  |  | základní |  | 0 | 0 | 0 | 0 | 0 | 4 | K | 3 | ROZPOCET | 0 | 0 | 0 | 0 | 0 | 1 | 0 | 4 | 756
0 | K | Pol1031 | Stolní čtečka multitechnologická, včetně iCLASS (SE) s USB výstupem | ks | 4 |  | 0 |  |  | základní |  | 0 | 0 | 0 | 0 | 0 | 4 | K | 3 | ROZPOCET | 0 | 0 | 0 | 0 | 0 | 1 | 0 | 4 | 758
0 | K | Pol1032 | Objednávkový terminál Touchscreen s PC | ks | 4 |  | 0 |  |  | základní |  | 0 | 0 | 0 | 0 | 0 | 4 | K | 3 | ROZPOCET | 0 | 0 | 0 | 0 | 0 | 1 | 0 | 4 | 760
0 | K | Pol798 | Kabel STP CAT 6A, B2Ca s1d0 | m | 130 |  | 0 |  |  | základní |  | 0 | 0 | 0 | 0 | 0 | 4 | K | 3 | ROZPOCET | 0 | 0 | 0 | 0 | 0 | 1 | 0 | 4 | 762
0 | K | Pol856 | Trubka do podlah (do betonu) bezhalogenová | m | 35 |  | 0 |  |  | základní |  | 0 | 0 | 0 | 0 | 0 | 4 | K | 3 | ROZPOCET | 0 | 0 | 0 | 0 | 0 | 1 | 0 | 4 | 764
| P |  | Poznámka k položce: 25mm | [14 empty] | P | 3
0 | K | Pol801 | Protahovací drát | m | 35 |  | 0 |  |  | základní |  | 0 | 0 | 0 | 0 | 0 | 4 | K | 3 | ROZPOCET | 0 | 0 | 0 | 0 | 0 | 1 | 0 | 4 | 766
0 | K | Pol802 | Frézování drážky 30 mm x 30 mm | m | 35 |  | 0 |  |  | základní |  | 0 | 0 | 0 | 0 | 0 | 4 | K | 3 | ROZPOCET | 0 | 0 | 0 | 0 | 0 | 1 | 0 | 4 | 768
0 | K | Pol803 | Zednické práce - zaházení a zaštukování drážek | m | 35 |  | 0 |  |  | základní |  | 0 | 0 | 0 | 0 | 0 | 4 | K | 3 | ROZPOCET | 0 | 0 | 0 | 0 | 0 | 1 | 0 | 4 | 770
0 | K | Pol804 | Úchytka pro jednotlivý kabel jednostranná | ks | 30 |  | 0 |  |  | základní |  | 0 | 0 | 0 | 0 | 0 | 4 | K | 3 | ROZPOCET | 0 | 0 | 0 | 0 | 0 | 1 | 0 | 4 | 772
0 | K | Pol805 | Šroub do betonu k příchytkám HL | ks | 30 |  | 0 |  |  | základní |  | 0 | 0 | 0 | 0 | 0 | 4 | K | 3 | ROZPOCET | 0 | 0 | 0 | 0 | 0 | 1 | 0 | 4 | 774
| P |  | Poznámka k položce: Kabel PraFlaDur | [14 empty] | P | 3
| D | D25 | Elektromechanické zámky, elektromagnetický otevírač |  |  |  | 0 |  |  |  |  | 0 |  | 0 |  | 0 | 1 | D | 2 | ROZPOCET | [6 empty] | 0
0 | K | Pol1033 | Protizákmitová ochrana na zámky, sada 2 ks | ks | 3 |  | 0 |  |  | základní |  | 0 | 0 | 0 | 0 | 0 | 4 | K | 3 | ROZPOCET | 0 | 0 | 0 | 0 | 0 | 1 | 0 | 4 | 776
0 | K | Pol1034 | Elektromechanický úzký samozamykací panikový zámek backset 35mm | ks | 4 |  | 0 |  |  | základní |  | 0 | 0 | 0 | 0 | 0 | 4 | K | 3 | ROZPOCET | 0 | 0 | 0 | 0 | 0 | 1 | 0 | 4 | 778
0 | K | Pol1035 | 10 m propojovací kabel s konektorem pro el.zámky | ks | 4 |  | 0 |  |  | základní |  | 0 | 0 | 0 | 0 | 0 | 4 | K | 3 | ROZPOCET | 0 | 0 | 0 | 0 | 0 | 1 | 0 | 4 | 780
0 | K | Pol1036 | Kabelová průchodka EA280 úzká, délka 260 mm | ks | 4 |  | 0 |  |  | základní |  | 0 | 0 | 0 | 0 | 0 | 4 | K | 3 | ROZPOCET | 0 | 0 | 0 | 0 | 0 | 1 | 0 | 4 | 782
0 | K | Pol1037 | Univerzální protiplech pro elektromech. zámky, šířka 23,8 mm | ks | 4 |  | 0 |  |  | základní |  | 0 | 0 | 0 | 0 | 0 | 4 | K | 3 | ROZPOCET | 0 | 0 | 0 | 0 | 0 | 1 | 0 | 4 | 784
0 | K | Pol1038 | Bezpečnostní kování VASSA/92, nerez/mat, klika/klika pro EL460, dělený čtyřhran | ks | 4 |  | 0 |  |  | základní |  | 0 | 0 | 0 | 0 | 0 | 4 | K | 3 | ROZPOCET | 0 | 0 | 0 | 0 | 0 | 1 | 0 | 4 | 786
0 | K | Pol1039 | Krabice bezhalogenová s víčkem | ks | 4 |  | 0 |  |  | základní |  | 0 | 0 | 0 | 0 | 0 | 4 | K | 3 | ROZPOCET | 0 | 0 | 0 | 0 | 0 | 1 | 0 | 4 | 788
0 | K | Pol1040 | Elektrický otvírač 12V/230mA, stav. Střelka | ks | 1 |  | 0 |  |  | základní |  | 0 | 0 | 0 | 0 | 0 | 4 | K | 3 | ROZPOCET | 0 | 0 | 0 | 0 | 0 | 1 | 0 | 4 | 790
0 | K | Pol779 | Spínaný zdroj v kovovém krytu 13,8 Vss / 5A se signalizačními výstupy, prostor pro AKU 40 Ah | ks | 1 |  | 0 |  |  | základní |  | 0 | 0 | 0 | 0 | 0 | 4 | K | 3 | ROZPOCET | 0 | 0 | 0 | 0 | 0 | 1 | 0 | 4 | 792
0 | K | Pol780 | Akumulátor 12 V/38 Ah | ks | 1 |  | 0 |  |  | základní |  | 0 | 0 | 0 | 0 | 0 | 4 | K | 3 | ROZPOCET | 0 | 0 | 0 | 0 | 0 | 1 | 0 | 4 | 794
0 | K | Pol799 | Kabel 2x1,5, B2Ca s1d0 | m | 260 |  | 0 |  |  | základní |  | 0 | 0 | 0 | 0 | 0 | 4 | K | 3 | ROZPOCET | 0 | 0 | 0 | 0 | 0 | 1 | 0 | 4 | 796
| P |  | Poznámka k položce: Napájení elektromechanických zámků a elektromagnetického otevírače | [14 empty] | P | 3
0 | K | Pol1041 | Úchytka pro jednotlivý kabel jednostranná |  | 150 |  | 0 |  |  | základní |  | 0 | 0 | 0 | 0 | 0 | 4 | K | 3 | ROZPOCET | 0 | 0 | 0 | 0 | 0 | 1 | 0 | 4 | 798
0 | K | Pol1042 | Šroub do betonu k příchytkám HL |  | 150 |  | 0 |  |  | základní |  | 0 | 0 | 0 | 0 | 0 | 4 | K | 3 | ROZPOCET | 0 | 0 | 0 | 0 | 0 | 1 | 0 | 4 | 800
0 | K | Pol902 | Trubka do podlah (do betonu) bezhalogenová | m | 40 |  | 0 |  |  | základní |  | 0 | 0 | 0 | 0 | 0 | 4 | K | 3 | ROZPOCET | 0 | 0 | 0 | 0 | 0 | 1 | 0 | 4 | 802
| P |  | Poznámka k položce: 32mm | [14 empty] | P | 3
0 | K | Pol801 | Protahovací drát | m | 40 |  | 0 |  |  | základní |  | 0 | 0 | 0 | 0 | 0 | 4 | K | 3 | ROZPOCET | 0 | 0 | 0 | 0 | 0 | 1 | 0 | 4 | 804
0 | K | Pol1043 | Frézování drážky 35 mm x 35 mm k zámkům do stěn | m | 40 |  | 0 |  |  | základní |  | 0 | 0 | 0 | 0 | 0 | 4 | K | 3 | ROZPOCET | 0 | 0 | 0 | 0 | 0 | 1 | 0 | 4 | 806
0 | K | Pol1021 | Zednické práce - zaházení a zaštukování drážek 35 mm x 35 mm ve stěnách | m | 40 |  | 0 |  |  | základní |  | 0 | 0 | 0 | 0 | 0 | 4 | K | 3 | ROZPOCET | 0 | 0 | 0 | 0 | 0 | 1 | 0 | 4 | 808
| D | D26 | Příprava pro projektory |  |  |  | 0 |  |  |  |  | 0 |  | 0 |  | 0 | 1 | D | 1 | ROZPOCET | [6 empty] | 0
0 | K | Pol1044 | Kabel HDMI | m | 60 |  | 0 |  |  | základní |  | 0 | 0 | 0 | 0 | 0 | 4 | K | 2 | ROZPOCET | 0 | 0 | 0 | 0 | 0 | 1 | 0 | 4 | 810
0 | K | Pol1045 | Zásuvka komunikační HDMI | ks | 8 |  | 0 |  |  | základní |  | 0 | 0 | 0 | 0 | 0 | 4 | K | 2 | ROZPOCET | 0 | 0 | 0 | 0 | 0 | 1 | 0 | 4 | 812
0 | K | Pol1046 | Kryt zásuvky komunikační HDMI | ks | 8 |  | 0 |  |  | základní |  | 0 | 0 | 0 | 0 | 0 | 4 | K | 2 | ROZPOCET | 0 | 0 | 0 | 0 | 0 | 1 | 0 | 4 | 814
0 | K | Pol794 | Krabice přístrojová do dutých příček bezhalogenová | ks | 4 |  | 0 |  |  | základní |  | 0 | 0 | 0 | 0 | 0 | 4 | K | 2 | ROZPOCET | 0 | 0 | 0 | 0 | 0 | 1 | 0 | 4 | 816
0 | K | Pol1047 | Krabice na povrch pod HDMI zásuvku na strop | ks | 4 |  | 0 |  |  | základní |  | 0 | 0 | 0 | 0 | 0 | 4 | K | 2 | ROZPOCET | 0 | 0 | 0 | 0 | 0 | 1 | 0 | 4 | 818
0 | K | Pol857 | Trubka do podlah (do betonu) bezhalogenová | m | 24 |  | 0 |  |  | základní |  | 0 | 0 | 0 | 0 | 0 | 4 | K | 2 | ROZPOCET | 0 | 0 | 0 | 0 | 0 | 1 | 0 | 4 | 820
| P |  | Poznámka k položce: 50mm | [14 empty] | P | 2
0 | K | Pol801 | Protahovací drát | m | 24 |  | 0 |  |  | základní |  | 0 | 0 | 0 | 0 | 0 | 4 | K | 2 | ROZPOCET | 0 | 0 | 0 | 0 | 0 | 1 | 0 | 4 | 822
0 | K | Pol1048 | Frézování drážky 55 mm x 55 mm do stropů a do stěn | m | 24 |  | 0 |  |  | základní |  | 0 | 0 | 0 | 0 | 0 | 4 | K | 2 | ROZPOCET | 0 | 0 | 0 | 0 | 0 | 1 | 0 | 4 | 824
0 | K | Pol1049 | Zednické práce - zaházení a zaštukování drážek ve stropech a stěnách | m | 24 |  | 0 |  |  | základní |  | 0 | 0 | 0 | 0 | 0 | 4 | K | 2 | ROZPOCET | 0 | 0 | 0 | 0 | 0 | 1 | 0 | 4 | 826
0 | K | Pol904 | Úchytka pro jednotlivý kabel jednostranná | ks | 80 |  | 0 |  |  | základní |  | 0 | 0 | 0 | 0 | 0 | 4 | K | 2 | ROZPOCET | 0 | 0 | 0 | 0 | 0 | 1 | 0 | 4 | 828
0 | K | Pol805 | Šroub do betonu k příchytkám HL | ks | 80 |  | 0 |  |  | základní |  | 0 | 0 | 0 | 0 | 0 | 4 | K | 2 | ROZPOCET | 0 | 0 | 0 | 0 | 0 | 1 | 0 | 4 | 830
| D | D27 | Nouzová signalizace z WC pro imobilní |  |  |  | 0 |  |  |  |  | 0 |  | 0 |  | 0 | 1 | D | 1 | ROZPOCET | [6 empty] | 0
0 | K | Pol1050 | Tlačítko signální tahové (alarm = zatažení za šňůru nebo tlačítko) | ks | 5 |  | 0 |  |  | základní |  | 0 | 0 | 0 | 0 | 0 | 4 | K | 2 | ROZPOCET | 0 | 0 | 0 | 0 | 0 | 1 | 0 | 4 | 832
0 | K | Pol1051 | Tlačítko resetovací (za dveřmi uvnitř) | ks | 5 |  | 0 |  |  | základní |  | 0 | 0 | 0 | 0 | 0 | 4 | K | 2 | ROZPOCET | 0 | 0 | 0 | 0 | 0 | 1 | 0 | 4 | 834
0 | K | Pol1052 | Modul kontrolní s alarmem (nad dveřmi zvenku) | ks | 5 |  | 0 |  |  | základní |  | 0 | 0 | 0 | 0 | 0 | 4 | K | 2 | ROZPOCET | 0 | 0 | 0 | 0 | 0 | 1 | 0 | 4 | 836
0 | K | Pol1053 | Rámeček pro elektroinstalační přístroje, jednonásobný | ks | 15 |  | 0 |  |  | základní |  | 0 | 0 | 0 | 0 | 0 | 4 | K | 2 | ROZPOCET | 0 | 0 | 0 | 0 | 0 | 1 | 0 | 4 | 838
0 | K | Pol1054 | Panel signalizační | ks | 2 |  | 0 |  |  | základní |  | 0 | 0 | 0 | 0 | 0 | 4 | K | 2 | ROZPOCET | 0 | 0 | 0 | 0 | 0 | 1 | 0 | 4 | 840
0 | K | Pol1055 | Modul kontrolní s alarmem (optický+akustický alarm) | ks | 1 |  | 0 |  |  | základní |  | 0 | 0 | 0 | 0 | 0 | 4 | K | 2 | ROZPOCET | 0 | 0 | 0 | 0 | 0 | 1 | 0 | 4 | 842
0 | K | Pol1056 | Tlačítko resetovací (odstavení akustického alarmu) | ks | 1 |  | 0 |  |  | základní |  | 0 | 0 | 0 | 0 | 0 | 4 | K | 2 | ROZPOCET | 0 | 0 | 0 | 0 | 0 | 1 | 0 | 4 | 844
0 | K | Pol1057 | Rámeček pro elektroinstalační přístroje, čtyřnásobný | ks | 1 |  | 0 |  |  | základní |  | 0 | 0 | 0 | 0 | 0 | 4 | K | 2 | ROZPOCET | 0 | 0 | 0 | 0 | 0 | 1 | 0 | 4 | 846
0 | K | Pol1058 | Zdroj napájecí | ks | 1 |  | 0 |  |  | základní |  | 0 | 0 | 0 | 0 | 0 | 4 | K | 2 | ROZPOCET | 0 | 0 | 0 | 0 | 0 | 1 | 0 | 4 | 848
0 | K | Pol1059 | Minirozvodnice IP30, 6 modulů | ks | 1 |  | 0 |  |  | základní |  | 0 | 0 | 0 | 0 | 0 | 4 | K | 2 | ROZPOCET | 0 | 0 | 0 | 0 | 0 | 1 | 0 | 4 | 850
0 | K | Pol794 | Krabice přístrojová do dutých příček bezhalogenová | ks | 19 |  | 0 |  |  | základní |  | 0 | 0 | 0 | 0 | 0 | 4 | K | 2 | ROZPOCET | 0 | 0 | 0 | 0 | 0 | 1 | 0 | 4 | 852
0 | K | Pol853 | Kabel UTP CAT 6 s LSOHFR pláštěm a třídou reakce na oheň B2ca s1 d1 a1 | m | 100 |  | 0 |  |  | základní |  | 0 | 0 | 0 | 0 | 0 | 4 | K | 2 | ROZPOCET | 0 | 0 | 0 | 0 | 0 | 1 | 0 | 4 | 854
0 | K | Pol799 | Kabel 2x1,5, B2Ca s1d0 | m | 50 |  | 0 |  |  | základní |  | 0 | 0 | 0 | 0 | 0 | 4 | K | 2 | ROZPOCET | 0 | 0 | 0 | 0 | 0 | 1 | 0 | 4 | 856
0 | K | Pol1060 | Kabel 4x1,5, B2ca s1 d0 | m | 425 |  | 0 |  |  | základní |  | 0 | 0 | 0 | 0 | 0 | 4 | K | 2 | ROZPOCET | 0 | 0 | 0 | 0 | 0 | 1 | 0 | 4 | 858
0 | K | Pol800 | Trubka do podlah (do betonu) bezhalogenová | m | 80 |  | 0 |  |  | základní |  | 0 | 0 | 0 | 0 | 0 | 4 | K | 2 | ROZPOCET | 0 | 0 | 0 | 0 | 0 | 1 | 0 | 4 | 860
| P |  | Poznámka k položce: 25mm | [14 empty] | P | 2
0 | K | Pol801 | Protahovací drát | m | 80 |  | 0 |  |  | základní |  | 0 | 0 | 0 | 0 | 0 | 4 | K | 2 | ROZPOCET | 0 | 0 | 0 | 0 | 0 | 1 | 0 | 4 | 862
0 | K | Pol802 | Frézování drážky 30 mm x 30 mm | m | 80 |  | 0 |  |  | základní |  | 0 | 0 | 0 | 0 | 0 | 4 | K | 2 | ROZPOCET | 0 | 0 | 0 | 0 | 0 | 1 | 0 | 4 | 864
0 | K | Pol803 | Zednické práce - zaházení a zaštukování drážek | m | 80 |  | 0 |  |  | základní |  | 0 | 0 | 0 | 0 | 0 | 4 | K | 2 | ROZPOCET | 0 | 0 | 0 | 0 | 0 | 1 | 0 | 4 | 866
0 | K | Pol1061 | Příchytka kovová pro jednotlivý kabel | ks | 150 |  | 0 |  |  | základní |  | 0 | 0 | 0 | 0 | 0 | 4 | K | 2 | ROZPOCET | 0 | 0 | 0 | 0 | 0 | 1 | 0 | 4 | 868
0 | K | Pol1062 | Šroub ke kovovým příchytkám | ks | 150 |  | 0 |  |  | základní |  | 0 | 0 | 0 | 0 | 0 | 4 | K | 2 | ROZPOCET | 0 | 0 | 0 | 0 | 0 | 1 | 0 | 4 | 870
0 | K | Pol1063 | Výchozí revize | hod | 2 |  | 0 |  |  | základní |  | 0 | 0 | 0 | 0 | 0 | 4 | K | 2 | ROZPOCET | 0 | 0 | 0 | 0 | 0 | 1 | 0 | 4 | 872
0 | K | Pol1064 | Školení obsluhy | ks | 1 |  | 0 |  |  | základní |  | 0 | 0 | 0 | 0 | 0 | 4 | K | 2 | ROZPOCET | 0 | 0 | 0 | 0 | 0 | 1 | 0 | 4 | 874
| D | D28 | Společné položky - slaboproud |  |  |  | 0 |  |  |  |  | 0 |  | 0 |  | 0 | 1 | D | 1 | ROZPOCET | [6 empty] | 0
0 | K | Pol1065 | Stoupací žebřík šíře 200 mm včetně spojovacího a uchycovacího materiálu | m | 25 |  | 0 |  |  | základní |  | 0 | 0 | 0 | 0 | 0 | 4 | K | 2 | ROZPOCET | 0 | 0 | 0 | 0 | 0 | 1 | 0 | 4 | 876
0 | K | Pol1066 | Svazkový držák Grip 2031 M 15 FS | ks | 2095 |  | 0 |  |  | základní |  | 0 | 0 | 0 | 0 | 0 | 4 | K | 2 | ROZPOCET | 0 | 0 | 0 | 0 | 0 | 1 | 0 | 4 | 878
0 | K | Pol1067 | Svazkový držák Grip 2031 M 30 FS | ks | 650 |  | 0 |  |  | základní |  | 0 | 0 | 0 | 0 | 0 | 4 | K | 2 | ROZPOCET | 0 | 0 | 0 | 0 | 0 | 1 | 0 | 4 | 880
0 | K | Pol1068 | Svazkový držák Grip 2031 M 70 FS | ks | 255 |  | 0 |  |  | základní |  | 0 | 0 | 0 | 0 | 0 | 4 | K | 2 | ROZPOCET | 0 | 0 | 0 | 0 | 0 | 1 | 0 | 4 | 882
0 | K | Pol1069 | Kabelový žlab, 60 x 100 mm, včetně uchycovacího, montážního a spojovacího materiálu | m | 70 |  | 0 |  |  | základní |  | 0 | 0 | 0 | 0 | 0 | 4 | K | 2 | ROZPOCET | 0 | 0 | 0 | 0 | 0 | 1 | 0 | 4 | 884
0 | K | Pol1070 | Kabelový žlab, 60 x 300 mm, včetně uchycovacího, montážního a spojovacího materiálu | m | 55 |  | 0 |  |  | základní |  | 0 | 0 | 0 | 0 | 0 | 4 | K | 2 | ROZPOCET | 0 | 0 | 0 | 0 | 0 | 1 | 0 | 4 | 886
0 | K | Pol1071 | Vrtání průrazů průměr do 50 mm, délka do 1 m, včetně protažení, zaházení a zaštukování | ks | 240 |  | 0 |  |  | základní |  | 0 | 0 | 0 | 0 | 0 | 4 | K | 2 | ROZPOCET | 0 | 0 | 0 | 0 | 0 | 1 | 0 | 4 | 888
0 | K | Pol1072 | Vrtání průrazů průměr do 100 mm, délka do 1 m, včetně protažení, zaházení a zaštukování | ks | 40 |  | 0 |  |  | základní |  | 0 | 0 | 0 | 0 | 0 | 4 | K | 2 | ROZPOCET | 0 | 0 | 0 | 0 | 0 | 1 | 0 | 4 | 890
0 | K | Pol1073 | Stavební přípomoce (prostupy ve zděných stěnách) | kpl | 1 |  | 0 |  |  | základní |  | 0 | 0 | 0 | 0 | 0 | 4 | K | 2 | ROZPOCET | 0 | 0 | 0 | 0 | 0 | 1 | 0 | 4 | 892
0 | K | Pol1074 | Drobný instalační materiál - hmoždinky, vruty | ks | 6000 |  | 0 |  |  | základní |  | 0 | 0 | 0 | 0 | 0 | 4 | K | 2 | ROZPOCET | 0 | 0 | 0 | 0 | 0 | 1 | 0 | 4 | 894
0 | K | Pol1075 | Požární ucpávka HILTI (INTUMEX) ve spreji | ks | 55 |  | 0 |  |  | základní |  | 0 | 0 | 0 | 0 | 0 | 4 | K | 2 | ROZPOCET | 0 | 0 | 0 | 0 | 0 | 1 | 0 | 4 | 896
0 | K | Pol1076 | Dokumentace dílenská v 6 paré | ks | 1 |  | 0 |  |  | základní |  | 0 | 0 | 0 | 0 | 0 | 4 | K | 2 | ROZPOCET | 0 | 0 | 0 | 0 | 0 | 1 | 0 | 4 | 898
0 | K | Pol1077 | Dokumentace dodavatelská a skutečného provedení ve 3 paré | ks | 1 |  | 0 |  |  | základní |  | 0 | 0 | 0 | 0 | 0 | 4 | K | 2 | ROZPOCET | 0 | 0 | 0 | 0 | 0 | 1 | 0 | 4 | 900

## SO 700_D.1.4.I - Gastro v...
{1d4058c8-38ca-4228-9f1f-fda68e48d330}
2
| KRYCÍ LIST SOUPISU PRACÍ | [7 empty] | v --- níže se nacházejí doplnkové a pomocné údaje k sestavám --- v | [8 empty] | False
Stavba:
Základní škola U Elektry
Objekt:
SO 700_D.1.4.I - Gastro vybavení
| KSO: |  |  |  |  | CC-CZ:
| Místo: |  | Praha 9, k.ú. Vysočany |  |  | Datum: | 10. 2. 2020
| Zadavatel: |  |  |  |  | IČ:
|  | Městská část Praha 9 |  |  |  | DIČ:
| Uchazeč: |  |  |  |  | IČ: | Vyplň údaj
|  | Vyplň údaj |  |  |  | DIČ: | Vyplň údaj
| Projektant: |  |  |  |  | IČ:
|  | BOMART spol. s r.o. |  |  |  | DIČ:
| Zpracovatel: |  |  |  |  | IČ:
DIČ:
Poznámka:
| Cena bez DPH | [5 empty] | 0
|  |  | Základ daně |  |  | Sazba daně | Výše daně
| DPH | základní | 0 |  |  | 21% | 0
|  | snížená | 0 |  |  | 15% | 0
|  | zákl. přenesená | 0 |  |  | 21% | 0
|  | sníž. přenesená | 0 |  |  | 15% | 0
|  | nulová | 0 |  |  | 0% | 0
| Cena s DPH |  |  | v | CZK |  | 0
REKAPITULACE ČLENĚNÍ SOUPISU PRACÍ
Stavba:
Základní škola U Elektry
Objekt:
SO 700_D.1.4.I - Gastro vybavení
Místo: |  |  | Praha 9, k.ú. Vysočany |  |  | Datum: | 10. 2. 2020
Zadavatel: |  |  | Městská část Praha 9 |  |  | Projektant: | BOMART spol. s r.o.
Uchazeč: |  |  | Vyplň údaj |  |  | Zpracovatel:
Kód dílu - Popis | [6 empty] | Cena celkem [CZK]
Náklady stavby celkem | [6 empty] | 0 | [11 empty] | -1
| D1 - 1. NADZEMNÍ PODLAŽÍ | [5 empty] | 0
| D2 - PŘÍPRAVNA JÍDEL - ŠKOLKA | [5 empty] | 0
| D3 - TERMOPORTY - UMÝVÁRNA A SKLAD | [5 empty] | 0
| D4 - DENNÍ SKLAD | [5 empty] | 0
| D5 - ZMĚKČOVAČ - CENTRÁLNÍ ÚPRAVNA STUDENÉ VODY | [5 empty] | 0
| D6 - VARNA | [5 empty] | 0
| D7 - příprava masa a vajec | [5 empty] | 0
| D8 - příprava zeleniny | [5 empty] | 0
| D9 - příprava těsta | [5 empty] | 0
| D10 - umývárna provozního nádobí | [5 empty] | 0
| D11 - studená kuchyně | [5 empty] | 0
| D6 - VARNA | [5 empty] | 0
| D12 - konvektomaty | [5 empty] | 0
| D13 - expedice termoportů | [5 empty] | 0
| D14 - UMÝVÁRNA BÍLÉHO NÁDOBÍ | [5 empty] | 0
| D15 - VÝDEJ JÍDEL | [5 empty] | 0
| D16 - výdej teplých jídel | [5 empty] | 0
| D17 - 1. PODZEMNÍ PODLAŽÍ | [5 empty] | 0
| D18 - CHLAZENÝ SKLAD ODPADKŮ | [5 empty] | 0
| D19 - CHODBA | [5 empty] | 0
| D20 - HRUBÁ PŘÍPRAVNA ZELENINY | [5 empty] | 0
| D21 - CHLADÍCÍ BOX - KOŘENOVÁ ZELENINA | [5 empty] | 0
| D22 - SUCHÝ SKLAD | [5 empty] | 0
| D23 - CHLADÍCÍ BOX - MLÉKO, TUKY | [5 empty] | 0
| D24 - CHLADÍCÍ BOX - ZELENINA | [5 empty] | 0
| D25 - MRAZÍCÍ BOX - ZELENINA | [5 empty] | 0
| D26 - CHLADÍCÍ BOX - MASO | [5 empty] | 0
| D27 - MRAZÍCÍ BOX - MASO | [5 empty] | 0
| D28 - SKLAD DROGISTICKÉHO ZBOŽÍ | [5 empty] | 0
| D29 - OSTATNÍ | [5 empty] | 0
SOUPIS PRACÍ
Stavba:
Základní škola U Elektry
Objekt:
SO 700_D.1.4.I - Gastro vybavení
Místo: |  |  | Praha 9, k.ú. Vysočany |  |  | Datum: | 10. 2. 2020
Zadavatel: |  |  | Městská část Praha 9 |  |  | Projektant: | BOMART spol. s r.o.
Uchazeč: |  |  | Vyplň údaj |  |  | Zpracovatel:
PČ | Typ | Kód | Popis | MJ | Množství | J.cena [CZK] | Cena celkem [CZK] | Cenová soustava |  | DPH | J. Nh [h] | Nh celkem [h] | J. hmotnost [t] | Hmotnost celkem [t] | J. suť [t] | Suť Celkem [t]
Náklady soupisu celkem | [6 empty] | 0 |  |  |  |  | 0 |  | 0 |  | 0 |  | D | -1 | [7 empty] | 0
| D | D1 | 1. NADZEMNÍ PODLAŽÍ |  |  |  | 0 |  |  |  |  | 0 |  | 0 |  | 0 | 1 | D | 0 | ROZPOCET | [6 empty] | 0
| D | D2 | PŘÍPRAVNA JÍDEL - ŠKOLKA |  |  |  | 0 |  |  |  |  | 0 |  | 0 |  | 0 | 1 | D | 1 | ROZPOCET | [6 empty] | 0
0 | K | Pol1374 | Přepravní plošinový vozík na termoporty, 4otočná kola, 2 bržděná, celonerezové provedení, možnost naložení 3x termoport plastový nevyhřívaný na 1x GN1/1-200hl, nebo termoport plastový nevyhřívaný na 11x GN1/1-20hl. Hmotnost 4,5kg | kus | 3 |  | 0 |  |  | základní |  | 0 | 0 | 0 | 0 | 0 | 4 | K | 2 | ROZPOCET | 0 | 0 | 0 | 0 | 0 | 1 | 0 | 4 | 2
0 | K | Pol1375 | Pracovní stůl se dvěmi policemi, zadní lem | kus | 1 |  | 0 |  |  | základní |  | 0 | 0 | 0 | 0 | 0 | 4 | K | 2 | ROZPOCET | 0 | 0 | 0 | 0 | 0 | 1 | 0 | 4 | 4
| P |  | Poznámka k položce: celonerezové provedení - pracovní deska tl. 40 mm, nerez plech tl. 1,5 mm, podnoží z jeklů 40x40x1,5 mm, výšková stavitelnost ± 20 mm opláštění z plechu tl. 1 mm z boků a zezadu spodní police ve v. 150 mm, prostřední přestavitelná police ve v. 500 mm zadní lem v. 40 mm | [14 empty] | P | 2
0 | K | Pol1376 | Chlazený stůl třísekcový, zadní lem | kus | 1 |  | 0 |  |  | základní |  | 0 | 0 | 0 | 0 | 0 | 4 | K | 2 | ROZPOCET | 0 | 0 | 0 | 0 | 0 | 1 | 0 | 4 | 6
| P |  | Poznámka k položce: celonerezové provedení, nohy z jeklů 40x40x1,5 mm, výšk. stavitelnost ± 20 mm 2x prostor pro GN s křídlovými dvířky a 2x zásuvka (dělení 1/2:1/2) chlazený obsah 320 ltr chladící agregát vpravo, rozsah teplot 0°C až +10°C zadní lem v. 40 mm | [14 empty] | P | 2
0 | K | Pol1377 | Elektrický výrobník horké vody s jednou nádobou | kus | 1 |  | 0 |  |  | základní |  | 0 | 0 | 0 | 0 | 0 | 4 | K | 2 | ROZPOCET | 0 | 0 | 0 | 0 | 0 | 1 | 0 | 4 | 8
| P |  | Poznámka k položce: 1x nádoba s elektrickým ohřevem a termostatem určená k uchovávání čaje dvouplášťové provedení skleněná vodomíra mísící deska objem 1 x 20l pevně přopojený na přívod st.vody součástí je odkapový rošt pro obě nádoby obsah šálků 125ml - 320ks kapacita 90l/h výdej šálků 720ks/h příprava vody 10min udržovací kapacita 80-85°C | [14 empty] | P | 2
0 | K | Pol1378 | Výrobník chlazených nápojů | kus | 1 |  | 0 |  |  | základní |  | 0 | 0 | 0 | 0 | 0 | 4 | K | 2 | ROZPOCET | 0 | 0 | 0 | 0 | 0 | 1 | 0 | 4 | 10
0 | K | Pol1379 | Pracovní stůl se dvěmi policemi, zadní lem | kus | 1 |  | 0 |  |  | základní |  | 0 | 0 | 0 | 0 | 0 | 4 | K | 2 | ROZPOCET | 0 | 0 | 0 | 0 | 0 | 1 | 0 | 4 | 12
| P |  | Poznámka k položce: celonerezové provedení - pracovní deska tl. 40 mm, nerez plech tl. 1,5 mm, podnoží z jeklů 40x40x1,5 mm, výšková stavitelnost ± 20 mm opláštění z plechu tl. 1 mm z boků a zezadu spodní police ve v. 150 mm, prostřední přestavitelná police ve v. 500 mm zadní lem v. 40 mm | [14 empty] | P | 2
0 | K | Pol1380 | Pracovní stůl se dvěmi policemi, zadní a pravý lem | kus | 1 |  | 0 |  |  | základní |  | 0 | 0 | 0 | 0 | 0 | 4 | K | 2 | ROZPOCET | 0 | 0 | 0 | 0 | 0 | 1 | 0 | 4 | 14
| P |  | Poznámka k položce: celonerezové provedení - pracovní deska tl. 40 mm, nerez plech tl. 1,5 mm, podnoží z jeklů 40x40x1,5 mm, výšková stavitelnost ± 20 mm opláštění z plechu tl. 1 mm z boků a zezadu spodní police ve v. 150 mm, prostřední přestavitelná police ve v. 500 mm zadní lem v. 40 mm | [14 empty] | P | 2
0 | K | Pol1381 | Skladový regál čtyřpolicový | kus | 1 |  | 0 |  |  | základní |  | 0 | 0 | 0 | 0 | 0 | 4 | K | 2 | ROZPOCET | 0 | 0 | 0 | 0 | 0 | 1 | 0 | 4 | 16
| P |  | Poznámka k položce: celonerezové provedení - police tl. 30 mm z nerez plechu tl. 1 mm, nosná kce z jeklů 30x30x1,5 mm, výšková stavitelnost ± 20 mm 4x pevná police s nosností á 120 kg | [14 empty] | P | 2
0 | K | Pol1382 | Skladový regál čtyřpolicový | kus | 1 |  | 0 |  |  | základní |  | 0 | 0 | 0 | 0 | 0 | 4 | K | 2 | ROZPOCET | 0 | 0 | 0 | 0 | 0 | 1 | 0 | 4 | 18
| P |  | Poznámka k položce: celonerezové provedení - police tl. 30 mm z nerez plechu tl. 1 mm, nosná kce z jeklů 30x30x1,5 mm, výšková stavitelnost ± 20 mm 4x pevná police s nosností á 120 kg | [14 empty] | P | 2
0 | K | Pol1383 | Pracovní stůl se dvěmi policemi, zadní lem | kus | 1 |  | 0 |  |  | základní |  | 0 | 0 | 0 | 0 | 0 | 4 | K | 2 | ROZPOCET | 0 | 0 | 0 | 0 | 0 | 1 | 0 | 4 | 20
| P |  | Poznámka k položce: celonerezové provedení - pracovní deska tl. 40 mm, nerez plech tl. 1,5 mm, podnoží z jeklů 40x40x1,5 mm, výšková stavitelnost ± 20 mm opláštění z plechu tl. 1 mm z boků a zezadu spodní police ve v. 150 mm, prostřední přestavitelná police ve v. 500 mm zadní lem v. 40 mm | [14 empty] | P | 2
0 | K | Pol1384 | Podstolová myčka se zabudovaným změkčovačem vody | kus | 1 |  | 0 |  |  | základní |  | 0 | 0 | 0 | 0 | 0 | 4 | K | 2 | ROZPOCET | 0 | 0 | 0 | 0 | 0 | 1 | 0 | 4 | 22
| P |  | Poznámka k položce: Myčka musí být celonerezové konstrukce s lisovaným mycím tankem v hygienickém provedení Přední víko myčky dvouplášťové, izolované Elektronické ovládání s možností zobrazení aktuálního stavu myčky (teplot), plně v češtině Aktuální zobrazování fáze programu Vestavěné dávkovače chemických prostředků, odpadní čerpadlo, oplachové čerpadlo Možnost mytí košů 500 x 500 mm a 500 x 530 mm Možnost mytí dvou košů současně Mycí komora umožňuje mytí podnosů o velikosti min. 600 x 400 mm Mycí čerpadlo min. 0,6 kW, Mycí ramena nerezová, mycí programy 90/180/360 sec., nekonečný program (kapacita min. 40 košů/hod.) Hygienický, samočisticí program pro mytí mycí komory Max. spotřeba vody 2,0 litru/koš, Vstupní výška min. 420 mm | [14 empty] | P | 2
0 | K | Pol1385 | Mycí stůl prolamovaný s dřezem a roštovou policí, zadní a pravý límec v. 300mm | kus | 1 |  | 0 |  |  | základní |  | 0 | 0 | 0 | 0 | 0 | 4 | K | 2 | ROZPOCET | 0 | 0 | 0 | 0 | 0 | 1 | 0 | 4 | 24
| P |  | Poznámka k položce: celonerezové provedení - pracovní deska tl. 40 mm, nerez plech tl. 1,5 mm, podnoží z jeklů 40x40x1,5 mm, výšková stavitelnost ± 20 mm prolis pracovní desky dřez lisovaný 500x500x280 mm vpravo spodní police roštová ve v. 150 mm zadní a částečně 600mm pravý límec v. 300 mm vč. sifonu | [14 empty] | P | 2
0 | K | Pol1386 | Sprcha tlaková s ramínkem se směsovací baterií, kohoutky na st. a teplou vodu, tllak. hadice s pružinou o délce 1100mm, úchytka na zeď | kus | 1 |  | 0 |  |  | základní |  | 0 | 0 | 0 | 0 | 0 | 4 | K | 2 | ROZPOCET | 0 | 0 | 0 | 0 | 0 | 1 | 0 | 4 | 26
0 | K | Pol1387 | Pojízdný, servírovací vozík se dvěma patry , prolamovaný, bez lemů | kus | 3 |  | 0 |  |  | základní |  | 0 | 0 | 0 | 0 | 0 | 4 | K | 2 | ROZPOCET | 0 | 0 | 0 | 0 | 0 | 1 | 0 | 4 | 28
| P |  | Poznámka k položce: celonerezové provedení - pracovní deska tl. 40 mm, nerez plech tl. 1,5 mm, podnoží z jeklů 40x40x1,5 mm, výšková stavitelnost ± 20 mm pojízdné provedení - 4 otočná kolečka Ø 100 mm, z toho 2 s brzdou bez lemů | [14 empty] | P | 2
0 | K | Pol1388 | Výlevka kombinovaná s umyvadlem, vč. baterie, zadní lem | kus | 1 |  | 0 |  |  | základní |  | 0 | 0 | 0 | 0 | 0 | 4 | K | 2 | ROZPOCET | 0 | 0 | 0 | 0 | 0 | 1 | 0 | 4 | 30
| P |  | Poznámka k položce: celonerezové provedení – spodní vana (výlevka) 400x400x200 mm s vyklápěcím roštem, horní vana (umyvadlo) 340x240x150 mm, nohy z jeklů 40x40x1,5 mm, výšková stavitelnost ± 20 mm zadní lem v. 40 mm vč. pákové stojánkové baterie u horní vany s možností natočení nad obě vany a sifonu | [14 empty] | P | 2
0 | K | Pol1389 | Skříňka nástěnná uzavřená s jednou policí - nerez posuvná dvířka | kus | 2 |  | 0 |  |  | základní |  | 0 | 0 | 0 | 0 | 0 | 4 | K | 2 | ROZPOCET | 0 | 0 | 0 | 0 | 0 | 1 | 0 | 4 | 32
| P |  | Poznámka k položce: celonerezové provedení – skříňka je na čele uzavřena psuvnými dvířky a má jednu polici | [14 empty] | P | 2
| D | D3 | TERMOPORTY - UMÝVÁRNA A SKLAD |  |  |  | 0 |  |  |  |  | 0 |  | 0 |  | 0 | 1 | D | 1 | ROZPOCET | [6 empty] | 0
0 | K | Pol1390 | Skladový regál čtyřpolicový | kus | 1 |  | 0 |  |  | základní |  | 0 | 0 | 0 | 0 | 0 | 4 | K | 2 | ROZPOCET | 0 | 0 | 0 | 0 | 0 | 1 | 0 | 4 | 34
| P |  | Poznámka k položce: celonerezové provedení - police tl. 30 mm z nerez plechu tl. 1 mm, nosná kce z jeklů 30x30x1,5 mm, výšková stavitelnost ± 20 mm 4x pevná police s nosností á 120 kg | [14 empty] | P | 2
0 | K | Pol1391 | Pracovní stůl s roštovou policí, zadní a levý lem | kus | 1 |  | 0 |  |  | základní |  | 0 | 0 | 0 | 0 | 0 | 4 | K | 2 | ROZPOCET | 0 | 0 | 0 | 0 | 0 | 1 | 0 | 4 | 36
| P |  | Poznámka k položce: celonerezové provedení - pracovní deska tl. 40 mm, nerez plech tl. 1,5 mm, podnoží z jeklů 40x40x1,5 mm, výšková stavitelnost ± 20 mm spodní police roštová ve v. 150 mm zadní a levý lem v. 40 mm | [14 empty] | P | 2
0 | K | Pol1392 | Mycí stůl s velkokap. dřezem a roštovou policí, zadní a pravý límec | kus | 1 |  | 0 |  |  | základní |  | 0 | 0 | 0 | 0 | 0 | 4 | K | 2 | ROZPOCET | 0 | 0 | 0 | 0 | 0 | 1 | 0 | 4 | 38
| P |  | Poznámka k položce: celonerezové provedení - pracovní deska tl. 40 mm, nerez plech tl. 1,5 mm, podnoží z jeklů 40x40x1,5 mm, výšková stavitelnost ± 20 mm prolis pracovní desky dřez lisovaný 1000x500x280 mm spodní police roštová ve v. 150 mm zadní a pravý límec v. 300 mm vč. sifonu | [14 empty] | P | 2
0 | K | Pol1386 | Sprcha tlaková s ramínkem se směsovací baterií, kohoutky na st. a teplou vodu, tllak. hadice s pružinou o délce 1100mm, úchytka na zeď | kus | 1 |  | 0 |  |  | základní |  | 0 | 0 | 0 | 0 | 0 | 4 | K | 2 | ROZPOCET | 0 | 0 | 0 | 0 | 0 | 1 | 0 | 4 | 40
0 | K | Pol1393 | Termoport plastový vyhřívaný na 1x GN1/1-200, 13,5kg, IP X6 | kus | 3 |  | 0 |  |  | základní |  | 0 | 0 | 0 | 0 | 0 | 4 | K | 2 | ROZPOCET | 0 | 0 | 0 | 0 | 0 | 1 | 0 | 4 | 42
0 | K | Pol1394 | Termoport plastový nevyhřívaný na 1x GN1/1-200 (pro studenou kuchyni) | kus | 3 |  | 0 |  |  | základní |  | 0 | 0 | 0 | 0 | 0 | 4 | K | 2 | ROZPOCET | 0 | 0 | 0 | 0 | 0 | 1 | 0 | 4 | 44
| D | D4 | DENNÍ SKLAD |  |  |  | 0 |  |  |  |  | 0 |  | 0 |  | 0 | 1 | D | 1 | ROZPOCET | [6 empty] | 0
0 | K | Pol1381 | Skladový regál čtyřpolicový | kus | 1 |  | 0 |  |  | základní |  | 0 | 0 | 0 | 0 | 0 | 4 | K | 2 | ROZPOCET | 0 | 0 | 0 | 0 | 0 | 1 | 0 | 4 | 46
| P |  | Poznámka k položce: celonerezové provedení - police tl. 30 mm z nerez plechu tl. 1 mm, nosná kce z jeklů 30x30x1,5 mm, výšková stavitelnost ± 20 mm 4x pevná police s nosností á 120 kg | [14 empty] | P | 2
0 | K | Pol1395 | Skladový regál čtyřpolicový | kus | 1 |  | 0 |  |  | základní |  | 0 | 0 | 0 | 0 | 0 | 4 | K | 2 | ROZPOCET | 0 | 0 | 0 | 0 | 0 | 1 | 0 | 4 | 48
| P |  | Poznámka k položce: celonerezové provedení - police tl. 30 mm z nerez plechu tl. 1 mm, nosná kce z jeklů 30x30x1,5 mm, výšková stavitelnost ± 20 mm 4x pevná police s nosností á 120 kg | [14 empty] | P | 2
0 | K | Pol1396 | Mrazící skříň 700 ltr. | kus | 1 |  | 0 |  |  | základní |  | 0 | 0 | 0 | 0 | 0 | 4 | K | 2 | ROZPOCET | 0 | 0 | 0 | 0 | 0 | 1 | 0 | 4 | 50
| P |  | Poznámka k položce: Mikrokrocesorové ovládání, které aktivně vyhodnocuje provozní stav velkého množství parametrů a následně upravuje chod celého systému tak, aby byl optimalizován výkon zařízení s ohledem na minimální spotřebu elektrické energie Toto inteligentní řízení celého procesu umožňuje snížit reálnou spotřebu elektrické energie až o 40% oproti některým výrobkům na trhu Monobloková konstrukce Vnitřní kapacit pro gastronádoby GN1/1 Vnější i vnitřní provedení z ušlechtilé nerezové CrNi oceli AISI 304 Vnější povrch leštěn metodou Scotch-Brite Klimatická třída do +43°C okolního prostředí Min. 75 mm. izolace v místě těsnění zesílená s vysokou hustotou bez látek FCKW Ekologické chladivo R 404 A Čidlo teploty v chladícím prostoru není umístěno v přímém kontaktu s „výfukem“ studeného vzduchu od výparníku a zobrazuje tak reálnou teplotu v prostoru skříně Automatické odmrazování a odpařování kondenzátu bez potřeby elektrické energie Integrované HACCP alarmy s možností přenosu zobrazených dat centrálního monitorignu V případě poruchy vnitřního čidla se zařízení přepne do nouzového režimu a pokračuje bez znehodnocení potravin Zaoblení vnitřního prostoru pro snadné čištění Výkonná chladicí jednotka s výparníkem a velkoplošným kondenzátorem Umístění výparníku mimo využitelný prostor skříní Aretace otevřených dveří při otevření 95°, možnost záměny otvírání dveří Osvětlení, dveřní zámek Rozsah teplot: -25 až -15°C Hmotnost: 124 kg Chladící výkon: 403 W Příkon: 171 W / 1,2 A | [14 empty] | P | 2
0 | K | Pol1397 | Chladící skříň 600 ltr | kus | 2 |  | 0 |  |  | základní |  | 0 | 0 | 0 | 0 | 0 | 4 | K | 2 | ROZPOCET | 0 | 0 | 0 | 0 | 0 | 1 | 0 | 4 | 52
| P |  | Poznámka k položce: Mikrokrocesorové ovládání, které aktivně vyhodnocuje provozní stav velkého množství parametrů a následně upravuje chod celého systému tak, aby byl optimalizován výkon zařízení s ohledem na minimální spotřebu elektrické energie Toto inteligentní řízení celého procesu umožňuje snížit reálnou spotřebu elektrické energie až o 40% oproti některým výrobkům na trhu Monobloková konstrukce Řízená vnitřní vlhkost v chlazeném prostoru po 1% s možností kategorizace potravin Vnitřní kapacit pro gastronádoby GN1/1 Vnější i vnitřní provedení z ušlechtilé nerezové CrNi oceli AISI 304 Vnější povrch leštěn metodou Scotch-Brite Klimatická třída do +43°C okolního prostředí Min. 75 mm. izolace v místě těsnění zesílená s vysokou hustotou bez látek FCKW Ekologické chladivo R 134a Čidlo teploty v chladícím prostoru není umístěno v přímém kontaktu s „výfukem“ studeného vzduchu od výparníku a zobrazuje tak reálnou teplotu v prostoru skříně Automatické odmrazování a odpařování kondenzátu bez potřeby elektrické energie Integrované HACCP alarmy s možností přenosu zobrazených dat centrálního monitorignu V případě poruchy vnitřního čidla se zařízení přepne do nouzového režimu a pokračuje v chlazení bez znehodnocení potravin Zaoblení vnitřního prostoru pro snadné čištění Výkonná chladicí jednotka s výparníkem a velkoplošným kondenzátorem Umístění výparníku mimo využitelný prostor skříní Aretace otevřených dveří při otevření 95°, možnost záměny otvírání dveří Osvětlení, dveřní zámek Rozsah teplot: 0 až +10°C Hmotnost: 107 kg Chladící výkon: 205 W Příkon: 240 W / 1,4 A | [14 empty] | P | 2
0 | K | Pol1398 | Skladový regál čtyřpolicový | kus | 1 |  | 0 |  |  | základní |  | 0 | 0 | 0 | 0 | 0 | 4 | K | 2 | ROZPOCET | 0 | 0 | 0 | 0 | 0 | 1 | 0 | 4 | 54
| P |  | Poznámka k položce: celonerezové provedení - police tl. 30 mm z nerez plechu tl. 1 mm, nosná kce z jeklů 30x30x1,5 mm, výšková stavitelnost ± 20 mm 4x pevná police s nosností á 120 kg | [14 empty] | P | 2
0 | K | Pol1399 | Skladový regál čtyřpolicový | kus | 1 |  | 0 |  |  | základní |  | 0 | 0 | 0 | 0 | 0 | 4 | K | 2 | ROZPOCET | 0 | 0 | 0 | 0 | 0 | 1 | 0 | 4 | 56
| P |  | Poznámka k položce: celonerezové provedení - police tl. 30 mm z nerez plechu tl. 1 mm, nosná kce z jeklů 30x30x1,5 mm, výšková stavitelnost ± 20 mm 4x pevná police s nosností á 120 kg | [14 empty] | P | 2
| D | D5 | ZMĚKČOVAČ - CENTRÁLNÍ ÚPRAVNA STUDENÉ VODY |  |  |  | 0 |  |  |  |  | 0 |  | 0 |  | 0 | 1 | D | 1 | ROZPOCET | [6 empty] | 0
0 | K | Pol1400 | Centrální úpravna vody (automatický změkčovač) pro 2x mycí stroj (pol.52.5 + 50e.3), 3x konvektomat (pol.50h.1 + 50h.2 + 50h.3), 2x 150l + 1x 230l kotel - náplně duplikátorů (pol.50g.2 + 50g.3 + 50g.10) | kus | 1 |  | 0 |  |  | základní |  | 0 | 0 | 0 | 0 | 0 | 4 | K | 2 | ROZPOCET | 0 | 0 | 0 | 0 | 0 | 1 | 0 | 4 | 58
| P |  | Poznámka k položce: Automatický změkčovač použitelný do tvrdosti vody 60 st.N dvojitý tank naplněný katexovou pryskyřicí,který je řízen jedním řídícím modulem řídící modul měří množství vody proteklé systémem kontrolních disků po průtoku určitého množství vody se automaticky spouští regenerace a tok vody je předán z jednoho tanku na druhý Průtok doporučený max. 30l/min Počet tanků: 2 Materiálové provedení tanků: sklolaminát Množství ionexu: 20 l/tank Ionexová pryskyřice: silně kyselý katex Výška lože: 635 mm Řídící modul: ne-elektrický kinetický modul Měřící turbínka: polypropylén, rozsah 1,1 – 94 l/min Solankový tank – materiál: HDPE Solankový tank – rozměr: 457x889 mm (průměr x výška) Solankový tank – kapacita: 100 kg tablet, soli Množství soli na regeneraci 1 tanku: 1,8 kg Doba regenerace (1 tank) : 45 min Omezovač průtok proplachu: zabudovaný 7,6 l/min Odpadní voda na regeneraci 1 tanku: 132 l Vstupní voda: tlak 2,0-8,0 bar, teplota 2 – 45 °C, pH 5-10, Tvrdost celková max 60°N Rozměry (mm): 432x203x1168+457x889 Diskový filtr na nečistoty s manuálním oplachem délka a šířka 34 a 13 cm max. tlak 10 bar max. teplota 65*C průtok do 5 m3/hod | [14 empty] | P | 2
| D | D6 | VARNA |  |  |  | 0 |  |  |  |  | 0 |  | 0 |  | 0 | 1 | D | 1 | ROZPOCET | [6 empty] | 0
| D | D7 | příprava masa a vajec |  |  |  | 0 |  |  |  |  | 0 |  | 0 |  | 0 | 1 | D | 2 | ROZPOCET | [6 empty] | 0
0 | K | Pol1401 | Mycí stůl otevřený s policí, zadní lem, stojánková baterie | kus | 1 |  | 0 |  |  | základní |  | 0 | 0 | 0 | 0 | 0 | 4 | K | 3 | ROZPOCET | 0 | 0 | 0 | 0 | 0 | 1 | 0 | 4 | 60
| P |  | Poznámka k položce: celonerezové provedení - pracovní deska tl. 40 mm, nerez plech tl. 1,5 mm, podnoží z jeklů 40x40x1,5 mm, výšková stavitelnost ± 20 mm dřez lisovaný 300x500x250 mm uprostřed spodní police ve v. 150 mm zadní lem v. 40 mm vč. stojánkové baterie a sifonu | [14 empty] | P | 3
0 | K | Pol1402 | Řezačka masa, pr.řez.složení 82mm, 250kg/h výkon, celonerezové provedení, robustní šneková převodovka, určena pro využití v gastronomii | kus | 1 |  | 0 |  |  | základní |  | 0 | 0 | 0 | 0 | 0 | 4 | K | 3 | ROZPOCET | 0 | 0 | 0 | 0 | 0 | 1 | 0 | 4 | 62
| P |  | Poznámka k položce: průměr řezného složení 82mm 250kg/h výkon celonerezové provedení v základním vybavení deska 82/4 mm, oboustranný stříhací nůž,, deska 82/0 plastová plnící tlačka šneková převodovka pro těžký provoz vícedílné řezné složení (UNGER 3) | [14 empty] | P | 3
0 | K | Pol1403 | Chlazený stůl třísekcový, zadní a pravý lem | kus | 1 |  | 0 |  |  | základní |  | 0 | 0 | 0 | 0 | 0 | 4 | K | 3 | ROZPOCET | 0 | 0 | 0 | 0 | 0 | 1 | 0 | 4 | 64
| P |  | Poznámka k položce: celonerezové provedení, nohy z jeklů 40x40x1,5 mm, výšk. stavitelnost ± 20 mm 1x prostor pro GN s křídlovými dvířky a 4x zásuvka (dělení 1/2:1/2) chlazený obsah 320 ltr chladící agregát vpravo, rozsah teplot 0°C až +10°C zadní a pravý lem v. 40 mm | [14 empty] | P | 3
0 | K | Pol1404 | Zakrytování topení perforovanou(děrovanou) nerezovou deskou | kus | 1 |  | 0 |  |  | základní |  | 0 | 0 | 0 | 0 | 0 | 4 | K | 3 | ROZPOCET | 0 | 0 | 0 | 0 | 0 | 1 | 0 | 4 | 66
| P |  | Poznámka k položce: uchycení za stůl a stěnu | [14 empty] | P | 3
0 | K | Pol1405 | Mycí stůl otevřený s policí, zadní, pravý a levý lem, stojánková baterie | kus | 1 |  | 0 |  |  | základní |  | 0 | 0 | 0 | 0 | 0 | 4 | K | 3 | ROZPOCET | 0 | 0 | 0 | 0 | 0 | 1 | 0 | 4 | 68
| P |  | Poznámka k položce: celonerezové provedení - pracovní deska tl. 40 mm, nerez plech tl. 1,5 mm, podnoží z jeklů 40x40x1,5 mm, výšková stavitelnost ± 20 mm dřez lisovaný 300x500x250 mm uprostřed spodní police ve v. 150 mm zadní, pravý a levý lem v. 40 mm vč. stojánkové baterie a sifonu | [14 empty] | P | 3
0 | K | Pol1404 | Zakrytování topení perforovanou(děrovanou) nerezovou deskou | kus | 1 |  | 0 |  |  | základní |  | 0 | 0 | 0 | 0 | 0 | 4 | K | 3 | ROZPOCET | 0 | 0 | 0 | 0 | 0 | 1 | 0 | 4 | 70
| P |  | Poznámka k položce: uchycení za stůl a stěnu | [14 empty] | P | 3
0 | K | Pol1397 | Chladící skříň 600 ltr | kus | 1 |  | 0 |  |  | základní |  | 0 | 0 | 0 | 0 | 0 | 4 | K | 3 | ROZPOCET | 0 | 0 | 0 | 0 | 0 | 1 | 0 | 4 | 72
| P |  | Poznámka k položce: Mikrokrocesorové ovládání, které aktivně vyhodnocuje provozní stav velkého množství parametrů a následně upravuje chod celého systému tak, aby byl optimalizován výkon zařízení s ohledem na minimální spotřebu elektrické energie Toto inteligentní řízení celého procesu umožňuje snížit reálnou spotřebu elektrické energie až o 40% oproti některým výrobkům na trhu Monobloková konstrukce Řízená vnitřní vlhkost v chlazeném prostoru po 1% s možností kategorizace potravin Vnitřní kapacit pro gastronádoby GN1/1 Vnější i vnitřní provedení z ušlechtilé nerezové CrNi oceli AISI 304 Vnější povrch leštěn metodou Scotch-Brite Klimatická třída do +43°C okolního prostředí Min. 75 mm. izolace v místě těsnění zesílená s vysokou hustotou bez látek FCKW Ekologické chladivo R 134a Čidlo teploty v chladícím prostoru není umístěno v přímém kontaktu s „výfukem“ studeného vzduchu od výparníku a zobrazuje tak reálnou teplotu v prostoru skříně Automatické odmrazování a odpařování kondenzátu bez potřeby elektrické energie Integrované HACCP alarmy s možností přenosu zobrazených dat centrálního monitorignu V případě poruchy vnitřního čidla se zařízení přepne do nouzového režimu a pokračuje v chlazení bez znehodnocení potravin Zaoblení vnitřního prostoru pro snadné čištění Výkonná chladicí jednotka s výparníkem a velkoplošným kondenzátorem Umístění výparníku mimo využitelný prostor skříní Aretace otevřených dveří při otevření 95°, možnost záměny otvírání dveří Osvětlení, dveřní zámek Rozsah teplot: 0 až +10°C Hmotnost: 107 kg Chladící výkon: 205 W Příkon: 240 W / 1,4 A | [14 empty] | P | 3
0 | K | Pol1389 | Skříňka nástěnná uzavřená s jednou policí - nerez posuvná dvířka | kus | 2 |  | 0 |  |  | základní |  | 0 | 0 | 0 | 0 | 0 | 4 | K | 3 | ROZPOCET | 0 | 0 | 0 | 0 | 0 | 1 | 0 | 4 | 74
| P |  | Poznámka k položce: celonerezové provedení – skříňka je na čele uzavřena psuvnými dvířky a má jednu polici | [14 empty] | P | 3
0 | K | Pol1406 | Váha stolní celonerezová na 5 kg Rozměr vážní plochy: 300 x 300 mm Váživost: 5 kg Přesnost (dílek): 10 g ES ověření váhy v ceně. Vyhodnocovací jednotka - displej LCD - 6-ti místný, výška číslic 20mm - funkce: tárování, nulování, sčítání navážek, počítání kusů - klávesnice - 5 funkčních kláves - napájení: AC 230V, DC 6V/3Ah - vestavěný AKU - režim dobíjení baterie - indikace stavu baterie | kus | 1 |  | 0 |  |  | základní |  | 0 | 0 | 0 | 0 | 0 | 4 | K | 3 | ROZPOCET | 0 | 0 | 0 | 0 | 0 | 1 | 0 | 4 | 76
| D | D8 | příprava zeleniny |  |  |  | 0 |  |  |  |  | 0 |  | 0 |  | 0 | 1 | D | 2 | ROZPOCET | [6 empty] | 0
0 | K | Pol1407 | Mycí stůl otevřený s policí, zadní a pravý lem, stojánková baterie | kus | 1 |  | 0 |  |  | základní |  | 0 | 0 | 0 | 0 | 0 | 4 | K | 3 | ROZPOCET | 0 | 0 | 0 | 0 | 0 | 1 | 0 | 4 | 78
| P |  | Poznámka k položce: celonerezové provedení - pracovní deska tl. 40 mm, nerez plech tl. 1,5 mm, podnoží z jeklů 40x40x1,5 mm, výšková stavitelnost ± 20 mm dřez lisovaný 500x500x250 mm vlevo spodní police ve v. 150 mm zadní a pravý lem v. 40 mm vč. stojánkové baterie a sifonu | [14 empty] | P | 3
0 | K | Pol1408 | Pracovní nerezová deska, zadní lem | kus | 1 |  | 0 |  |  | základní |  | 0 | 0 | 0 | 0 | 0 | 4 | K | 3 | ROZPOCET | 0 | 0 | 0 | 0 | 0 | 1 | 0 | 4 | 80
| P |  | Poznámka k položce: uchycení za stoly | [14 empty] | P | 3
0 | K | Pol1403 | Chlazený stůl třísekcový, zadní a pravý lem | kus | 1 |  | 0 |  |  | základní |  | 0 | 0 | 0 | 0 | 0 | 4 | K | 3 | ROZPOCET | 0 | 0 | 0 | 0 | 0 | 1 | 0 | 4 | 82
| P |  | Poznámka k položce: celonerezové provedení, nohy z jeklů 40x40x1,5 mm, výšk. stavitelnost ± 20 mm 1x prostor pro GN s křídlovými dvířky a 4x zásuvka (dělení 1/2:1/2) chlazený obsah 320 ltr chladící agregát vpravo, rozsah teplot 0°C až +10°C zadní a pravý lem v. 40 mm | [14 empty] | P | 3
0 | K | Pol1409 | Zakrytování topení perforovanou(děrovanou) nerezovou deskou | kus | 1 |  | 0 |  |  | základní |  | 0 | 0 | 0 | 0 | 0 | 4 | K | 3 | ROZPOCET | 0 | 0 | 0 | 0 | 0 | 1 | 0 | 4 | 84
| P |  | Poznámka k položce: uchycení za stůl a stěnu | [14 empty] | P | 3
0 | K | Pol1410 | Krouhač na zeleninu | kus | 1 |  | 0 |  |  | základní |  | 0 | 0 | 0 | 0 | 0 | 4 | K | 3 | ROZPOCET | 0 | 0 | 0 | 0 | 0 | 1 | 0 | 4 | 86
| P |  | Poznámka k položce: včetně 8 přídavných disků dle výběru provozovatele produkce min. 250 kg/h stolní provedení kovová krouhací hlava se 2 násypnými otvory (malý a velký kruhový otvor s odnímatelnou přepážkou) nerezový kryt motoru asynchronní motor pro profesionální použití zaručující delší životnost a spolehlivost stroje magnetický bezpečnostní systém, kdy brzda motoru zastaví zařízení při otevření víka nebo při zvednutí přítlačné páky | [14 empty] | P | 3
0 | K | Pol1389 | Skříňka nástěnná uzavřená s jednou policí - nerez posuvná dvířka | kus | 1 |  | 0 |  |  | základní |  | 0 | 0 | 0 | 0 | 0 | 4 | K | 3 | ROZPOCET | 0 | 0 | 0 | 0 | 0 | 1 | 0 | 4 | 88
| P |  | Poznámka k položce: celonerezové provedení – skříňka je na čele uzavřena psuvnými dvířky a má jednu polici | [14 empty] | P | 3
0 | K | Pol1406 | Váha stolní celonerezová na 5 kg Rozměr vážní plochy: 300 x 300 mm Váživost: 5 kg Přesnost (dílek): 10 g ES ověření váhy v ceně. Vyhodnocovací jednotka - displej LCD - 6-ti místný, výška číslic 20mm - funkce: tárování, nulování, sčítání navážek, počítání kusů - klávesnice - 5 funkčních kláves - napájení: AC 230V, DC 6V/3Ah - vestavěný AKU - režim dobíjení baterie - indikace stavu baterie | kus | 1 |  | 0 |  |  | základní |  | 0 | 0 | 0 | 0 | 0 | 4 | K | 3 | ROZPOCET | 0 | 0 | 0 | 0 | 0 | 1 | 0 | 4 | 90
| D | D9 | příprava těsta |  |  |  | 0 |  |  |  |  | 0 |  | 0 |  | 0 | 1 | D | 2 | ROZPOCET | [6 empty] | 0
0 | K | Pol1411 | Spirálový hnětací stroj 120l | kus | 1 |  | 0 |  |  | základní |  | 0 | 0 | 0 | 0 | 0 | 4 | K | 3 | ROZPOCET | 0 | 0 | 0 | 0 | 0 | 1 | 0 | 4 | 92
| P |  | Poznámka k položce: Model je v pojízdném provedení se dvěma motory, dvourychlostní přehledný elektronický ovládací panel pro jednoduché nastavení času, rychlosti a směru otáčení mísy zařízení je v provedení s pevnou hlavou, mísou a výklopným bezpečnostním zákrytem zesílený nerezový hnětací hák objem díže min. 120 litrů náplň mouky min. 50 kg náplň celková min. 80 kg obousměrné otáčení mísy | [14 empty] | P | 3
0 | K | Pol1412 | Nerezový navíjecí buben, tlaková hadice 10m, tlaková sprcha | kus | 1 |  | 0 |  |  | základní |  | 0 | 0 | 0 | 0 | 0 | 4 | K | 3 | ROZPOCET | 0 | 0 | 0 | 0 | 0 | 1 | 0 | 4 | 94
0 | K | Pol1413 | Mycí stůl otevřený s policí, zadní a pravý lem, stojánková baterie | kus | 1 |  | 0 |  |  | základní |  | 0 | 0 | 0 | 0 | 0 | 4 | K | 3 | ROZPOCET | 0 | 0 | 0 | 0 | 0 | 1 | 0 | 4 | 96
| P |  | Poznámka k položce: celonerezové provedení - pracovní deska tl. 40 mm, nerez plech tl. 1,5 mm, podnoží z jeklů 40x40x1,5 mm, výšková stavitelnost ± 20 mm dřez lisovaný 500x500x250 mm vlevo spodní police ve v. 150 mm zadní a pravý lem v. 40 mm vč. stojánkové baterie a sifonu | [14 empty] | P | 3
0 | K | Pol1414 | Pracovní stůl se zásuvkami, zadní lem | kus | 1 |  | 0 |  |  | základní |  | 0 | 0 | 0 | 0 | 0 | 4 | K | 3 | ROZPOCET | 0 | 0 | 0 | 0 | 0 | 1 | 0 | 4 | 98
| P |  | Poznámka k položce: celonerezové provedení - pracovní deska tl. 40 mm, nerez plech tl. 1,5 mm, podnoží z jeklů 40x40x1,5 mm, výšková stavitelnost ± 20 mm zadní lem 40 mm vpravo umístěn zásuvkový blok se třemi zásuvkami pohybujícími se na valivém vedení | [14 empty] | P | 3
0 | K | Pol1403 | Chlazený stůl třísekcový, zadní a pravý lem | kus | 1 |  | 0 |  |  | základní |  | 0 | 0 | 0 | 0 | 0 | 4 | K | 3 | ROZPOCET | 0 | 0 | 0 | 0 | 0 | 1 | 0 | 4 | 100
| P |  | Poznámka k položce: celonerezové provedení, nohy z jeklů 40x40x1,5 mm, výšk. stavitelnost ± 20 mm 1x prostor pro GN s křídlovými dvířky a 4x zásuvka (dělení 1/2:1/2) chlazený obsah 320 ltr chladící agregát vpravo, rozsah teplot 0°C až +10°C zadní a pravý lem v. 40 mm | [14 empty] | P | 3
0 | K | Pol1389 | Skříňka nástěnná uzavřená s jednou policí - nerez posuvná dvířka | kus | 3 |  | 0 |  |  | základní |  | 0 | 0 | 0 | 0 | 0 | 4 | K | 3 | ROZPOCET | 0 | 0 | 0 | 0 | 0 | 1 | 0 | 4 | 102
| P |  | Poznámka k položce: celonerezové provedení – skříňka je na čele uzavřena psuvnými dvířky a má jednu polici | [14 empty] | P | 3
0 | K | Pol1406 | Váha stolní celonerezová na 5 kg Rozměr vážní plochy: 300 x 300 mm Váživost: 5 kg Přesnost (dílek): 10 g ES ověření váhy v ceně. Vyhodnocovací jednotka - displej LCD - 6-ti místný, výška číslic 20mm - funkce: tárování, nulování, sčítání navážek, počítání kusů - klávesnice - 5 funkčních kláves - napájení: AC 230V, DC 6V/3Ah - vestavěný AKU - režim dobíjení baterie - indikace stavu baterie | kus | 1 |  | 0 |  |  | základní |  | 0 | 0 | 0 | 0 | 0 | 4 | K | 3 | ROZPOCET | 0 | 0 | 0 | 0 | 0 | 1 | 0 | 4 | 104
| D | D10 | umývárna provozního nádobí |  |  |  | 0 |  |  |  |  | 0 |  | 0 |  | 0 | 1 | D | 2 | ROZPOCET | [6 empty] | 0
0 | K | Pol1415 | Skladový regál čtyřroštový | kus | 1 |  | 0 |  |  | základní |  | 0 | 0 | 0 | 0 | 0 | 4 | K | 3 | ROZPOCET | 0 | 0 | 0 | 0 | 0 | 1 | 0 | 4 | 106
| P |  | Poznámka k položce: celonerezové provedení - nosná kce z jeklů 30x30x1,5 mm, výšková stavitelnost ± 20 mm 4x pevná roštová police s nosností á 120 kg | [14 empty] | P | 3
0 | K | Pol1415 | Skladový regál čtyřroštový | kus | 1 |  | 0 |  |  | základní |  | 0 | 0 | 0 | 0 | 0 | 4 | K | 3 | ROZPOCET | 0 | 0 | 0 | 0 | 0 | 1 | 0 | 4 | 108
| P |  | Poznámka k položce: celonerezové provedení - nosná kce z jeklů 30x30x1,5 mm, výšková stavitelnost ± 20 mm 4x pevná roštová police s nosností á 120 kg | [14 empty] | P | 3
0 | K | Pol1416 | Myčka na černé nádobí | kus | 1 |  | 0 |  |  | základní |  | 0 | 0 | 0 | 0 | 0 | 4 | K | 3 | ROZPOCET | 0 | 0 | 0 | 0 | 0 | 1 | 0 | 4 | 110
| P |  | Poznámka k položce: kapacita 6GN1/1-65 na jeden mycí cyklus, včetně příslušenství k mytí hrnců, pánví, naběraček, metel, táců, vík gastronádob, náplň granulí ve stroji k mytí 8kg, těžší než voda (hustota 1,41 g/cm3) atmosferický izolovaný boiler v kombinaci s oplachovým čerpadlem, elektronický ovládací panel s grafickým displejem ve výšce očí, 3 mycí programy s možností volby mytí s granulemi(2/3/5min) a 3 mycí programy mytí bez granulí(2min/2min30s/4min30s) veškeré hlavní vnitřní komponenty jakož i venkovní panely vyrobeny z ušlechtilé nerez oceli aisi 304, mycí nádrž vyrobena z ušlechtilé nerez oceli aisi304, Ochrana proti voděIPX5. Provedení pro připojení na studenou vodu. Výbava: Škrabka; 1x Sběrač granulí 8l; 1x 8l originálních granulí; 1x Roční servisní sada; 1x Dvouletá servisní sada Elektrická energie:400V/16,5W(připojení na studenou vodu) Příslušenství nad rámec základní konfigurace: Držák mís a hrnců s košem na naběračky Držák na malé pánve Koš na velké hrnce Flaxibilní držák hrnců 2x Granule 10l Držák příslušenství na boční stranu stroje | [14 empty] | P | 3
0 | K | Pol1417 | Pracovní stůl s roštovou policí, zadní, pravý a levý lem | kus | 1 |  | 0 |  |  | základní |  | 0 | 0 | 0 | 0 | 0 | 4 | K | 3 | ROZPOCET | 0 | 0 | 0 | 0 | 0 | 1 | 0 | 4 | 112
| P |  | Poznámka k položce: celonerezové provedení - pracovní deska tl. 40 mm, nerez plech tl. 1,5 mm, podnoží z jeklů 40x40x1,5 mm, výšková stavitelnost ± 20 mm 1x roštová police v. 150 mm zadní lem v. 40 mm, levý lem v. 40 mm, pravý lem v. 300 mm | [14 empty] | P | 3
0 | K | Pol1418 | Mycí stůl s velkokap. dřezem vlevo a roštovou policí, zadní límec 300mm | kus | 1 |  | 0 |  |  | základní |  | 0 | 0 | 0 | 0 | 0 | 4 | K | 3 | ROZPOCET | 0 | 0 | 0 | 0 | 0 | 1 | 0 | 4 | 114
| P |  | Poznámka k položce: celonerezové provedení - pracovní deska tl. 40 mm, nerez plech tl. 1,5 mm, podnoží z jeklů 40x40x1,5 mm, výšková stavitelnost ± 20 mm prolis pracovní desky dřez lisovaný 1000x500x280 mm spodní police roštová ve v. 150 mm zadní límec v. 300 mm vč. sifonu | [14 empty] | P | 3
0 | K | Pol1386 | Sprcha tlaková s ramínkem se směsovací baterií, kohoutky na st. a teplou vodu, tllak. hadice s pružinou o délce 1100mm, úchytka na zeď | kus | 1 |  | 0 |  |  | základní |  | 0 | 0 | 0 | 0 | 0 | 4 | K | 3 | ROZPOCET | 0 | 0 | 0 | 0 | 0 | 1 | 0 | 4 | 116
0 | K | Pol1388 | Výlevka kombinovaná s umyvadlem, vč. baterie, zadní lem | kus | 1 |  | 0 |  |  | základní |  | 0 | 0 | 0 | 0 | 0 | 4 | K | 3 | ROZPOCET | 0 | 0 | 0 | 0 | 0 | 1 | 0 | 4 | 118
| P |  | Poznámka k položce: celonerezové provedení – spodní vana (výlevka) 400x400x200 mm s vyklápěcím roštem, horní vana (umyvadlo) 340x240x150 mm, nohy z jeklů 40x40x1,5 mm, výšková stavitelnost ± 20 mm zadní lem v. 40 mm vč. pákové stojánkové baterie u horní vany s možností natočení nad obě vany a sifonu | [14 empty] | P | 3
| D | D11 | studená kuchyně |  |  |  | 0 |  |  |  |  | 0 |  | 0 |  | 0 | 1 | D | 2 | ROZPOCET | [6 empty] | 0
0 | K | Pol1419 | Stroj univerzální šlehací a hnětací 60l | kus | 1 |  | 0 |  |  | základní |  | 0 | 0 | 0 | 0 | 0 | 4 | K | 3 | ROZPOCET | 0 | 0 | 0 | 0 | 0 | 1 | 0 | 4 | 120
| P |  | Poznámka k položce: automatické zvedání mísy na el. pohon Včetně 2x kotlík 60l s metlou, hákem a míchačem nerezový zákryt mechanické ovládání s časovačem, signalizací, stop tlačítkem zavážecí vozík na kotlík regulace 4 rychlostí 69/121/204/356 ot/min vybaven pro přídavná zařízení na mlýnek na maso, krouhač | [14 empty] | P | 3
0 | K | Pol1420 | Mycí stůl otevřený s policí, zadní lem, stojánková baterie | kus | 1 |  | 0 |  |  | základní |  | 0 | 0 | 0 | 0 | 0 | 4 | K | 3 | ROZPOCET | 0 | 0 | 0 | 0 | 0 | 1 | 0 | 4 | 122
| P |  | Poznámka k položce: celonerezové provedení - pracovní deska tl. 40 mm, nerez plech tl. 1,5 mm, podnoží z jeklů 40x40x1,5 mm, výšková stavitelnost ± 20 mm dřez lisovaný 500x500x250 mm vlevo spodní police ve v. 150 mm zadní lem v. 40 mm vč. stojánkové baterie a sifonu | [14 empty] | P | 3
0 | K | Pol1421 | Pracovní stůl s dvěmi policemi zadní a levý lem | kus | 1 |  | 0 |  |  | základní |  | 0 | 0 | 0 | 0 | 0 | 4 | K | 3 | ROZPOCET | 0 | 0 | 0 | 0 | 0 | 1 | 0 | 4 | 124
| P |  | Poznámka k položce: celonerezové provedení - pracovní deska tl. 40 mm, nerez plech tl. 1,5 mm, podnoží z jeklů 40x40x1,5 mm, výšková stavitelnost ± 20 mm 1x police v. 150 mm, 1x police v. 500 mm zadní a levý lem v. 40 mm | [14 empty] | P | 3
0 | K | Pol1422 | Pracovní stůl s dvěmi policemi zadní lem | kus | 1 |  | 0 |  |  | základní |  | 0 | 0 | 0 | 0 | 0 | 4 | K | 3 | ROZPOCET | 0 | 0 | 0 | 0 | 0 | 1 | 0 | 4 | 126
| P |  | Poznámka k položce: celonerezové provedení - pracovní deska tl. 40 mm, nerez plech tl. 1,5 mm, podnoží z jeklů 40x40x1,5 mm, výšková stavitelnost ± 20 mm 1x police v. 150 mm, 1x police v. 500 mm zadní lem v. 40 mm | [14 empty] | P | 3
0 | K | Pol1423 | Pracovní stůl se zásuvkami a dvěmi policemi zadní a levý lem | kus | 1 |  | 0 |  |  | základní |  | 0 | 0 | 0 | 0 | 0 | 4 | K | 3 | ROZPOCET | 0 | 0 | 0 | 0 | 0 | 1 | 0 | 4 | 128
| P |  | Poznámka k položce: celonerezové provedení - pracovní deska tl. 40 mm, nerez plech tl. 1,5 mm, podnoží z jeklů 40x40x1,5 mm, výšková stavitelnost ± 20 mm 1x police v. 150 mm, 1x police v. 500 mm zadní lem a levý. 40 mm vpravo umístěn zásuvkový blok se třemi zásuvkami pohybujícími se na valivém vedení | [14 empty] | P | 3
0 | K | Pol1406 | Váha stolní celonerezová na 5 kg Rozměr vážní plochy: 300 x 300 mm Váživost: 5 kg Přesnost (dílek): 10 g ES ověření váhy v ceně. Vyhodnocovací jednotka - displej LCD - 6-ti místný, výška číslic 20mm - funkce: tárování, nulování, sčítání navážek, počítání kusů - klávesnice - 5 funkčních kláves - napájení: AC 230V, DC 6V/3Ah - vestavěný AKU - režim dobíjení baterie - indikace stavu baterie | kus | 1 |  | 0 |  |  | základní |  | 0 | 0 | 0 | 0 | 0 | 4 | K | 3 | ROZPOCET | 0 | 0 | 0 | 0 | 0 | 1 | 0 | 4 | 130
0 | K | Pol1424 | Nářezový stroj | kus | 1 |  | 0 |  |  | základní |  | 0 | 0 | 0 | 0 | 0 | 4 | K | 3 | ROZPOCET | 0 | 0 | 0 | 0 | 0 | 1 | 0 | 4 | 132
| P |  | Poznámka k položce: šnekový pohon teflonový nůž, f 250 mm provedení elox.hliník max.řez165x230mm nastavení síly řezu: 0-15mm | [14 empty] | P | 3
0 | K | Pol1403 | Chlazený stůl třísekcový, zadní a pravý lem | kus | 1 |  | 0 |  |  | základní |  | 0 | 0 | 0 | 0 | 0 | 4 | K | 3 | ROZPOCET | 0 | 0 | 0 | 0 | 0 | 1 | 0 | 4 | 134
| P |  | Poznámka k položce: celonerezové provedení, nohy z jeklů 40x40x1,5 mm, výšk. stavitelnost ± 20 mm 1x prostor pro GN s křídlovými dvířky a 4x zásuvka (dělení 1/2:1/2) chlazený obsah 320 ltr chladící agregát vpravo, rozsah teplot 0°C až +10°C zadní a pravý lem v. 40 mm | [14 empty] | P | 3
0 | K | Pol1389 | Skříňka nástěnná uzavřená s jednou policí - nerez posuvná dvířka | kus | 3 |  | 0 |  |  | základní |  | 0 | 0 | 0 | 0 | 0 | 4 | K | 3 | ROZPOCET | 0 | 0 | 0 | 0 | 0 | 1 | 0 | 4 | 136
| P |  | Poznámka k položce: celonerezové provedení – skříňka je na čele uzavřena psuvnými dvířky a má jednu polici | [14 empty] | P | 3
| D | D6 | VARNA |  |  |  | 0 |  |  |  |  | 0 |  | 0 |  | 0 | 1 | D | 2 | ROZPOCET | [6 empty] | 0
0 | K | Pol1425 | Plynový rychlovarný 230l kotel s elektronickým ovládáním a parním generátorem | kus | 1 |  | 0 |  |  | základní |  | 0 | 0 | 0 | 0 | 0 | 4 | K | 3 | ROZPOCET | 0 | 0 | 0 | 0 | 0 | 1 | 0 | 4 | 138
| P |  | Poznámka k položce: využitelný objem kotle min. 230 litrů možnost vaření v gastronádobách kapacita 6 x GN 1/1 hloubka 200 mm vnitřní rozměry kotle: min. 1050 x 550 x 410 mm vnější konstrukce z nerezové oceli AISI 304 – DIN 1.4301 povrchová úprava leštěním „Scotch Brite“ vrchní deska prolisovaná se zaoblenými rohy, tloušťka min 2 mm vnitřní dno kotle z molybden nerezové oceli AISI 316 DIN 1.4436, bezespárově svařeno se stěnami vložky dvojité víko z nerezové oceli AISI 304 – DIN 1.4301, parotěsné, bezespárové, vyvážené otvírání víka do úhlu cca 90° kotel s dvojitým izolovaným pláštěm uzavřený ohřevný systém max.0,5 Bar / 50 kPa/ pracovní tlak v plášti masivní závěs zákrytu zhotoven z chromniklové oceli AISI 304 – DIN 1.4301 všechny instalační a servisní úkony přístupné zpředu v zařízení kotle je integrován vysokovýkonný parní generátor, hořák s ventilátorem a ochrana před vysušením dvojí plášť kotle k ohřevu používá pouze nízkotlakou páru dvojí plášť vybaven omezovačem vakua a aut. Odvětráváním s automatickou regulací intenzity ohřevu v jednotlivé fázi mikroprocesorem řízené automatické vaření ovládání přes dotykový panel s digitálním displejem – nastavení a zobrazování požadované teploty, aktuální teploty, času, dávkování vody, začátek a konec varného procesu a chybová hlášení nízkonapěťová elektronická deska /12V/ je oddělena od Elektronického modulu / 230 V / s ochranou IP 65 nastavení teploty v rozmezí 30-100°C, mikroprocesorem řízená teplota mikroprocesor nastavuje s automatickým regulátorem normální a intenzivní var přesné dávkování teplé a studené vody do kotle přes dotykový panel vrchní plnění kotle přes ventily teplé a studené vody s otočným ramenem pressostat plynové zařízení s elektronickým ovládáním, automatickým zapalováním a kontrolou plamene automatická kontrola hladiny plnění vyvíječe páry manometr jako ukazatel tlaku v plášti kotle nosná rámová konstrukce, roboticky svařená, z nerezové oceli AISI 430 – DIN 1.4016 o síle min. 2 až 3 mm bezpečnostní vypouštěcí ventil 2“ včetně nerezových stavitelných nožiček 150 mm možnost hygienicky spojit s ostatními zařízeními ve varném bloku bez lišt a U profilů | [14 empty] | P | 3
0 | K | Pol1426 | Plynový kulatý varný kotel 150 L s parním generátorem | kus | 1 |  | 0 |  |  | základní |  | 0 | 0 | 0 | 0 | 0 | 4 | K | 3 | ROZPOCET | 0 | 0 | 0 | 0 | 0 | 1 | 0 | 4 | 140
| P |  | Poznámka k položce: vnější konstrukce z nerezové oceli AISI 304 – DIN 1.4301 povrchová úprava leštěním „Scotch Brite“ vrchní deska prolisovaná se zaoblenými rohy, tloušťka min 1,2 mm průměr vložky kotle 595 mm, hloubka kotle 580 mm vnitřní dno kotle z molybden nerezové oceli AISI 316 DIN 1.4436, bezespárově svařeno se stěnami kotle o síle min 1,5 mm dvojité víko z nerezové oceli AISI 304 – DIN 1.4301, parotěsné, bezespárové, vyvážené otvírání víka do úhlu cca 90° nosná rámová konstrukce, roboticky svařená, z nerezové oceli AISI 430 – DIN 1.4016 o síle min. 2 mm uzavřený ohřevný systém s maximálním pracovním tlakem 0,5 bar v zařízení kotle je integrován vysokovýkonný parní generátor, hořák s ventilátorem a ochrana před vysušením dvojí plášť kotle k ohřevu používá pouze nízkotlakou páru, automatické plnění regulace pracovní teploty plynulá v rozmezí min. 50° – 100 °C pomocí elektromagnetického termostatu elektronické zapalování bezpečnostní termostat přerušení vakua a automatické odvětrání umístěno na bočním sloupku automatické plnění pláště – výměník páry manometr s ukazatelem tlaku v plášti bezpečnostní vypouštěcí ventil 2“ včetně nerezových stavitelných nožiček 150 mm možnost hygienicky spojit s ostatními zařízeními ve varném bloku bez lišt a U profilů | [14 empty] | P | 3
0 | K | Pol1427 | Plynová smažící pánev 150 L, mikroprocesorem řízené automatické vaření | kus | 1 |  | 0 |  |  | základní |  | 0 | 0 | 0 | 0 | 0 | 4 | K | 3 | ROZPOCET | 0 | 0 | 0 | 0 | 0 | 1 | 0 | 4 | 142
| P |  | Poznámka k položce: kapacita pánve min. 3 x GN1/1 využitelný obsah vany min. 137 litrů hloubka vany min. 250 mm motorické sklápění vany plnění vany vodovodní armaturou mikroprocesorem řízené automatické vaření nastavení teploty v rozmezí 30-300°C, mikroprocesorem řízená teplota ovládání přes dotykový panel s digitálním displejem – nastavení a zobrazování požadované teploty, aktuální teploty, času, dávkování vody, začátek a konec varného procesu a chybová hlášení start/stop automatických varných procesů signalizován akusticky a opticky plynové hořáky trubkového tvaru z nerezové oceli elektronické zapalování a kontrola plamene, bez věčného plamínku vnější konstrukce z nerezové oceli AISI 304 – DIN 1.4301 povrchová úprava leštěním „Scotch Brite vana velikosti GN s dvojitým dnem z molybden nerezové oceli DIN 1.4436 dvojité víko bezespárově a parotěsně svařeno, vyváženo s hygienickým madlem osa sklápěný posunuta dopředu kvůli lepší sklápění pánve nosná rámová konstrukce, roboticky svařená, z nerezové oceli AISI 430 – DIN 1.4016 o síle min. 2 mm pojistný termostat na 360°C včetně nerezových stavitelných nožiček 150 mm možnost hygienicky spojit s ostatními zařízeními ve varném bloku bez lišt a U profilů | [14 empty] | P | 3
0 | K | Pol1428 | Elektrická multifunkční pánev 150 L | kus | 1 |  | 0 |  |  | základní |  | 0 | 0 | 0 | 0 | 0 | 4 | K | 3 | ROZPOCET | 0 | 0 | 0 | 0 | 0 | 1 | 0 | 4 | 144
| P |  | Poznámka k položce: Objem min.: 150 litrů dle DIN 18857 Kapacita GN: GN 3/1 Rozměr dna max.: 1071 x 580 mm Hloubka vany: 280 mm Užitná plocha: 63 dm2 VARNÉ REŽIMY: Vaření, intenzívní a šetrné, smažení, fritování, dušení, nízkoteplotní úpravy, grilování, restování, opékání, konfitování, úprava sous – vide (vaření ve vakuu při konstantní nízké teplotě). Rozsah teplot: 30 °C až 250 °C OVLÁDACÍ PANEL: Automatický a manuální režim úpravy pokrmů, dotyková barevná 10“ obrazovka s vysokým rozlišením a intuitivním ovládáním, kompletní ovládání v českém jazyce, možnost nastavení jazyka ovládání, možnost uložení vlastních programů, paměť pro 350 programů o 20 krocích, zobrazování průběhu úprav na displeji, přesné senzorické měření teplot, indikace nastavených a skutečných hodnot, zobrazení poruchových hlášení na displeji, technické a servisní informace, tlačítko Zapnutí / Vypnutí, krytí displeje IPX5 KONSTRUKCE: Konstrukce stroje kompletně v provedení AISI 304, minimální síla materiálu 3 mm, materiál vany AISI 316, dno s oboustranným svárem, dvojité izolované víko s motorickým zdvihem, bezpečnostní proces spouštění zabraňující úrazu, odvod nadbytečné páry otvorem ve středu víka. Systém vytápění pomocí celoplošných nerezových topných těles. ZÁKLADNÍ VYBAVENÍ: Automatický systém napouštění vany - dávkování vody s přesností na 1dcl, Vyklápění pánve s proměnlivou rychlostí (2 rychlosti, rychlost na vyprázdnění pokrmů, rychlost na čistění a údržbu), bez trhavých pohybů i při maximálním naplnění, Osa sklápění umožňuje vyklopení vany pro kompletní vyprázdnění pánve, mechanismus vyklápění vyroben kompletně z nerezové oceli, vícebodová sonda pro měření teploty jádra suroviny, odložený start, integrovaný odpad ve dně vany pánve s automatickým uzávěrem, automatický zdvih košů – včetně možnosti vaření v koších i se zavřeným víkem, samostatný motor pro zdvih košů, automatická senzorová signalizace zavěšení ramene pro automatický zdvih košů, ,samostatný motor pro zdvih košů, dosažení teploty 180 °C z pokojové teploty za max. 4 minuty, integrovaná zásuvka 230 V /16 A, USB konektor, integrovaná sprcha s automatickým navíjením a kovovou hlavicí, regulátor tlaku vody v základní výbavě. HACCP (Systém analýzy rizika a stanovení kritických kontrolních bodů), paměť pro 300 posledních procesů. Možnost vaření bez dozoru. TECHNICKÁ NADSTAVBA: Servisní přístup z přední části stroje, jednoduše výsuvný panel elektrické výzbroje v pravé noze, umožňující sestavení více pánví do bloku bez mezer, centrální připojení vody, odpadu a elektřiny na stěnu i do podlahy, provedení pro umístění na soklu, možno i CNS, stavitelné robustní nohy s rektifikací, Certifikační značka CE, TUV-SUD | [14 empty] | P | 3
0 | K | Pol1427 | Plynová smažící pánev 150 L, mikroprocesorem řízené automatické vaření | kus | 1 |  | 0 |  |  | základní |  | 0 | 0 | 0 | 0 | 0 | 4 | K | 3 | ROZPOCET | 0 | 0 | 0 | 0 | 0 | 1 | 0 | 4 | 146
| P |  | Poznámka k položce: kapacita pánve min. 3 x GN1/1 využitelný obsah vany min. 137 litrů hloubka vany min. 250 mm motorické sklápění vany plnění vany vodovodní armaturou mikroprocesorem řízené automatické vaření nastavení teploty v rozmezí 30-300°C, mikroprocesorem řízená teplota ovládání přes dotykový panel s digitálním displejem – nastavení a zobrazování požadované teploty, aktuální teploty, času, dávkování vody, začátek a konec varného procesu a chybová hlášení start/stop automatických varných procesů signalizován akusticky a opticky plynové hořáky trubkového tvaru z nerezové oceli elektronické zapalování a kontrola plamene, bez věčného plamínku vnější konstrukce z nerezové oceli AISI 304 – DIN 1.4301 povrchová úprava leštěním „Scotch Brite vana velikosti GN s dvojitým dnem z molybden nerezové oceli DIN 1.4436 dvojité víko bezespárově a parotěsně svařeno, vyváženo s hygienickým madlem osa sklápěný posunuta dopředu kvůli lepší sklápění pánve nosná rámová konstrukce, roboticky svařená, z nerezové oceli AISI 430 – DIN 1.4016 o síle min. 2 mm pojistný termostat na 360°C včetně nerezových stavitelných nožiček 150 mm možnost hygienicky spojit s ostatními zařízeními ve varném bloku bez lišt a U profilů | [14 empty] | P | 3
0 | K | Pol1426 | Plynový kulatý varný kotel 150 L s parním generátorem | kus | 1 |  | 0 |  |  | základní |  | 0 | 0 | 0 | 0 | 0 | 4 | K | 3 | ROZPOCET | 0 | 0 | 0 | 0 | 0 | 1 | 0 | 4 | 148
| P |  | Poznámka k položce: vnější konstrukce z nerezové oceli AISI 304 – DIN 1.4301 povrchová úprava leštěním „Scotch Brite“ vrchní deska prolisovaná se zaoblenými rohy, tloušťka min 1,2 mm průměr vložky kotle 595 mm, hloubka kotle 580 mm vnitřní dno kotle z molybden nerezové oceli AISI 316 DIN 1.4436, bezespárově svařeno se stěnami kotle o síle min 1,5 mm dvojité víko z nerezové oceli AISI 304 – DIN 1.4301, parotěsné, bezespárové, vyvážené otvírání víka do úhlu cca 90° nosná rámová konstrukce, roboticky svařená, z nerezové oceli AISI 430 – DIN 1.4016 o síle min. 2 mm uzavřený ohřevný systém s maximálním pracovním tlakem 0,5 bar v zařízení kotle je integrován vysokovýkonný parní generátor, hořák s ventilátorem a ochrana před vysušením dvojí plášť kotle k ohřevu používá pouze nízkotlakou páru, automatické plnění regulace pracovní teploty plynulá v rozmezí min. 50° – 100 °C pomocí elektromagnetického termostatu elektronické zapalování bezpečnostní termostat přerušení vakua a automatické odvětrání umístěno na bočním sloupku automatické plnění pláště – výměník páry manometr s ukazatelem tlaku v plášti bezpečnostní vypouštěcí ventil 2“ včetně nerezových stavitelných nožiček 150 mm možnost hygienicky spojit s ostatními zařízeními ve varném bloku bez lišt a U profilů | [14 empty] | P | 3
0 | K | Pol1429 | Plynový 4 hořákový sporák na podestavbě | kus | 1 |  | 0 |  |  | základní |  | 0 | 0 | 0 | 0 | 0 | 4 | K | 3 | ROZPOCET | 0 | 0 | 0 | 0 | 0 | 1 | 0 | 4 | 150
| P |  | Poznámka k položce: nerezový rošt z AISI 304 DIN 1.4301 vnější konstrukce z nerezové oceli AISI 304 – DIN 1.4301 povrchová úprava leštěním „Scotch Brite“ nosná rámová konstrukce, roboticky svařená o síle min. 2 mm, z nerezové oceli AISI 430 – DIN 1.4016 vrchní deska prolisovaná se zaoblenými rohy, tloušťka min 1,2 mm přední opláštění bezespárové z nerezové oceli AISI 304 DIN 1.4301 po celé délce přístroje, tloušťka min 2 mm hluboko tažená vana bez sváru s vestavěnými hořáky hořáky o výkonu min. 8 kW jsou dvou okruhové s možností regulace výkonu až na min. 2,8 kW přehledně uspořádané ovládací prvky na čele přístroje možnost hygienicky spojit s ostatními zařízeními ve varném bloku bez lišt a U profilů | [14 empty] | P | 3
0 | K | Pol1430 | Plynový 2 hořákový sporák na podestavbě | kus | 1 |  | 0 |  |  | základní |  | 0 | 0 | 0 | 0 | 0 | 4 | K | 3 | ROZPOCET | 0 | 0 | 0 | 0 | 0 | 1 | 0 | 4 | 152
| P |  | Poznámka k položce: nerezový rošt z AISI 304 DIN 1.4301 vnější konstrukce z nerezové oceli AISI 304 – DIN 1.4301 povrchová úprava leštěním „Scotch Brite“ nosná rámová konstrukce, roboticky svařená o síle min. 2 mm, z nerezové oceli AISI 430 – DIN 1.4016 vrchní deska prolisovaná se zaoblenými rohy, tloušťka min 1,2 mm přední opláštění bezespárové z nerezové oceli AISI 304 DIN 1.4301 po celé délce přístroje, tloušťka min 2 mm hluboko tažená vana bez sváru s vestavěnými hořáky hořáky o výkonu min. 8 kW jsou dvou okruhové s možností regulace výkonu až na min. 2,8 kW přehledně uspořádané ovládací prvky na čele přístroje možnost hygienicky spojit s ostatními zařízeními ve varném bloku bez lišt a U profilů | [14 empty] | P | 3
0 | K | Pol1431 | Celonerezová podestavba pod plynové sporáky 50g.12 a 50g.13 | kus | 1 |  | 0 |  |  | základní |  | 0 | 0 | 0 | 0 | 0 | 4 | K | 3 | ROZPOCET | 0 | 0 | 0 | 0 | 0 | 1 | 0 | 4 | 154
| P |  | Poznámka k položce: využitelný rozměr podestavby min. 1230 x 660 x 530 mm včetně nerezových stavitelných nožiček 150 mm vnější konstrukce z nerezové oceli AISI 304 – DIN 1.4301 povrchová úprava leštěním „Scotch Brite vnitřní stěny podestavby provedeny min. v provedení H3, radius R= 20 mm možnost následné montáže dvířek | [14 empty] | P | 3
0 | K | Pol1432 | Pracovní stůl se třemi bloky pro 21 x GN1/1 bez lemu oplechovaný | kus | 1 |  | 0 |  |  | základní |  | 0 | 0 | 0 | 0 | 0 | 4 | K | 3 | ROZPOCET | 0 | 0 | 0 | 0 | 0 | 1 | 0 | 4 | 156
| P |  | Poznámka k položce: celonerezové provedení - pracovní deska tl. 40 mm, nerez plech tl. 1,5 mm, podnoží z jeklů 40x40x1,5 mm, výšková stavitelnost ± 20 mm tři bloky pro 21 x GN 1/1 vyztužená spodní police ve v. 150 mm oplechování ze 3 stran | [14 empty] | P | 3
| D | D12 | konvektomaty |  |  |  | 0 |  |  |  |  | 0 |  | 0 |  | 0 | 1 | D | 2 | ROZPOCET | [6 empty] | 0
0 | K | Pol1433 | Elektrický konvektomat na 20x1/1 GN s bojlerovým vývinem páry, ovládání dotykovým panelem, včetně podstavce se zásuvy na GN | kus | 1 |  | 0 |  |  | základní |  | 0 | 0 | 0 | 0 | 0 | 4 | K | 3 | ROZPOCET | 0 | 0 | 0 | 0 | 0 | 1 | 0 | 4 | 158
| P |  | Poznámka k položce: vývin páry v bojleru zasouvací dveře na bok konvektomatu uzavřený systém s funkcemi: odvlhčení komory v 5 stupních tradiční funkce pečení v 5 stupních ruční regulace vlhkosti v 5 stupních rychlost ventilátoru v 5 stupních s autoreverzem vícebodová teplotní sonda výška vsunů min 68mm samonavíjecí sprcha uložená v šachtě pod displejem zhruba v úrovni kliky antibakteriální povrchy na klice a samonavíjecí sprše integrovaný předehřívací můstek barevný 9“ celoplošný dotykový displej, žádná kolečka a tlačítka na displeji svítí tříbarevný indikátor provozního stavu: žlutá = předehřev, červená = běží tepelná úprava, zelená = program skončil programovatelné recepty – 399 programů až s 20-ti kroky automatické mytí varné komory, 4 stupně intenzity, mycí prostředky tekuté USB port pro stahování dat HACCP a import dat (např. receptů) Varné režimy: Pára – pro vaření, dušení a pošírování 30°- 120°C Horký vzduch s párou – pro pečení a pečení pekárenských produktů 100-250°C Horký vzduch – pro smažení, minutky, pečení, grilování nebo gratinování 30°- 250°C Regenerace – k rychlému perfektnímu ohřátí na talíři nebo v GN 120°- 160°C | [14 empty] | P | 3
0 | K | Pol1433 | Elektrický konvektomat na 20x1/1 GN s bojlerovým vývinem páry, ovládání dotykovým panelem, včetně podstavce se zásuvy na GN | kus | 1 |  | 0 |  |  | základní |  | 0 | 0 | 0 | 0 | 0 | 4 | K | 3 | ROZPOCET | 0 | 0 | 0 | 0 | 0 | 1 | 0 | 4 | 160
| P |  | Poznámka k položce: vývin páry v bojleru zasouvací dveře na bok konvektomatu uzavřený systém s funkcemi: odvlhčení komory v 5 stupních tradiční funkce pečení v 5 stupních ruční regulace vlhkosti v 5 stupních rychlost ventilátoru v 5 stupních s autoreverzem vícebodová teplotní sonda výška vsunů min 68mm samonavíjecí sprcha uložená v šachtě pod displejem zhruba v úrovni kliky antibakteriální povrchy na klice a samonavíjecí sprše integrovaný předehřívací můstek barevný 9“ celoplošný dotykový displej, žádná kolečka a tlačítka na displeji svítí tříbarevný indikátor provozního stavu: žlutá = předehřev, červená = běží tepelná úprava, zelená = program skončil programovatelné recepty – 399 programů až s 20-ti kroky automatické mytí varné komory, 4 stupně intenzity, mycí prostředky tekuté USB port pro stahování dat HACCP a import dat (např. receptů) Varné režimy: Pára – pro vaření, dušení a pošírování 30°- 120°C Horký vzduch s párou – pro pečení a pečení pekárenských produktů 100-250°C Horký vzduch – pro smažení, minutky, pečení, grilování nebo gratinování 30°- 250°C Regenerace – k rychlému perfektnímu ohřátí na talíři nebo v GN 120°- 160°C | [14 empty] | P | 3
0 | K | Pol1433 | Elektrický konvektomat na 20x1/1 GN s bojlerovým vývinem páry, ovládání dotykovým panelem, včetně podstavce se zásuvy na GN | kus | 1 |  | 0 |  |  | základní |  | 0 | 0 | 0 | 0 | 0 | 4 | K | 3 | ROZPOCET | 0 | 0 | 0 | 0 | 0 | 1 | 0 | 4 | 162
| P |  | Poznámka k položce: vývin páry v bojleru zasouvací dveře na bok konvektomatu uzavřený systém s funkcemi: odvlhčení komory v 5 stupních tradiční funkce pečení v 5 stupních ruční regulace vlhkosti v 5 stupních rychlost ventilátoru v 5 stupních s autoreverzem vícebodová teplotní sonda výška vsunů min 68mm samonavíjecí sprcha uložená v šachtě pod displejem zhruba v úrovni kliky antibakteriální povrchy na klice a samonavíjecí sprše integrovaný předehřívací můstek barevný 9“ celoplošný dotykový displej, žádná kolečka a tlačítka na displeji svítí tříbarevný indikátor provozního stavu: žlutá = předehřev, červená = běží tepelná úprava, zelená = program skončil programovatelné recepty – 399 programů až s 20-ti kroky automatické mytí varné komory, 4 stupně intenzity, mycí prostředky tekuté USB port pro stahování dat HACCP a import dat (např. receptů) Varné režimy: Pára – pro vaření, dušení a pošírování 30°- 120°C Horký vzduch s párou – pro pečení a pečení pekárenských produktů 100-250°C Horký vzduch – pro smažení, minutky, pečení, grilování nebo gratinování 30°- 250°C Regenerace – k rychlému perfektnímu ohřátí na talíři nebo v GN 120°- 160°C | [14 empty] | P | 3
| D | D13 | expedice termoportů |  |  |  | 0 |  |  |  |  | 0 |  | 0 |  | 0 | 1 | D | 2 | ROZPOCET | [6 empty] | 0
0 | K | Pol1434 | Pracovní stůl se třemi bloky pro 21 x GN1/1 bez lemu oplechovaný z prav a z leva | kus | 2 |  | 0 |  |  | základní |  | 0 | 0 | 0 | 0 | 0 | 4 | K | 3 | ROZPOCET | 0 | 0 | 0 | 0 | 0 | 1 | 0 | 4 | 164
| P |  | Poznámka k položce: celonerezové provedení - pracovní deska tl. 40 mm, nerez plech tl. 1,5 mm, podnoží z jeklů 40x40x1,5 mm, výšková stavitelnost ± 20 mm tři bloky pro 21 x GN 1/1 vyztužená spodní police ve v. 150 mm oplechování ze 2 stran možnost vkládání GN ze předu i ze zadu | [14 empty] | P | 3
0 | K | Pol1435 | Pracovní stůl se čtzřmimi bloky pro 28 x GN1/1 bez lemu oplechovaný z prav a z leva | kus | 1 |  | 0 |  |  | základní |  | 0 | 0 | 0 | 0 | 0 | 4 | K | 3 | ROZPOCET | 0 | 0 | 0 | 0 | 0 | 1 | 0 | 4 | 166
| P |  | Poznámka k položce: celonerezové provedení - pracovní deska tl. 40 mm, nerez plech tl. 1,5 mm, podnoží z jeklů 40x40x1,5 mm, výšková stavitelnost ± 20 mm tři bloky pro 28 x GN 1/1 vyztužená spodní police ve v. 150 mm oplechování ze 2 stran možnost vkládání GN ze předu i ze zadu | [14 empty] | P | 3
0 | K | Pol1436 | Mycí stůl otevřený s policí, zadní lem, stojánková baterie | kus | 1 |  | 0 |  |  | základní |  | 0 | 0 | 0 | 0 | 0 | 4 | K | 3 | ROZPOCET | 0 | 0 | 0 | 0 | 0 | 1 | 0 | 4 | 168
| P |  | Poznámka k položce: celonerezové provedení - pracovní deska tl. 40 mm, nerez plech tl. 1,5 mm, podnoží z jeklů 40x40x1,5 mm, výšková stavitelnost ± 20 mm dřez lisovaný 500x500x250 mm vlevo spodní police ve v. 150 mm zadní lem v. 40 mm vč. stojánkové baterie a sifonu | [14 empty] | P | 3
| D | D14 | UMÝVÁRNA BÍLÉHO NÁDOBÍ |  |  |  | 0 |  |  |  |  | 0 |  | 0 |  | 0 | 1 | D | 1 | ROZPOCET | [6 empty] | 0
0 | K | Pol1437 | Sběrný pás na podnosy s použitým nádobím (bez zatáčky) | kus | 1 |  | 0 |  |  | základní |  | 0 | 0 | 0 | 0 | 0 | 4 | K | 2 | ROZPOCET | 0 | 0 | 0 | 0 | 0 | 1 | 0 | 4 | 170
| P |  | Poznámka k položce: celonerezové provedení, nerez plech tl. 1,5 mm, podnoží z jeklů 40x40x1,5 mm, výšková stavitelnost ± 20 mm | [14 empty] | P | 2
0 | K | Pol1438 | Vozík na použité podnosy | kus | 1 |  | 0 |  |  | základní |  | 0 | 0 | 0 | 0 | 0 | 4 | K | 2 | ROZPOCET | 0 | 0 | 0 | 0 | 0 | 1 | 0 | 4 | 172
0 | K | Pol1439 | Třídící stůl s automatickým posuvem košů do myčky (posuv poháněný z myčky), s dřezem po celá délce třídícího stolu a s šikmou policí nad stolem na uložení prázdných košů | kus | 1 |  | 0 |  |  | základní |  | 0 | 0 | 0 | 0 | 0 | 4 | K | 2 | ROZPOCET | 0 | 0 | 0 | 0 | 0 | 1 | 0 | 4 | 174
| P |  | Poznámka k položce: Na 3 koše s automatickým transportem mycích košů. Konstrukce z nerez oceli AISI304. Dno svažující se k odpadu s dvojitým sběrným košíčkem. Vedení mycích košů se svažuje směrem k třídící straně. Mechanický posun košů poháněný myčkou. Čtvercové 40x40mm výškově stavitelné nohy. Pro mycí koše 500x500mm. | [14 empty] | P | 2
0 | K | Pol1386 | Sprcha tlaková s ramínkem se směsovací baterií, kohoutky na st. a teplou vodu, tllak. hadice s pružinou o délce 1100mm, úchytka na zeď | kus | 1 |  | 0 |  |  | základní |  | 0 | 0 | 0 | 0 | 0 | 4 | K | 2 | ROZPOCET | 0 | 0 | 0 | 0 | 0 | 1 | 0 | 4 | 176
0 | K | Pol1440 | Mycí stroj s automatickým posuvem košů z prava do leva vetně tepelného čerpadla a sušící zóny | kus | 1 |  | 0 |  |  | základní |  | 0 | 0 | 0 | 0 | 0 | 4 | K | 2 | ROZPOCET | 0 | 0 | 0 | 0 | 0 | 1 | 0 | 4 | 178
| P |  | Poznámka k položce: Mycí stroj s automatickým posuvem košů z prava do leva, sušením a tepelným čerpadlem myčka musí být ve dvouplášťovém provedení s izolací pláště a mycích tanků hlubokotažné mycí tanky z nerezové oceli ne svařované – z hygienických důvodů ovládání myčky pomocí dotykového displeje s ukazatelem aktuální teploty v mycích tancích, teploty oplachu a teploty sušení teploty budou zobrazovány současně ovládání myčky bude pomocí dotykového displeje s možností nastavení alespoň 3 rychlosti košů s výkonem min. 120, 180 a 240 košů, hodnota 180 košů/hod. odpovídá mytí dle DIN 10510. myčka musí být vybavena elektronikou s ukazatelem servisních parametrů, servisním chybovým hlášením s možností kontroly a nastavení provozních parametrů komunikace plně v ČJ konstrukce myčky- všechny plechové díly, mycí tanky, síta a čerpadla včetně oběžných kol musí být z materiálu min. CrNi 1.4301 všechny plastové díly mechanicky namáhané musí být vyztuženy skelným vláknem v množství min. 25% myčka musí být vybavena systémem přizpůsobujícím spotřebu vody dle skutečného množství nádobí procházející myčkou myčka musí být vybavena automatickou funkcí zajišťující, že myčka myje, jen když je v ní nádobí. myčka musí umožňovat mytí vodou o teplotě min. 66 °C – vyšší účinnost mycích prostředků. myčka musí být vybavena dávkovačem mycího a oplachového prostředku myčka musí být vybavena funkcí spláchnutí hrubých nečistot v předmycí zóně a spláchnutí do síta v zakládací zóně, které je možno vyjmout bez nutnosti zastavit mycí stroj myčka musí mít samostatné napouštění mycího tanku teplou vodou Tepelné čerpadlo je umístěno společně s nutnou rekuperací tepla v nástavci výstupního vzduchu na modulu oplachu. Ventilátor zajišťuje kontinuální proudění teplého výstupního vzduchu ze zařízení přes kondenzátory průjezdná výška min. 430 mm. minimálně 10 mycích ramen v mycí zóně, vyjímatelné v blocích myčka musí být vybavena funkcí při spuštění myčky - kontrola provozního stavu: funkčnost a těsnost čerpadel, funkčnost topení, umístění sít, umístění mycích ramen se zobrazením na dispeji příkon čerpadla předací zóny min. 1,5 kW příkon čerpadel mycí zóny min. 2 kW příkon čerpadla oplachové zóny min. 0,5 kW oplachová zóna bude třístupňová sušící zóna s délkou min 850 mm a výkonem min. 4,5 kW teplo vycházející z myčky bude mít teplotu max. 21°C bez nutnosti napojení na vzduchotechniku spotřeba vody za hodinu mytí bude max. 140 litrů/hod. | [14 empty] | P | 2
0 | K | Pol1441 | Celonerezový válečkový, prolamovaný stůl napojený na odpad, s koncovým spínačem na vypnutí posuvu košů | kus | 1 |  | 0 |  |  | základní |  | 0 | 0 | 0 | 0 | 0 | 4 | K | 2 | ROZPOCET | 0 | 0 | 0 | 0 | 0 | 1 | 0 | 4 | 180
0 | K | Pol1388 | Výlevka kombinovaná s umyvadlem, vč. baterie, zadní lem | kus | 1 |  | 0 |  |  | základní |  | 0 | 0 | 0 | 0 | 0 | 4 | K | 2 | ROZPOCET | 0 | 0 | 0 | 0 | 0 | 1 | 0 | 4 | 182
| P |  | Poznámka k položce: celonerezové provedení – spodní vana (výlevka) 400x400x200 mm s vyklápěcím roštem, horní vana (umyvadlo) 340x240x150 mm, nohy z jeklů 40x40x1,5 mm, výšková stavitelnost ± 20 mm zadní lem v. 40 mm vč. pákové stojánkové baterie u horní vany s možností natočení nad obě vany a sifonu | [14 empty] | P | 2
0 | K | Pol1415 | Skladový regál čtyřroštový | kus | 1 |  | 0 |  |  | základní |  | 0 | 0 | 0 | 0 | 0 | 4 | K | 2 | ROZPOCET | 0 | 0 | 0 | 0 | 0 | 1 | 0 | 4 | 184
| P |  | Poznámka k položce: celonerezové provedení - nosná kce z jeklů 30x30x1,5 mm, výšková stavitelnost ± 20 mm 4x pevná roštová police s nosností á 120 kg | [14 empty] | P | 2
0 | K | Pol1412 | Nerezový navíjecí buben, tlaková hadice 10m, tlaková sprcha | kus | 1 |  | 0 |  |  | základní |  | 0 | 0 | 0 | 0 | 0 | 4 | K | 2 | ROZPOCET | 0 | 0 | 0 | 0 | 0 | 1 | 0 | 4 | 186
0 | K | Pol1442 | Pojízdný sběrný vozík na podnosy s použitým nádobím | kus | 4 |  | 0 |  |  | základní |  | 0 | 0 | 0 | 0 | 0 | 4 | K | 2 | ROZPOCET | 0 | 0 | 0 | 0 | 0 | 1 | 0 | 4 | 188
| P |  | Poznámka k položce: celonerezové provedení s vodítky na podnosy, s 12 patry = 24 popdnosů 4kolečka, z toho 2 bržděná | [14 empty] | P | 2
| D | D15 | VÝDEJ JÍDEL |  |  |  | 0 |  |  |  |  | 0 |  | 0 |  | 0 | 1 | D | 1 | ROZPOCET | [6 empty] | 0
0 | K | Pol1443 | Pojízdný zásobník na podnosy a příbory, vč. nádob na příbory | kus | 4 |  | 0 |  |  | základní |  | 0 | 0 | 0 | 0 | 0 | 4 | K | 2 | ROZPOCET | 0 | 0 | 0 | 0 | 0 | 1 | 0 | 4 | 190
| P |  | Poznámka k položce: celonerezové provedení - kce z jeklů 30x30x1,5 mm, police tl. 30 mm z nerez plechu tl. 1 mm 4 otočná kolečka Ø 100 mm, z toho 2 s brzdou nosič na příbory pro 4x GN 1/4 - umístit do v. cca 900mm (ZŠ 1.stupeň) !! vč. gastronádob | [14 empty] | P | 2
| D | D16 | výdej teplých jídel |  |  |  | 0 |  |  |  |  | 0 |  | 0 |  | 0 | 1 | D | 2 | ROZPOCET | [6 empty] | 0
0 | K | Pol1444 | Ohřívací stůl výdejní na 3x GN1/1, otevř. spodní prostor | kus | 3 |  | 0 |  |  | základní |  | 0 | 0 | 0 | 0 | 0 | 4 | K | 3 | ROZPOCET | 0 | 0 | 0 | 0 | 0 | 1 | 0 | 4 | 192
| P |  | Poznámka k položce: celonerezové provedení - deska i vany z nerez plechu tl. 1,5 mm, podnoží z jeklů 40x40x1,5 mm, výšková stavitelnost ± 20 mm vyhřívaná vodní lázeň - dělená vana pro 3x GN1/1, hl. 210 mm, s odpadem, v hyg. provedení s rádiusy opláštěný spodní prostor se spodní policí, otevřený (bez dveří) ovládací prvky (termostaty pro každou vanu, ovládání napouštění a vypouštění vodní lázně) na čelním panelu sokl zezadu pevně připojený na přívod st.vody, odpad a el. vol. kabel | [14 empty] | P | 3
0 | K | Pol1445 | Nástavba jednoduchá, snížená | kus | 3 |  | 0 |  |  | základní |  | 0 | 0 | 0 | 0 | 0 | 4 | K | 3 | ROZPOCET | 0 | 0 | 0 | 0 | 0 | 1 | 0 | 4 | 194
| P |  | Poznámka k položce: celonerezové provedení - kce z leštěných trubek Ø 32 mm, horní police z čirého tvarovaného skla tl. 8 mmu výška jen 300 mm (ZŠ 1.stupeň)!! | [14 empty] | P | 3
0 | K | Pol1446 | Pojízdný ohřevný talířový zásobník dvoutubusový | kus | 4 |  | 0 |  |  | základní |  | 0 | 0 | 0 | 0 | 0 | 4 | K | 3 | ROZPOCET | 0 | 0 | 0 | 0 | 0 | 1 | 0 | 4 | 196
| P |  | Poznámka k položce: celonerezové provedení, madlo 4 otočná kolečka Ø 100 mm, z toho 2 s brzdou kapacita 2x 55 talířů Ø max. 280 mm el. vyhřívaný s termostatem, připojitelný flexošňůrou do zásuvky vč. polykarbonátového poklopu | [14 empty] | P | 3
0 | K | Pol1447 | Výdejní maska | kus | 2 |  | 0 |  |  | základní |  | 0 | 0 | 0 | 0 | 0 | 4 | K | 3 | ROZPOCET | 0 | 0 | 0 | 0 | 0 | 1 | 0 | 4 | 198
| P |  | Poznámka k položce: celonerezové provedení - pracovní deska tl. 40 mm, nerez plech tl. 1,5 mm, podnoží z jeklů 40x40x1,5 mm, výšková stavitelnost ± 20 mm součást výdejnílinky | [14 empty] | P | 3
0 | K | Pol1448 | Pracovní stůl výdejový se dvěmi policemi bez lemů, ze tří stran uzavřený | kus | 1 |  | 0 |  |  | základní |  | 0 | 0 | 0 | 0 | 0 | 4 | K | 3 | ROZPOCET | 0 | 0 | 0 | 0 | 0 | 1 | 0 | 4 | 200
| P |  | Poznámka k položce: celonerezové provedení - pracovní deska tl. 40 mm, nerez plech tl. 1,5 mm, podnoží z jeklů 40x40x1,5 mm, výšková stavitelnost ± 20 mm opláštění z plechu tl. 1 mm z boků a zezadu, zezadu (strana opačná než pojezd) 1 x spodní police ve v. 150 mm, 1 x střední police ve v. 500 mm nerez sokl ze strany zákazníka bez lemů | [14 empty] | P | 3
0 | K | Pol1449 | Chladící vitrína otevřená samoobslužná na saláty, s podestavbou, opláštění a sokl | kus | 2 |  | 0 |  |  | základní |  | 0 | 0 | 0 | 0 | 0 | 4 | K | 3 | ROZPOCET | 0 | 0 | 0 | 0 | 0 | 1 | 0 | 4 | 202
| P |  | Poznámka k položce: chladící vitrína přefukovaná se systémem svislých a vodorovných vzduchových kanálů mělká chlazená vana na 3x GN1/1 hl. max. 100 mm čelní stěna otevřená se vzduchovou clonou objem chlazeného prostoru 540 ltr teplota chlazeného prostoru min. +5°C chladící agregát umístěný ve stole - podstavci podestavba – celonerezové provedení, nohy z jeklů 40x40x1,5 mm, výšková stavitelnost ± 20 mm, nerez opláštění a sokl ze strany strávníků snížená výška podestavby (max. 750 mm) | [14 empty] | P | 3
0 | K | Pol1450 | Pracovní stůl výdejový se dvěmi policemi bez lemů, ze tří stran uzavřený | kus | 1 |  | 0 |  |  | základní |  | 0 | 0 | 0 | 0 | 0 | 4 | K | 3 | ROZPOCET | 0 | 0 | 0 | 0 | 0 | 1 | 0 | 4 | 204
| P |  | Poznámka k položce: celonerezové provedení - pracovní deska tl. 40 mm, nerez plech tl. 1,5 mm, podnoží z jeklů 40x40x1,5 mm, výšková stavitelnost ± 20 mm opláštění z plechu tl. 1 mm z boků a zezadu, zezadu (strana opačná než pojezd) 1 x spodní police ve v. 150 mm, 1 x střední police ve v. 500 mm nerez sokl ze strany zákazníka bez lemů | [14 empty] | P | 3
0 | K | Pol1451 | Nerezová dvířka s panty, otvíratelná na obě strany (lítačky) | kus | 1 |  | 0 |  |  | základní |  | 0 | 0 | 0 | 0 | 0 | 4 | K | 3 | ROZPOCET | 0 | 0 | 0 | 0 | 0 | 1 | 0 | 4 | 206
| P |  | Poznámka k položce: celonerezové provedení uzamykatelná | [14 empty] | P | 3
0 | K | Pol1452 | Pojezdová dráha trubková pro podnosy | kus | 1 |  | 0 |  |  | základní |  | 0 | 0 | 0 | 0 | 0 | 4 | K | 3 | ROZPOCET | 0 | 0 | 0 | 0 | 0 | 1 | 0 | 4 | 208
| P |  | Poznámka k položce: celonerezové provedení z leštěných trubek Ø 28 mm | [14 empty] | P | 3
0 | K | Pol1453 | Pojízdný konzolový zásobník na koše pro sklenice | kus | 3 |  | 0 |  |  | základní |  | 0 | 0 | 0 | 0 | 0 | 4 | K | 3 | ROZPOCET | 0 | 0 | 0 | 0 | 0 | 1 | 0 | 4 | 210
| P |  | Poznámka k položce: celonerezové provedení 4 otočná kolečka Ø 100 mm, z toho 2 s brzdou kapacita 6 ks košů 500x500 mm pracovní deska se hmotností košů posouvá po svislé konzole tak, že horní koš je stále ve stejné poloze | [14 empty] | P | 3
0 | K | Pol1454 | Pojezdová dráha trubková pro podnosy | kus | 1 |  | 0 |  |  | základní |  | 0 | 0 | 0 | 0 | 0 | 4 | K | 3 | ROZPOCET | 0 | 0 | 0 | 0 | 0 | 1 | 0 | 4 | 212
| P |  | Poznámka k položce: celonerezové provedení z leštěných trubek Ø 28 mm | [14 empty] | P | 3
0 | K | Pol1455 | Pracovní stůl skříňkový dvou policový s posuvnými dvířky, bez lemů | kus | 2 |  | 0 |  |  | základní |  | 0 | 0 | 0 | 0 | 0 | 4 | K | 3 | ROZPOCET | 0 | 0 | 0 | 0 | 0 | 1 | 0 | 4 | 214
| P |  | Poznámka k položce: celonerezové provedení - pracovní deska tl. 40 mm, nerez plech tl. 1,5 mm, podnoží z jeklů 40x40x1,5 mm, výšková stavitelnost ± 20 mm opláštění z plechu tl. 1 mm ze všech 3 stran+ posuvná dvířka na valivém vedení 1x spodní police ve v. 150 mm + 1 x střední police ve v. 500mm nerez sokl ze tří stran 2x otvor pro instalaci výrobníku chlazených nápojů bez lemů otvory pro vývody k výrobníkům nápojů | [14 empty] | P | 3
0 | K | Pol1456 | Elektrický výrobník horké vody se dvěmi nádobami | kus | 1 |  | 0 |  |  | základní |  | 0 | 0 | 0 | 0 | 0 | 4 | K | 3 | ROZPOCET | 0 | 0 | 0 | 0 | 0 | 1 | 0 | 4 | 216
| P |  | Poznámka k položce: 2x nádoba s elektrickým ohřevem a termostatem určená k uchovávání čaje dvouplášťové provedení skleněná vodomíra mísící deska objem 2 x 20l pevně přopojený na přívod st.vody součástí je odkapový rošt pro obě nádoby obsah šálků 125ml - 320ks kapacita 90l/h výdej šálků 720ks/h příprava vody 10min udržovací kapacita 80-85°C | [14 empty] | P | 3
0 | K | Pol1378 | Výrobník chlazených nápojů | kus | 2 |  | 0 |  |  | základní |  | 0 | 0 | 0 | 0 | 0 | 4 | K | 3 | ROZPOCET | 0 | 0 | 0 | 0 | 0 | 1 | 0 | 4 | 218
| D | D17 | 1. PODZEMNÍ PODLAŽÍ |  |  |  | 0 |  |  |  |  | 0 |  | 0 |  | 0 | 1 | D | 0 | ROZPOCET | [6 empty] | 0
| D | D18 | CHLAZENÝ SKLAD ODPADKŮ |  |  |  | 0 |  |  |  |  | 0 |  | 0 |  | 0 | 1 | D | 1 | ROZPOCET | [6 empty] | 0
0 | K | Pol1397 | Chladící skříň 600 ltr | kus | 1 |  | 0 |  |  | základní |  | 0 | 0 | 0 | 0 | 0 | 4 | K | 2 | ROZPOCET | 0 | 0 | 0 | 0 | 0 | 1 | 0 | 4 | 220
| P |  | Poznámka k položce: Mikrokrocesorové ovládání, které aktivně vyhodnocuje provozní stav velkého množství parametrů a následně upravuje chod celého systému tak, aby byl optimalizován výkon zařízení s ohledem na minimální spotřebu elektrické energie Toto inteligentní řízení celého procesu umožňuje snížit reálnou spotřebu elektrické energie až o 40% oproti některým výrobkům na trhu Monobloková konstrukce Řízená vnitřní vlhkost v chlazeném prostoru po 1% s možností kategorizace potravin Vnitřní kapacit pro gastronádoby GN1/1 Vnější i vnitřní provedení z ušlechtilé nerezové CrNi oceli AISI 304 Vnější povrch leštěn metodou Scotch-Brite Klimatická třída do +43°C okolního prostředí Min. 75 mm. izolace v místě těsnění zesílená s vysokou hustotou bez látek FCKW Ekologické chladivo R 134a Čidlo teploty v chladícím prostoru není umístěno v přímém kontaktu s „výfukem“ studeného vzduchu od výparníku a zobrazuje tak reálnou teplotu v prostoru skříně Automatické odmrazování a odpařování kondenzátu bez potřeby elektrické energie Integrované HACCP alarmy s možností přenosu zobrazených dat centrálního monitorignu V případě poruchy vnitřního čidla se zařízení přepne do nouzového režimu a pokračuje v chlazení bez znehodnocení potravin Zaoblení vnitřního prostoru pro snadné čištění Výkonná chladicí jednotka s výparníkem a velkoplošným kondenzátorem Umístění výparníku mimo využitelný prostor skříní Aretace otevřených dveří při otevření 95°, možnost záměny otvírání dveří Osvětlení, dveřní zámek Rozsah teplot: 0 až +10°C Hmotnost: 107 kg Chladící výkon: 205 W Příkon: 240 W / 1,4 A | [14 empty] | P | 2
0 | K | Pol1412 | Nerezový navíjecí buben, tlaková hadice 10m, tlaková sprcha | kus | 1 |  | 0 |  |  | základní |  | 0 | 0 | 0 | 0 | 0 | 4 | K | 2 | ROZPOCET | 0 | 0 | 0 | 0 | 0 | 1 | 0 | 4 | 222
| D | D19 | CHODBA |  |  |  | 0 |  |  |  |  | 0 |  | 0 |  | 0 | 1 | D | 1 | ROZPOCET | [6 empty] | 0
0 | K | Pol1457 | Váha můstková celonerezová s indikátorem na 300kg (pevně přimontovaná k podlaze) Rozměr vážní plochy: 800 x 800 mm Váživost: 300 kg Přesnost (dílek): 100 g Kabel pro propojení váhy s indikátorem je v ceně do délky 3m. Držák pro připevnění indikátoru je v ceně. Indikátor může být rovněž připevněn k váze na stativu. ES ověření váhy v ceně. Vyhodnocovací jednotka - kompaktní a jednoduchý indikátor vhodný pro jedno i čtyř-snímačové váhy 1T a 4T - displej LCD - 6-ti místný, výška číslic 20mm - funkce: tárování, nulování, sčítání navážek, počítání kusů - klávesnice - 5 funkčních kláves - napájení: AC 230V, DC 6V/3Ah - vestavěný AKU - režim dobíjení baterie - indikace stavu baterie - délka provozu: s podsvícením displeje asi 50 hodin, bez podsvícení asi 100 hodin | kus | 1 |  | 0 |  |  | základní |  | 0 | 0 | 0 | 0 | 0 | 4 | K | 2 | ROZPOCET | 0 | 0 | 0 | 0 | 0 | 1 | 0 | 4 | 224
| D | D20 | HRUBÁ PŘÍPRAVNA ZELENINY |  |  |  | 0 |  |  |  |  | 0 |  | 0 |  | 0 | 1 | D | 1 | ROZPOCET | [6 empty] | 0
0 | K | Pol1458 | Mycí stůl s velkokap. dřezem vlevo a roštovou policí, zadní a levý lem | kus | 1 |  | 0 |  |  | základní |  | 0 | 0 | 0 | 0 | 0 | 4 | K | 2 | ROZPOCET | 0 | 0 | 0 | 0 | 0 | 1 | 0 | 4 | 226
| P |  | Poznámka k položce: celonerezové provedení - pracovní deska tl. 40 mm, nerez plech tl. 1,5 mm, podnoží z jeklů 40x40x1,5 mm, výšková stavitelnost ± 20 mm prolis pracovní desky dřez vlevo lisovaný 1000x500x280 mm spodní police roštová ve v. 150 mm zadní a levý lem v. 300 mm vč. sifonu | [14 empty] | P | 2
0 | K | Pol1386 | Sprcha tlaková s ramínkem se směsovací baterií, kohoutky na st. a teplou vodu, tllak. hadice s pružinou o délce 1100mm, úchytka na zeď | kus | 1 |  | 0 |  |  | základní |  | 0 | 0 | 0 | 0 | 0 | 4 | K | 2 | ROZPOCET | 0 | 0 | 0 | 0 | 0 | 1 | 0 | 4 | 228
0 | K | Pol1412 | Nerezový navíjecí buben, tlaková hadice 10m, tlaková sprcha | kus | 1 |  | 0 |  |  | základní |  | 0 | 0 | 0 | 0 | 0 | 4 | K | 2 | ROZPOCET | 0 | 0 | 0 | 0 | 0 | 1 | 0 | 4 | 230
0 | K | Pol1459 | Škrabka na brambory na 60kg - nerezové provedení | kus | 1 |  | 0 |  |  | základní |  | 0 | 0 | 0 | 0 | 0 | 4 | K | 2 | ROZPOCET | 0 | 0 | 0 | 0 | 0 | 1 | 0 | 4 | 232
| P |  | Poznámka k položce: vč. lapače škrobů a slupek, nerez výkon 450kg/h náplň 40kg prac. cyklus 6min spotřeba 2,5l vody/kg pevně připojena na přívod st.vody, zemnící drát a el.vedení | [14 empty] | P | 2
0 | K | Pol1460 | Pracovní stůl s roštovou policí, zadní a levý lem | kus | 1 |  | 0 |  |  | základní |  | 0 | 0 | 0 | 0 | 0 | 4 | K | 2 | ROZPOCET | 0 | 0 | 0 | 0 | 0 | 1 | 0 | 4 | 234
| P |  | Poznámka k položce: celonerezové provedení - pracovní deska tl. 40 mm, nerez plech tl. 1,5 mm, podnoží z jeklů 40x40x1,5 mm, výšková stavitelnost ± 20 mm spodní police roštová ve v. 150 mm zadní a levý lem v. 40 mm | [14 empty] | P | 2
0 | K | Pol1461 | Mycí stůl s velkokap. dřezem vlevo a roštovou policí, zadní a levý lem | kus | 1 |  | 0 |  |  | základní |  | 0 | 0 | 0 | 0 | 0 | 4 | K | 2 | ROZPOCET | 0 | 0 | 0 | 0 | 0 | 1 | 0 | 4 | 236
| P |  | Poznámka k položce: celonerezové provedení - pracovní deska tl. 40 mm, nerez plech tl. 1,5 mm, podnoží z jeklů 40x40x1,5 mm, výšková stavitelnost ± 20 mm prolis pracovní desky dřez vlevo lisovaný 1000x500x280 mm spodní police roštová ve v. 150 mm zadní a levý lem v. 300 mm vč. sifonu | [14 empty] | P | 2
0 | K | Pol1386 | Sprcha tlaková s ramínkem se směsovací baterií, kohoutky na st. a teplou vodu, tllak. hadice s pružinou o délce 1100mm, úchytka na zeď | kus | 1 |  | 0 |  |  | základní |  | 0 | 0 | 0 | 0 | 0 | 4 | K | 2 | ROZPOCET | 0 | 0 | 0 | 0 | 0 | 1 | 0 | 4 | 238
0 | K | Pol1388 | Výlevka kombinovaná s umyvadlem, vč. baterie, zadní lem | kus | 1 |  | 0 |  |  | základní |  | 0 | 0 | 0 | 0 | 0 | 4 | K | 2 | ROZPOCET | 0 | 0 | 0 | 0 | 0 | 1 | 0 | 4 | 240
| P |  | Poznámka k položce: celonerezové provedení – spodní vana (výlevka) 400x400x200 mm s vyklápěcím roštem, horní vana (umyvadlo) 340x240x150 mm, nohy z jeklů 40x40x1,5 mm, výšková stavitelnost ± 20 mm zadní lem v. 40 mm vč. pákové stojánkové baterie u horní vany s možností natočení nad obě vany a sifonu | [14 empty] | P | 2
| D | D21 | CHLADÍCÍ BOX - KOŘENOVÁ ZELENINA |  |  |  | 0 |  |  |  |  | 0 |  | 0 |  | 0 | 1 | D | 1 | ROZPOCET | [6 empty] | 0
0 | K | Pol1462 | Chladící box na kořenovou zeleninu se stropním agregátem + dřevěný rošt po celém půdoryse boxu., podlaha je součászí boxu. | kus | 1 |  | 0 |  |  | základní |  | 0 | 0 | 0 | 0 | 0 | 4 | K | 2 | ROZPOCET | 0 | 0 | 0 | 0 | 0 | 1 | 0 | 4 | 242
| D | D22 | SUCHÝ SKLAD |  |  |  | 0 |  |  |  |  | 0 |  | 0 |  | 0 | 1 | D | 1 | ROZPOCET | [6 empty] | 0
0 | K | Pol1463 | Skladový regál čtyřpolicový | kus | 12 |  | 0 |  |  | základní |  | 0 | 0 | 0 | 0 | 0 | 4 | K | 2 | ROZPOCET | 0 | 0 | 0 | 0 | 0 | 1 | 0 | 4 | 244
0 | K | Pol1423 | Pracovní stůl se zásuvkami a dvěmi policemi zadní a levý lem | kus | 1 |  | 0 |  |  | základní |  | 0 | 0 | 0 | 0 | 0 | 4 | K | 2 | ROZPOCET | 0 | 0 | 0 | 0 | 0 | 1 | 0 | 4 | 246
| P |  | Poznámka k položce: celonerezové provedení - pracovní deska tl. 40 mm, nerez plech tl. 1,5 mm, podnoží z jeklů 40x40x1,5 mm, výšková stavitelnost ± 20 mm 1x police v. 150 mm, 1x police v. 500 mm zadní lem a levý. 40 mm vpravo umístěn zásuvkový blok se třemi zásuvkami pohybujícími se na valivém vedení | [14 empty] | P | 2
0 | K | Pol1464 | Plošinový vozík malý | kus | 2 |  | 0 |  |  | základní |  | 0 | 0 | 0 | 0 | 0 | 4 | K | 2 | ROZPOCET | 0 | 0 | 0 | 0 | 0 | 1 | 0 | 4 | 248
| P |  | Poznámka k položce: celonerezové provedení - police tl. 70 mm z nerez plechu tl. 1,5 mm madlo z trubk. profilu Ø 25 mm ložná plocha 690 x 480 mm 4 otočná kolečka Ø 125 mm, z toho 2 s brzdou | [14 empty] | P | 2
0 | K | Pol1465 | Plošinový vozík velký | kus | 2 |  | 0 |  |  | základní |  | 0 | 0 | 0 | 0 | 0 | 4 | K | 2 | ROZPOCET | 0 | 0 | 0 | 0 | 0 | 1 | 0 | 4 | 250
| P |  | Poznámka k položce: celonerezové provedení - police tl. 70 mm z nerez plechu tl. 1,5 mm madlo z trubk. profilu Ø 25 mm ložná plocha 690 x 480 mm 4 otočná kolečka Ø 125 mm, z toho 2 s brzdou | [14 empty] | P | 2
| D | D23 | CHLADÍCÍ BOX - MLÉKO, TUKY |  |  |  | 0 |  |  |  |  | 0 |  | 0 |  | 0 | 1 | D | 1 | ROZPOCET | [6 empty] | 0
0 | K | Pol1466 | Chladící box na mléko a tuky se stropním agregátem + regály dle PD., podlaha je součászí boxu. | kus | 1 |  | 0 |  |  | základní |  | 0 | 0 | 0 | 0 | 0 | 4 | K | 2 | ROZPOCET | 0 | 0 | 0 | 0 | 0 | 1 | 0 | 4 | 252
| D | D24 | CHLADÍCÍ BOX - ZELENINA |  |  |  | 0 |  |  |  |  | 0 |  | 0 |  | 0 | 1 | D | 1 | ROZPOCET | [6 empty] | 0
0 | K | Pol1467 | Chladící box na zeleninu se stropním agregátem + regály dle PD., podlaha je součászí boxu. | kus | 1 |  | 0 |  |  | základní |  | 0 | 0 | 0 | 0 | 0 | 4 | K | 2 | ROZPOCET | 0 | 0 | 0 | 0 | 0 | 1 | 0 | 4 | 254
| D | D25 | MRAZÍCÍ BOX - ZELENINA |  |  |  | 0 |  |  |  |  | 0 |  | 0 |  | 0 | 1 | D | 1 | ROZPOCET | [6 empty] | 0
0 | K | Pol1468 | Mrazící box na zeleninu se stropním agregátem + regály dle PD., podlaha je součászí boxu. | kus | 1 |  | 0 |  |  | základní |  | 0 | 0 | 0 | 0 | 0 | 4 | K | 2 | ROZPOCET | 0 | 0 | 0 | 0 | 0 | 1 | 0 | 4 | 256
| D | D26 | CHLADÍCÍ BOX - MASO |  |  |  | 0 |  |  |  |  | 0 |  | 0 |  | 0 | 1 | D | 1 | ROZPOCET | [6 empty] | 0
0 | K | Pol1469 | Chladící box na maso se stropním agregátem + regály a háky na maso dle PD., podlaha je součászí boxu. | kus | 1 |  | 0 |  |  | základní |  | 0 | 0 | 0 | 0 | 0 | 4 | K | 2 | ROZPOCET | 0 | 0 | 0 | 0 | 0 | 1 | 0 | 4 | 258
| D | D27 | MRAZÍCÍ BOX - MASO |  |  |  | 0 |  |  |  |  | 0 |  | 0 |  | 0 | 1 | D | 1 | ROZPOCET | [6 empty] | 0
0 | K | Pol1470 | Mrazící box na zeleninu se stropním agregátem + regály dle PD., podlaha je součászí boxu. Dveře š. 800mm Rozměry boxu přizp. Stavební připravenosti | kus | 1 |  | 0 |  |  | základní |  | 0 | 0 | 0 | 0 | 0 | 4 | K | 2 | ROZPOCET | 0 | 0 | 0 | 0 | 0 | 1 | 0 | 4 | 260
| P |  | Poznámka k položce: Chladicí boxy jsou charakteristické následujícími technickými parametry: - jsou kompletně sestaveny ze sendvičových panelů a sestavy rohových sloupků - systém napojení panelů pero-drážka a speciální excentrický zámkový systém umožňuje přesnou a rychlou montáž a trvale zaručuje pevnost a tuhost konstrukce boxu. Spolu s použitými trvale pružnými tmely zajišťuje dokonalou parotěsnost bez tepelných můstků - systém napojení panelů také zajišťuje snadnou demontovatelnost boxu - chladicí box je sestaven z panelů tl. 75 mm ( k=0,27 W/m2K). Tloušťka polyuretanového panelu 75 mm znamená úsporu energie cca 18,5% roční spotřeby oproti běžnému panelu tl. 60 mm. Mrazírenské boxy jsou sestaveny z panelů tl. 125 mm (k=0,17W/m2K) - podlahy jsou zhotoveny z PUR panelu s protiskluzovou úpravou - boxy jsou nabízeny s vnitřními půdorysnými rozměry v modulu 250 mm. Vnější půdorysné rozměry jsou u boxů s izolací 75 mm větší o 150 mm, u boxů s izolací 125 mm větší o 250 mm výšky izolovaných boxů jsou variabilní, za standard, z hlediska obslužnosti, je považována u menších boxů vnitřní výška 2200 mm - boxy lze sestavovat do různých funkčních kombinací a používat příčky dle prostorových možností a požadavků uživatele -stavebnicové regály jsou v provedení z korozivzdorné oceli. Základní sestavu tvoří 2 základy a obvykle 4 patra plných plat hloubky 440 mm. Systém umožňuje postavení regálů do tvaru písmene „L“ nebo „U“, aby byl prostor boxu optimálně využit - chladicí zařízení ( výparník v boxu a kondenzační jednotka umístěna mimo box) je dimenzováno a dodáváno podle velikosti chlazeného prostoru, požadovaného teplotního režimu a druhu a množství skladovaného zboží. Chladicí zařízení pracuje s ekologickým chladivem R404A - chladicí zařízení pracuje v nastaveném režimu zcela automaticky včetně odtávání námrazy. Odtávání námrazy je zajištěno el. tyčemi - design výparníku a kondenzátoru je uzpůsoben pro snadnou údržbu | [14 empty] | P | 2
| D | D28 | SKLAD DROGISTICKÉHO ZBOŽÍ |  |  |  | 0 |  |  |  |  | 0 |  | 0 |  | 0 | 1 | D | 1 | ROZPOCET | [6 empty] | 0
0 | K | Pol1471 | Skladový regál čtyřpolicový | kus | 2 |  | 0 |  |  | základní |  | 0 | 0 | 0 | 0 | 0 | 4 | K | 2 | ROZPOCET | 0 | 0 | 0 | 0 | 0 | 1 | 0 | 4 | 262
| D | D29 | OSTATNÍ |  |  |  | 0 |  |  |  |  | 0 |  | 0 |  | 0 | 1 | D | 1 | ROZPOCET | [6 empty] | 0
0 | K | Pol1472 | Gastronádoby GN 1/1-200 se sklopnými držadly | kus | 10 |  | 0 |  |  | základní |  | 0 | 0 | 0 | 0 | 0 | 4 | K | 2 | ROZPOCET | 0 | 0 | 0 | 0 | 0 | 1 | 0 | 4 | 264
0 | K | Pol1473 | Víka se silikonovým těsněním na GN 1/1 | kus | 10 |  | 0 |  |  | základní |  | 0 | 0 | 0 | 0 | 0 | 4 | K | 2 | ROZPOCET | 0 | 0 | 0 | 0 | 0 | 1 | 0 | 4 | 266
0 | K | Pol1474 | Víka na GN 1/1 | kus | 10 |  | 0 |  |  | základní |  | 0 | 0 | 0 | 0 | 0 | 4 | K | 2 | ROZPOCET | 0 | 0 | 0 | 0 | 0 | 1 | 0 | 4 | 268
0 | K | Pol1475 | Gastronádoby GN 1/2-200 se sklopnými držadly | kus | 20 |  | 0 |  |  | základní |  | 0 | 0 | 0 | 0 | 0 | 4 | K | 2 | ROZPOCET | 0 | 0 | 0 | 0 | 0 | 1 | 0 | 4 | 270
0 | K | Pol1476 | Víka se silikonovým těsněním na GN 1/2 | kus | 10 |  | 0 |  |  | základní |  | 0 | 0 | 0 | 0 | 0 | 4 | K | 2 | ROZPOCET | 0 | 0 | 0 | 0 | 0 | 1 | 0 | 4 | 272
0 | K | Pol1477 | Víka na GN 1/2 | kus | 20 |  | 0 |  |  | základní |  | 0 | 0 | 0 | 0 | 0 | 4 | K | 2 | ROZPOCET | 0 | 0 | 0 | 0 | 0 | 1 | 0 | 4 | 274
0 | K | Pol1478 | Gastronádoby děrované GN 1/1-65 | kus | 18 |  | 0 |  |  | základní |  | 0 | 0 | 0 | 0 | 0 | 4 | K | 2 | ROZPOCET | 0 | 0 | 0 | 0 | 0 | 1 | 0 | 4 | 276
0 | K | Pol1479 | Gastronádoby děrované GN 1/1-100 | kus | 18 |  | 0 |  |  | základní |  | 0 | 0 | 0 | 0 | 0 | 4 | K | 2 | ROZPOCET | 0 | 0 | 0 | 0 | 0 | 1 | 0 | 4 | 278
0 | K | Pol1480 | Gastronádoby děrované GN 1/1-200 | kus | 8 |  | 0 |  |  | základní |  | 0 | 0 | 0 | 0 | 0 | 4 | K | 2 | ROZPOCET | 0 | 0 | 0 | 0 | 0 | 1 | 0 | 4 | 280
0 | K | Pol1481 | Gastronádoby GN 1/1-65 | kus | 12 |  | 0 |  |  | základní |  | 0 | 0 | 0 | 0 | 0 | 4 | K | 2 | ROZPOCET | 0 | 0 | 0 | 0 | 0 | 1 | 0 | 4 | 282
0 | K | Pol1482 | Gastronádoby GN 1/1-40 | kus | 12 |  | 0 |  |  | základní |  | 0 | 0 | 0 | 0 | 0 | 4 | K | 2 | ROZPOCET | 0 | 0 | 0 | 0 | 0 | 1 | 0 | 4 | 284
0 | K | Pol1472 | Gastronádoby GN 1/1-200 se sklopnými držadly | kus | 10 |  | 0 |  |  | základní |  | 0 | 0 | 0 | 0 | 0 | 4 | K | 2 | ROZPOCET | 0 | 0 | 0 | 0 | 0 | 1 | 0 | 4 | 286
0 | K | Pol1473 | Víka se silikonovým těsněním na GN 1/1 | kus | 5 |  | 0 |  |  | základní |  | 0 | 0 | 0 | 0 | 0 | 4 | K | 2 | ROZPOCET | 0 | 0 | 0 | 0 | 0 | 1 | 0 | 4 | 288
0 | K | Pol1474 | Víka na GN 1/1 | kus | 10 |  | 0 |  |  | základní |  | 0 | 0 | 0 | 0 | 0 | 4 | K | 2 | ROZPOCET | 0 | 0 | 0 | 0 | 0 | 1 | 0 | 4 | 290
0 | K | Pol1475 | Gastronádoby GN 1/2-200 se sklopnými držadly | kus | 20 |  | 0 |  |  | základní |  | 0 | 0 | 0 | 0 | 0 | 4 | K | 2 | ROZPOCET | 0 | 0 | 0 | 0 | 0 | 1 | 0 | 4 | 292
0 | K | Pol1476 | Víka se silikonovým těsněním na GN 1/2 | kus | 10 |  | 0 |  |  | základní |  | 0 | 0 | 0 | 0 | 0 | 4 | K | 2 | ROZPOCET | 0 | 0 | 0 | 0 | 0 | 1 | 0 | 4 | 294
0 | K | Pol1477 | Víka na GN 1/2 | kus | 20 |  | 0 |  |  | základní |  | 0 | 0 | 0 | 0 | 0 | 4 | K | 2 | ROZPOCET | 0 | 0 | 0 | 0 | 0 | 1 | 0 | 4 | 296
0 | K | Pol1478 | Gastronádoby děrované GN 1/1-65 | kus | 18 |  | 0 |  |  | základní |  | 0 | 0 | 0 | 0 | 0 | 4 | K | 2 | ROZPOCET | 0 | 0 | 0 | 0 | 0 | 1 | 0 | 4 | 298
0 | K | Pol1479 | Gastronádoby děrované GN 1/1-100 | kus | 18 |  | 0 |  |  | základní |  | 0 | 0 | 0 | 0 | 0 | 4 | K | 2 | ROZPOCET | 0 | 0 | 0 | 0 | 0 | 1 | 0 | 4 | 300
0 | K | Pol1480 | Gastronádoby děrované GN 1/1-200 | kus | 8 |  | 0 |  |  | základní |  | 0 | 0 | 0 | 0 | 0 | 4 | K | 2 | ROZPOCET | 0 | 0 | 0 | 0 | 0 | 1 | 0 | 4 | 302
0 | K | Pol1481 | Gastronádoby GN 1/1-65 | kus | 12 |  | 0 |  |  | základní |  | 0 | 0 | 0 | 0 | 0 | 4 | K | 2 | ROZPOCET | 0 | 0 | 0 | 0 | 0 | 1 | 0 | 4 | 304
0 | K | Pol1482 | Gastronádoby GN 1/1-40 | kus | 12 |  | 0 |  |  | základní |  | 0 | 0 | 0 | 0 | 0 | 4 | K | 2 | ROZPOCET | 0 | 0 | 0 | 0 | 0 | 1 | 0 | 4 | 306
0 | K | Pol1483 | Demontáž a částečná likvidace stávající technologie | kus | 1 |  | 0 |  |  | základní |  | 0 | 0 | 0 | 0 | 0 | 4 | K | 2 | ROZPOCET | 0 | 0 | 0 | 0 | 0 | 1 | 0 | 4 | 308

## SO 700_D.1.4.J - ZOKT
{c146c746-0665-4c2c-a1c3-ba6d3b06a39c}
2
| KRYCÍ LIST SOUPISU PRACÍ | [7 empty] | v --- níže se nacházejí doplnkové a pomocné údaje k sestavám --- v | [8 empty] | False
Stavba:
Základní škola U Elektry
Objekt:
SO 700_D.1.4.J - ZOKT
| KSO: |  |  |  |  | CC-CZ:
| Místo: |  | Praha 9, k.ú. Vysočany |  |  | Datum: | 10. 2. 2020
| Zadavatel: |  |  |  |  | IČ:
|  | Městská část Praha 9 |  |  |  | DIČ:
| Uchazeč: |  |  |  |  | IČ: | Vyplň údaj
|  | Vyplň údaj |  |  |  | DIČ: | Vyplň údaj
| Projektant: |  |  |  |  | IČ:
|  | BOMART spol. s r.o. |  |  |  | DIČ:
| Zpracovatel: |  |  |  |  | IČ:
DIČ:
Poznámka:
| Cena bez DPH | [5 empty] | 0
|  |  | Základ daně |  |  | Sazba daně | Výše daně
| DPH | základní | 0 |  |  | 21% | 0
|  | snížená | 0 |  |  | 15% | 0
|  | zákl. přenesená | 0 |  |  | 21% | 0
|  | sníž. přenesená | 0 |  |  | 15% | 0
|  | nulová | 0 |  |  | 0% | 0
| Cena s DPH |  |  | v | CZK |  | 0
REKAPITULACE ČLENĚNÍ SOUPISU PRACÍ
Stavba:
Základní škola U Elektry
Objekt:
SO 700_D.1.4.J - ZOKT
Místo: |  |  | Praha 9, k.ú. Vysočany |  |  | Datum: | 10. 2. 2020
Zadavatel: |  |  | Městská část Praha 9 |  |  | Projektant: | BOMART spol. s r.o.
Uchazeč: |  |  | Vyplň údaj |  |  | Zpracovatel:
Kód dílu - Popis | [6 empty] | Cena celkem [CZK]
Náklady stavby celkem | [6 empty] | 0 | [11 empty] | -1
| D1 - VENTILÁTORY PRO ODVOD TEPLA A KOUŘE | [5 empty] | 0
| D2 - KLAPKY | [5 empty] | 0
| D3 - OVLÁDÁNÍ ZOKT a VZT | [5 empty] | 0
| D4 - MONTÁŽ, DOPRAVNÉ, JEŘÁB | [5 empty] | 0
SOUPIS PRACÍ
Stavba:
Základní škola U Elektry
Objekt:
SO 700_D.1.4.J - ZOKT
Místo: |  |  | Praha 9, k.ú. Vysočany |  |  | Datum: | 10. 2. 2020
Zadavatel: |  |  | Městská část Praha 9 |  |  | Projektant: | BOMART spol. s r.o.
Uchazeč: |  |  | Vyplň údaj |  |  | Zpracovatel:
PČ | Typ | Kód | Popis | MJ | Množství | J.cena [CZK] | Cena celkem [CZK] | Cenová soustava |  | DPH | J. Nh [h] | Nh celkem [h] | J. hmotnost [t] | Hmotnost celkem [t] | J. suť [t] | Suť Celkem [t]
Náklady soupisu celkem | [6 empty] | 0 |  |  |  |  | 0 |  | 0 |  | 0 |  | D | -1 | [7 empty] | 0
| D | D1 | VENTILÁTORY PRO ODVOD TEPLA A KOUŘE |  |  |  | 0 |  |  |  |  | 0 |  | 0 |  | 0 | 1 | D | 0 | ROZPOCET | [6 empty] | 0
0 | K | Pol264 | Ax. ventilátor pro odvod tepla a kouře; DN 1120 - 400°C/120min. - 81900m3/h - 200Pa - 400V / 18,5kW / 35A; - vč. 21s montážních / desky | ks | 2 |  | 0 |  |  | základní |  | 0 | 0 | 0 | 0 | 0 | 4 | K | 1 | ROZPOCET | 0 | 0 | 0 | 0 | 0 | 1 | 0 | 4 | 2
| P |  | Poznámka k položce: Colt GT/41120- | [14 empty] | P | 1
0 | K | Pol265 | Střešní požární odvodní ventilátor osazený samostatně ovládaným tepelně a zvukově izolovaným krytem (FLAPEM). - 400°C/120min. - 29.000m3/h - 380-420/3V/Ph; 1,5kW; 4A; 69dB - konkrétní RAL není požadována | ks | 2 |  | 0 |  |  | základní |  | 0 | 0 | 0 | 0 | 0 | 4 | K | 1 | ROZPOCET | 0 | 0 | 0 | 0 | 0 | 1 | 0 | 4 | 4
| P |  | Poznámka k položce: Colt Liberator WL/FLAP/4/08/15-2/1/120/N5/STD/ | [14 empty] | P | 1
0 | K | Pol266 | Podsada výšky 700 mm, světlých rozměrů 920 x 920 mm, vnější rozměr 1160x1160 mm, pozinkovaný plech tl. 2,0 mm, nezateplená, instalace na výměny ve střeš. plášti. Doporučená tloušťka tepelné izolace 100 mm - dodávka střecha. - konkrétní RAL není požadována. | ks | 2 |  | 0 |  |  | základní |  | 0 | 0 | 0 | 0 | 0 | 4 | K | 1 | ROZPOCET | 0 | 0 | 0 | 0 | 0 | 1 | 0 | 4 | 6
| P |  | Poznámka k položce: Podsada | [14 empty] | P | 1
0 | K | Pol267 | NEHOŘLAVÝ PÁS 500mm OKOLO VENTILÁTORŮ | ks | 2 |  | 0 |  |  | základní |  | 0 | 0 | 0 | 0 | 0 | 4 | K | 1 | ROZPOCET | 0 | 0 | 0 | 0 | 0 | 1 | 0 | 4 | 8
| D | D2 | KLAPKY |  |  |  | 0 |  |  |  |  | 0 |  | 0 |  | 0 | 1 | D | 0 | ROZPOCET | [6 empty] | 0
0 | K | Pol268 | Krycí klapka klapka ventilátoru COLT typ Euro ECO. Tělo klapky a připojovací část - flange - je vyrobena z hliníku. Uvnitř těla klapky jsou dvouvrstvé žaluzie doléhající přes sebe. Jednotlivé žaluzie jsou osazeny těsněním. Mezi tělem klapky a žaluziemi je rovněž těsnění. Motor pro ovládání žaluzií je osazen v těle klapky. - provdení listů žaluzie hliník - Motor pro ovládání: BELIMO 230V/50Hz; 6,5W systém otevřít / zavřít. - konkrétní RAL není požadována | ks | 2 |  | 0 |  |  | základní |  | 0 | 0 | 0 | 0 | 0 | 4 | K | 1 | ROZPOCET | 0 | 0 | 0 | 0 | 0 | 1 | 0 | 4 | 10
| P |  | Poznámka k položce: Colt ECO/2E/1618/A2B/M1B230/x2/x/STD/N5 | [14 empty] | P | 1
0 | K | Pol269 | KS_1 a 2 Lamelové okno pro přívod vzduchu pro osazení do stěny COLT typ COLTLITE. Rám a lamely okna se skládají z hliníkových profilů s přerušenými tepelnými mosty. Provedení lamel: - sendvičový panel lamely jsou uloženy v horizontální ose, pohyb zajišťuje ovládací mechanika ukryté v těle klapky; maximální úhel otevření lamel je 90st Ovládání: el.motor 230V povrch klapky elexovaný hliník nebo RAL: dle bude upřesněna podle požadavků architekta | ks | 2 |  | 0 |  |  | základní |  | 0 | 0 | 0 | 0 | 0 | 4 | K | 1 | ROZPOCET | 0 | 0 | 0 | 0 | 0 | 1 | 0 | 4 | 12
| P |  | Poznámka k položce: Colt COLTLITE CLT/2000x3000 | [14 empty] | P | 1
0 | K | Pol270 | KS_3 Lamelové okno pro přívod vzduchu pro osazení do stěny COLT typ COLTLITE. Rám a lamely okna se skládají z hliníkových profilů s přerušenými tepelnými mosty. Provedení lamel: - sendvičový panel lamely jsou uloženy v horizontální ose, pohyb zajišťuje ovládací mechanika ukryté v těle klapky; maximální úhel otevření lamel je 90st Ovládání: el.motor 230V povrch klapky elexovaný hliník nebo RAL: dle bude upřesněna podle požadavků architekta | ks | 1 |  | 0 |  |  | základní |  | 0 | 0 | 0 | 0 | 0 | 4 | K | 1 | ROZPOCET | 0 | 0 | 0 | 0 | 0 | 1 | 0 | 4 | 14
| P |  | Poznámka k položce: Colt COLTLITE CLT/2000x2000 | [14 empty] | P | 1
0 | K | Pol271 | Potrubí z ocelového pozinkovaného potrubí s výztuhami, třídy E 600single, certifikované pro požární odolnost 600°C / 120min., vč. teplotně odolného těsnění a přírub. Stejná požární odolnost (E60) musí být zajištěna u potrubních závěsů které zajišťují stabilitu těchto potrubních systémů. Závěsy a uchycení musí umožnit suvný pohyb potrubí – vzdálenost závěsů 1,3-1,5m (dle zatížení). Doporučená rychlost proudění v potrubí – do 15m/s. Potrubí musí splňovat požadavky ČSN 73 0810. | m2 | 15 |  | 0 |  |  | základní |  | 0 | 0 | 0 | 0 | 0 | 4 | K | 1 | ROZPOCET | 0 | 0 | 0 | 0 | 0 | 1 | 0 | 4 | 16
| D | D3 | OVLÁDÁNÍ ZOKT a VZT |  |  |  | 0 |  |  |  |  | 0 |  | 0 |  | 0 | 1 | D | 0 | ROZPOCET | [6 empty] | 0
0 | K | Pol272 | Řídící a vyhodnocovací centrála ZOKT k ventilátorům pro odvod kouře,tepla, - napojení na EPS. • napájení ovládacího panelu – 3x400V - požárně odolný kabe • (napojeno na dieselagregát) - požárně odolný kabel • napojení ax. ventilátorů (18,5kW) – 2ks • napojení ax. ventilátorů (1,5kW) – 2ks • napojení klapek pro ZOKT (150W) – 5ks • max. možný příkon - 19kW (v provozu max. 1 sekce, ostatní musí být blokovány) • počet kontaktů od EPS – 3x (rozpínací kontakt) – požárně odolný kabel • počet nouzových tlačítek – 3ks | ks | 1 |  | 0 |  |  | základní |  | 0 | 0 | 0 | 0 | 0 | 4 | K | 1 | ROZPOCET | 0 | 0 | 0 | 0 | 0 | 1 | 0 | 4 | 18
| P |  | Poznámka k položce: Colt R-ZOKT | [14 empty] | P | 1
0 | K | Pol273 | Nouzová tlačítka | ks | 3 |  | 0 |  |  | základní |  | 0 | 0 | 0 | 0 | 0 | 4 | K | 1 | ROZPOCET | 0 | 0 | 0 | 0 | 0 | 1 | 0 | 4 | 20
| P |  | Poznámka k položce: Colt CNT | [14 empty] | P | 1
| D | D4 | MONTÁŽ, DOPRAVNÉ, JEŘÁB |  |  |  | 0 |  |  |  |  | 0 |  | 0 |  | 0 | 1 | D | 0 | ROZPOCET | [6 empty] | 0
0 | K | Pol274 | Zapojení, uvedení do provozu, funkční zkoušky | Paušál | 1 |  | 0 |  |  | základní |  | 0 | 0 | 0 | 0 | 0 | 4 | K | 1 | ROZPOCET | 0 | 0 | 0 | 0 | 0 | 1 | 0 | 4 | 22
0 | K | Pol275 | Dokladová část, výchozí revizní zprávy | Paušál | 1 |  | 0 |  |  | základní |  | 0 | 0 | 0 | 0 | 0 | 4 | K | 1 | ROZPOCET | 0 | 0 | 0 | 0 | 0 | 1 | 0 | 4 | 24
0 | K | Pol276 | Projekt skutečného provedení | Paušál | 1 |  | 0 |  |  | základní |  | 0 | 0 | 0 | 0 | 0 | 4 | K | 1 | ROZPOCET | 0 | 0 | 0 | 0 | 0 | 1 | 0 | 4 | 26
0 | K | Pol277 | Odborné stanovisko TIČR | Paušál | 1 |  | 0 |  |  | základní |  | 0 | 0 | 0 | 0 | 0 | 4 | K | 1 | ROZPOCET | 0 | 0 | 0 | 0 | 0 | 1 | 0 | 4 | 28
0 | K | Pol278 | Zaškolení obsluhy | Paušál | 1 |  | 0 |  |  | základní |  | 0 | 0 | 0 | 0 | 0 | 4 | K | 1 | ROZPOCET | 0 | 0 | 0 | 0 | 0 | 1 | 0 | 4 | 30
0 | K | Pol279 | Svislá a vodorovná doprava, lešení, montážní plošiny | Paušál | 1 |  | 0 |  |  | základní |  | 0 | 0 | 0 | 0 | 0 | 4 | K | 1 | ROZPOCET | 0 | 0 | 0 | 0 | 0 | 1 | 0 | 4 | 32

## SO 700_D.1.4.L - Záchytný...
{032bd69d-8a3f-4b2a-944a-07d5a720a41f}
2
| KRYCÍ LIST SOUPISU PRACÍ | [7 empty] | v --- níže se nacházejí doplnkové a pomocné údaje k sestavám --- v | [8 empty] | False
Stavba:
Základní škola U Elektry
Objekt:
SO 700_D.1.4.L - Záchytný systém
| KSO: |  |  |  |  | CC-CZ:
| Místo: |  | Praha 9, k.ú. Vysočany |  |  | Datum: | 10. 2. 2020
| Zadavatel: |  |  |  |  | IČ:
|  | Městská část Praha 9 |  |  |  | DIČ:
| Uchazeč: |  |  |  |  | IČ: | Vyplň údaj
|  | Vyplň údaj |  |  |  | DIČ: | Vyplň údaj
| Projektant: |  |  |  |  | IČ:
|  | BOMART spol. s r.o. |  |  |  | DIČ:
| Zpracovatel: |  |  |  |  | IČ:
DIČ:
Poznámka:
| Cena bez DPH | [5 empty] | 0
|  |  | Základ daně |  |  | Sazba daně | Výše daně
| DPH | základní | 0 |  |  | 21% | 0
|  | snížená | 0 |  |  | 15% | 0
|  | zákl. přenesená | 0 |  |  | 21% | 0
|  | sníž. přenesená | 0 |  |  | 15% | 0
|  | nulová | 0 |  |  | 0% | 0
| Cena s DPH |  |  | v | CZK |  | 0
REKAPITULACE ČLENĚNÍ SOUPISU PRACÍ
Stavba:
Základní škola U Elektry
Objekt:
SO 700_D.1.4.L - Záchytný systém
Místo: |  |  | Praha 9, k.ú. Vysočany |  |  | Datum: | 10. 2. 2020
Zadavatel: |  |  | Městská část Praha 9 |  |  | Projektant: | BOMART spol. s r.o.
Uchazeč: |  |  | Vyplň údaj |  |  | Zpracovatel:
Kód dílu - Popis | [6 empty] | Cena celkem [CZK]
Náklady stavby celkem | [6 empty] | 0 | [11 empty] | -1
| D1 - ŘEŠENÍ: | [5 empty] | 0
| D1 - ŘEŠENÍ: | [5 empty] | 0
SOUPIS PRACÍ
Stavba:
Základní škola U Elektry
Objekt:
SO 700_D.1.4.L - Záchytný systém
Místo: |  |  | Praha 9, k.ú. Vysočany |  |  | Datum: | 10. 2. 2020
Zadavatel: |  |  | Městská část Praha 9 |  |  | Projektant: | BOMART spol. s r.o.
Uchazeč: |  |  | Vyplň údaj |  |  | Zpracovatel:
PČ | Typ | Kód | Popis | MJ | Množství | J.cena [CZK] | Cena celkem [CZK] | Cenová soustava |  | DPH | J. Nh [h] | Nh celkem [h] | J. hmotnost [t] | Hmotnost celkem [t] | J. suť [t] | Suť Celkem [t]
Náklady soupisu celkem | [6 empty] | 0 |  |  |  |  | 0 |  | 0 |  | 0 |  | D | -1 | [7 empty] | 0
| D | D1 | ŘEŠENÍ: |  |  |  | 0 |  |  |  |  | 0 |  | 0 |  | 0 | 1 | D | 0 | ROZPOCET | [6 empty] | 0
0 | K | Pol1366 | kotvicí zařízení typu C dle ČSN EN 795 - samostatný/průběžný prvek | kus | 15 |  | 0 |  |  | základní |  | 0 | 0 | 0 | 0 | 0 | 4 | K | 1 | ROZPOCET | 0 | 0 | 0 | 0 | 0 | 1 | 0 | 4 | 2
0 | K | Pol1367 | kotvicí zařízení typu C dle ČSN EN 795, koncový, rohový prvek | kus | 17 |  | 0 |  |  | základní |  | 0 | 0 | 0 | 0 | 0 | 4 | K | 1 | ROZPOCET | 0 | 0 | 0 | 0 | 0 | 1 | 0 | 4 | 4
0 | K | Pol1368 | ID štítek | kus | 1 |  | 0 |  |  | základní |  | 0 | 0 | 0 | 0 | 0 | 4 | K | 1 | ROZPOCET | 0 | 0 | 0 | 0 | 0 | 1 | 0 | 4 | 6
0 | K | Pol1369 | poddajné kotvicí vedení - nerezové lano 7 mm | m | 222 |  | 0 |  |  | základní |  | 0 | 0 | 0 | 0 | 0 | 4 | K | 1 | ROZPOCET | 0 | 0 | 0 | 0 | 0 | 1 | 0 | 4 | 8
0 | K | Pol1370 | výchozí prohlídka | soubor | 1 |  | 0 |  |  | základní |  | 0 | 0 | 0 | 0 | 0 | 4 | K | 1 | ROZPOCET | 0 | 0 | 0 | 0 | 0 | 1 | 0 | 4 | 10
0 | K | Pol1371 | montážní práce | soubor | 1 |  | 0 |  |  | základní |  | 0 | 0 | 0 | 0 | 0 | 4 | K | 1 | ROZPOCET | 0 | 0 | 0 | 0 | 0 | 1 | 0 | 4 | 12
| D | D1 | ŘEŠENÍ: |  |  |  | 0 |  |  |  |  | 0 |  | 0 |  | 0 | 1 | D | 0 | ROZPOCET | [6 empty] | 0
0 | K | Pol1366 | kotvicí zařízení typu C dle ČSN EN 795 - samostatný/průběžný prvek | kus | 32 |  | 0 |  |  | základní |  | 0 | 0 | 0 | 0 | 0 | 4 | K | 1 | ROZPOCET | 0 | 0 | 0 | 0 | 0 | 1 | 0 | 4 | 14
0 | K | Pol1368 | ID štítek | kus | 1 |  | 0 |  |  | základní |  | 0 | 0 | 0 | 0 | 0 | 4 | K | 1 | ROZPOCET | 0 | 0 | 0 | 0 | 0 | 1 | 0 | 4 | 16
0 | K | Pol1372 | přenosné poddajné kotvicí vedení 25m | kus | 1 |  | 0 |  |  | základní |  | 0 | 0 | 0 | 0 | 0 | 4 | K | 1 | ROZPOCET | 0 | 0 | 0 | 0 | 0 | 1 | 0 | 4 | 18
0 | K | Pol1370 | výchozí prohlídka | soubor | 1 |  | 0 |  |  | základní |  | 0 | 0 | 0 | 0 | 0 | 4 | K | 1 | ROZPOCET | 0 | 0 | 0 | 0 | 0 | 1 | 0 | 4 | 20
0 | K | Pol1373 | montážní práce | soubor | 1 |  | 0 |  |  | základní |  | 0 | 0 | 0 | 0 | 0 | 4 | K | 1 | ROZPOCET | 0 | 0 | 0 | 0 | 0 | 1 | 0 | 4 | 22

## SO 700_D.1.4.M - Návrh vý...
{cfad5d5a-9085-447f-93d7-42addd319104}
2
| KRYCÍ LIST SOUPISU PRACÍ | [7 empty] | v --- níže se nacházejí doplnkové a pomocné údaje k sestavám --- v | [8 empty] | False
Stavba:
Základní škola U Elektry
Objekt:
SO 700_D.1.4.M - Návrh výtahů
| KSO: |  |  |  |  | CC-CZ:
| Místo: |  | Praha 9, k.ú. Vysočany |  |  | Datum: | 10. 2. 2020
| Zadavatel: |  |  |  |  | IČ:
|  | Městská část Praha 9 |  |  |  | DIČ:
| Uchazeč: |  |  |  |  | IČ: | Vyplň údaj
|  | Vyplň údaj |  |  |  | DIČ: | Vyplň údaj
| Projektant: |  |  |  |  | IČ:
|  | BOMART spol. s r.o. |  |  |  | DIČ:
| Zpracovatel: |  |  |  |  | IČ:
DIČ:
Poznámka:
| Cena bez DPH | [5 empty] | 0
|  |  | Základ daně |  |  | Sazba daně | Výše daně
| DPH | základní | 0 |  |  | 21% | 0
|  | snížená | 0 |  |  | 15% | 0
|  | zákl. přenesená | 0 |  |  | 21% | 0
|  | sníž. přenesená | 0 |  |  | 15% | 0
|  | nulová | 0 |  |  | 0% | 0
| Cena s DPH |  |  | v | CZK |  | 0
REKAPITULACE ČLENĚNÍ SOUPISU PRACÍ
Stavba:
Základní škola U Elektry
Objekt:
SO 700_D.1.4.M - Návrh výtahů
Místo: |  |  | Praha 9, k.ú. Vysočany |  |  | Datum: | 10. 2. 2020
Zadavatel: |  |  | Městská část Praha 9 |  |  | Projektant: | BOMART spol. s r.o.
Uchazeč: |  |  | Vyplň údaj |  |  | Zpracovatel:
Kód dílu - Popis | [6 empty] | Cena celkem [CZK]
Náklady stavby celkem | [6 empty] | 0 | [11 empty] | -1
| OST - Ostatní | [5 empty] | 0
SOUPIS PRACÍ
Stavba:
Základní škola U Elektry
Objekt:
SO 700_D.1.4.M - Návrh výtahů
Místo: |  |  | Praha 9, k.ú. Vysočany |  |  | Datum: | 10. 2. 2020
Zadavatel: |  |  | Městská část Praha 9 |  |  | Projektant: | BOMART spol. s r.o.
Uchazeč: |  |  | Vyplň údaj |  |  | Zpracovatel:
PČ | Typ | Kód | Popis | MJ | Množství | J.cena [CZK] | Cena celkem [CZK] | Cenová soustava |  | DPH | J. Nh [h] | Nh celkem [h] | J. hmotnost [t] | Hmotnost celkem [t] | J. suť [t] | Suť Celkem [t]
Náklady soupisu celkem | [6 empty] | 0 |  |  |  |  | 0 |  | 0 |  | 0 |  | D | -1 | [7 empty] | 0
| D | OST | Ostatní |  |  |  | 0 |  |  |  |  | 0 |  | 0 |  | 0 | 4 | D | 0 | ROZPOCET | [6 empty] | 0
1 | K | OST00101 | Dodávka a montáž výtahu - ozn. V1 - kompletní provedení | soubor | 1 |  | 0 |  |  | základní |  | 0 | 0 | 0 | 0 | 0 | 512 | K | 1 | ROZPOCET | 0 | 0 | 0 | 0 | 0 | 1 | 0 | 512 | -230608186
2 | K | OST00102 | Dodávka a montáž výtahu - ozn. V2-gastro - kompletní provedení dle PD | soubor | 1 |  | 0 |  |  | základní |  | 0 | 0 | 0 | 0 | 0 | 512 | K | 1 | ROZPOCET | 0 | 0 | 0 | 0 | 0 | 1 | 0 | 512 | -590552529

## SO 701 - Opěrné stěny
{296ed17a-0a7f-4dfc-a80c-c72420aa1c18}
2
| KRYCÍ LIST SOUPISU PRACÍ | [7 empty] | v --- níže se nacházejí doplnkové a pomocné údaje k sestavám --- v | [8 empty] | False
Stavba:
Základní škola U Elektry
Objekt:
SO 701 - Opěrné stěny
| KSO: |  |  |  |  | CC-CZ:
| Místo: |  | Praha 9, k.ú. Vysočany |  |  | Datum: | 10. 2. 2020
| Zadavatel: |  |  |  |  | IČ:
|  | Městská část Praha 9 |  |  |  | DIČ:
| Uchazeč: |  |  |  |  | IČ: | Vyplň údaj
|  | Vyplň údaj |  |  |  | DIČ: | Vyplň údaj
| Projektant: |  |  |  |  | IČ:
|  | BOMART spol. s r.o. |  |  |  | DIČ:
| Zpracovatel: |  |  |  |  | IČ:
DIČ:
Poznámka:
| Cena bez DPH | [5 empty] | 0
|  |  | Základ daně |  |  | Sazba daně | Výše daně
| DPH | základní | 0 |  |  | 21% | 0
|  | snížená | 0 |  |  | 15% | 0
|  | zákl. přenesená | 0 |  |  | 21% | 0
|  | sníž. přenesená | 0 |  |  | 15% | 0
|  | nulová | 0 |  |  | 0% | 0
| Cena s DPH |  |  | v | CZK |  | 0
REKAPITULACE ČLENĚNÍ SOUPISU PRACÍ
Stavba:
Základní škola U Elektry
Objekt:
SO 701 - Opěrné stěny
Místo: |  |  | Praha 9, k.ú. Vysočany |  |  | Datum: | 10. 2. 2020
Zadavatel: |  |  | Městská část Praha 9 |  |  | Projektant: | BOMART spol. s r.o.
Uchazeč: |  |  | Vyplň údaj |  |  | Zpracovatel:
Kód dílu - Popis | [6 empty] | Cena celkem [CZK]
Náklady stavby celkem | [6 empty] | 0 | [11 empty] | -1
| HSV - Práce a dodávky HSV | [5 empty] | 0
| 3 - Svislé a kompletní konstrukce | [5 empty] | 0
| 6 - Úpravy povrchů, podlahy a osazování výplní | [5 empty] | 0
| 9 - Ostatní konstrukce a práce, bourání | [5 empty] | 0
| 998 - Přesun hmot | [5 empty] | 0
| PSV - Práce a dodávky PSV | [5 empty] | 0
| 767 - Konstrukce zámečnické | [5 empty] | 0
SOUPIS PRACÍ
Stavba:
Základní škola U Elektry
Objekt:
SO 701 - Opěrné stěny
Místo: |  |  | Praha 9, k.ú. Vysočany |  |  | Datum: | 10. 2. 2020
Zadavatel: |  |  | Městská část Praha 9 |  |  | Projektant: | BOMART spol. s r.o.
Uchazeč: |  |  | Vyplň údaj |  |  | Zpracovatel:
PČ | Typ | Kód | Popis | MJ | Množství | J.cena [CZK] | Cena celkem [CZK] | Cenová soustava |  | DPH | J. Nh [h] | Nh celkem [h] | J. hmotnost [t] | Hmotnost celkem [t] | J. suť [t] | Suť Celkem [t]
Náklady soupisu celkem | [6 empty] | 0 |  |  |  |  | 0 |  | 28.7614 |  | 0 |  | D | -1 | [10 empty] | 0
| D | HSV | Práce a dodávky HSV |  |  |  | 0 |  |  |  |  | 0 |  | 28.4158 |  | 0 | 1 | D | 0 |  |  |  | ROZPOCET | [6 empty] | 0
| D | 3 | Svislé a kompletní konstrukce |  |  |  | 0 |  |  |  |  | 0 |  | 26.9053 |  | 0 | 1 | D | 1 |  |  |  | ROZPOCET | [6 empty] | 0
1 | K | 327323127 | Opěrné zdi a valy z betonu železového bez zvláštních nároků na vliv prostředí tř. C 25/30 | m3 | 161.3 |  | 0 | CS ÚRS 2020 01 |  | základní |  | 0 | 0 | 0 | 0 | 0 | 4 | K | 2 |  |  |  | ROZPOCET | 0 | 0 | 0 | 0 | 0 | 1 | 0 | 4 | 440912077
| PSC |  | Poznámka k souboru cen: 1. Ceny jsou určeny pro jakoukoliv tloušťku zdí. | [14 empty] | PSC | 2
| VV |  | "objekt 1"4,1+"objekt2"5,5+3,3+"objekt 3"11,2+76+"objekt4"12,2+1,6+14+"objekt5"18,3+2+13,1 |  | 161.3 | [12 empty] | VV | 2 | 2 | True | 1 | ROZPOCET
2 | K | 327351211 | Bednění opěrných zdí a valů svislých i skloněných, výšky do 20 m zřízení | m2 | 593.55 |  | 0 | CS ÚRS 2020 01 |  | základní |  | 0 | 0.00237 | 1.4067 | 0 | 0 | 4 | K | 2 |  |  |  | ROZPOCET | 0 | 0 | 0 | 0 | 0 | 1 | 0 | 4 | 876641458
| PSC |  | Poznámka k souboru cen: 1. Bednění zdí a valů výšky přes 20 m se oceňuje podle ustanovení úvodního katalogu. 2. Ceny lze použít i pro bednění základů z betonu prostého nebo železového. | [14 empty] | PSC | 2
| VV |  | "objekt 1"13,8+"objekt2"19,65+7,1+"objekt 3"119,2+266,5+"objekt4"43+10,9+6,3+"objekt5"85,3+8,1+13,7 |  | 593.55 | [12 empty] | VV | 2 | 2 | True | 1 | ROZPOCET
3 | K | 327351221 | Bednění opěrných zdí a valů svislých i skloněných, výšky do 20 m odstranění | m2 | 593.55 |  | 0 | CS ÚRS 2020 01 |  | základní |  | 0 | 0 | 0 | 0 | 0 | 4 | K | 2 |  |  |  | ROZPOCET | 0 | 0 | 0 | 0 | 0 | 1 | 0 | 4 | -244182058
| PSC |  | Poznámka k souboru cen: 1. Bednění zdí a valů výšky přes 20 m se oceňuje podle ustanovení úvodního katalogu. 2. Ceny lze použít i pro bednění základů z betonu prostého nebo železového. | [14 empty] | PSC | 2
4 | K | 327361016 | Výztuž opěrných zdí a valů průměru přes 12 mm, z oceli 10 505 (R) nebo BSt 500 | t | 24.195 |  | 0 | CS ÚRS 2020 01 |  | základní |  | 0 | 1.0539 | 25.4986 | 0 | 0 | 4 | K | 2 |  |  |  | ROZPOCET | 0 | 0 | 0 | 0 | 0 | 1 | 0 | 4 | -1525987064
| PSC |  | Poznámka k souboru cen: 1. Ceny lze použít i pro případné výztuže základů opěrných zdí a valů. | [14 empty] | PSC | 2
| VV |  | 161,3*150*0,001 |  | 24.195 | [12 empty] | VV | 2 | 2 | True | 1 | ROZPOCET
| D | 6 | Úpravy povrchů, podlahy a osazování výplní |  |  |  | 0 |  |  |  |  | 0 |  | 0.074363 |  | 0 | 1 | D | 1 |  |  |  | ROZPOCET | [6 empty] | 0
5 | K | 624631216 | Úprava vnějších spár obvodového pláště z prefabrikovaných dílců tmelení spáry včetně penetračního nátěru tmelem akrylátovým, šířky spáry přes 40 do 50 mm | m | 50.245 |  | 0 | CS ÚRS 2020 01 |  | základní |  | 0 | 0.00148 | 0.074363 | 0 | 0 | 4 | K | 2 |  |  |  | ROZPOCET | 0 | 0 | 0 | 0 | 0 | 1 | 0 | 4 | -420799902
| PSC |  | Poznámka k souboru cen: 1. V cenách tmelení spáry jsou započteny i náklady na očištění podkladu, ochranu okolí hrany spáry papírovou páskou a na penetrační nátěr. 2. V cenách těsnění spáry jsou započteny i náklady na vyplnění spáry PUR pěnou a vložení pásky do silikonového tmelu. | [14 empty] | PSC | 2
| D | 9 | Ostatní konstrukce a práce, bourání |  |  |  | 0 |  |  |  |  | 0 |  | 1.4361 |  | 0 | 1 | D | 1 |  |  |  | ROZPOCET | [6 empty] | 0
6 | K | 931991212 | Výplň dilatačních spár z lehčených plastů, tl. 30 mm | m2 | 15.437 |  | 0 | CS ÚRS 2020 01 |  | základní |  | 0 | 0.00373 | 0.05758 | 0 | 0 | 4 | K | 2 |  |  |  | ROZPOCET | 0 | 0 | 0 | 0 | 0 | 1 | 0 | 4 | -1866486749
7 | K | 936173114 | Osazení doplňkových ocelových konstrukcí na konstrukcích zdí a valů o hmotnosti jednotlivě přes 100 do 500 kg | kus | 8 |  | 0 | CS ÚRS 2020 01 |  | základní |  | 0 | 0.02771 | 0.22168 | 0 | 0 | 4 | K | 2 |  |  |  | ROZPOCET | 0 | 0 | 0 | 0 | 0 | 1 | 0 | 4 | -719756380
| PSC |  | Poznámka k souboru cen: 1. Ceny lze použít i pro osazení konzol pro uchycení potrubí, ocelových lávek, osvětlovacích těles a pod. 2. V cenách nejsou započteny náklady na nutné podpěrné konstrukce. Tyto konstrukce se oceňují cenami katalogu 800-3 Lešení. 3. V cenách nejsou započteny náklady na ocelové konstrukce. Jejich dodání se oceňuje ve specifikaci. Ztratné lze dohodnout ve výši 1 %. | [14 empty] | PSC | 2
8 | M | 14550308 | profil ocelový čtvercový svařovaný 200x200x8mm | t | 1.04 |  | 0 | CS ÚRS 2020 01 |  | základní |  | 0 | 1 | 1.04 | 0 | 0 | 8 | M | 2 |  |  |  | ROZPOCET | 0 | 0 | 0 | 0 | 0 | 1 | 0 | 4 | -1197179161
| VV |  | (2,39+2,85+3,27+3,66+2,115+2,51+2,925+3,34)*45,114*0,001 |  | 1.04 | [12 empty] | VV | 2 | 2 | True | 1 | ROZPOCET
9 | K | 953241514 | Osazení smykových trnů do dilatačních spár pro vysoká zatížení z nerezové oceli s pouzdrem z nerezové oceli, min. únosnost pro spáru 40 mm přes 65 do 79 kN | kus | 13 |  | 0 | CS ÚRS 2020 01 |  | základní |  | 0 | 0 | 0 | 0 | 0 | 4 | K | 2 |  |  |  | ROZPOCET | 0 | 0 | 0 | 0 | 0 | 1 | 0 | 4 | -209902892
| PSC |  | Poznámka k souboru cen: 1. V cenách -1111 až -1114 jsou započteny i náklady na osazení smykového trnu, v cenách -1211 až -1517 i náklady na osazení smykového trnu a pouzdra do obou dilatačních celků. 2. V cenách nejsou započteny náklady na dodávku smykového trnu, pouzdra a protipožární manžety, které se oceňují ve specifikaci. 3. V cenách nejsou započteny náklady na přídavnou výztuž, která se oceňuje současně s výztuží betonářskou. | [14 empty] | PSC | 2
10 | M | 54879312 | trn pro přenos smykové síly u dilatačních spár pro zatížení 65,0 kN | kus | 13 |  | 0 | CS ÚRS 2020 01 |  | základní |  | 0 | 0.0045 | 0.0585 | 0 | 0 | 8 | M | 2 |  |  |  | ROZPOCET | 0 | 0 | 0 | 0 | 0 | 1 | 0 | 4 | 1367525914
11 | K | 953332116 | Vložky svislé do dilatačních spár z pryže kladené volně, včetně dodání a osazení, v jakémkoliv zdivu, tl. 15 mm | m2 | 9.17 |  | 0 | CS ÚRS 2020 01 |  | základní |  | 0 | 0.00483 | 0.044291 | 0 | 0 | 4 | K | 2 |  |  |  | ROZPOCET | 0 | 0 | 0 | 0 | 0 | 1 | 0 | 4 | -390997997
| VV |  | (24,65+5,915)*0,3 |  | 9.17 | [12 empty] | VV | 2 | 2 | True | 1 | ROZPOCET
12 | K | 953961213 | Kotvy chemické s vyvrtáním otvoru do betonu, železobetonu nebo tvrdého kamene chemická patrona, velikost M 12, hloubka 110 mm | kus | 64 |  | 0 | CS ÚRS 2020 01 |  | základní |  | 0 | 4e-05 | 0.00256 | 0 | 0 | 4 | K | 2 |  |  |  | ROZPOCET | 0 | 0 | 0 | 0 | 0 | 1 | 0 | 4 | 1872692497
| PSC |  | Poznámka k souboru cen: 1. V cenách 953 96-11 a 953 96-12 jsou započteny i náklady na: a) rozměření, vrtání a spotřebu vrtáků. Pro velikost M 8 až M 30 jsou započteny náklady na vrtání příklepovými vrtáky, pro velikost M 33 až M 39 diamantovými korunkami, b) vyfoukání otvoru, přípravu kotev k uložení do otvorů, vyplnění kotevních otvorů tmelem nebo chemickou patronou včetně dodávky materiálu. 2. V cenách 953 96-51.. jsou započteny i náklady na dodání a zasunutí kotevního šroubu do otvoru vyplněného chemickým tmelem nebo patronou a dotažení matice. | [14 empty] | PSC | 2
| VV |  | 64 |  | 64 | [12 empty] | VV | 2 | 2 | True | 1 | ROZPOCET
13 | K | 953965121 | Kotvy chemické s vyvrtáním otvoru kotevní šrouby pro chemické kotvy, velikost M 12, délka 160 mm | kus | 64 |  | 0 | CS ÚRS 2020 01 |  | základní |  | 0 | 0.00018 | 0.01152 | 0 | 0 | 4 | K | 2 |  |  |  | ROZPOCET | 0 | 0 | 0 | 0 | 0 | 1 | 0 | 4 | 1041259554
| PSC |  | Poznámka k souboru cen: 1. V cenách 953 96-11 a 953 96-12 jsou započteny i náklady na: a) rozměření, vrtání a spotřebu vrtáků. Pro velikost M 8 až M 30 jsou započteny náklady na vrtání příklepovými vrtáky, pro velikost M 33 až M 39 diamantovými korunkami, b) vyfoukání otvoru, přípravu kotev k uložení do otvorů, vyplnění kotevních otvorů tmelem nebo chemickou patronou včetně dodávky materiálu. 2. V cenách 953 96-51.. jsou započteny i náklady na dodání a zasunutí kotevního šroubu do otvoru vyplněného chemickým tmelem nebo patronou a dotažení matice. | [14 empty] | PSC | 2
| VV |  | 64 |  | 64 | [12 empty] | VV | 2 | 2 | True | 1 | ROZPOCET
| D | 998 | Přesun hmot |  |  |  | 0 |  |  |  |  | 0 |  | 0 |  | 0 | 1 | D | 1 |  |  |  | ROZPOCET | [6 empty] | 0
14 | K | 998152111 | Přesun hmot pro zdi a valy samostatné montované z dílců železobetonových nebo z předpjatého betonu vodorovná dopravní vzdálenost do 50 m, pro zdi výšky do 12 m | t | 28.416 |  | 0 | CS ÚRS 2020 01 |  | základní |  | 0 | 0 | 0 | 0 | 0 | 4 | K | 2 |  |  |  | ROZPOCET | 0 | 0 | 0 | 0 | 0 | 1 | 0 | 4 | -30565654
| D | PSV | Práce a dodávky PSV |  |  |  | 0 |  |  |  |  | 0 |  | 0.34553 |  | 0 | 2 | D | 0 |  |  |  | ROZPOCET | [6 empty] | 0
| D | 767 | Konstrukce zámečnické |  |  |  | 0 |  |  |  |  | 0 |  | 0.34553 |  | 0 | 2 | D | 1 |  |  |  | ROZPOCET | [6 empty] | 0
15 | K | 767995113 | Montáž ostatních atypických zámečnických konstrukcí hmotnosti přes 10 do 20 kg | kg | 325.555 |  | 0 | CS ÚRS 2020 01 |  | základní |  | 0 | 6e-05 | 0.019533 | 0 | 0 | 16 | K | 2 |  |  |  | ROZPOCET | 0 | 0 | 0 | 0 | 0 | 1 | 0 | 16 | -1049164837
| PSC |  | Poznámka k souboru cen: 1. Určení cen se řídí hmotností jednotlivě montovaného dílu konstrukce. | [14 empty] | PSC | 2
| VV |  | 0,36*0,36*16*157 |  | 325.555 | [12 empty] | VV | 2 | 2 | True | 1 | ROZPOCET
16 | M | 13611248 | plech ocelový hladký jakost S235JR tl 20mm tabule | t | 0.326 |  | 0 | CS ÚRS 2020 01 |  | základní |  | 0 | 1 | 0.326 | 0 | 0 | 32 | M | 2 |  |  |  | ROZPOCET | 0 | 0 | 0 | 0 | 0 | 1 | 0 | 16 | -1431546861
| VV |  | 0,36*0,36*16*157*0,001 |  | 0.326 | [12 empty] | VV | 2 | 2 | True | 1 | ROZPOCET
17 | K | 998767101 | Přesun hmot pro zámečnické konstrukce stanovený z hmotnosti přesunovaného materiálu vodorovná dopravní vzdálenost do 50 m v objektech výšky do 6 m | t | 0.346 |  | 0 | CS ÚRS 2020 01 |  | základní |  | 0 | 0 | 0 | 0 | 0 | 16 | K | 2 |  |  |  | ROZPOCET | 0 | 0 | 0 | 0 | 0 | 1 | 0 | 16 | -1816257521
| PSC |  | Poznámka k souboru cen: 1. Ceny pro přesun hmot stanovený z hmotnosti přesunovaného materiálu se používají tehdy, pokud je možné určit hmotnost za celý stavební díl. Do této hmotnosti se započítává i hmotnost materiálů oceňovaných ve specifikaci. 2. Pokud nelze jednoznačně stanovit hmotnost přesunovaných materiálů, lze pro výpočet přesunu hmot použít orientačně procentní sazbu. Touto sazbou se vynásobí rozpočtové náklady za celý stavební díl včetně nákladů na materiál ve specifikacích. 3. Příplatek k cenám -7181 pro přesun prováděný bez použití mechanizace, tj. za ztížených podmínek, lze použít pouze pro hmotnost materiálu, která se tímto způsobem skutečně přemísťuje. | [14 empty] | PSC | 2

## SO 703 - Oplocení
{175390b8-6b93-417b-a22f-eb1eae9aff65}
2
| KRYCÍ LIST SOUPISU PRACÍ | [7 empty] | v --- níže se nacházejí doplnkové a pomocné údaje k sestavám --- v | [8 empty] | False
Stavba:
Základní škola U Elektry
Objekt:
SO 703 - Oplocení
| KSO: |  |  |  |  | CC-CZ:
| Místo: |  | Praha 9, k.ú. Vysočany |  |  | Datum: | 10. 2. 2020
| Zadavatel: |  |  |  |  | IČ:
|  | Městská část Praha 9 |  |  |  | DIČ:
| Uchazeč: |  |  |  |  | IČ: | Vyplň údaj
|  | Vyplň údaj |  |  |  | DIČ: | Vyplň údaj
| Projektant: |  |  |  |  | IČ:
|  | BOMART spol. s r.o. |  |  |  | DIČ:
| Zpracovatel: |  |  |  |  | IČ:
DIČ:
Poznámka:
| Cena bez DPH | [5 empty] | 0
|  |  | Základ daně |  |  | Sazba daně | Výše daně
| DPH | základní | 0 |  |  | 21% | 0
|  | snížená | 0 |  |  | 15% | 0
|  | zákl. přenesená | 0 |  |  | 21% | 0
|  | sníž. přenesená | 0 |  |  | 15% | 0
|  | nulová | 0 |  |  | 0% | 0
| Cena s DPH |  |  | v | CZK |  | 0
REKAPITULACE ČLENĚNÍ SOUPISU PRACÍ
Stavba:
Základní škola U Elektry
Objekt:
SO 703 - Oplocení
Místo: |  |  | Praha 9, k.ú. Vysočany |  |  | Datum: | 10. 2. 2020
Zadavatel: |  |  | Městská část Praha 9 |  |  | Projektant: | BOMART spol. s r.o.
Uchazeč: |  |  | Vyplň údaj |  |  | Zpracovatel:
Kód dílu - Popis | [6 empty] | Cena celkem [CZK]
Náklady stavby celkem | [6 empty] | 0 | [11 empty] | -1
| HSV - Práce a dodávky HSV | [5 empty] | 0
| 3 - Svislé a kompletní konstrukce | [5 empty] | 0
| 998 - Přesun hmot | [5 empty] | 0
SOUPIS PRACÍ
Stavba:
Základní škola U Elektry
Objekt:
SO 703 - Oplocení
Místo: |  |  | Praha 9, k.ú. Vysočany |  |  | Datum: | 10. 2. 2020
Zadavatel: |  |  | Městská část Praha 9 |  |  | Projektant: | BOMART spol. s r.o.
Uchazeč: |  |  | Vyplň údaj |  |  | Zpracovatel:
PČ | Typ | Kód | Popis | MJ | Množství | J.cena [CZK] | Cena celkem [CZK] | Cenová soustava |  | DPH | J. Nh [h] | Nh celkem [h] | J. hmotnost [t] | Hmotnost celkem [t] | J. suť [t] | Suť Celkem [t]
Náklady soupisu celkem | [6 empty] | 0 |  |  |  |  | 0 |  | 2.3629 |  | 0 |  | D | -1 | [10 empty] | 0
| D | HSV | Práce a dodávky HSV |  |  |  | 0 |  |  |  |  | 0 |  | 2.3629 |  | 0 | 1 | D | 0 |  |  |  | ROZPOCET | [6 empty] | 0
| D | 3 | Svislé a kompletní konstrukce |  |  |  | 0 |  |  |  |  | 0 |  | 2.3629 |  | 0 | 1 | D | 1 |  |  |  | ROZPOCET | [6 empty] | 0
1 | K | 338171111 | Montáž sloupků a vzpěr plotových ocelových trubkových nebo profilovaných výšky do 2,00 m se zalitím cementovou maltou do vynechaných otvorů | kus | 89 |  | 0 | CS ÚRS 2020 01 |  | základní |  | 0 | 0.00468 | 0.41652 | 0 | 0 | 4 | K | 2 |  |  |  | ROZPOCET | 0 | 0 | 0 | 0 | 0 | 1 | 0 | 4 | 890931242
| PSC |  | Poznámka k souboru cen: 1. Ceny lze použít i pro zalití (zabetonování) vzpěr rohových sloupků. 2. V cenách nejsou započteny náklady na: a) sloupky a vzpěry, toto se oceňuje ve specifikaci, b) vrtání jamek, tyto se oceňují souborem cen 131 1.-13.. - Vrtání jamek pro plotové sloupky tohoto katalogu. 3. Výškou sloupku se rozumí jeho délka před osazením. 4. V cenách 338 17-1115 a -1125 je pevným podkladem myšlena stávající podezdívka nebo podhrabová deska. 5. Montáž pletiva se oceňuje cenami souboru cen 348 17 Osazení oplocení. 6. V cenách osazování do zemního vrutu je započten i štěrk fixující sloupek. | [14 empty] | PSC | 2
| VV |  | 62+4+19+4 |  | 89 | [12 empty] | VV | 2 | 2 | True | 1 | ROZPOCET
2 | M | 55342152 | plotový sloupek pro svařované panely profilovaný oválný 50x70mm dl 2,0-2,5m povrchová úprava Pz a komaxit | kus | 66 |  | 0 | CS ÚRS 2020 01 |  | základní |  | 0 | 0.0053 | 0.3498 | 0 | 0 | 8 | M | 2 |  |  |  | ROZPOCET | 0 | 0 | 0 | 0 | 0 | 1 | 0 | 4 | -1300884037
| VV |  | 62+4 |  | 66 | [12 empty] | VV | 2 | 2 | True | 1 | ROZPOCET
3 | M | 55342189 | plotová profilovaná vzpěra D 30-40mm dl 2,0-2,5m bez hlavy a objímky pro svařované pletivo v návinu povrchová úprava Pz a komaxit | kus | 23 |  | 0 | CS ÚRS 2020 01 |  | základní |  | 0 | 0.0027 | 0.0621 | 0 | 0 | 8 | M | 2 |  |  |  | ROZPOCET | 0 | 0 | 0 | 0 | 0 | 1 | 0 | 4 | 1094997836
| VV |  | 19+4 |  | 23 | [12 empty] | VV | 2 | 2 | True | 1 | ROZPOCET
4 | K | 338171115 | Montáž sloupků a vzpěr plotových ocelových trubkových nebo profilovaných výšky do 2,00 m ukotvením k pevnému podkladu | kus | 21 |  | 0 | CS ÚRS 2020 01 |  | základní |  | 0 | 0 | 0 | 0 | 0 | 4 | K | 2 |  |  |  | ROZPOCET | 0 | 0 | 0 | 0 | 0 | 1 | 0 | 4 | -1099117519
| PSC |  | Poznámka k souboru cen: 1. Ceny lze použít i pro zalití (zabetonování) vzpěr rohových sloupků. 2. V cenách nejsou započteny náklady na: a) sloupky a vzpěry, toto se oceňuje ve specifikaci, b) vrtání jamek, tyto se oceňují souborem cen 131 1.-13.. - Vrtání jamek pro plotové sloupky tohoto katalogu. 3. Výškou sloupku se rozumí jeho délka před osazením. 4. V cenách 338 17-1115 a -1125 je pevným podkladem myšlena stávající podezdívka nebo podhrabová deska. 5. Montáž pletiva se oceňuje cenami souboru cen 348 17 Osazení oplocení. 6. V cenách osazování do zemního vrutu je započten i štěrk fixující sloupek. | [14 empty] | PSC | 2
| VV |  | 17+4 |  | 21 | [12 empty] | VV | 2 | 2 | True | 1 | ROZPOCET
5 | M | 55342151 | plotový sloupek pro svařované panely profilovaný oválný 50x70mm dl 1,0-1,5m povrchová úprava Pz a komaxit | kus | 17 |  | 0 | CS ÚRS 2020 01 |  | základní |  | 0 | 0.0037 | 0.0629 | 0 | 0 | 8 | M | 2 |  |  |  | ROZPOCET | 0 | 0 | 0 | 0 | 0 | 1 | 0 | 4 | -551253264
6 | M | 55342188 | plotová profilovaná vzpěra D 30-40mm dl 1,5-2,0m bez hlavy a objímky pro svařované pletivo v návinu povrchová úprava Pz a komaxit | kus | 4 |  | 0 | CS ÚRS 2020 01 |  | základní |  | 0 | 0.002 | 0.008 | 0 | 0 | 8 | M | 2 |  |  |  | ROZPOCET | 0 | 0 | 0 | 0 | 0 | 1 | 0 | 4 | 347528535
7 | M | 55342163 | nasazovací patka pod sloupek pro svařované panely profilovaný oválný 50x70mm | kus | 21 |  | 0 | CS ÚRS 2020 01 |  | základní |  | 0 | 0.0006 | 0.0126 | 0 | 0 | 8 | M | 2 |  |  |  | ROZPOCET | 0 | 0 | 0 | 0 | 0 | 1 | 0 | 4 | 1326997228
| VV |  | 17+4 |  | 21 | [12 empty] | VV | 2 | 2 | True | 1 | ROZPOCET
8 | M | 55342194 | hlava plotové vzpěry D 30-40mm pro svařované pletivo v návinu povrchová úprava Pz a komaxit | kus | 27 |  | 0 | CS ÚRS 2020 01 |  | základní |  | 0 | 0.0001 | 0.0027 | 0 | 0 | 8 | M | 2 |  |  |  | ROZPOCET | 0 | 0 | 0 | 0 | 0 | 1 | 0 | 4 | -1801918685
| VV |  | 23+4 |  | 27 | [12 empty] | VV | 2 | 2 | True | 1 | ROZPOCET
9 | M | 55342202 | objímka pro uchycení vzpěry na sloupek D 40-50mm | kus | 27 |  | 0 | CS ÚRS 2020 01 |  | základní |  | 0 | 0.0001 | 0.0027 | 0 | 0 | 8 | M | 2 |  |  |  | ROZPOCET | 0 | 0 | 0 | 0 | 0 | 1 | 0 | 4 | -1526393511
10 | K | 348101210 | Osazení vrat a vrátek k oplocení na sloupky ocelové, plochy jednotlivě do 2 m2 | kus | 3 |  | 0 | CS ÚRS 2020 01 |  | základní |  | 0 | 0 | 0 | 0 | 0 | 4 | K | 2 |  |  |  | ROZPOCET | 0 | 0 | 0 | 0 | 0 | 1 | 0 | 4 | 1892865024
| PSC |  | Poznámka k souboru cen: 1. V cenách jsou započteny i náklady na montážní materiál. Jedná se o drobný materiál, proto není v kalkulaci jmenovitě uveden. Tento materiál je součásti výrobní režie. 2. V cenách nejsou započteny náklady na dodávku vrat a vrátek; tyto se oceňují ve specifikaci. | [14 empty] | PSC | 2
11 | M | 55342333 | branka plotová jednokřídlá Pz s PVC vrstvou 900x1230mm | kus | 1 |  | 0 | CS ÚRS 2020 01 |  | základní |  | 0 | 0 | 0 | 0 | 0 | 8 | M | 2 |  |  |  | ROZPOCET | 0 | 0 | 0 | 0 | 0 | 1 | 0 | 4 | 1758694640
12 | M | 55342335 | branka plotová jednokřídlá Pz s PVC vrstvou 900x1830mm | kus | 2 |  | 0 | CS ÚRS 2020 01 |  | základní |  | 0 | 0 | 0 | 0 | 0 | 8 | M | 2 |  |  |  | ROZPOCET | 0 | 0 | 0 | 0 | 0 | 1 | 0 | 4 | 1289569730
13 | K | 348101230 | Osazení vrat a vrátek k oplocení na sloupky ocelové, plochy jednotlivě přes 4 do 6 m2 | kus | 1 |  | 0 | CS ÚRS 2020 01 |  | základní |  | 0 | 0 | 0 | 0 | 0 | 4 | K | 2 |  |  |  | ROZPOCET | 0 | 0 | 0 | 0 | 0 | 1 | 0 | 4 | -1195258042
| PSC |  | Poznámka k souboru cen: 1. V cenách jsou započteny i náklady na montážní materiál. Jedná se o drobný materiál, proto není v kalkulaci jmenovitě uveden. Tento materiál je součásti výrobní režie. 2. V cenách nejsou započteny náklady na dodávku vrat a vrátek; tyto se oceňují ve specifikaci. | [14 empty] | PSC | 2
14 | M | 55342363 | brána plotová dvoukřídlá Pz s PVC vrstvou 3000x1830mm | kus | 1 |  | 0 | CS ÚRS 2020 01 |  | základní |  | 0 | 0 | 0 | 0 | 0 | 8 | M | 2 |  |  |  | ROZPOCET | 0 | 0 | 0 | 0 | 0 | 1 | 0 | 4 | 1663401648
15 | K | 348171143 | Montáž oplocení z dílců kovových panelových svařovaných, na ocelové profilované sloupky, výšky přes 1,0 do 1,5 m | m | 50.04 |  | 0 | CS ÚRS 2020 01 |  | základní |  | 0 | 0 | 0 | 0 | 0 | 4 | K | 2 |  |  |  | ROZPOCET | 0 | 0 | 0 | 0 | 0 | 1 | 0 | 4 | -2080907722
| PSC |  | Poznámka k souboru cen: 1. V cenách nejsou započteny náklady na dodávku dílců, tyto se oceňují ve specifikaci. | [14 empty] | PSC | 2
16 | M | 55342411 | plotový panel svařovaný v 1,0-1,5m š do 2,5m průměru drátu 5mm oka 55x200mm s horizontálním prolisem povrchová úprava PZ komaxit | kus | 20.016 |  | 0 | CS ÚRS 2020 01 |  | základní |  | 0 | 0.0123 | 0.2462 | 0 | 0 | 8 | M | 2 |  |  |  | ROZPOCET | 0 | 0 | 0 | 0 | 0 | 1 | 0 | 4 | -470406512
| VV |  | 50,04*0,4 'Přepočtené koeficientem množství |  | 20.016 | [12 empty] | VV | 2 | 2 | False | 1 | ROZPOCET
17 | K | 348171146 | Montáž oplocení z dílců kovových panelových svařovaných, na ocelové profilované sloupky, výšky přes 1,5 do 2,0 m | m | 156.99 |  | 0 | CS ÚRS 2020 01 |  | základní |  | 0 | 0 | 0 | 0 | 0 | 4 | K | 2 |  |  |  | ROZPOCET | 0 | 0 | 0 | 0 | 0 | 1 | 0 | 4 | 2061608851
| PSC |  | Poznámka k souboru cen: 1. V cenách nejsou započteny náklady na dodávku dílců, tyto se oceňují ve specifikaci. | [14 empty] | PSC | 2
18 | M | 55342412 | plotový panel svařovaný v 1,5-2,0m š do 2,5m průměru drátu 5mm oka 55x200mm s horizontálním prolisem povrchová úprava PZ komaxit | kus | 62.796 |  | 0 | CS ÚRS 2020 01 |  | základní |  | 0 | 0.0191 | 1.1994 | 0 | 0 | 8 | M | 2 |  |  |  | ROZPOCET | 0 | 0 | 0 | 0 | 0 | 1 | 0 | 4 | -1206068652
| VV |  | 156,99*0,4 'Přepočtené koeficientem množství |  | 62.796 | [12 empty] | VV | 2 | 2 | False | 1 | ROZPOCET
| D | 998 | Přesun hmot |  |  |  | 0 |  |  |  |  | 0 |  | 0 |  | 0 | 1 | D | 1 |  |  |  | ROZPOCET | [6 empty] | 0
19 | K | 998232110 | Přesun hmot pro oplocení se svislou nosnou konstrukcí zděnou z cihel, tvárnic, bloků, popř. kovovou nebo dřevěnou vodorovná dopravní vzdálenost do 50 m, pro oplocení výšky do 3 m | t | 2.363 |  | 0 | CS ÚRS 2020 01 |  | základní |  | 0 | 0 | 0 | 0 | 0 | 4 | K | 2 |  |  |  | ROZPOCET | 0 | 0 | 0 | 0 | 0 | 1 | 0 | 4 | -247659184
| PSC |  | Poznámka k souboru cen: 1. Cenu -2111 lze použít i pro oplocení ze sloupků a dílců prefabrikovaných dřevěných, kovových nebo železobetonových | [14 empty] | PSC | 2

## SO 891 - Sadové úpravy
{285e5fa5-0b19-4dbf-ba13-b9d1db8a1246}
2
| KRYCÍ LIST SOUPISU PRACÍ | [7 empty] | v --- níže se nacházejí doplnkové a pomocné údaje k sestavám --- v | [8 empty] | False
Stavba:
Základní škola U Elektry
Objekt:
SO 891 - Sadové úpravy
| KSO: |  |  |  |  | CC-CZ:
| Místo: |  | Praha 9, k.ú. Vysočany |  |  | Datum: | 10. 2. 2020
| Zadavatel: |  |  |  |  | IČ:
|  | Městská část Praha 9 |  |  |  | DIČ:
| Uchazeč: |  |  |  |  | IČ: | Vyplň údaj
|  | Vyplň údaj |  |  |  | DIČ: | Vyplň údaj
| Projektant: |  |  |  |  | IČ:
|  | BOMART spol. s r.o. |  |  |  | DIČ:
| Zpracovatel: |  |  |  |  | IČ:
DIČ:
Poznámka:
| Cena bez DPH | [5 empty] | 0
|  |  | Základ daně |  |  | Sazba daně | Výše daně
| DPH | základní | 0 |  |  | 21% | 0
|  | snížená | 0 |  |  | 15% | 0
|  | zákl. přenesená | 0 |  |  | 21% | 0
|  | sníž. přenesená | 0 |  |  | 15% | 0
|  | nulová | 0 |  |  | 0% | 0
| Cena s DPH |  |  | v | CZK |  | 0
REKAPITULACE ČLENĚNÍ SOUPISU PRACÍ
Stavba:
Základní škola U Elektry
Objekt:
SO 891 - Sadové úpravy
Místo: |  |  | Praha 9, k.ú. Vysočany |  |  | Datum: | 10. 2. 2020
Zadavatel: |  |  | Městská část Praha 9 |  |  | Projektant: | BOMART spol. s r.o.
Uchazeč: |  |  | Vyplň údaj |  |  | Zpracovatel:
Kód dílu - Popis | [6 empty] | Cena celkem [CZK]
Náklady stavby celkem | [6 empty] | 0 | [11 empty] | -1
| D1 - ROSTLÝ TERÉN | [5 empty] | 0
| D2 - TERÉN NA KONSTRUKCI | [5 empty] | 0
| D3 - VÝSADBA | [5 empty] | 0
| D4 - rostliny: | [5 empty] | 0
| D5 - trvalky ex1 | [5 empty] | 0
| D6 - cibuloviny | [5 empty] | 0
| D7 - trvalky ex2 | [5 empty] | 0
| D8 - trvalky tr1 | [5 empty] | 0
| D6 - cibuloviny | [5 empty] | 0
| D9 - trvalky tr2 | [5 empty] | 0
| D6 - cibuloviny | [5 empty] | 0
| D10 - trvalky tr3 | [5 empty] | 0
| D6 - cibuloviny | [5 empty] | 0
| D11 - trvalky tr4 | [5 empty] | 0
| D11 - trvalky tr4 | [5 empty] | 0
| D12 - TRÁVNÍK | [5 empty] | 0
| D13 - materiál | [5 empty] | 0
SOUPIS PRACÍ
Stavba:
Základní škola U Elektry
Objekt:
SO 891 - Sadové úpravy
Místo: |  |  | Praha 9, k.ú. Vysočany |  |  | Datum: | 10. 2. 2020
Zadavatel: |  |  | Městská část Praha 9 |  |  | Projektant: | BOMART spol. s r.o.
Uchazeč: |  |  | Vyplň údaj |  |  | Zpracovatel:
PČ | Typ | Kód | Popis | MJ | Množství | J.cena [CZK] | Cena celkem [CZK] | Cenová soustava |  | DPH | J. Nh [h] | Nh celkem [h] | J. hmotnost [t] | Hmotnost celkem [t] | J. suť [t] | Suť Celkem [t]
Náklady soupisu celkem | [6 empty] | 0 |  |  |  |  | 0 |  | 0 |  | 0 |  | D | -1 | [7 empty] | 0
| D | D1 | ROSTLÝ TERÉN |  |  |  | 0 |  |  |  |  | 0 |  | 0 |  | 0 | 1 | D | 0 | ROZPOCET | [6 empty] | 0
0 | K | Pol1159 | chemické odplevelení postřikem na široko před založením | m2 | 1183 |  | 0 |  |  | základní |  | 0 | 0 | 0 | 0 | 0 | 4 | K | 1 | ROZPOCET | 0 | 0 | 0 | 0 | 0 | 1 | 0 | 4 | 2
0 | K | Pol1160 | rozprostření ornice v rovině, tl.vrstvy do 200 mm | m2 | 1050 |  | 0 |  |  | základní |  | 0 | 0 | 0 | 0 | 0 | 4 | K | 1 | ROZPOCET | 0 | 0 | 0 | 0 | 0 | 1 | 0 | 4 | 4
| P |  | Poznámka k položce: mimo zpevněný trávník a trv.záhony | [14 empty] | P | 1
0 | K | Pol1161 | rozprostření ornice se štěrkem (2:1) v rovině, tl.vrstvy do 150 mm | m2 | 76 |  | 0 |  |  | základní |  | 0 | 0 | 0 | 0 | 0 | 4 | K | 1 | ROZPOCET | 0 | 0 | 0 | 0 | 0 | 1 | 0 | 4 | 6
| P |  | Poznámka k položce: zpevněný trávník | [14 empty] | P | 1
0 | K | Pol1162 | odstranění původní vrtsvy, hloubka 300 mm | m2 | 57 |  | 0 |  |  | základní |  | 0 | 0 | 0 | 0 | 0 | 4 | K | 1 | ROZPOCET | 0 | 0 | 0 | 0 | 0 | 1 | 0 | 4 | 8
| P |  | Poznámka k položce: trvalky | [14 empty] | P | 1
0 | K | Pol1163 | rozprostření ornice se štěrkem (2:1) v rovině, tl.vrstvy do 250 mm | m2 | 57 |  | 0 |  |  | základní |  | 0 | 0 | 0 | 0 | 0 | 4 | K | 1 | ROZPOCET | 0 | 0 | 0 | 0 | 0 | 1 | 0 | 4 | 10
| P |  | Poznámka k položce: trvalky | [14 empty] | P | 1
0 | K | Pol1164 | vyplnění spár v dlažbě | m2 | 72 |  | 0 |  |  | základní |  | 0 | 0 | 0 | 0 | 0 | 4 | K | 1 | ROZPOCET | 0 | 0 | 0 | 0 | 0 | 1 | 0 | 4 | 12
0 | K | Pol1165 | obdělání půdy kultivátorem (4/5 plochy) | m2 | 943 |  | 0 |  |  | základní |  | 0 | 0 | 0 | 0 | 0 | 4 | K | 1 | ROZPOCET | 0 | 0 | 0 | 0 | 0 | 1 | 0 | 4 | 14
0 | K | Pol1166 | obdělání půdy nakopávání (1/5 plochy) | m3 | 240 |  | 0 |  |  | základní |  | 0 | 0 | 0 | 0 | 0 | 4 | K | 1 | ROZPOCET | 0 | 0 | 0 | 0 | 0 | 1 | 0 | 4 | 16
0 | K | Pol1167 | obdělávání půdy hrabáním | m2 | 1183 |  | 0 |  |  | základní |  | 0 | 0 | 0 | 0 | 0 | 4 | K | 1 | ROZPOCET | 0 | 0 | 0 | 0 | 0 | 1 | 0 | 4 | 18
0 | K | Pol1168 | zřízení protierozního zpevněná svahu georohoží včetně kotvení | m2 | 40 |  | 0 |  |  | základní |  | 0 | 0 | 0 | 0 | 0 | 4 | K | 1 | ROZPOCET | 0 | 0 | 0 | 0 | 0 | 1 | 0 | 4 | 20
0 | K | Pol1169 | osazení skrytého obrubníku plastového | m | 54 |  | 0 |  |  | základní |  | 0 | 0 | 0 | 0 | 0 | 4 | K | 1 | ROZPOCET | 0 | 0 | 0 | 0 | 0 | 1 | 0 | 4 | 22
0 | K | Pol1170 | herbicid ROUNDUP (0,0005 l/m2) | l | 0.65 |  | 0 |  |  | základní |  | 0 | 0 | 0 | 0 | 0 | 4 | K | 1 | ROZPOCET | 0 | 0 | 0 | 0 | 0 | 1 | 0 | 4 | 24
0 | K | Pol1171 | ornice | m3 | 194 |  | 0 |  |  | základní |  | 0 | 0 | 0 | 0 | 0 | 4 | K | 1 | ROZPOCET | 0 | 0 | 0 | 0 | 0 | 1 | 0 | 4 | 26
0 | K | Pol1172 | ornice:štěrk (2:1) | m3 | 32 |  | 0 |  |  | základní |  | 0 | 0 | 0 | 0 | 0 | 4 | K | 1 | ROZPOCET | 0 | 0 | 0 | 0 | 0 | 1 | 0 | 4 | 28
0 | K | Pol1173 | jutová síť, 500 g, + 10%, pomocný materiál | m2 | 44 |  | 0 |  |  | základní |  | 0 | 0 | 0 | 0 | 0 | 4 | K | 1 | ROZPOCET | 0 | 0 | 0 | 0 | 0 | 1 | 0 | 4 | 30
0 | K | Pol1174 | plastový obrubník Guttagarden, v 80 mm, kotvící skoby | m | 54 |  | 0 |  |  | základní |  | 0 | 0 | 0 | 0 | 0 | 4 | K | 1 | ROZPOCET | 0 | 0 | 0 | 0 | 0 | 1 | 0 | 4 | 32
| D | D2 | TERÉN NA KONSTRUKCI |  |  |  | 0 |  |  |  |  | 0 |  | 0 |  | 0 | 1 | D | 0 | ROZPOCET | [6 empty] | 0
0 | K | Pol1175 | položení vegetační vrstvy nad 1.PP, tl. 200-260 mm | m2 | 138 |  | 0 |  |  | základní |  | 0 | 0 | 0 | 0 | 0 | 4 | K | 1 | ROZPOCET | 0 | 0 | 0 | 0 | 0 | 1 | 0 | 4 | 34
| P |  | Poznámka k položce: S16a, S16b | [14 empty] | P | 1
0 | K | Pol1176 | položení vegetační vrstvy spodní nad 1.PP, tl. 0-400 mm | m2 | 236 |  | 0 |  |  | základní |  | 0 | 0 | 0 | 0 | 0 | 4 | K | 1 | ROZPOCET | 0 | 0 | 0 | 0 | 0 | 1 | 0 | 4 | 36
| P |  | Poznámka k položce: S13, S14 | [14 empty] | P | 1
0 | K | Pol1177 | položení vegetační vrstvy svrchní, tl. 60-360 mm | m2 | 236 |  | 0 |  |  | základní |  | 0 | 0 | 0 | 0 | 0 | 4 | K | 1 | ROZPOCET | 0 | 0 | 0 | 0 | 0 | 1 | 0 | 4 | 38
| P |  | Poznámka k položce: S13, S14 | [14 empty] | P | 1
0 | K | Pol1178 | položení vegetační vrstvy nad 1. až 3.NP, tl. 150-300 mm | m2 | 497 |  | 0 |  |  | základní |  | 0 | 0 | 0 | 0 | 0 | 4 | K | 1 | ROZPOCET | 0 | 0 | 0 | 0 | 0 | 1 | 0 | 4 | 40
| P |  | Poznámka k položce: S4, S5, S10 | [14 empty] | P | 1
0 | K | Pol1179 | podkladový substrát Optigreen U | m3 | 71 |  | 0 |  |  | základní |  | 0 | 0 | 0 | 0 | 0 | 4 | K | 1 | ROZPOCET | 0 | 0 | 0 | 0 | 0 | 1 | 0 | 4 | 42
| P |  | Poznámka k položce: substrát foukaný | [14 empty] | P | 1
0 | K | Pol1180 | trávníkový substrát Optigreen R | m3 | 95 |  | 0 |  |  | základní |  | 0 | 0 | 0 | 0 | 0 | 4 | K | 1 | ROZPOCET | 0 | 0 | 0 | 0 | 0 | 1 | 0 | 4 | 44
| P |  | Poznámka k položce: substrát foukaný | [14 empty] | P | 1
0 | K | Pol1181 | extenzivní substrát Optigreen E | m3 | 133 |  | 0 |  |  | základní |  | 0 | 0 | 0 | 0 | 0 | 4 | K | 1 | ROZPOCET | 0 | 0 | 0 | 0 | 0 | 1 | 0 | 4 | 46
| P |  | Poznámka k položce: substrát foukaný | [14 empty] | P | 1
| D | D3 | VÝSADBA |  |  |  | 0 |  |  |  |  | 0 |  | 0 |  | 0 | 1 | D | 0 | ROZPOCET | [6 empty] | 0
0 | K | Pol1182 | hloubení jam s 50% výměnou, do 1m3, v rovině | ks | 7 |  | 0 |  |  | základní |  | 0 | 0 | 0 | 0 | 0 | 4 | K | 1 | ROZPOCET | 0 | 0 | 0 | 0 | 0 | 1 | 0 | 4 | 48
0 | K | Pol1183 | hloubení jam bez výměny, do 0,4 m3, v rovině | ks | 1 |  | 0 |  |  | základní |  | 0 | 0 | 0 | 0 | 0 | 4 | K | 1 | ROZPOCET | 0 | 0 | 0 | 0 | 0 | 1 | 0 | 4 | 50
0 | K | Pol1184 | výsadba dřeviny s balem do 600 mm, v rovině | ks | 8 |  | 0 |  |  | základní |  | 0 | 0 | 0 | 0 | 0 | 4 | K | 1 | ROZPOCET | 0 | 0 | 0 | 0 | 0 | 1 | 0 | 4 | 52
0 | K | Pol1185 | ukotvení dřeviny 3 kůly do 300 cm | ks | 7 |  | 0 |  |  | základní |  | 0 | 0 | 0 | 0 | 0 | 4 | K | 1 | ROZPOCET | 0 | 0 | 0 | 0 | 0 | 1 | 0 | 4 | 54
0 | K | Pol1186 | zhotovení obalu kmene jutou | ks | 7 |  | 0 |  |  | základní |  | 0 | 0 | 0 | 0 | 0 | 4 | K | 1 | ROZPOCET | 0 | 0 | 0 | 0 | 0 | 1 | 0 | 4 | 56
0 | K | Pol1187 | zhotovení závlahové mísy u stromů, prům.do 1 m | ks | 7 |  | 0 |  |  | základní |  | 0 | 0 | 0 | 0 | 0 | 4 | K | 1 | ROZPOCET | 0 | 0 | 0 | 0 | 0 | 1 | 0 | 4 | 58
0 | K | Pol1188 | ukotvení dřeviny za zemní bal | ks | 1 |  | 0 |  |  | základní |  | 0 | 0 | 0 | 0 | 0 | 4 | K | 1 | ROZPOCET | 0 | 0 | 0 | 0 | 0 | 1 | 0 | 4 | 60
0 | K | Pol1189 | hloubení rýhy pro živý plot, š.40 cm, hl.40 cm s 50% výměnou | m | 45 |  | 0 |  |  | základní |  | 0 | 0 | 0 | 0 | 0 | 4 | K | 1 | ROZPOCET | 0 | 0 | 0 | 0 | 0 | 1 | 0 | 4 | 62
0 | K | Pol1190 | hloubení jamek bez výměny do 0,125 m3 | ks | 3 |  | 0 |  |  | základní |  | 0 | 0 | 0 | 0 | 0 | 4 | K | 1 | ROZPOCET | 0 | 0 | 0 | 0 | 0 | 1 | 0 | 4 | 64
0 | K | Pol1191 | hloubení jamek bez výměny do 0,01 m3 | ks | 34 |  | 0 |  |  | základní |  | 0 | 0 | 0 | 0 | 0 | 4 | K | 1 | ROZPOCET | 0 | 0 | 0 | 0 | 0 | 1 | 0 | 4 | 66
0 | K | Pol1192 | hloubení jamek pro trvalky | ks | 5377 |  | 0 |  |  | základní |  | 0 | 0 | 0 | 0 | 0 | 4 | K | 1 | ROZPOCET | 0 | 0 | 0 | 0 | 0 | 1 | 0 | 4 | 68
0 | K | Pol1193 | výsadba dřeviny s balem do 200 mm | ks | 135 |  | 0 |  |  | základní |  | 0 | 0 | 0 | 0 | 0 | 4 | K | 1 | ROZPOCET | 0 | 0 | 0 | 0 | 0 | 1 | 0 | 4 | 70
0 | K | Pol1194 | výsadba dřeviny s balem do 300 mm | ks | 3 |  | 0 |  |  | základní |  | 0 | 0 | 0 | 0 | 0 | 4 | K | 1 | ROZPOCET | 0 | 0 | 0 | 0 | 0 | 1 | 0 | 4 | 72
0 | K | Pol1195 | výsadba dřeviny s balem do 100 mm | ks | 34 |  | 0 |  |  | základní |  | 0 | 0 | 0 | 0 | 0 | 4 | K | 1 | ROZPOCET | 0 | 0 | 0 | 0 | 0 | 1 | 0 | 4 | 74
0 | K | Pol1196 | výsadba trvalek | ks | 5377 |  | 0 |  |  | základní |  | 0 | 0 | 0 | 0 | 0 | 4 | K | 1 | ROZPOCET | 0 | 0 | 0 | 0 | 0 | 1 | 0 | 4 | 76
0 | K | Pol1197 | výsadba cibulovin | ks | 725 |  | 0 |  |  | základní |  | 0 | 0 | 0 | 0 | 0 | 4 | K | 1 | ROZPOCET | 0 | 0 | 0 | 0 | 0 | 1 | 0 | 4 | 78
0 | K | Pol1198 | mulčování vysazených rostlin mulčovací kůrou, tl. 100 mm | m2 | 48 |  | 0 |  |  | základní |  | 0 | 0 | 0 | 0 | 0 | 4 | K | 1 | ROZPOCET | 0 | 0 | 0 | 0 | 0 | 1 | 0 | 4 | 80
0 | K | Pol1199 | mulčování vysazených rostlin mulčovací kůrou, tl. 50 mm | m2 | 37 |  | 0 |  |  | základní |  | 0 | 0 | 0 | 0 | 0 | 4 | K | 1 | ROZPOCET | 0 | 0 | 0 | 0 | 0 | 1 | 0 | 4 | 82
0 | K | Pol1200 | mulčování záhonů drceným kamenivem, tl. 50 mm | m2 | 58 |  | 0 |  |  | základní |  | 0 | 0 | 0 | 0 | 0 | 4 | K | 1 | ROZPOCET | 0 | 0 | 0 | 0 | 0 | 1 | 0 | 4 | 84
0 | K | Pol1201 | substrát na výměnu | m3 | 7.1 |  | 0 |  |  | základní |  | 0 | 0 | 0 | 0 | 0 | 4 | K | 1 | ROZPOCET | 0 | 0 | 0 | 0 | 0 | 1 | 0 | 4 | 86
0 | K | Pol1202 | 3 kůly, příčky, úvazek | ks | 7 |  | 0 |  |  | základní |  | 0 | 0 | 0 | 0 | 0 | 4 | K | 1 | ROZPOCET | 0 | 0 | 0 | 0 | 0 | 1 | 0 | 4 | 88
0 | K | Pol1203 | Kotvos KSB-S1 | ks | 1 |  | 0 |  |  | základní |  | 0 | 0 | 0 | 0 | 0 | 4 | K | 1 | ROZPOCET | 0 | 0 | 0 | 0 | 0 | 1 | 0 | 4 | 90
0 | K | Pol1204 | jutový pás na kmen (6 m/ks) | ks | 42 |  | 0 |  |  | základní |  | 0 | 0 | 0 | 0 | 0 | 4 | K | 1 | ROZPOCET | 0 | 0 | 0 | 0 | 0 | 1 | 0 | 4 | 92
0 | K | Pol1205 | mulčovací kůra výběrová | m3 | 6.7 |  | 0 |  |  | základní |  | 0 | 0 | 0 | 0 | 0 | 4 | K | 1 | ROZPOCET | 0 | 0 | 0 | 0 | 0 | 1 | 0 | 4 | 94
0 | K | Pol1206 | drcené kamenivo světlé, fr.8/16 mm | m3 | 2.9 |  | 0 |  |  | základní |  | 0 | 0 | 0 | 0 | 0 | 4 | K | 1 | ROZPOCET | 0 | 0 | 0 | 0 | 0 | 1 | 0 | 4 | 96
| D | D4 | rostliny: |  |  |  | 0 |  |  |  |  | 0 |  | 0 |  | 0 | 1 | D | 1 | ROZPOCET | [6 empty] | 0
0 | K | Pol1207 | Prunus 'Accolade' | ks | 1 |  | 0 |  |  | základní |  | 0 | 0 | 0 | 0 | 0 | 4 | K | 2 | ROZPOCET | 0 | 0 | 0 | 0 | 0 | 1 | 0 | 4 | 98
| P |  | Poznámka k položce: 250-300 cm, vícekmen | [14 empty] | P | 2
0 | K | Pol1208 | Tilia platyphyllos 'Fastigiata' | ks | 5 |  | 0 |  |  | základní |  | 0 | 0 | 0 | 0 | 0 | 4 | K | 2 | ROZPOCET | 0 | 0 | 0 | 0 | 0 | 1 | 0 | 4 | 100
| P |  | Poznámka k položce: 16-18 cm | [14 empty] | P | 2
0 | K | Pol1209 | Malus 'Matčino' | ks | 1 |  | 0 |  |  | základní |  | 0 | 0 | 0 | 0 | 0 | 4 | K | 2 | ROZPOCET | 0 | 0 | 0 | 0 | 0 | 1 | 0 | 4 | 102
| P |  | Poznámka k položce: 14-16 cm | [14 empty] | P | 2
0 | K | Pol1210 | Prunus avium 'Early Rivers' | ks | 1 |  | 0 |  |  | základní |  | 0 | 0 | 0 | 0 | 0 | 4 | K | 2 | ROZPOCET | 0 | 0 | 0 | 0 | 0 | 1 | 0 | 4 | 104
| P |  | Poznámka k položce: 14-16 cm | [14 empty] | P | 2
0 | K | Pol1211 | Prunus avium 'Napoleonova' | ks | 1 |  | 0 |  |  | základní |  | 0 | 0 | 0 | 0 | 0 | 4 | K | 2 | ROZPOCET | 0 | 0 | 0 | 0 | 0 | 1 | 0 | 4 | 106
| P |  | Poznámka k položce: 14-16 cm | [14 empty] | P | 2
0 | K | Pol1212 | Amelanchier lamarckii 'Ballerina' | ks | 3 |  | 0 |  |  | základní |  | 0 | 0 | 0 | 0 | 0 | 4 | K | 2 | ROZPOCET | 0 | 0 | 0 | 0 | 0 | 1 | 0 | 4 | 108
| P |  | Poznámka k položce: v 125-150 cm | [14 empty] | P | 2
0 | K | Pol1213 | Carpinus betulus | ks | 135 |  | 0 |  |  | základní |  | 0 | 0 | 0 | 0 | 0 | 4 | K | 2 | ROZPOCET | 0 | 0 | 0 | 0 | 0 | 1 | 0 | 4 | 110
| P |  | Poznámka k položce: v 40-60 cm, C2 | [14 empty] | P | 2
0 | K | Pol1214 | Akebia quinata | ks | 7 |  | 0 |  |  | základní |  | 0 | 0 | 0 | 0 | 0 | 4 | K | 2 | ROZPOCET | 0 | 0 | 0 | 0 | 0 | 1 | 0 | 4 | 112
| P |  | Poznámka k položce: v 40 cm | [14 empty] | P | 2
0 | K | Pol1215 | Celatsrus orbiculatus | ks | 7 |  | 0 |  |  | základní |  | 0 | 0 | 0 | 0 | 0 | 4 | K | 2 | ROZPOCET | 0 | 0 | 0 | 0 | 0 | 1 | 0 | 4 | 114
| P |  | Poznámka k položce: v 40 cm | [14 empty] | P | 2
0 | K | Pol1216 | Parthenocissus tricuspidata | ks | 20 |  | 0 |  |  | základní |  | 0 | 0 | 0 | 0 | 0 | 4 | K | 2 | ROZPOCET | 0 | 0 | 0 | 0 | 0 | 1 | 0 | 4 | 116
| P |  | Poznámka k položce: v 40 cm | [14 empty] | P | 2
| D | D5 | trvalky ex1 |  |  |  | 0 |  |  |  |  | 0 |  | 0 |  | 0 | 1 | D | 1 | ROZPOCET | [6 empty] | 0
0 | K | Pol1217 | Festuca gautieri | ks | 40 |  | 0 |  |  | základní |  | 0 | 0 | 0 | 0 | 0 | 4 | K | 2 | ROZPOCET | 0 | 0 | 0 | 0 | 0 | 1 | 0 | 4 | 118
| P |  | Poznámka k položce: k9 | [14 empty] | P | 2
0 | K | Pol1218 | Agastache rugosa ´After Eight´ | ks | 61 |  | 0 |  |  | základní |  | 0 | 0 | 0 | 0 | 0 | 4 | K | 2 | ROZPOCET | 0 | 0 | 0 | 0 | 0 | 1 | 0 | 4 | 120
| P |  | Poznámka k položce: k9 | [14 empty] | P | 2
0 | K | Pol1219 | Artemisia abrotatum ´Citrina´ | ks | 41 |  | 0 |  |  | základní |  | 0 | 0 | 0 | 0 | 0 | 4 | K | 2 | ROZPOCET | 0 | 0 | 0 | 0 | 0 | 1 | 0 | 4 | 122
| P |  | Poznámka k položce: k9 | [14 empty] | P | 2
0 | K | Pol1220 | Paeonia lactiflora ´Karl Rosemfield´ | ks | 41 |  | 0 |  |  | základní |  | 0 | 0 | 0 | 0 | 0 | 4 | K | 2 | ROZPOCET | 0 | 0 | 0 | 0 | 0 | 1 | 0 | 4 | 124
| P |  | Poznámka k položce: k13 | [14 empty] | P | 2
0 | K | Pol1221 | Perovskia atriplicifoia ´Little Spire´ | ks | 41 |  | 0 |  |  | základní |  | 0 | 0 | 0 | 0 | 0 | 4 | K | 2 | ROZPOCET | 0 | 0 | 0 | 0 | 0 | 1 | 0 | 4 | 126
| P |  | Poznámka k položce: k11 | [14 empty] | P | 2
0 | K | Pol1222 | Aster dumosus ´Starlight´ | ks | 122 |  | 0 |  |  | základní |  | 0 | 0 | 0 | 0 | 0 | 4 | K | 2 | ROZPOCET | 0 | 0 | 0 | 0 | 0 | 1 | 0 | 4 | 128
| P |  | Poznámka k položce: k9 | [14 empty] | P | 2
0 | K | Pol1223 | Aster pyrenaeus ´Lutetia´ | ks | 102 |  | 0 |  |  | základní |  | 0 | 0 | 0 | 0 | 0 | 4 | K | 2 | ROZPOCET | 0 | 0 | 0 | 0 | 0 | 1 | 0 | 4 | 130
| P |  | Poznámka k položce: k9 | [14 empty] | P | 2
0 | K | Pol1224 | Calaminhta nepeta ´Triumphator´ | ks | 122 |  | 0 |  |  | základní |  | 0 | 0 | 0 | 0 | 0 | 4 | K | 2 | ROZPOCET | 0 | 0 | 0 | 0 | 0 | 1 | 0 | 4 | 132
| P |  | Poznámka k položce: k9 | [14 empty] | P | 2
0 | K | Pol1225 | Calamagrostis brachytricha | ks | 61 |  | 0 |  |  | základní |  | 0 | 0 | 0 | 0 | 0 | 4 | K | 2 | ROZPOCET | 0 | 0 | 0 | 0 | 0 | 1 | 0 | 4 | 134
| P |  | Poznámka k položce: k9 | [14 empty] | P | 2
0 | K | Pol1226 | Euphorbia polychroma | ks | 122 |  | 0 |  |  | základní |  | 0 | 0 | 0 | 0 | 0 | 4 | K | 2 | ROZPOCET | 0 | 0 | 0 | 0 | 0 | 1 | 0 | 4 | 136
| P |  | Poznámka k položce: k9 | [14 empty] | P | 2
0 | K | Pol1227 | Geranium renardii ´Terre Franche´ | ks | 81 |  | 0 |  |  | základní |  | 0 | 0 | 0 | 0 | 0 | 4 | K | 2 | ROZPOCET | 0 | 0 | 0 | 0 | 0 | 1 | 0 | 4 | 138
| P |  | Poznámka k položce: k9 | [14 empty] | P | 2
0 | K | Pol1228 | Lavandula angustifolia ´Musnstead´ | ks | 102 |  | 0 |  |  | základní |  | 0 | 0 | 0 | 0 | 0 | 4 | K | 2 | ROZPOCET | 0 | 0 | 0 | 0 | 0 | 1 | 0 | 4 | 140
| P |  | Poznámka k položce: k9 | [14 empty] | P | 2
0 | K | Pol1229 | Origanum vulgare 'Gold' | ks | 102 |  | 0 |  |  | základní |  | 0 | 0 | 0 | 0 | 0 | 4 | K | 2 | ROZPOCET | 0 | 0 | 0 | 0 | 0 | 1 | 0 | 4 | 142
| P |  | Poznámka k položce: k9 | [14 empty] | P | 2
0 | K | Pol1230 | Pennisetum alopecuroides ´Black Beauty´ | ks | 61 |  | 0 |  |  | základní |  | 0 | 0 | 0 | 0 | 0 | 4 | K | 2 | ROZPOCET | 0 | 0 | 0 | 0 | 0 | 1 | 0 | 4 | 144
| P |  | Poznámka k položce: k9 | [14 empty] | P | 2
0 | K | Pol1231 | Pulsatilla patens | ks | 102 |  | 0 |  |  | základní |  | 0 | 0 | 0 | 0 | 0 | 4 | K | 2 | ROZPOCET | 0 | 0 | 0 | 0 | 0 | 1 | 0 | 4 | 146
| P |  | Poznámka k položce: k9 | [14 empty] | P | 2
0 | K | Pol1232 | Sedum ´Matrona´ | ks | 122 |  | 0 |  |  | základní |  | 0 | 0 | 0 | 0 | 0 | 4 | K | 2 | ROZPOCET | 0 | 0 | 0 | 0 | 0 | 1 | 0 | 4 | 148
| P |  | Poznámka k položce: k9 | [14 empty] | P | 2
0 | K | Pol1233 | Artemisia alba ´Canescens´ | ks | 81 |  | 0 |  |  | základní |  | 0 | 0 | 0 | 0 | 0 | 4 | K | 2 | ROZPOCET | 0 | 0 | 0 | 0 | 0 | 1 | 0 | 4 | 150
| P |  | Poznámka k položce: k9 | [14 empty] | P | 2
0 | K | Pol1234 | Geranium cinereum ´Purpureum´ | ks | 102 |  | 0 |  |  | základní |  | 0 | 0 | 0 | 0 | 0 | 4 | K | 2 | ROZPOCET | 0 | 0 | 0 | 0 | 0 | 1 | 0 | 4 | 152
| P |  | Poznámka k položce: k9 | [14 empty] | P | 2
0 | K | Pol1235 | Nepeta racemosa ´Odeur Citron´ | ks | 102 |  | 0 |  |  | základní |  | 0 | 0 | 0 | 0 | 0 | 4 | K | 2 | ROZPOCET | 0 | 0 | 0 | 0 | 0 | 1 | 0 | 4 | 154
| P |  | Poznámka k položce: k9 | [14 empty] | P | 2
0 | K | Pol1236 | Oenothera missouriensis | ks | 122 |  | 0 |  |  | základní |  | 0 | 0 | 0 | 0 | 0 | 4 | K | 2 | ROZPOCET | 0 | 0 | 0 | 0 | 0 | 1 | 0 | 4 | 156
| P |  | Poznámka k položce: k9 | [14 empty] | P | 2
0 | K | Pol1237 | Phlox subulata 'Emerald Cushion Blue' | ks | 102 |  | 0 |  |  | základní |  | 0 | 0 | 0 | 0 | 0 | 4 | K | 2 | ROZPOCET | 0 | 0 | 0 | 0 | 0 | 1 | 0 | 4 | 158
| P |  | Poznámka k položce: k9 | [14 empty] | P | 2
0 | K | Pol1238 | Thymus praecox | ks | 142 |  | 0 |  |  | základní |  | 0 | 0 | 0 | 0 | 0 | 4 | K | 2 | ROZPOCET | 0 | 0 | 0 | 0 | 0 | 1 | 0 | 4 | 160
| P |  | Poznámka k položce: k9 | [14 empty] | P | 2
0 | K | Pol1239 | Verbascum phoeniceum 'Rosetta' | ks | 41 |  | 0 |  |  | základní |  | 0 | 0 | 0 | 0 | 0 | 4 | K | 2 | ROZPOCET | 0 | 0 | 0 | 0 | 0 | 1 | 0 | 4 | 162
| P |  | Poznámka k položce: k9 | [14 empty] | P | 2
0 | K | Pol1240 | Verbena bonariensis | ks | 61 |  | 0 |  |  | základní |  | 0 | 0 | 0 | 0 | 0 | 4 | K | 2 | ROZPOCET | 0 | 0 | 0 | 0 | 0 | 1 | 0 | 4 | 164
| P |  | Poznámka k položce: k9 | [14 empty] | P | 2
| D | D6 | cibuloviny |  |  |  | 0 |  |  |  |  | 0 |  | 0 |  | 0 | 1 | D | 1 | ROZPOCET | [6 empty] | 0
0 | K | Pol1241 | Allium christophii | ks | 360 |  | 0 |  |  | základní |  | 0 | 0 | 0 | 0 | 0 | 4 | K | 2 | ROZPOCET | 0 | 0 | 0 | 0 | 0 | 1 | 0 | 4 | 166
0 | K | Pol1242 | Narcissus poeticus var. recurvus | ks | 680 |  | 0 |  |  | základní |  | 0 | 0 | 0 | 0 | 0 | 4 | K | 2 | ROZPOCET | 0 | 0 | 0 | 0 | 0 | 1 | 0 | 4 | 168
0 | K | Pol1243 | Narcissus tazzetta 'Geranium' | ks | 450 |  | 0 |  |  | základní |  | 0 | 0 | 0 | 0 | 0 | 4 | K | 2 | ROZPOCET | 0 | 0 | 0 | 0 | 0 | 1 | 0 | 4 | 170
0 | K | Pol1244 | Tulipa ´Apeldoorn´ | ks | 900 |  | 0 |  |  | základní |  | 0 | 0 | 0 | 0 | 0 | 4 | K | 2 | ROZPOCET | 0 | 0 | 0 | 0 | 0 | 1 | 0 | 4 | 172
0 | K | Pol1245 | Tulipa fosteriana ´Yellow Purrisima´ | ks | 900 |  | 0 |  |  | základní |  | 0 | 0 | 0 | 0 | 0 | 4 | K | 2 | ROZPOCET | 0 | 0 | 0 | 0 | 0 | 1 | 0 | 4 | 174
| D | D7 | trvalky ex2 |  |  |  | 0 |  |  |  |  | 0 |  | 0 |  | 0 | 1 | D | 1 | ROZPOCET | [6 empty] | 0
0 | K | Pol1246 | Sedum floriferum | ks | 244 |  | 0 |  |  | základní |  | 0 | 0 | 0 | 0 | 0 | 4 | K | 2 | ROZPOCET | 0 | 0 | 0 | 0 | 0 | 1 | 0 | 4 | 176
| P |  | Poznámka k položce: k9 | [14 empty] | P | 2
0 | K | Pol1247 | Sedum kamtschaticum | ks | 244 |  | 0 |  |  | základní |  | 0 | 0 | 0 | 0 | 0 | 4 | K | 2 | ROZPOCET | 0 | 0 | 0 | 0 | 0 | 1 | 0 | 4 | 178
| P |  | Poznámka k položce: k9 | [14 empty] | P | 2
0 | K | Pol1248 | Sedum reflexum | ks | 244 |  | 0 |  |  | základní |  | 0 | 0 | 0 | 0 | 0 | 4 | K | 2 | ROZPOCET | 0 | 0 | 0 | 0 | 0 | 1 | 0 | 4 | 180
| P |  | Poznámka k položce: k9 | [14 empty] | P | 2
0 | K | Pol1249 | Sedum sediforme | ks | 293 |  | 0 |  |  | základní |  | 0 | 0 | 0 | 0 | 0 | 4 | K | 2 | ROZPOCET | 0 | 0 | 0 | 0 | 0 | 1 | 0 | 4 | 182
| P |  | Poznámka k položce: k9 | [14 empty] | P | 2
0 | K | Pol1250 | Sedum sieboldii | ks | 366 |  | 0 |  |  | základní |  | 0 | 0 | 0 | 0 | 0 | 4 | K | 2 | ROZPOCET | 0 | 0 | 0 | 0 | 0 | 1 | 0 | 4 | 184
| P |  | Poznámka k položce: k9 | [14 empty] | P | 2
0 | K | Pol1251 | Sedum spurium ´Coccineum´ | ks | 366 |  | 0 |  |  | základní |  | 0 | 0 | 0 | 0 | 0 | 4 | K | 2 | ROZPOCET | 0 | 0 | 0 | 0 | 0 | 1 | 0 | 4 | 186
| P |  | Poznámka k položce: k9 | [14 empty] | P | 2
0 | K | Pol1252 | Briza media | ks | 171 |  | 0 |  |  | základní |  | 0 | 0 | 0 | 0 | 0 | 4 | K | 2 | ROZPOCET | 0 | 0 | 0 | 0 | 0 | 1 | 0 | 4 | 188
| P |  | Poznámka k položce: k9 | [14 empty] | P | 2
0 | K | Pol1253 | Melica ciliata | ks | 171 |  | 0 |  |  | základní |  | 0 | 0 | 0 | 0 | 0 | 4 | K | 2 | ROZPOCET | 0 | 0 | 0 | 0 | 0 | 1 | 0 | 4 | 190
| P |  | Poznámka k položce: k9 | [14 empty] | P | 2
0 | K | Pol1254 | Festuca ovina | ks | 171 |  | 0 |  |  | základní |  | 0 | 0 | 0 | 0 | 0 | 4 | K | 2 | ROZPOCET | 0 | 0 | 0 | 0 | 0 | 1 | 0 | 4 | 192
| P |  | Poznámka k položce: k9 | [14 empty] | P | 2
0 | K | Pol1255 | Deschampsia caespitosa | ks | 73 |  | 0 |  |  | základní |  | 0 | 0 | 0 | 0 | 0 | 4 | K | 2 | ROZPOCET | 0 | 0 | 0 | 0 | 0 | 1 | 0 | 4 | 194
| P |  | Poznámka k položce: k9 | [14 empty] | P | 2
0 | K | Pol1256 | Allium tuberosum | ks | 98 |  | 0 |  |  | základní |  | 0 | 0 | 0 | 0 | 0 | 4 | K | 2 | ROZPOCET | 0 | 0 | 0 | 0 | 0 | 1 | 0 | 4 | 196
| P |  | Poznámka k položce: k9 | [14 empty] | P | 2
| D | D8 | trvalky tr1 |  |  |  | 0 |  |  |  |  | 0 |  | 0 |  | 0 | 1 | D | 1 | ROZPOCET | [6 empty] | 0
0 | K | Pol1230 | Pennisetum alopecuroides ´Black Beauty´ | ks | 9 |  | 0 |  |  | základní |  | 0 | 0 | 0 | 0 | 0 | 4 | K | 2 | ROZPOCET | 0 | 0 | 0 | 0 | 0 | 1 | 0 | 4 | 198
| P |  | Poznámka k položce: k9 | [14 empty] | P | 2
0 | K | Pol1257 | Anemone sylvestris | ks | 18 |  | 0 |  |  | základní |  | 0 | 0 | 0 | 0 | 0 | 4 | K | 2 | ROZPOCET | 0 | 0 | 0 | 0 | 0 | 1 | 0 | 4 | 200
| P |  | Poznámka k položce: k9 | [14 empty] | P | 2
0 | K | Pol1258 | Eupphorbia polychroma | ks | 14 |  | 0 |  |  | základní |  | 0 | 0 | 0 | 0 | 0 | 4 | K | 2 | ROZPOCET | 0 | 0 | 0 | 0 | 0 | 1 | 0 | 4 | 202
| P |  | Poznámka k položce: k9 | [14 empty] | P | 2
0 | K | Pol1259 | Geranium renardii | ks | 18 |  | 0 |  |  | základní |  | 0 | 0 | 0 | 0 | 0 | 4 | K | 2 | ROZPOCET | 0 | 0 | 0 | 0 | 0 | 1 | 0 | 4 | 204
| P |  | Poznámka k položce: k9 | [14 empty] | P | 2
0 | K | Pol1260 | Salvia nemorosa ´Mainacht´ | ks | 18 |  | 0 |  |  | základní |  | 0 | 0 | 0 | 0 | 0 | 4 | K | 2 | ROZPOCET | 0 | 0 | 0 | 0 | 0 | 1 | 0 | 4 | 206
| P |  | Poznámka k položce: k9 | [14 empty] | P | 2
0 | K | Pol1261 | Prunella grandiflora | ks | 20 |  | 0 |  |  | základní |  | 0 | 0 | 0 | 0 | 0 | 4 | K | 2 | ROZPOCET | 0 | 0 | 0 | 0 | 0 | 1 | 0 | 4 | 208
| P |  | Poznámka k položce: k9 | [14 empty] | P | 2
0 | K | Pol1262 | Geranium x catabrigiense 'Biokovo' | ks | 25 |  | 0 |  |  | základní |  | 0 | 0 | 0 | 0 | 0 | 4 | K | 2 | ROZPOCET | 0 | 0 | 0 | 0 | 0 | 1 | 0 | 4 | 210
| P |  | Poznámka k položce: k9 | [14 empty] | P | 2
0 | K | Pol1263 | Nepeta racemosa ´Odeur Citron ´ | ks | 29 |  | 0 |  |  | základní |  | 0 | 0 | 0 | 0 | 0 | 4 | K | 2 | ROZPOCET | 0 | 0 | 0 | 0 | 0 | 1 | 0 | 4 | 212
| P |  | Poznámka k položce: k9 | [14 empty] | P | 2
0 | K | Pol1264 | Origanum vulgare ´Compactum ´ | ks | 29 |  | 0 |  |  | základní |  | 0 | 0 | 0 | 0 | 0 | 4 | K | 2 | ROZPOCET | 0 | 0 | 0 | 0 | 0 | 1 | 0 | 4 | 214
| P |  | Poznámka k položce: k9 | [14 empty] | P | 2
| D | D6 | cibuloviny |  |  |  | 0 |  |  |  |  | 0 |  | 0 |  | 0 | 1 | D | 1 | ROZPOCET | [6 empty] | 0
0 | K | Pol1265 | Muscari armeniacum ´Blue Pearl ´ | ks | 100 |  | 0 |  |  | základní |  | 0 | 0 | 0 | 0 | 0 | 4 | K | 2 | ROZPOCET | 0 | 0 | 0 | 0 | 0 | 1 | 0 | 4 | 216
| D | D9 | trvalky tr2 |  |  |  | 0 |  |  |  |  | 0 |  | 0 |  | 0 | 1 | D | 1 | ROZPOCET | [6 empty] | 0
0 | K | Pol1266 | Aster dummosus ´Jenny´ | ks | 21 |  | 0 |  |  | základní |  | 0 | 0 | 0 | 0 | 0 | 4 | K | 2 | ROZPOCET | 0 | 0 | 0 | 0 | 0 | 1 | 0 | 4 | 218
| P |  | Poznámka k položce: k9 | [14 empty] | P | 2
0 | K | Pol1267 | Aster ericoides ´Yvette Richardson ´ | ks | 12 |  | 0 |  |  | základní |  | 0 | 0 | 0 | 0 | 0 | 4 | K | 2 | ROZPOCET | 0 | 0 | 0 | 0 | 0 | 1 | 0 | 4 | 220
| P |  | Poznámka k položce: k9 | [14 empty] | P | 2
0 | K | Pol1268 | Echinacea purpurea ´Alba´ | ks | 15 |  | 0 |  |  | základní |  | 0 | 0 | 0 | 0 | 0 | 4 | K | 2 | ROZPOCET | 0 | 0 | 0 | 0 | 0 | 1 | 0 | 4 | 222
| P |  | Poznámka k položce: k9 | [14 empty] | P | 2
0 | K | Pol1269 | Echinacea purpurea ´Magnus´ | ks | 21 |  | 0 |  |  | základní |  | 0 | 0 | 0 | 0 | 0 | 4 | K | 2 | ROZPOCET | 0 | 0 | 0 | 0 | 0 | 1 | 0 | 4 | 224
| P |  | Poznámka k položce: k9 | [14 empty] | P | 2
0 | K | Pol1230 | Pennisetum alopecuroides ´Black Beauty´ | ks | 9 |  | 0 |  |  | základní |  | 0 | 0 | 0 | 0 | 0 | 4 | K | 2 | ROZPOCET | 0 | 0 | 0 | 0 | 0 | 1 | 0 | 4 | 226
| P |  | Poznámka k položce: k9 | [14 empty] | P | 2
0 | K | Pol1257 | Anemone sylvestris | ks | 21 |  | 0 |  |  | základní |  | 0 | 0 | 0 | 0 | 0 | 4 | K | 2 | ROZPOCET | 0 | 0 | 0 | 0 | 0 | 1 | 0 | 4 | 228
| P |  | Poznámka k položce: k9 | [14 empty] | P | 2
0 | K | Pol1270 | Briza media | ks | 24 |  | 0 |  |  | základní |  | 0 | 0 | 0 | 0 | 0 | 4 | K | 2 | ROZPOCET | 0 | 0 | 0 | 0 | 0 | 1 | 0 | 4 | 230
| P |  | Poznámka k položce: k9 | [14 empty] | P | 2
0 | K | Pol1258 | Eupphorbia polychroma | ks | 21 |  | 0 |  |  | základní |  | 0 | 0 | 0 | 0 | 0 | 4 | K | 2 | ROZPOCET | 0 | 0 | 0 | 0 | 0 | 1 | 0 | 4 | 232
| P |  | Poznámka k položce: k9 | [14 empty] | P | 2
0 | K | Pol1259 | Geranium renardii | ks | 24 |  | 0 |  |  | základní |  | 0 | 0 | 0 | 0 | 0 | 4 | K | 2 | ROZPOCET | 0 | 0 | 0 | 0 | 0 | 1 | 0 | 4 | 234
| P |  | Poznámka k položce: k9 | [14 empty] | P | 2
0 | K | Pol1231 | Pulsatilla patens | ks | 18 |  | 0 |  |  | základní |  | 0 | 0 | 0 | 0 | 0 | 4 | K | 2 | ROZPOCET | 0 | 0 | 0 | 0 | 0 | 1 | 0 | 4 | 236
| P |  | Poznámka k položce: k9 | [14 empty] | P | 2
0 | K | Pol1260 | Salvia nemorosa ´Mainacht´ | ks | 27 |  | 0 |  |  | základní |  | 0 | 0 | 0 | 0 | 0 | 4 | K | 2 | ROZPOCET | 0 | 0 | 0 | 0 | 0 | 1 | 0 | 4 | 238
| P |  | Poznámka k položce: k9 | [14 empty] | P | 2
0 | K | Pol1261 | Prunella grandiflora | ks | 21 |  | 0 |  |  | základní |  | 0 | 0 | 0 | 0 | 0 | 4 | K | 2 | ROZPOCET | 0 | 0 | 0 | 0 | 0 | 1 | 0 | 4 | 240
| P |  | Poznámka k položce: k9 | [14 empty] | P | 2
0 | K | Pol1263 | Nepeta racemosa ´Odeur Citron ´ | ks | 18 |  | 0 |  |  | základní |  | 0 | 0 | 0 | 0 | 0 | 4 | K | 2 | ROZPOCET | 0 | 0 | 0 | 0 | 0 | 1 | 0 | 4 | 242
| P |  | Poznámka k položce: k9 | [14 empty] | P | 2
0 | K | Pol1264 | Origanum vulgare ´Compactum ´ | ks | 21 |  | 0 |  |  | základní |  | 0 | 0 | 0 | 0 | 0 | 4 | K | 2 | ROZPOCET | 0 | 0 | 0 | 0 | 0 | 1 | 0 | 4 | 244
| P |  | Poznámka k položce: k9 | [14 empty] | P | 2
0 | K | Pol1271 | Stachys byzantina | ks | 15 |  | 0 |  |  | základní |  | 0 | 0 | 0 | 0 | 0 | 4 | K | 2 | ROZPOCET | 0 | 0 | 0 | 0 | 0 | 1 | 0 | 4 | 246
| P |  | Poznámka k položce: k9 | [14 empty] | P | 2
0 | K | Pol1272 | Gaura lindheimari | ks | 12 |  | 0 |  |  | základní |  | 0 | 0 | 0 | 0 | 0 | 4 | K | 2 | ROZPOCET | 0 | 0 | 0 | 0 | 0 | 1 | 0 | 4 | 248
| P |  | Poznámka k položce: k9 | [14 empty] | P | 2
| D | D6 | cibuloviny |  |  |  | 0 |  |  |  |  | 0 |  | 0 |  | 0 | 1 | D | 1 | ROZPOCET | [6 empty] | 0
0 | K | Pol1273 | Allium aflatunense ´Purple Sensation ´ | ks | 40 |  | 0 |  |  | základní |  | 0 | 0 | 0 | 0 | 0 | 4 | K | 2 | ROZPOCET | 0 | 0 | 0 | 0 | 0 | 1 | 0 | 4 | 250
0 | K | Pol1265 | Muscari armeniacum ´Blue Pearl ´ | ks | 150 |  | 0 |  |  | základní |  | 0 | 0 | 0 | 0 | 0 | 4 | K | 2 | ROZPOCET | 0 | 0 | 0 | 0 | 0 | 1 | 0 | 4 | 252
0 | K | Pol1274 | Narcissus tazetta ´Geranium´ | ks | 70 |  | 0 |  |  | základní |  | 0 | 0 | 0 | 0 | 0 | 4 | K | 2 | ROZPOCET | 0 | 0 | 0 | 0 | 0 | 1 | 0 | 4 | 254
| D | D10 | trvalky tr3 |  |  |  | 0 |  |  |  |  | 0 |  | 0 |  | 0 | 1 | D | 1 | ROZPOCET | [6 empty] | 0
0 | K | Pol1275 | Campanula glomerata ´Superba´ | ks | 9 |  | 0 |  |  | základní |  | 0 | 0 | 0 | 0 | 0 | 4 | K | 2 | ROZPOCET | 0 | 0 | 0 | 0 | 0 | 1 | 0 | 4 | 256
| P |  | Poznámka k položce: k9 | [14 empty] | P | 2
0 | K | Pol1276 | Paeonia officinalis ´Plena ´ | ks | 5 |  | 0 |  |  | základní |  | 0 | 0 | 0 | 0 | 0 | 4 | K | 2 | ROZPOCET | 0 | 0 | 0 | 0 | 0 | 1 | 0 | 4 | 258
| P |  | Poznámka k položce: k9 | [14 empty] | P | 2
0 | K | Pol1277 | Paeonia lactiflora ´Karl Rosenfield´ | ks | 5 |  | 0 |  |  | základní |  | 0 | 0 | 0 | 0 | 0 | 4 | K | 2 | ROZPOCET | 0 | 0 | 0 | 0 | 0 | 1 | 0 | 4 | 260
| P |  | Poznámka k položce: k9 | [14 empty] | P | 2
0 | K | Pol1278 | Achillea ´Moonshine´ | ks | 9 |  | 0 |  |  | základní |  | 0 | 0 | 0 | 0 | 0 | 4 | K | 2 | ROZPOCET | 0 | 0 | 0 | 0 | 0 | 1 | 0 | 4 | 262
| P |  | Poznámka k položce: k9 | [14 empty] | P | 2
0 | K | Pol1279 | Hemerocallis ´Sammy Russel´ | ks | 7 |  | 0 |  |  | základní |  | 0 | 0 | 0 | 0 | 0 | 4 | K | 2 | ROZPOCET | 0 | 0 | 0 | 0 | 0 | 1 | 0 | 4 | 264
| P |  | Poznámka k položce: k9 | [14 empty] | P | 2
0 | K | Pol1280 | Papaver orientale ´Royal Wedding´ | ks | 7 |  | 0 |  |  | základní |  | 0 | 0 | 0 | 0 | 0 | 4 | K | 2 | ROZPOCET | 0 | 0 | 0 | 0 | 0 | 1 | 0 | 4 | 266
| P |  | Poznámka k položce: k9 | [14 empty] | P | 2
0 | K | Pol1281 | Aster dumosus ´Jenny´ | ks | 11 |  | 0 |  |  | základní |  | 0 | 0 | 0 | 0 | 0 | 4 | K | 2 | ROZPOCET | 0 | 0 | 0 | 0 | 0 | 1 | 0 | 4 | 268
| P |  | Poznámka k položce: k9 | [14 empty] | P | 2
0 | K | Pol1282 | Aster amellus 'Silbersee' | ks | 11 |  | 0 |  |  | základní |  | 0 | 0 | 0 | 0 | 0 | 4 | K | 2 | ROZPOCET | 0 | 0 | 0 | 0 | 0 | 1 | 0 | 4 | 270
| P |  | Poznámka k položce: k9 | [14 empty] | P | 2
0 | K | Pol1283 | Coreopsis verticillata ´Grandiflora´ | ks | 9 |  | 0 |  |  | základní |  | 0 | 0 | 0 | 0 | 0 | 4 | K | 2 | ROZPOCET | 0 | 0 | 0 | 0 | 0 | 1 | 0 | 4 | 272
| P |  | Poznámka k položce: k9 | [14 empty] | P | 2
0 | K | Pol1284 | Luecanthemum x superbum ´Brightside´ | ks | 9 |  | 0 |  |  | základní |  | 0 | 0 | 0 | 0 | 0 | 4 | K | 2 | ROZPOCET | 0 | 0 | 0 | 0 | 0 | 1 | 0 | 4 | 274
| P |  | Poznámka k položce: k9 | [14 empty] | P | 2
0 | K | Pol1285 | Primula veris ´Cabrillo´ | ks | 11 |  | 0 |  |  | základní |  | 0 | 0 | 0 | 0 | 0 | 4 | K | 2 | ROZPOCET | 0 | 0 | 0 | 0 | 0 | 1 | 0 | 4 | 276
| P |  | Poznámka k položce: k9 | [14 empty] | P | 2
0 | K | Pol1286 | Pulsatila vulgaris | ks | 13 |  | 0 |  |  | základní |  | 0 | 0 | 0 | 0 | 0 | 4 | K | 2 | ROZPOCET | 0 | 0 | 0 | 0 | 0 | 1 | 0 | 4 | 278
| P |  | Poznámka k položce: k9 | [14 empty] | P | 2
0 | K | Pol1287 | Salvia nemorosa ´Ostfriesland´ | ks | 11 |  | 0 |  |  | základní |  | 0 | 0 | 0 | 0 | 0 | 4 | K | 2 | ROZPOCET | 0 | 0 | 0 | 0 | 0 | 1 | 0 | 4 | 280
| P |  | Poznámka k položce: k9 | [14 empty] | P | 2
0 | K | Pol1288 | Plox subulata ´Emerald Cushion Blue ´ | ks | 18 |  | 0 |  |  | základní |  | 0 | 0 | 0 | 0 | 0 | 4 | K | 2 | ROZPOCET | 0 | 0 | 0 | 0 | 0 | 1 | 0 | 4 | 282
| P |  | Poznámka k položce: k9 | [14 empty] | P | 2
0 | K | Pol1289 | Origamum vulgare ´Compact´ | ks | 18 |  | 0 |  |  | základní |  | 0 | 0 | 0 | 0 | 0 | 4 | K | 2 | ROZPOCET | 0 | 0 | 0 | 0 | 0 | 1 | 0 | 4 | 284
| P |  | Poznámka k položce: k9 | [14 empty] | P | 2
0 | K | Pol1290 | Alchemila mollis | ks | 18 |  | 0 |  |  | základní |  | 0 | 0 | 0 | 0 | 0 | 4 | K | 2 | ROZPOCET | 0 | 0 | 0 | 0 | 0 | 1 | 0 | 4 | 286
| P |  | Poznámka k položce: k9 | [14 empty] | P | 2
0 | K | Pol1291 | Aquilegia vulgaris | ks | 9 |  | 0 |  |  | základní |  | 0 | 0 | 0 | 0 | 0 | 4 | K | 2 | ROZPOCET | 0 | 0 | 0 | 0 | 0 | 1 | 0 | 4 | 288
| P |  | Poznámka k položce: k9 | [14 empty] | P | 2
| D | D6 | cibuloviny |  |  |  | 0 |  |  |  |  | 0 |  | 0 |  | 0 | 1 | D | 1 | ROZPOCET | [6 empty] | 0
0 | K | Pol1292 | Lilium candidum | ks | 20 |  | 0 |  |  | základní |  | 0 | 0 | 0 | 0 | 0 | 4 | K | 2 | ROZPOCET | 0 | 0 | 0 | 0 | 0 | 1 | 0 | 4 | 290
0 | K | Pol1293 | Tulipa ´Apelndoorn´ | ks | 80 |  | 0 |  |  | základní |  | 0 | 0 | 0 | 0 | 0 | 4 | K | 2 | ROZPOCET | 0 | 0 | 0 | 0 | 0 | 1 | 0 | 4 | 292
0 | K | Pol1274 | Narcissus tazetta ´Geranium´ | ks | 40 |  | 0 |  |  | základní |  | 0 | 0 | 0 | 0 | 0 | 4 | K | 2 | ROZPOCET | 0 | 0 | 0 | 0 | 0 | 1 | 0 | 4 | 294
| D | D11 | trvalky tr4 |  |  |  | 0 |  |  |  |  | 0 |  | 0 |  | 0 | 1 | D | 1 | ROZPOCET | [6 empty] | 0
0 | K | Pol1294 | Alchemilla erythropoda | ks | 65 |  | 0 |  |  | základní |  | 0 | 0 | 0 | 0 | 0 | 4 | K | 2 | ROZPOCET | 0 | 0 | 0 | 0 | 0 | 1 | 0 | 4 | 296
| P |  | Poznámka k položce: k9 | [14 empty] | P | 2
0 | K | Pol1295 | Heuchera sanquinea 'Leuchtkafer' | ks | 43 |  | 0 |  |  | základní |  | 0 | 0 | 0 | 0 | 0 | 4 | K | 2 | ROZPOCET | 0 | 0 | 0 | 0 | 0 | 1 | 0 | 4 | 298
| P |  | Poznámka k položce: k9 | [14 empty] | P | 2
| D | D11 | trvalky tr4 |  |  |  | 0 |  |  |  |  | 0 |  | 0 |  | 0 | 1 | D | 1 | ROZPOCET | [6 empty] | 0
0 | K | Pol1294 | Alchemilla erythropoda | ks | 32 |  | 0 |  |  | základní |  | 0 | 0 | 0 | 0 | 0 | 4 | K | 2 | ROZPOCET | 0 | 0 | 0 | 0 | 0 | 1 | 0 | 4 | 300
| P |  | Poznámka k položce: k9 | [14 empty] | P | 2
0 | K | Pol1296 | Carex foliosissima 'Icedance' | ks | 43 |  | 0 |  |  | základní |  | 0 | 0 | 0 | 0 | 0 | 4 | K | 2 | ROZPOCET | 0 | 0 | 0 | 0 | 0 | 1 | 0 | 4 | 302
| P |  | Poznámka k položce: k9 | [14 empty] | P | 2
0 | K | Pol1295 | Heuchera sanquinea 'Leuchtkafer' | ks | 32 |  | 0 |  |  | základní |  | 0 | 0 | 0 | 0 | 0 | 4 | K | 2 | ROZPOCET | 0 | 0 | 0 | 0 | 0 | 1 | 0 | 4 | 304
| P |  | Poznámka k položce: k9 | [14 empty] | P | 2
| D | D12 | TRÁVNÍK |  |  |  | 0 |  |  |  |  | 0 |  | 0 |  | 0 | 1 | D | 0 | ROZPOCET | [6 empty] | 0
0 | K | Pol1297 | založení trávníku předpěstovaným travním kobercem, v rovině | m2 | 1079 |  | 0 |  |  | základní |  | 0 | 0 | 0 | 0 | 0 | 4 | K | 1 | ROZPOCET | 0 | 0 | 0 | 0 | 0 | 1 | 0 | 4 | 306
0 | K | Pol1298 | založení trávníku výsevem, parkový (bylinný), v rovině a ve svahu | m2 | 416 |  | 0 |  |  | základní |  | 0 | 0 | 0 | 0 | 0 | 4 | K | 1 | ROZPOCET | 0 | 0 | 0 | 0 | 0 | 1 | 0 | 4 | 308
0 | K | Pol1299 | založení trávníku v zatravňovacích prefabrikátech | m2 | 72 |  | 0 |  |  | základní |  | 0 | 0 | 0 | 0 | 0 | 4 | K | 1 | ROZPOCET | 0 | 0 | 0 | 0 | 0 | 1 | 0 | 4 | 310
| D | D13 | materiál |  |  |  | 0 |  |  |  |  | 0 |  | 0 |  | 0 | 1 | D | 1 | ROZPOCET | [6 empty] | 0
0 | K | Pol1300 | travní koberec + 2% | m2 | 1100 |  | 0 |  |  | základní |  | 0 | 0 | 0 | 0 | 0 | 4 | K | 2 | ROZPOCET | 0 | 0 | 0 | 0 | 0 | 1 | 0 | 4 | 312
0 | K | Pol1301 | travní osivo (směs parková RMS 2.4), 15 g/m2 | kg | 6.25 |  | 0 |  |  | základní |  | 0 | 0 | 0 | 0 | 0 | 4 | K | 2 | ROZPOCET | 0 | 0 | 0 | 0 | 0 | 1 | 0 | 4 | 314

## SO 999 - VRN
{ba3c8afa-0db5-4666-b4d3-09124f2d9089}
2
| KRYCÍ LIST SOUPISU PRACÍ | [7 empty] | v --- níže se nacházejí doplnkové a pomocné údaje k sestavám --- v | [8 empty] | False
Stavba:
Základní škola U Elektry
Objekt:
SO 999 - VRN
| KSO: |  |  |  |  | CC-CZ:
| Místo: |  | Praha 9, k.ú. Vysočany |  |  | Datum: | 10. 2. 2020
| Zadavatel: |  |  |  |  | IČ:
|  | Městská část Praha 9 |  |  |  | DIČ:
| Uchazeč: |  |  |  |  | IČ: | Vyplň údaj
|  | Vyplň údaj |  |  |  | DIČ: | Vyplň údaj
| Projektant: |  |  |  |  | IČ:
|  | BOMART spol. s r.o. |  |  |  | DIČ:
| Zpracovatel: |  |  |  |  | IČ:
DIČ:
Poznámka:
| Cena bez DPH | [5 empty] | 0
|  |  | Základ daně |  |  | Sazba daně | Výše daně
| DPH | základní | 0 |  |  | 21% | 0
|  | snížená | 0 |  |  | 15% | 0
|  | zákl. přenesená | 0 |  |  | 21% | 0
|  | sníž. přenesená | 0 |  |  | 15% | 0
|  | nulová | 0 |  |  | 0% | 0
| Cena s DPH |  |  | v | CZK |  | 0
REKAPITULACE ČLENĚNÍ SOUPISU PRACÍ
Stavba:
Základní škola U Elektry
Objekt:
SO 999 - VRN
Místo: |  |  | Praha 9, k.ú. Vysočany |  |  | Datum: | 10. 2. 2020
Zadavatel: |  |  | Městská část Praha 9 |  |  | Projektant: | BOMART spol. s r.o.
Uchazeč: |  |  | Vyplň údaj |  |  | Zpracovatel:
Kód dílu - Popis | [6 empty] | Cena celkem [CZK]
Náklady stavby celkem | [6 empty] | 0 | [11 empty] | -1
| VRN - Vedlejší rozpočtové náklady | [5 empty] | 0
| VRN1 - Průzkumné, geodetické a projektové práce | [5 empty] | 0
| VRN2 - Příprava staveniště | [5 empty] | 0
| VRN3 - Zařízení staveniště | [5 empty] | 0
| VRN4 - Inženýrská činnost | [5 empty] | 0
| VRN6 - Územní vlivy | [5 empty] | 0
| VRN7 - Provozní vlivy | [5 empty] | 0
| VRN9 - Ostatní náklady | [5 empty] | 0
SOUPIS PRACÍ
Stavba:
Základní škola U Elektry
Objekt:
SO 999 - VRN
Místo: |  |  | Praha 9, k.ú. Vysočany |  |  | Datum: | 10. 2. 2020
Zadavatel: |  |  | Městská část Praha 9 |  |  | Projektant: | BOMART spol. s r.o.
Uchazeč: |  |  | Vyplň údaj |  |  | Zpracovatel:
PČ | Typ | Kód | Popis | MJ | Množství | J.cena [CZK] | Cena celkem [CZK] | Cenová soustava |  | DPH | J. Nh [h] | Nh celkem [h] | J. hmotnost [t] | Hmotnost celkem [t] | J. suť [t] | Suť Celkem [t]
Náklady soupisu celkem | [6 empty] | 0 |  |  |  |  | 0 |  | 0 |  | 0 |  | D | -1 | [7 empty] | 0
| D | VRN | Vedlejší rozpočtové náklady |  |  |  | 0 |  |  |  |  | 0 |  | 0 |  | 0 | 5 | D | 0 | ROZPOCET | [6 empty] | 0
| D | VRN1 | Průzkumné, geodetické a projektové práce |  |  |  | 0 |  |  |  |  | 0 |  | 0 |  | 0 | 5 | D | 1 | ROZPOCET | [6 empty] | 0
1 | K | 012203000 | Geodetické práce při provádění stavby | Kč | 1 |  | 0 | CS ÚRS 2020 01 |  | základní |  | 0 | 0 | 0 | 0 | 0 | 1024 | K | 2 | ROZPOCET | 0 | 0 | 0 | 0 | 0 | 1 | 0 | 1024 | 673107899
2 | K | 012303000 | Geodetické práce po výstavbě | Kč | 1 |  | 0 | CS ÚRS 2020 01 |  | základní |  | 0 | 0 | 0 | 0 | 0 | 1024 | K | 2 | ROZPOCET | 0 | 0 | 0 | 0 | 0 | 1 | 0 | 1024 | -1001979888
3 | K | 013244000 | Dokumentace pro provádění stavby | Kč | 1 |  | 0 | CS ÚRS 2020 01 |  | základní |  | 0 | 0 | 0 | 0 | 0 | 1024 | K | 2 | ROZPOCET | 0 | 0 | 0 | 0 | 0 | 1 | 0 | 1024 | 909532230
4 | K | 013254000 | Dokumentace skutečného provedení stavby | Kč | 1 |  | 0 | CS ÚRS 2020 01 |  | základní |  | 0 | 0 | 0 | 0 | 0 | 1024 | K | 2 | ROZPOCET | 0 | 0 | 0 | 0 | 0 | 1 | 0 | 1024 | 1011420795
| D | VRN2 | Příprava staveniště |  |  |  | 0 |  |  |  |  | 0 |  | 0 |  | 0 | 5 | D | 1 | ROZPOCET | [6 empty] | 0
5 | K | 020001000 | Příprava staveniště | Kč | 1 |  | 0 | CS ÚRS 2020 01 |  | základní |  | 0 | 0 | 0 | 0 | 0 | 1024 | K | 2 | ROZPOCET | 0 | 0 | 0 | 0 | 0 | 1 | 0 | 1024 | 482304532
| D | VRN3 | Zařízení staveniště |  |  |  | 0 |  |  |  |  | 0 |  | 0 |  | 0 | 5 | D | 1 | ROZPOCET | [6 empty] | 0
6 | K | 030001000 | Zařízení staveniště | Kč | 1 |  | 0 | CS ÚRS 2020 01 |  | základní |  | 0 | 0 | 0 | 0 | 0 | 1024 | K | 2 | ROZPOCET | 0 | 0 | 0 | 0 | 0 | 1 | 0 | 1024 | -800671555
7 | K | 034002000 | Zabezpečení staveniště | Kč | 1 |  | 0 | CS ÚRS 2020 01 |  | základní |  | 0 | 0 | 0 | 0 | 0 | 1024 | K | 2 | ROZPOCET | 0 | 0 | 0 | 0 | 0 | 1 | 0 | 1024 | -1816455218
8 | K | 034503000 | Informační tabule na staveništi | Kč | 1 |  | 0 | CS ÚRS 2020 01 |  | základní |  | 0 | 0 | 0 | 0 | 0 | 1024 | K | 2 | ROZPOCET | 0 | 0 | 0 | 0 | 0 | 1 | 0 | 1024 | 1193563448
9 | K | 035103001 | Pronájem ploch - zábory | Kč | 1 |  | 0 | CS ÚRS 2020 01 |  | základní |  | 0 | 0 | 0 | 0 | 0 | 1024 | K | 2 | ROZPOCET | 0 | 0 | 0 | 0 | 0 | 1 | 0 | 1024 | 1215188955
| D | VRN4 | Inženýrská činnost |  |  |  | 0 |  |  |  |  | 0 |  | 0 |  | 0 | 5 | D | 1 | ROZPOCET | [6 empty] | 0
10 | K | 041403000 | Koordinátor BOZP na staveništi | Kč | 1 |  | 0 | CS ÚRS 2020 01 |  | základní |  | 0 | 0 | 0 | 0 | 0 | 1024 | K | 2 | ROZPOCET | 0 | 0 | 0 | 0 | 0 | 1 | 0 | 1024 | -382788939
11 | K | 043002000 | Zkoušky a ostatní měření | Kč | 1 |  | 0 | CS ÚRS 2020 01 |  | základní |  | 0 | 0 | 0 | 0 | 0 | 1024 | K | 2 | ROZPOCET | 0 | 0 | 0 | 0 | 0 | 1 | 0 | 1024 | 973190371
12 | K | 044002000 | Revize | Kč | 1 |  | 0 | CS ÚRS 2020 01 |  | základní |  | 0 | 0 | 0 | 0 | 0 | 1024 | K | 2 | ROZPOCET | 0 | 0 | 0 | 0 | 0 | 1 | 0 | 1024 | 587226284
13 | K | 045002000 | Kompletační a koordinační činnost | Kč | 1 |  | 0 | CS ÚRS 2020 01 |  | základní |  | 0 | 0 | 0 | 0 | 0 | 1024 | K | 2 | ROZPOCET | 0 | 0 | 0 | 0 | 0 | 1 | 0 | 1024 | 139287631
| D | VRN6 | Územní vlivy |  |  |  | 0 |  |  |  |  | 0 |  | 0 |  | 0 | 5 | D | 1 | ROZPOCET | [6 empty] | 0
14 | K | 065002000 | Mimostaveništní doprava materiálů | Kč | 1 |  | 0 | CS ÚRS 2020 01 |  | základní |  | 0 | 0 | 0 | 0 | 0 | 1024 | K | 2 | ROZPOCET | 0 | 0 | 0 | 0 | 0 | 1 | 0 | 1024 | 545411348
| D | VRN7 | Provozní vlivy |  |  |  | 0 |  |  |  |  | 0 |  | 0 |  | 0 | 5 | D | 1 | ROZPOCET | [6 empty] | 0
15 | K | 070001000 | Provozní vlivy (DIO, DIR atd) | Kč | 1 |  | 0 | CS ÚRS 2020 01 |  | základní |  | 0 | 0 | 0 | 0 | 0 | 1024 | K | 2 | ROZPOCET | 0 | 0 | 0 | 0 | 0 | 1 | 0 | 1024 | -1831710699
| D | VRN9 | Ostatní náklady |  |  |  | 0 |  |  |  |  | 0 |  | 0 |  | 0 | 5 | D | 1 | ROZPOCET | [6 empty] | 0
16 | K | 090001000 | Ostatní náklady | Kč | 1 |  | 0 | CS ÚRS 2020 01 |  | základní |  | 0 | 0 | 0 | 0 | 0 | 1024 | K | 2 | ROZPOCET | 0 | 0 | 0 | 0 | 0 | 1 | 0 | 1024 | 14731139
17 | K | 092002000 | Ostatní náklady související s provozem - provozní řády | Kč | 1 |  | 0 | CS ÚRS 2020 01 |  | základní |  | 0 | 0 | 0 | 0 | 0 | 1024 | K | 2 | ROZPOCET | 0 | 0 | 0 | 0 | 0 | 1 | 0 | 1024 | -50939607

## Pokyny pro vyplnění
Struktura údajů, formát souboru a metodika pro zpracování
Struktura
Soubor je složen ze záložky Rekapitulace stavby a záložek s názvem soupisu prací pro jednotlivé objekty ve formátu XLSX. Každá ze záložek přitom obsahuje
ještě samostatné sestavy vymezené orámovaním a nadpisem sestavy.
Rekapitulace stavby obsahuje sestavu Rekapitulace stavby a Rekapitulace objektů stavby a soupisů prací.
V sestavě Rekapitulace stavby jsou uvedeny informace identifikující předmět veřejné zakázky na stavební práce, KSO, CC-CZ, CZ-CPV, CZ-CPA a rekapitulaci
celkové nabídkové ceny uchazeče.
Termínem "uchazeč" (resp. zhotovitel) se myslí "účastník zadávacího řízení" ve smyslu zákona o zadávání veřejných zakázek.
V sestavě Rekapitulace objektů stavby a soupisů prací je uvedena rekapitulace stavebních objektů, inženýrských objektů, provozních souborů,
vedlejších a ostatních nákladů a ostatních nákladů s rekapitulací nabídkové ceny za jednotlivé soupisy prací. Na základě údaje Typ je možné
identifikovat, zda se jedná o objekt nebo soupis prací pro daný objekt:
|  | STA | Stavební objekt pozemní
|  | ING | Stavební objekt inženýrský
|  | PRO | Provozní soubor
|  | VON | Vedlejší a ostatní náklady
|  | OST | Ostatní
|  | Soupis | Soupis prací pro daný typ objektu
Soupis prací pro jednotlivé objekty obsahuje sestavy Krycí list soupisu prací, Rekapitulace členění soupisu prací, Soupis prací. Za soupis prací může být považován
i objekt stavby v případě, že neobsahuje podřízenou zakázku.
Krycí list soupisu obsahuje rekapitulaci informací o předmětu veřejné zakázky ze sestavy Rekapitulace stavby, informaci o zařazení objektu do KSO,
CC-CZ, CZ-CPV, CZ-CPA a rekapitulaci celkové nabídkové ceny uchazeče za aktuální soupis prací.
Rekapitulace členění soupisu prací obsahuje rekapitulaci soupisu prací ve všech úrovních členění soupisu tak, jak byla tato členění použita (např.
stavební díly, funkční díly, případně jiné členění) s rekapitulací nabídkové ceny.
Soupis prací obsahuje položky veškerých stavebních nebo montážních prací, dodávek materiálů a služeb nezbytných pro zhotovení stavebního objektu,
inženýrského objektu, provozního souboru, vedlejších a ostatních nákladů.
Pro položky soupisu prací se zobrazují následující informace:
|  | PČ |  | Pořadové číslo položky v aktuálním soupisu
|  | TYP |  | Typ položky: K - konstrukce, M - materiál, PP - plný popis, PSC - poznámka k souboru cen, P - poznámka k položce, VV - výkaz výměr
|  | Kód |  | Kód položky
|  | Popis |  | Zkrácený popis položky
|  | MJ |  | Měrná jednotka položky
|  | Množství |  | Množství v měrné jednotce
|  | J.cena |  | Jednotková cena položky. Zadaní může obsahovat namísto J.ceny sloupce J.materiál a J.montáž, jejichž součet definuje
J.cenu položky.
|  | Cena celkem |  | Celková cena položky daná jako součin množství a j.ceny
|  | Cenová soustava |  | Příslušnost položky do cenové soustavy
Ke každé položce soupisu prací se na samostatných řádcích může zobrazovat:
Plný popis položky
Poznámka k souboru cen a poznámka zadavatele
Výkaz výměr
Pokud je k řádku výkazu výměr evidovaný údaj ve sloupci Kód, jedná se o definovaný odkaz, na který se může odvolávat výkaz výměr z jiné položky.
Metodika pro zpracování
Jednotlivé sestavy jsou v souboru provázány. Editovatelné pole jsou zvýrazněny žlutým podbarvením, ostatní pole neslouží k editaci a nesmí být jakkoliv
modifikovány.
Uchazeč je pro podání nabídky povinen vyplnit žlutě podbarvená pole:
Pole Uchazeč v sestavě Rekapitulace stavby - zde uchazeč vyplní svůj název (název subjektu)
Pole IČ a DIČ v sestavě Rekapitulace stavby - zde uchazeč vyplní svoje IČ a DIČ
Datum v sestavě Rekapitulace stavby - zde uchazeč vyplní datum vytvoření nabídky
J.cena = jednotková cena v sestavě Soupis prací o maximálním počtu desetinných míst uvedených v poli
- pokud sestavy soupisů prací obsahují pole J.cena, měla by být všechna tato pole vyplněna nenulovými
Poznámka - nepovinný údaj pro položku soupisu
V případě, že sestavy soupisů prací neobsahují pole J.cena, potom ve všech soupisech prací obsahují pole:
- J.materiál - jednotková cena materiálu
- J.montáž - jednotková cena montáže
Uchazeč v tomto případě by měl vyplnit všechna pole J.materiál a pole J.montáž nenulovými kladnými číslicemi. V případech, kdy položka
neobsahuje žádný materiál je přípustné, aby pole J.materiál bylo vyplněno nulou. V případech, kdy položka neobsahuje žádnou montáž je přípustné,
aby pole J.montáž bylo vyplněno nulou. Obě pole - J.materiál, J.Montáž u jedné položky by však neměly být vyplněny nulou.
Rekapitulace stavby
Název |  |  | Povinný |  | Popis | Typ | Max. počet
atributu |  |  | (A/N) |  |  |  | znaků
Kód |  |  | A |  | Kód stavby | String | 20
Stavba |  |  | A |  | Název stavby | String | 120
Místo |  |  | N |  | Místo stavby | String | 50
Datum |  |  | A |  | Datum vykonaného exportu | Date
KSO |  |  | N |  | Klasifikace stavebního objektu | String | 15
CC-CZ |  |  | N |  | Klasifikace stavbeních děl | String | 15
CZ-CPV |  |  | N |  | Společný slovník pro veřejné zakázky | String | 20
CZ-CPA |  |  | N |  | Klasifikace produkce podle činností | String | 20
Zadavatel |  |  | N |  | Zadavatel zadaní | String | 50
IČ |  |  | N |  | IČ zadavatele zadaní | String | 20
DIČ |  |  | N |  | DIČ zadavatele zadaní | String | 20
Uchazeč |  |  | N |  | Uchazeč veřejné zakázky | String | 50
Projektant |  |  | N |  | Projektant | String | 50
Poznámka |  |  | N |  | Poznámka k zadání | String | 255
Sazba DPH |  |  | A |  | Rekapitulace sazeb DPH u položek soupisů | eGSazbaDph
Základna DPH |  |  | A |  | Základna DPH určena součtem celkové ceny z položek soupisů | Double
Hodnota DPH |  |  | A |  | Hodnota DPH | Double
Cena bez DPH |  |  | A |  | Celková cena bez DPH za celou stavbu. Sčítává se ze všech listů. | Double
Cena s DPH |  |  | A |  | Celková cena s DPH za celou stavbu | Double
Rekapitulace objektů stavby a soupisů prací
Název |  |  | Povinný |  | Popis | Typ | Max. počet
atributu |  |  | (A/N) |  |  |  | znaků
Kód |  |  | A |  | Přebírá se z Rekapitulace stavby | String | 20
Stavba |  |  | A |  | Přebírá se z Rekapitulace stavby | String | 120
Místo |  |  | N |  | Přebírá se z Rekapitulace stavby | String | 50
Datum |  |  | A |  | Přebírá se z Rekapitulace stavby | Date
Zadavatel |  |  | N |  | Přebírá se z Rekapitulace stavby | String | 50
Projektant |  |  | N |  | Přebírá se z Rekapitulace stavby | String | 50
Uchazeč |  |  | N |  | Přebírá se z Rekapitulace stavby | String | 50
Kód |  |  | A |  | Kód objektu | String | 20
Objektu, Soupis prací |  |  | A |  | Název objektu | String | 120
Cena bez DPH |  |  | A |  | Cena bez DPH za daný objekt | Double
Cena s DPH |  |  | A |  | Cena spolu s DPH za daný objekt | Double
Typ |  |  | A |  | Typ zakázky | eGTypZakazky
Krycí list soupisu
Název |  |  | Povinný |  | Popis | Typ | Max. počet
atributu |  |  | (A/N) |  |  |  | znaků
Stavba |  |  | A |  | Přebírá se z Rekapitulace stavby | String | 120
Objekt |  |  | A |  | Kód a název objektu | String | 20 + 120
Soupis |  |  | A |  | Kód a název soupisu | String | 20 + 120
KSO |  |  | N |  | Klasifikace stavebního objektu | String | 15
CC-CZ |  |  | N |  | Klasifikace stavbeních děl | String | 15
CZ-CPV |  |  | N |  | Společný slovník pro veřejné zakázky | String | 20
CZ-CPA |  |  | N |  | Klasifikace produkce podle činností | String | 20
Místo |  |  | N |  | Přebírá se z Rekapitulace stavby | String | 50
Zadavatel |  |  | N |  | Přebírá se z Rekapitulace stavby | String | 50
Uchazeč |  |  | N |  | Přebírá se z Rekapitulace stavby | String | 50
Projektant |  |  | N |  | Přebírá se z Rekapitulace stavby | String | 50
Poznámka |  |  | N |  | Poznámka k soupisu prací | String | 255
Sazba DPH |  |  | A |  | Rekapitulace sazeb DPH na položkách aktuálního soupisu | eGSazbaDph
Základna DPH |  |  | A |  | Základna DPH určena součtem celkové ceny z položek aktuálního soupisu | Double
Hodnota DPH |  |  | A |  | Hodnota DPH | Double
Cena bez DPH |  |  | A |  | Cena bez DPH za daný soupis | Double
Cena s DPH |  |  | A |  | Cena s DPH za daný soupis | Double
Rekapitulace členění soupisu prací
Název |  |  | Povinný |  | Popis | Typ | Max. počet
atributu |  |  | (A/N) |  |  |  | znaků
Stavba |  |  | A |  | Přebírá se z Rekapitulace stavby | String | 120
Objekt |  |  | A |  | Kód a název objektu, přebírá se z Krycího listu soupisu | String | 20 + 120
Soupis |  |  | A |  | Kód a název objektu, přebírá se z Krycího listu soupisu | String | 20 + 120
Místo |  |  | N |  | Přebírá se z Rekapitulace stavby | String | 50
Datum |  |  | A |  | Přebírá se z Rekapitulace stavby | Date
Zadavatel |  |  | N |  | Přebírá se z Rekapitulace stavby | String | 50
Projektant |  |  | N |  | Přebírá se z Rekapitulace stavby | String | 50
Uchazeč |  |  | N |  | Přebírá se z Rekapitulace stavby | String | 50
Kód dílu - Popis |  |  | A |  | Kód a název dílu ze soupisu | String | 20 + 100
Cena celkem |  |  | A |  | Cena celkem za díl ze soupisu | Double
Soupis prací
Název |  |  | Povinný |  | Popis | Typ | Max. počet
atributu |  |  | (A/N) |  |  |  | znaků
Stavba |  |  | A |  | Přebírá se z Rekapitulace stavby | String | 120
Objekt |  |  | A |  | Kód a název objektu | String | 20 + 120
Soupis |  |  | A |  | Přebírá se z Krycího listu soupisu | String | 20 + 120
Místo |  |  | N |  | Přebírá se z Krycího listu soupisu | String | 50
Datum |  |  | A |  | Přebírá se z Krycího listu soupisu | Date
Zadavatel |  |  | N |  | Přebírá se z Krycího listu soupisu | String | 50
Projektant |  |  | N |  | Přebírá se z Krycího listu soupisu | String | 50
Uchazeč |  |  | N |  | Přebírá se z Krycího listu soupisu | String | 50
PČ |  |  | A |  | Pořadové číslo položky soupisu | Long
Typ |  |  | A |  | Typ položky soupisu | eGTypPolozky | 1
Kód |  |  | A |  | Kód položky ze soupisu | String | 20
Popis |  |  | A |  | Popis položky ze soupisu | String | 255
MJ |  |  | A |  | Měrná jednotka položky | String | 10
Množství |  |  | A |  | Množství položky soupisu | Double
J.Cena |  |  | A |  | Jednotková cena položky | Double
Cena celkem |  |  | A |  | Cena celkem vyčíslena jako J.Cena * Množství | Double
Cenová soustava |  |  | N |  | Zařazení položky do cenové soustavy | String | 50
p |  |  | N |  | Poznámka položky ze soupisu | Memo
psc |  |  | N |  | Poznámka k souboru cen ze soupisu | Memo
pp |  |  | N |  | Plný popis položky ze soupisu | Memo
vv |  |  | N |  | Výkaz výměr (figura, výraz, výměra) ze soupisu | Text,Text,Double | 20, 150
DPH |  |  | A |  | Sazba DPH pro položku | eGSazbaDPH
Hmotnost |  |  | A |  | Hmotnost položky ze soupisu | Double
Suť |  |  | A |  | Suť položky ze soupisu | Double
Nh |  |  | N |  | Normohodiny položky ze soupisu | Double
Datová věta
Typ věty |  |  | Hodnota |  | Význam
eGSazbaDPH |  |  | základní |  | Základní sazba DPH
|  |  | snížená |  | Snížená sazba DPH
|  |  | nulová |  | Nulová sazba DPH
|  |  | zákl. přenesená |  | Základní sazba DPH přenesená
|  |  | sníž. přenesená |  | Snížená sazba DPH přenesená
eGTypZakazky |  |  | STA |  | Stavební objekt
|  |  | PRO |  | Provozní soubor
|  |  | ING |  | Inženýrský objekt
|  |  | VON |  | Vedlejší a ostatní náklady
|  |  | OST |  | Ostatní náklady
eGTypPolozky |  |  | 1 |  | Položka typu HSV
|  |  | 2 |  | Položka typu PSV
|  |  | 3 |  | Položka typu M
|  |  | 4 |  | Položka typu OST