## Slepý výkaz výměr
SLEPÝ ROZPOČET KOLEJNICOVÁ DRÁHA
|  |  |  | EUR |  | EUR |  | Kč |  | Kč
|  |  |  | Materiál |  | Montáž |  | Materiál |  | Montáž / instalace
|  |  | MJ | Cena za MJ | Celkem | Cena za MJ | Celkem | Cena za MJ | Celkem | Cena za MJ | Celkem
B. | Kolejnicová dráha na logistiku scoutového robota
B.9 | Kolejnicové roury (∅ 51 mm) pro pěstitelskou plochu, spojka 2 rour (vedle sebe, 550 mm rozteč) x 55 m, použitelná na pohyb robotické platformy. S navařeným U-profilem roury (∅ 51 mm), který je položen na betonovém chodníku. Zvýšená nosnost roury na zatížení 1000 kg/125 cm, spojené svařováním | 18 | ks |  | 0 |  | 0 |  | 0 |  | 0
| Kolejnicové roury (∅ 51 mm) pro pěstitelskou plochu, spojka 2 rour (vedle sebe, 550 mm rozteč) x 49 m, použitelná na pohyb robotické platformy. S navařeným U-profilem roury (∅ 51 mm), který je položen na betonovém chodníku. Zvýšená nosnost roury na zatížení 1000kg/125cm, spojené svařováním | 18 | ks | [5 empty] | 0 |  | 0
| Spojovací prvky (∅ 45 mm) na spojení rour, délka 700 mm | 195 | ks | [5 empty] | 0 |  | 0
B.10 | Podpěra kolejnicových rour o ∅ 51 mm, výška kolejnicových rour 150 mm nad úrovní terénu, rozteč 550 mm | 996 | ks |  | 0 |  | 0 |  | 0 |  | 0
B.12 | Nátěr kolejnicových rour dvousložkovou polyuretanovou barvou s otěruvzdornými vlastnostmi s prokázanou neškodností pro rostiny, bílá barva, nátěr ve 2 vrstvách. | 380 | kg |  | 0 |  | 0 |  | 0 |  | 0
| Krycí tkanina pod podkládky, tkaná, bílá, min. 100 g/m2, vysoká UV odolnost | 4212 | m2 |  | 0 |  | 0 |  | 0 |  | 0
| Ruční vyrovnání terénu před instalací tkaniny a podkladu kolejových rour | 4150 | m2 |  | 0 |  | 0 |  | 0 |  | 0
| Přesun hmot - Manipulace ve fóliovníku - ruční roznášení komponentů | 1 | kpl |  | 0 |  | 0 |  | 0 |  | 0
| Pokrytí testovací pěstební plohy dle přiloženého výkresu (4.150 m2) WIFI sití o rychlosti přenosu experimentálních dat 1Gbit/s | 1 | ks |  | 0 |  | 0 |  | 0 |  | 0
| Čtečka RFID značek pro autonomní orientaci robotické platformy pomocí technologie RFID značek | 2 | ks |  | 0 |  | 0 |  | 0 |  | 0
| Značení jednotlivých drah pro autonomní orientaci robotické platformi pomocí technologie RFID značek | 36 | ks |  | 0 |  | 0 |  | 0 |  | 0
| Vodorovné vizuální značení (šíře 50 mm) na betonovém chodníku pro orientaci robotické platformy mezi kolejnicovými drahami. Značení kontrastní barvou polepem nebo nátěrem, který je trvanlivý, voděodolý, otěruvzdorný, ve vrstvě <1 mm nad výšku betonového chodníku | 154 | m2 |  | 0 |  | 0 |  | 0 |  | 0
99 | CELKEM Kč nebo EUR |  |  |  | 0 |  | 0 |  | 0 |  | 0
XXX | CELKEM MATERIÁL + MONTÁŽ bez DPH v Kč nebo EUR | [5 empty] | 0 |  |  |  | 0