## List1
VÝKAZ VÝMĚR
UFA AV ČR
Dlouhá Louka - zasíťování elektro + výkopy
|  | mj | množství | Kč/mj | Kč
1 | STROJNÍ VÝKOP RÝHY HOR.TŘ. 1-4 S ODHOZEM ŠÍŘE DO 400 MM HL DO 600 MM (ANT4-ANT1) | m | 60 |  | 0
2 | STROJNÍ VÝKOP RÝHY HOR.TŘ. 1-4 S ODHOZEM ŠÍŘE DO 400 MM HL DO 600 MM (ANT4-ANT2) | m | 60 |  | 0
3 | STROJNÍ VÝKOP RÝHY HOR.TŘ. 1-4 S ODHOZEM ŠÍŘE DO 400 MM HL DO 600 MM (ANT4-ANT3) | m | 60 |  | 0
4 | STROJNÍ VÝKOP RÝHY HOR.TŘ. 1-4 S ODHOZEM ŠÍŘE DO 400 MM HL DO 600 MM (ANT4-ANT5) | m | 60 |  | 0
5 | STROJNÍ VÝKOP RÝHY HOR.TŘ. 1-4 S ODHOZEM ŠÍŘE DO 400 MM HL DO 600 MM (ANT4-ANT6) | m | 60 |  | 0
6 | STROJNÍ VÝKOP RÝHY HOR.TŘ. 1-4 S ODHOZEM ŠÍŘE DO 600 MM HL DO 600 MM (ANT4-STOŽÁR) | m | 80 |  | 0
7 | ZÁSYP ZEMNÍCÍHO PÁSKU ZEMINOU (ANT4-ANT1) TL. 100 mm | m | 60 |  | 0
8 | ZÁSYP ZEMNÍCÍHO PÁSKU ZEMINOU (ANT4-ANT2) TL. 100 mm | m | 60 |  | 0
9 | ZÁSYP ZEMNÍCÍHO PÁSKU ZEMINOU (ANT4-ANT3) TL. 100 mm | m | 60 |  | 0
10 | ZÁSYP ZEMNÍCÍHO PÁSKU ZEMINOU (ANT4-ANT5) TL. 100 mm | m | 60 |  | 0
11 | ZÁSYP ZEMNÍCÍHO PÁSKU ZEMINOU (ANT4-ANT6) TL. 100 mm | m | 60 |  | 0
12 | ZÁSYP ZEMNÍCÍHO PÁSKU ZEMINOU (ANT4-STOŽÁR) TL. 100 mm | m | 80 |  | 0
13 | PÍSKOVÝ PODSYP RÝHY TL.100 MM (ANT4-ANT1) | m | 60 |  | 0
14 | PÍSKOVÝ PODSYP RÝHY TL.100 MM (ANT4-ANT2) | m | 60 |  | 0
15 | PÍSKOVÝ PODSYP RÝHY TL.100 MM (ANT4-ANT3) | m | 60 |  | 0
16 | PÍSKOVÝ PODSYP RÝHY TL.100 MM (ANT4-ANT5) | m | 60 |  | 0
17 | PÍSKOVÝ PODSYP RÝHY TL.100 MM (ANT4-ANT6) | m | 60 |  | 0
18 | PÍSKOVÝ PODSYP RÝHY TL.100 MM (ANT4-STOŽÁR) | m | 80 |  | 0
19 | OBSYP A ZÁSYP RÝHY Z PÍSKU TL.300MM (ANT4-ANT1) | m | 60 |  | 0
20 | OBSYP A ZÁSYP RÝHY Z PÍSKU TL.300MM (ANT4-ANT2) | m | 60 |  | 0
21 | OBSYP A ZÁSYP RÝHY Z PÍSKU TL.300MM (ANT4-ANT3) | m | 60 |  | 0
22 | OBSYP A ZÁSYP RÝHY Z PÍSKU TL.300MM (ANT4-ANT5) | m | 60 |  | 0
23 | OBSYP A ZÁSYP RÝHY Z PÍSKU TL.300MM (ANT4-ANT6) | m | 60 |  | 0
24 | OBSYP A ZÁSYP RÝHY Z PÍSKU TL.300MM (ANT4-STOŽÁR) | m | 80 |  | 0
25 | ZÁSYP RÝH ZEMINOU BEZ TŘÍDĚNÍ HUTNĚNÝ | m | 380 |  | 0
26 | ROZPROSTŘENÍ ZBYLÉ ZEMINY Z VÝKOPŮ V MÍSTĚ BEZ PŘEVOZŮ | m3 | 42 |  | 0
27 | ZÁKLAD PRO PILÍŘ 450x820 HLOUBKA 650 mm, PODSYP 50 mm | ks | 5 |  | 0
28 | ZÁKLAD PRO PILÍŘ 450x1280 HLOUBKA 650 mm, PODSYP 50 mm | ks | 1 |  | 0
29 | VÝSTRAŽNÁ FOLIE ŠÍŘE 330 mm | m | 380 |  | 0
30 | 3x PVC POTRUBÍ HLADKÉ DN 300 MM SN 8 DÉLKA 6 M D+M | m | 18 |  | 0
31 | PŘESUN TECHNIKY A KAPACIT TAM A ZPĚT | kpl | 1 |  | 0
|  | mj | množství | Kč/mj | Kč
32 | Kabet STP Cat 6 s AWG 23 drátem | m | 500 |  | 0
33 | Kabel Koax H125 Belden s nízkým útlumem 0,4 - 0,6 | m | 1600 |  | 0
34 | Kabel optický 4x50um OM2 MM | m | 500 |  | 0
35 | Kabel CYKY 3x2,5 | m | 500 |  | 0
36 | Trubka pevnostní PVC DN 63 | m | 850 |  | 0
37 | Pásek uzeňovací FEZn 30/4 | m | 400 |  | 0
38 | Svorky spojovací SS | ks | 10 |  | 0
39 | Skříň z termosetu 620x770x250 s cylindrickým vložkovým zámkem | ks | 5 |  | 0
40 | Základový díl z termosetu 620x1210x250 | ks | 5 |  | 0
41 | Oddělovací deska mezi horní a spodní díl | ks | 5 |  | 0
42 | Skříň z termosetu 1080x920x250 s cylindrickým vložkovým zámkem | ks | 1 |  | 0
43 | Základový díl z termosetu 1080x1210x250 | ks | 1 |  | 0
44 | Montážní deska do pravé části skříně | ks | 1 |  | 0
45 | Oddělovací deska mezi horní a spodní díl | ks | 1 |  | 0
46 | Rozváděč R-ST (rack 19", 22U) dle přílohy č. 3, včetně montáže | ks | 1 |  | 0
47 | Servisní zásuvka 230V/16A na DIN lištu (v pravé části ANT4) | ks | 1 |  | 0
48 | Svorka řadová do 2,5 mm šedá, modrá, žlutozelená - v ANT4 celkem | ks | 30 |  | 0
49 | Vypínač jednopálový 32A/230V na DIN lištu, 1 modul | ks | 5 |  | 0
50 | DIN lišta pro montáž přístrojů do skříní | m | 6 |  | 0
51 | Svorka nerez pro spojení pásku FeZn a Cu vodiče | ks | 6 |  | 0
52 | Svorkovnice pro ukončení STP kabelů | ks | 20 |  | 0
53 | Lišta instalační 20x40 (přívod od RMMS) | m | 6 |  | 0
54 | pomocný materiál | kpl | 1 |  | 0
55 | montážní náklady - kabeláž + uzemění | kpl | 400 |  | 0
56 | montážní náklady - rozvaděče | kpl | 6 |  | 0
57 | režijní náklady, doprava | kpl | 1 |  | 0
58 | Výchozí revize | kpl | 1 |  | 0
| cena celkem bez DPH |  |  |  | 0