## Rekapitulace stavby
Export Komplet | [27 empty] | 2.0 | ZAMOK |  |  |  |  | False | False | {40cb62dc-caf3-4093-bc40-4ac915c6467a}
[33 empty] | 0,01 | 21
[33 empty] | 0,01 | 15
|  | REKAPITULACE STAVBY | [17 empty] | v --- níže se nacházejí doplnkové a pomocné údaje k sestavám --- v | [11 empty] | Návod na vyplnění | 0,001
|  | Kód: |  |  |  |  | 2020-016 | [24 empty] | Měnit lze pouze buňky se žlutým podbarvením! 1) na prvním listu Rekapitulace stavby vyplňte v sestavě a) Souhrnný list - údaje o Uchazeči (přenesou se do ostatních sestav i v jiných listech) b) Rekapitulace objektů - potřebné Ostatní náklady 2) na vybraných listech vyplňte v sestavě a) Krycí list - údaje o Uchazeči, pokud se liší od údajů o Uchazeči na Souhrnném listu (údaje se přenesou do ostatních sestav v daném listu) b) Rekapitulace rozpočtu - potřebné Ostatní náklady c) Celkové náklady za stavbu - ceny u položek - množství, pokud má žluté podbarvení - a v případě potřeby poznámku (ta je ve skrytém sloupci) | 0,01
|  | Stavba: |  |  |  |  | Rekonstrukce stávajícího chodníku a lávky pro pěší v Obci Malšovice | [25 empty] | 0,01
|  | KSO: | [13 empty] | CC-CZ: | [16 empty] | 0,01
|  | Místo: |  |  |  |  | Malšovice p.p.č. 930/2, 473/7 a 479/7 | [8 empty] | Datum: |  | 21. 5. 2020 | [14 empty] | 0,01
0,01
|  | Zadavatel: | [13 empty] | IČ: |  | 07541511 | [14 empty] | 0,01
|  |  | HORTECH control s.r.o. | [12 empty] | DIČ: |  | CZ07541511 | [14 empty] | 0,01
0,01
|  | Uchazeč: | [13 empty] | IČ: |  | Vyplň údaj | [14 empty] | 0,01
|  |  | Vyplň údaj | [12 empty] | DIČ: |  | Vyplň údaj | [14 empty] | 0,01
False
|  | Projektant: | [13 empty] | IČ: |  | 07541511 | [14 empty] | False
|  |  | HORTECH control s.r.o. | [12 empty] | DIČ: |  | CZ07541511 | [14 empty] | True
0,01
|  | Zpracovatel: | [13 empty] | IČ: |  | 11461527 | [14 empty] | 0,01
|  |  | Josef Beran-STAVO | [12 empty] | DIČ: | [16 empty] | True
Poznámka:
|  | Cena bez DPH | [13 empty] | 0
[8 empty] | Sazba daně |  |  | Základ daně |  |  |  |  | Výše daně
|  | DPH |  | základní |  |  |  | 21% |  |  | 0 |  |  |  |  | 0
|  |  |  | snížená |  |  |  | 15% |  |  | 0 |  |  |  |  | 0
|  |  |  | zákl. přenesená |  |  |  | 21% |  |  | 0 |  |  |  |  | 0
|  |  |  | sníž. přenesená |  |  |  | 15% |  |  | 0 |  |  |  |  | 0
|  |  |  | nulová |  |  |  | 0% |  |  | 0 |  |  |  |  | 0
|  | Cena s DPH | [6 empty] | v |  |  | CZK |  |  |  | 0
|  | Projektant | [11 empty] | Zpracovatel
|  | Datum a podpis: | [7 empty] | Razítko |  |  |  | Datum a podpis: |  |  | Razítko
|  | Objednavatel | [11 empty] | Uchazeč
|  | Datum a podpis: | [7 empty] | Razítko |  |  |  | Datum a podpis: |  |  | Razítko
REKAPITULACE OBJEKTŮ STAVBY A SOUPISŮ PRACÍ
| Kód: | [6 empty] | 2020-016
| Stavba: | [6 empty] | Rekonstrukce stávajícího chodníku a lávky pro pěší v Obci Malšovice
| Místo: | [6 empty] | Malšovice p.p.č. 930/2, 473/7 a 479/7 | [6 empty] | Datum: |  | 21. 5. 2020
| Zadavatel: | [6 empty] | HORTECH control s.r.o. | [6 empty] | Projektant: |  | HORTECH control s.r.o. |  |  | Informatívní údaje z listů zakázek
| Uchazeč: | [13 empty] | Zpracovatel: |  | Josef Beran-STAVO
| Kód |  |  |  | Popis | [7 empty] | Cena bez DPH [CZK] |  |  |  |  | Cena s DPH [CZK] | Typ | z toho Ostat. náklady [CZK] | DPH [CZK] | Normohodiny [h] | DPH základní [CZK] | DPH snížená [CZK] | DPH základní přenesená [CZK] | DPH snížená přenesená [CZK] | Základna DPH základní | Základna DPH snížená | Základna DPH zákl. přenesená | Základna DPH sníž. přenesená | Základna DPH nulová
| Náklady z rozpočtů | [11 empty] | 0 |  |  |  |  | 0 |  | 0 | 0 | 0 | 0 | 0 | 0 | 0 | 0 | 0 | 0 | 0 | 0 |  | D | 0 | ###NOIMPORT### | IMPORT | {40cb62dc-caf3-4093-bc40-4ac915c6467a} | {00000000-0000-0000-0000-000000000000}
/ |  | 01 |  |  |  | Rekonstrukce chodníku | [6 empty] | 0 |  |  |  |  | 0 | STA | 0 | 0 | 0 | 0 | 0 | 0 | 0 | 0 | 0 | 0 | 0 | 0 |  |  | 1 |  | IMPORT | {9f74c503-6545-403d-b8f2-a119614efd0e} | {40cb62dc-caf3-4093-bc40-4ac915c6467a} | 2
/ |  | 02 |  |  |  | Rekonstrukce lávky | [6 empty] | 0 |  |  |  |  | 0 | STA | 0 | 0 | 0 | 0 | 0 | 0 | 0 | 0 | 0 | 0 | 0 | 0 |  |  | 1 |  | IMPORT | {48a41bd8-13cd-4fe4-845e-9744d6a2dc36} | {40cb62dc-caf3-4093-bc40-4ac915c6467a} | 2
/ |  | 03 |  |  |  | Vedlejší rozpočtové náklady | [6 empty] | 0 |  |  |  |  | 0 | STA | 0 | 0 | 0 | 0 | 0 | 0 | 0 | 0 | 0 | 0 | 0 | 0 |  |  | 1 |  | IMPORT | {71dc60bb-1587-4a75-a834-be1b25d6efb7} | {40cb62dc-caf3-4093-bc40-4ac915c6467a} | 2

## 01 - Rekonstrukce chodníku
{9f74c503-6545-403d-b8f2-a119614efd0e}
2
| KRYCÍ LIST SOUPISU PRACÍ | [7 empty] | v --- níže se nacházejí doplnkové a pomocné údaje k sestavám --- v | [8 empty] | False
Stavba:
Rekonstrukce stávajícího chodníku a lávky pro pěší v Obci Malšovice
Objekt:
01 - Rekonstrukce chodníku
| KSO: |  |  |  |  | CC-CZ:
| Místo: |  | Malšovice p.p.č. 930/2, 473/7 a 479/7 |  |  | Datum: | 21. 5. 2020
| Zadavatel: |  |  |  |  | IČ: | 07541511
|  | HORTECH control s.r.o. |  |  |  | DIČ: | CZ07541511
| Uchazeč: |  |  |  |  | IČ: | Vyplň údaj
|  | Vyplň údaj |  |  |  | DIČ: | Vyplň údaj
| Projektant: |  |  |  |  | IČ: | 07541511
|  | HORTECH control s.r.o. |  |  |  | DIČ: | CZ07541511
| Zpracovatel: |  |  |  |  | IČ: | 11461527
|  | Josef Beran-STAVO |  |  |  | DIČ:
Poznámka:
| Cena bez DPH | [5 empty] | 0
|  |  | Základ daně |  |  | Sazba daně | Výše daně
| DPH | základní | 0 |  |  | 21% | 0
|  | snížená | 0 |  |  | 15% | 0
|  | zákl. přenesená | 0 |  |  | 21% | 0
|  | sníž. přenesená | 0 |  |  | 15% | 0
|  | nulová | 0 |  |  | 0% | 0
| Cena s DPH |  |  | v | CZK |  | 0
| Projektant |  |  | Zpracovatel
| Datum a podpis: |  | Razítko | Datum a podpis: |  |  | Razítko
| Objednavatel |  |  | Uchazeč
| Datum a podpis: |  | Razítko | Datum a podpis: |  |  | Razítko
REKAPITULACE ČLENĚNÍ SOUPISU PRACÍ
Stavba:
Rekonstrukce stávajícího chodníku a lávky pro pěší v Obci Malšovice
Objekt:
01 - Rekonstrukce chodníku
Místo: |  |  | Malšovice p.p.č. 930/2, 473/7 a 479/7 |  |  | Datum: | 21. 5. 2020
Zadavatel: |  |  | HORTECH control s.r.o. |  |  | Projektant: | HORTECH control s.r.o.
Uchazeč: |  |  | Vyplň údaj |  |  | Zpracovatel: | Josef Beran-STAVO
Kód dílu - Popis | [6 empty] | Cena celkem [CZK]
Náklady ze soupisu prací | [6 empty] | 0 | [11 empty] | -1
| HSV - Práce a dodávky HSV | [5 empty] | 0
| 1 - Zemní práce | [5 empty] | 0
| 4 - Vodorovné konstrukce | [5 empty] | 0
| 5 - Komunikace pozemní | [5 empty] | 0
| 8 - Trubní vedení | [5 empty] | 0
| 9 - Ostatní konstrukce a práce, bourání | [5 empty] | 0
| 997 - Přesun sutě | [5 empty] | 0
| 998 - Přesun hmot | [5 empty] | 0
SOUPIS PRACÍ
Stavba:
Rekonstrukce stávajícího chodníku a lávky pro pěší v Obci Malšovice
Objekt:
01 - Rekonstrukce chodníku
Místo: |  |  | Malšovice p.p.č. 930/2, 473/7 a 479/7 |  |  | Datum: | 21. 5. 2020
Zadavatel: |  |  | HORTECH control s.r.o. |  |  | Projektant: | HORTECH control s.r.o.
Uchazeč: |  |  | Vyplň údaj |  |  | Zpracovatel: | Josef Beran-STAVO
PČ | Typ | Kód | Popis | MJ | Množství | J.cena [CZK] | Cena celkem [CZK] | Cenová soustava |  | DPH | J. Nh [h] | Nh celkem [h] | J. hmotnost [t] | Hmotnost celkem [t] | J. suť [t] | Suť Celkem [t]
Náklady soupisu celkem | [6 empty] | 0 |  |  |  |  | 0 |  | 520.0604 |  | 362.013 |  | D | -1 | [10 empty] | 0
| D | HSV | Práce a dodávky HSV |  |  |  | 0 |  |  |  |  | 0 |  | 520.0604 |  | 362.013 | 1 | D | 0 |  |  |  | ROZPOCET | [6 empty] | 0
| D | 1 | Zemní práce |  |  |  | 0 |  |  |  |  | 0 |  | 8.942 |  | 362.013 | 1 | D | 1 |  |  |  | ROZPOCET | [6 empty] | 0
1 | K | 113106123 | Rozebrání dlažeb ze zámkových dlaždic komunikací pro pěší ručně | m2 | 312.8 |  | 0 |  |  | základní |  | 0 | 0 | 0 | 0.26 | 81.328 | 4 | K | 2 |  |  |  | ROZPOCET | 0 | 0 | 0 | 0 | 0 | 1 | 0 | 4 | 291887846
| VV |  | "Rozebrání stávajícího chodníku včetně vjezdů" | [14 empty] | VV | 2 | 1 | True | 0 | ROZPOCET
| VV |  | 312,80 |  | 312.8 | [12 empty] | VV | 2 | 2 | True | 0 | ROZPOCET
| VV |  | Součet |  | 312.8 | [12 empty] | VV | 2 | 4 | True | 1 | ROZPOCET
2 | K | 113107211 | Odstranění podkladu z kameniva těženého tl 100 mm strojně pl přes 200 m2 | m2 | 312.8 |  | 0 |  |  | základní |  | 0 | 0 | 0 | 0.18 | 56.304 | 4 | K | 2 |  |  |  | ROZPOCET | 0 | 0 | 0 | 0 | 0 | 1 | 0 | 4 | -1023486102
| VV |  | "Podsyp pod dlažbu 50 mm" | [14 empty] | VV | 2 | 1 | True | 0 | ROZPOCET
| VV |  | 312,80 |  | 312.8 | [12 empty] | VV | 2 | 2 | True | 0 | ROZPOCET
| VV |  | Součet |  | 312.8 | [12 empty] | VV | 2 | 4 | True | 1 | ROZPOCET
3 | K | 113107222 | Odstranění podkladu z kameniva drceného tl 200 mm strojně pl přes 200 m2 | m2 | 312.8 |  | 0 |  |  | základní |  | 0 | 0 | 0 | 0.29 | 90.712 | 4 | K | 2 |  |  |  | ROZPOCET | 0 | 0 | 0 | 0 | 0 | 1 | 0 | 4 | 1029335032
| VV |  | "Nosná vrstva pod dlažbu 200 mm" | [14 empty] | VV | 2 | 1 | True | 0 | ROZPOCET
| VV |  | 312,80 |  | 312.8 | [12 empty] | VV | 2 | 2 | True | 0 | ROZPOCET
| VV |  | Součet |  | 312.8 | [12 empty] | VV | 2 | 4 | True | 1 | ROZPOCET
4 | K | 113107323 | Odstranění podkladu z kameniva drceného tl 300 mm strojně pl do 50 m2 | m2 | 2.75 |  | 0 |  |  | základní |  | 0 | 0 | 0 | 0.44 | 1.21 | 4 | K | 2 |  |  |  | ROZPOCET | 0 | 0 | 0 | 0 | 0 | 1 | 0 | 4 | -636648102
| VV |  | "Odvodnění betonového žlabu p.p.č. 928" | [14 empty] | VV | 2 | 1 | True | 0 | ROZPOCET
| VV |  | 0,50*5,5 |  | 2.75 | [12 empty] | VV | 2 | 2 | True | 0 | ROZPOCET
| VV |  | Součet |  | 2.75 | [12 empty] | VV | 2 | 4 | True | 1 | ROZPOCET
5 | K | 113107343 | Odstranění podkladu živičného tl 150 mm strojně pl do 50 m2 | m2 | 2.75 |  | 0 |  |  | základní |  | 0 | 0 | 0 | 0.316 | 0.869 | 4 | K | 2 |  |  |  | ROZPOCET | 0 | 0 | 0 | 0 | 0 | 1 | 0 | 4 | -2086745384
| VV |  | "Odvodnění betonového žlabu p.p.č. 928" | [14 empty] | VV | 2 | 1 | True | 0 | ROZPOCET
| VV |  | 0,50*5,5 |  | 2.75 | [12 empty] | VV | 2 | 2 | True | 0 | ROZPOCET
| VV |  | Součet |  | 2.75 | [12 empty] | VV | 2 | 4 | True | 1 | ROZPOCET
6 | K | 113202111 | Vytrhání obrub krajníků obrubníků stojatých | m | 190 |  | 0 |  |  | základní |  | 0 | 0 | 0 | 0.205 | 38.95 | 4 | K | 2 |  |  |  | ROZPOCET | 0 | 0 | 0 | 0 | 0 | 1 | 0 | 4 | -2144778235
| VV |  | 190 |  | 190 | [12 empty] | VV | 2 | 2 | True | 1 | ROZPOCET
7 | K | 113204111 | Vytrhání obrub záhonových | m | 165.5 |  | 0 |  |  | základní |  | 0 | 0 | 0 | 0.04 | 6.62 | 4 | K | 2 |  |  |  | ROZPOCET | 0 | 0 | 0 | 0 | 0 | 1 | 0 | 4 | -171925200
| VV |  | "Délka chodníku s odpočtem místa kde není zahradní obrubník použit" | [14 empty] | VV | 2 | 1 | True | 0 | ROZPOCET
| VV |  | 190-24,50 |  | 165.5 | [12 empty] | VV | 2 | 2 | True | 0 | ROZPOCET
| VV |  | Součet |  | 165.5 | [12 empty] | VV | 2 | 4 | True | 1 | ROZPOCET
8 | K | 122151103 | Odkopávky a prokopávky nezapažené v hornině třídy těžitelnosti I, skupiny 1 a 2 objem do 100 m3 strojně | m3 | 78.2 |  | 0 |  |  | základní |  | 0 | 0 | 0 | 1.1 | 86.02 | 4 | K | 2 |  |  |  | ROZPOCET | 0 | 0 | 0 | 0 | 0 | 1 | 0 | 4 | -870563937
| VV |  | "Odkopávky pro novou výšku skladby chodníku - 300 mm" | [14 empty] | VV | 2 | 1 | True | 0 | ROZPOCET
| VV |  | 312,8*(0,55-0,3) |  | 78.2 | [12 empty] | VV | 2 | 2 | True | 0 | ROZPOCET
| VV |  | Součet |  | 78.2 | [12 empty] | VV | 2 | 4 | True | 1 | ROZPOCET
9 | K | 131151100 | Hloubení jam nezapažených v hornině třídy těžitelnosti I, skupiny 1 a 2 objem do 20 m3 strojně | m3 | 4.5 |  | 0 |  |  | základní |  | 0 | 0 | 0 | 0 | 0 | 4 | K | 2 |  |  |  | ROZPOCET | 0 | 0 | 0 | 0 | 0 | 1 | 0 | 4 | -1198212617
| VV |  | "Jáma pro UV Š3" | [14 empty] | VV | 2 | 1 | True | 0 | ROZPOCET
| VV |  | 1,5*1,5*2 |  | 4.5 | [12 empty] | VV | 2 | 2 | True | 0 | ROZPOCET
| VV |  | Součet |  | 4.5 | [12 empty] | VV | 2 | 4 | True | 1 | ROZPOCET
10 | K | 132112112 | Hloubení rýh š do 800 mm v nesoudržných horninách třídy těžitelnosti I, skupiny 1 a 2 ručně | m3 | 19.872 |  | 0 |  |  | základní |  | 0 | 0 | 0 | 0 | 0 | 4 | K | 2 |  |  |  | ROZPOCET | 0 | 0 | 0 | 0 | 0 | 1 | 0 | 4 | 605758222
| VV |  | "Rýha pro potrubí odvodnění Š3" | [14 empty] | VV | 2 | 1 | True | 0 | ROZPOCET
| VV |  | 0,60*23*1,2 |  | 16.56 | [12 empty] | VV | 2 | 2 | True | 0 | ROZPOCET
| VV |  | "Odvodnění betonového žlabu p.p.č. 928" | [14 empty] | VV | 2 | 1 | True | 0 | ROZPOCET
| VV |  | 0,60*4,6*1,2 |  | 3.312 | [12 empty] | VV | 2 | 2 | True | 0 | ROZPOCET
| VV |  | Součet |  | 19.872 | [12 empty] | VV | 2 | 4 | True | 1 | ROZPOCET
11 | K | 174111101 | Zásyp jam, šachet rýh nebo kolem objektů sypaninou se zhutněním ručně | m3 | 16.15 |  | 0 |  |  | základní |  | 0 | 0 | 0 | 0 | 0 | 4 | K | 2 |  |  |  | ROZPOCET | 0 | 0 | 0 | 0 | 0 | 1 | 0 | 4 | -1212785085
| VV |  | "Výkopky" | [14 empty] | VV | 2 | 1 | True | 0 | ROZPOCET
| VV |  | 4,5+19,872 |  | 24.372 | [12 empty] | VV | 2 | 2 | True | 0 | ROZPOCET
| VV |  | "Odpočet lože, UV a obsypu" | [14 empty] | VV | 2 | 1 | True | 0 | ROZPOCET
| VV |  | -2,484-0,77-4,968 |  | -8.222 | [12 empty] | VV | 2 | 2 | True | 0 | ROZPOCET
| VV |  | Součet |  | 16.15 | [12 empty] | VV | 2 | 4 | True | 1 | ROZPOCET
12 | K | 175151101 | Obsypání potrubí strojně sypaninou bez prohození, uloženou do 3 m | m3 | 4.968 |  | 0 |  |  | základní |  | 0 | 0 | 0 | 0 | 0 | 4 | K | 2 |  |  |  | ROZPOCET | 0 | 0 | 0 | 0 | 0 | 1 | 0 | 4 | 270352876
| VV |  | "Odvodnění Š3" | [14 empty] | VV | 2 | 1 | True | 0 | ROZPOCET
| VV |  | 0,60*23*0,30 |  | 4.14 | [12 empty] | VV | 2 | 2 | True | 0 | ROZPOCET
| VV |  | "Odvodnění betonového žlabu p.p.č. 928" | [14 empty] | VV | 2 | 1 | True | 0 | ROZPOCET
| VV |  | 0,60*4,6*0,30 |  | 0.828 | [12 empty] | VV | 2 | 2 | True | 0 | ROZPOCET
| VV |  | Součet |  | 4.968 | [12 empty] | VV | 2 | 4 | True | 1 | ROZPOCET
13 | M | 58337303 | štěrkopísek frakce 0/8 | t | 8.942 |  | 0 |  |  | základní |  | 0 | 1 | 8.942 | 0 | 0 | 8 | M | 2 |  |  |  | ROZPOCET | 0 | 0 | 0 | 0 | 0 | 1 | 0 | 4 | -486856068
| VV |  | 4,968*1,8 |  | 8.942 | [12 empty] | VV | 2 | 2 | True | 0 | ROZPOCET
| VV |  | Součet |  | 8.942 | [12 empty] | VV | 2 | 4 | True | 1 | ROZPOCET
| D | 4 | Vodorovné konstrukce |  |  |  | 0 |  |  |  |  | 0 |  | 0 |  | 0 | 1 | D | 1 |  |  |  | ROZPOCET | [6 empty] | 0
14 | K | 451572111 | Lože pod potrubí otevřený výkop z kameniva drobného těženého | m3 | 2.484 |  | 0 |  |  | základní |  | 0 | 0 | 0 | 0 | 0 | 4 | K | 2 |  |  |  | ROZPOCET | 0 | 0 | 0 | 0 | 0 | 1 | 0 | 4 | -291485342
| VV |  | "Odvodnění Š3" | [14 empty] | VV | 2 | 1 | True | 0 | ROZPOCET
| VV |  | 0,60*23*0,15 |  | 2.07 | [12 empty] | VV | 2 | 2 | True | 0 | ROZPOCET
| VV |  | "Odvodnění betonového žlabu p.p.č. 928" | [14 empty] | VV | 2 | 1 | True | 0 | ROZPOCET
| VV |  | 0,60*4,6*0,15 |  | 0.414 | [12 empty] | VV | 2 | 2 | True | 0 | ROZPOCET
| VV |  | Součet |  | 2.484 | [12 empty] | VV | 2 | 4 | True | 1 | ROZPOCET
| D | 5 | Komunikace pozemní |  |  |  | 0 |  |  |  |  | 0 |  | 400.7425 |  | 0 | 1 | D | 1 |  |  |  | ROZPOCET | [6 empty] | 0
15 | K | 564730111 | Podklad z kameniva hrubého drceného vel. 16-32 mm tl 100 mm | m2 | 312.8 |  | 0 |  |  | základní |  | 0 | 0.198 | 61.9344 | 0 | 0 | 4 | K | 2 |  |  |  | ROZPOCET | 0 | 0 | 0 | 0 | 0 | 1 | 0 | 4 | -2016607628
| VV |  | "Plocha chodníku podle PD" | [14 empty] | VV | 2 | 1 | True | 0 | ROZPOCET
| VV |  | 312,80 |  | 312.8 | [12 empty] | VV | 2 | 2 | True | 0 | ROZPOCET
| VV |  | Součet |  | 312.8 | [12 empty] | VV | 2 | 4 | True | 1 | ROZPOCET
16 | K | 564760111 | Podklad z kameniva hrubého drceného vel. 16-32 mm tl 200 mm | m2 | 312.8 |  | 0 |  |  | základní |  | 0 | 0.396 | 123.8688 | 0 | 0 | 4 | K | 2 |  |  |  | ROZPOCET | 0 | 0 | 0 | 0 | 0 | 1 | 0 | 4 | 1882434132
| VV |  | "Plocha chodníku podle PD" | [14 empty] | VV | 2 | 1 | True | 0 | ROZPOCET
| VV |  | 312,80 |  | 312.8 | [12 empty] | VV | 2 | 2 | True | 0 | ROZPOCET
| VV |  | Součet |  | 312.8 | [12 empty] | VV | 2 | 4 | True | 1 | ROZPOCET
17 | K | 564801112 | Podklad ze štěrkodrtě ŠD tl 40 mm | m2 | 312.8 |  | 0 |  |  | základní |  | 0 | 0.092 | 28.7776 | 0 | 0 | 4 | K | 2 |  |  |  | ROZPOCET | 0 | 0 | 0 | 0 | 0 | 1 | 0 | 4 | -676370541
| VV |  | "Plocha chodníku podle PD" | [14 empty] | VV | 2 | 1 | True | 0 | ROZPOCET
| VV |  | 312,80 |  | 312.8 | [12 empty] | VV | 2 | 2 | True | 0 | ROZPOCET
| VV |  | Součet |  | 312.8 | [12 empty] | VV | 2 | 4 | True | 1 | ROZPOCET
18 | K | 564851111 | Podklad ze štěrkodrtě ŠD tl 150 mm | m2 | 312.8 |  | 0 |  |  | základní |  | 0 | 0.345 | 107.916 | 0 | 0 | 4 | K | 2 |  |  |  | ROZPOCET | 0 | 0 | 0 | 0 | 0 | 1 | 0 | 4 | 440875972
| VV |  | "Plocha chodníku podle PD" | [14 empty] | VV | 2 | 1 | True | 0 | ROZPOCET
| VV |  | 312,80 |  | 312.8 | [12 empty] | VV | 2 | 2 | True | 0 | ROZPOCET
| VV |  | Součet |  | 312.8 | [12 empty] | VV | 2 | 4 | True | 1 | ROZPOCET
19 | K | 572331111 | Vyspravení krytu komunikací po překopech plochy přes 15 m2 obalovaným kamenivem tl 50 mm | m2 | 28.5 |  | 0 |  |  | základní |  | 0 | 0.13188 | 3.7586 | 0 | 0 | 4 | K | 2 |  |  |  | ROZPOCET | 0 | 0 | 0 | 0 | 0 | 1 | 0 | 4 | 1416478413
| VV |  | "Oprava napojení asfaltové komunikace a nových obrubníků" | [14 empty] | VV | 2 | 1 | True | 0 | ROZPOCET
| VV |  | 190*0,15 |  | 28.5 | [12 empty] | VV | 2 | 2 | True | 0 | ROZPOCET
| VV |  | Součet |  | 28.5 | [12 empty] | VV | 2 | 4 | True | 1 | ROZPOCET
20 | K | 596211112 | Kladení zámkové dlažby komunikací pro pěší tl 60 mm skupiny A pl do 300 m2 | m2 | 229.55 |  | 0 |  |  | základní |  | 0 | 0.08425 | 19.3396 | 0 | 0 | 4 | K | 2 |  |  |  | ROZPOCET | 0 | 0 | 0 | 0 | 0 | 1 | 0 | 4 | -264439736
| VV |  | "Plocha chodníku - odpočet dlažby vjezdů" | [14 empty] | VV | 2 | 1 | True | 0 | ROZPOCET
| VV |  | 312,8-83,25 |  | 229.55 | [12 empty] | VV | 2 | 2 | True | 0 | ROZPOCET
| VV |  | Součet |  | 229.55 | [12 empty] | VV | 2 | 4 | True | 1 | ROZPOCET
21 | M | 59245006 | dlažba tvar obdélník betonová pro nevidomé 200x100x60mm barevná | m2 | 7.506 |  | 0 |  |  | základní |  | 0 | 0.131 | 0.98329 | 0 | 0 | 8 | M | 2 |  |  |  | ROZPOCET | 0 | 0 | 0 | 0 | 0 | 1 | 0 | 4 | -1817451027
| VV |  | "Dlažba pro vyznačení zastávky autobusu" | [14 empty] | VV | 2 | 1 | True | 0 | ROZPOCET
| VV |  | 14*0,40*1,10 |  | 6.16 | [12 empty] | VV | 2 | 2 | True | 0 | ROZPOCET
| VV |  | (1,83-0,30)*0,80*1,10 |  | 1.346 | [12 empty] | VV | 2 | 2 | True | 0 | ROZPOCET
| VV |  | Součet |  | 7.506 | [12 empty] | VV | 2 | 4 | True | 1 | ROZPOCET
22 | M | 59245018 | dlažba tvar obdélník betonová 200x100x60mm přírodní | m2 | 236.005 |  | 0 |  |  | základní |  | 0 | 0.131 | 30.9167 | 0 | 0 | 8 | M | 2 |  |  |  | ROZPOCET | 0 | 0 | 0 | 0 | 0 | 1 | 0 | 4 | -1056955301
| VV |  | "Dlažba chodníku" | [14 empty] | VV | 2 | 1 | True | 0 | ROZPOCET
| VV |  | (229,55-15)*1,10 |  | 236.005 | [12 empty] | VV | 2 | 2 | True | 0 | ROZPOCET
| VV |  | Součet |  | 236.005 | [12 empty] | VV | 2 | 4 | True | 1 | ROZPOCET
23 | K | 596211211 | Kladení zámkové dlažby komunikací pro pěší tl 80 mm skupiny A pl do 100 m2 | m2 | 83.25 |  | 0 |  |  | základní |  | 0 | 0.08565 | 7.1304 | 0 | 0 | 4 | K | 2 |  |  |  | ROZPOCET | 0 | 0 | 0 | 0 | 0 | 1 | 0 | 4 | 522288511
| VV |  | "Vjezdy" | [14 empty] | VV | 2 | 1 | True | 0 | ROZPOCET
| VV |  | 83,25 |  | 83.25 | [12 empty] | VV | 2 | 2 | True | 0 | ROZPOCET
| VV |  | Součet |  | 83.25 | [12 empty] | VV | 2 | 4 | True | 1 | ROZPOCET
24 | M | 59245005 | dlažba tvar obdélník betonová 200x100x80mm barevná | m2 | 91.575 |  | 0 |  |  | základní |  | 0 | 0.176 | 16.1172 | 0 | 0 | 8 | M | 2 |  |  |  | ROZPOCET | 0 | 0 | 0 | 0 | 0 | 1 | 0 | 4 | 916060823
| VV |  | 83,25*1,10 |  | 91.575 | [12 empty] | VV | 2 | 2 | True | 0 | ROZPOCET
| VV |  | Součet |  | 91.575 | [12 empty] | VV | 2 | 4 | True | 1 | ROZPOCET
| D | 8 | Trubní vedení |  |  |  | 0 |  |  |  |  | 0 |  | 2.0066 |  | 0 | 1 | D | 1 |  |  |  | ROZPOCET | [6 empty] | 0
25 | K | 871265211 | Kanalizační potrubí z tvrdého PVC jednovrstvé tuhost třídy SN4 DN 110 | m | 27.6 |  | 0 |  |  | základní |  | 0 | 0.00131 | 0.036156 | 0 | 0 | 4 | K | 2 |  |  |  | ROZPOCET | 0 | 0 | 0 | 0 | 0 | 1 | 0 | 4 | -910582029
| VV |  | "Odvodnění UV Š3" | [14 empty] | VV | 2 | 1 | True | 0 | ROZPOCET
| VV |  | 23 |  | 23 | [12 empty] | VV | 2 | 2 | True | 0 | ROZPOCET
| VV |  | "Odvodnění betonového žlabu p.p.č. 928" | [14 empty] | VV | 2 | 1 | True | 0 | ROZPOCET
| VV |  | 4,6 |  | 4.6 | [12 empty] | VV | 2 | 2 | True | 0 | ROZPOCET
| VV |  | Součet |  | 27.6 | [12 empty] | VV | 2 | 4 | True | 1 | ROZPOCET
26 | K | 895941111 | Zřízení vpusti kanalizační uliční z betonových dílců typ UV-50 normální | kus | 1 |  | 0 |  |  | základní |  | 0 | 0.3409 | 0.3409 | 0 | 0 | 4 | K | 2 |  |  |  | ROZPOCET | 0 | 0 | 0 | 0 | 0 | 1 | 0 | 4 | 222168295
| VV |  | 1 |  | 1 | [12 empty] | VV | 2 | 2 | True | 0 | ROZPOCET
| VV |  | Součet |  | 1 | [12 empty] | VV | 2 | 4 | True | 1 | ROZPOCET
27 | M | 59223826 | vpusť uliční skruž betonová 590x500x50mm | kus | 2.02 |  | 0 |  |  | základní |  | 0 | 0.12 | 0.2424 | 0 | 0 | 8 | M | 2 |  |  |  | ROZPOCET | 0 | 0 | 0 | 0 | 0 | 1 | 0 | 4 | -1527470756
| VV |  | 2*1,01 |  | 2.02 | [12 empty] | VV | 2 | 2 | True | 1 | ROZPOCET
28 | M | 59223822 | vpusť uliční dno s výtokem betonové 626x495x50mm | kus | 1.01 |  | 0 |  |  | základní |  | 0 | 0.232 | 0.23432 | 0 | 0 | 8 | M | 2 |  |  |  | ROZPOCET | 0 | 0 | 0 | 0 | 0 | 1 | 0 | 4 | 1911547148
| VV |  | 1*1,01 |  | 1.01 | [12 empty] | VV | 2 | 2 | True | 1 | ROZPOCET
29 | M | 59223821 | vpusť uliční prstenec betonový 180x660x100mm | kus | 1.01 |  | 0 |  |  | základní |  | 0 | 0.103 | 0.10403 | 0 | 0 | 8 | M | 2 |  |  |  | ROZPOCET | 0 | 0 | 0 | 0 | 0 | 1 | 0 | 4 | -430401023
| VV |  | 1*1,01 |  | 1.01 | [12 empty] | VV | 2 | 2 | True | 1 | ROZPOCET
30 | M | 28661789 | koš kalový ocelový pro silniční vpusť 425mm vč. madla | kus | 1 |  | 0 |  |  | základní |  | 0 | 0.0085 | 0.0085 | 0 | 0 | 8 | M | 2 |  |  |  | ROZPOCET | 0 | 0 | 0 | 0 | 0 | 1 | 0 | 4 | -1864358309
| VV |  | 1 |  | 1 | [12 empty] | VV | 2 | 2 | True | 0 | ROZPOCET
| VV |  | Součet |  | 1 | [12 empty] | VV | 2 | 4 | True | 1 | ROZPOCET
31 | M | 28661787 | mříž šachtová dešťová litinová dešťová dno DN 425 pro třídu zatížení D400 čtverec | kus | 1 |  | 0 |  |  | základní |  | 0 | 0.0958 | 0.0958 | 0 | 0 | 8 | M | 2 |  |  |  | ROZPOCET | 0 | 0 | 0 | 0 | 0 | 1 | 0 | 4 | -1936742164
| VV |  | 1 |  | 1 | [12 empty] | VV | 2 | 2 | True | 0 | ROZPOCET
| VV |  | Součet |  | 1 | [12 empty] | VV | 2 | 4 | True | 1 | ROZPOCET
32 | K | 899623171 | Obetonování potrubí nebo zdiva stok betonem prostým tř. C 25/30 v otevřeném výkopu | m3 | 0.385 |  | 0 |  |  | základní |  | 0 | 2.4533 | 0.94452 | 0 | 0 | 4 | K | 2 |  |  |  | ROZPOCET | 0 | 0 | 0 | 0 | 0 | 1 | 0 | 4 | 2073444919
| VV |  | "Obetonování žlabu C250" | [14 empty] | VV | 2 | 1 | True | 0 | ROZPOCET
| VV |  | 0,35*5,5*0,200 |  | 0.385 | [12 empty] | VV | 2 | 2 | True | 0 | ROZPOCET
| VV |  | Součet |  | 0.385 | [12 empty] | VV | 2 | 4 | True | 1 | ROZPOCET
| D | 9 | Ostatní konstrukce a práce, bourání |  |  |  | 0 |  |  |  |  | 0 |  | 108.3693 |  | 0 | 1 | D | 1 |  |  |  | ROZPOCET | [6 empty] | 0
33 | K | 916131213 | Osazení silničního obrubníku betonového stojatého s boční opěrou do lože z betonu prostého | m | 139 |  | 0 |  |  | základní |  | 0 | 0.1554 | 21.6006 | 0 | 0 | 4 | K | 2 |  |  |  | ROZPOCET | 0 | 0 | 0 | 0 | 0 | 1 | 0 | 4 | -1578543765
| VV |  | "Stojaté obrubníky" | [14 empty] | VV | 2 | 1 | True | 0 | ROZPOCET
| VV |  | 190 |  | 190 | [12 empty] | VV | 2 | 2 | True | 0 | ROZPOCET
| VV |  | "Odpočet ležatých obrub" | [14 empty] | VV | 2 | 1 | True | 0 | ROZPOCET
| VV |  | -29 |  | -29 | [12 empty] | VV | 2 | 2 | True | 0 | ROZPOCET
| VV |  | "Odpočet zastávkových obrub" | [14 empty] | VV | 2 | 1 | True | 0 | ROZPOCET
| VV |  | -22 |  | -22 | [12 empty] | VV | 2 | 2 | True | 0 | ROZPOCET
| VV |  | Součet |  | 139 | [12 empty] | VV | 2 | 4 | True | 1 | ROZPOCET
34 | M | 59217023 | obrubník betonový chodníkový 1000x150x250mm | m | 140.39 |  | 0 |  |  | základní |  | 0 | 0.085 | 11.9331 | 0 | 0 | 8 | M | 2 |  |  |  | ROZPOCET | 0 | 0 | 0 | 0 | 0 | 1 | 0 | 4 | -608510026
| VV |  | 139*1,01 |  | 140.39 | [12 empty] | VV | 2 | 2 | True | 0 | ROZPOCET
| VV |  | Součet |  | 140.39 | [12 empty] | VV | 2 | 4 | True | 1 | ROZPOCET
35 | K | 916231113 | Osazení chodníkového obrubníku betonového ležatého s boční opěrou do lože z betonu prostého | m | 29 |  | 0 |  |  | základní |  | 0 | 0.16849 | 4.8862 | 0 | 0 | 4 | K | 2 |  |  |  | ROZPOCET | 0 | 0 | 0 | 0 | 0 | 1 | 0 | 4 | 1231576841
| VV |  | "Ležaté obrubníky pro vjezdy" | [14 empty] | VV | 2 | 1 | True | 0 | ROZPOCET
| VV |  | 6,5+15+7,5 |  | 29 | [12 empty] | VV | 2 | 2 | True | 0 | ROZPOCET
| VV |  | Součet |  | 29 | [12 empty] | VV | 2 | 4 | True | 1 | ROZPOCET
36 | M | 59217029 | obrubník betonový silniční nájezdový 1000x150x150mm | m | 29.29 |  | 0 |  |  | základní |  | 0 | 0.0483 | 1.4147 | 0 | 0 | 8 | M | 2 |  |  |  | ROZPOCET | 0 | 0 | 0 | 0 | 0 | 1 | 0 | 4 | 1056641405
| VV |  | 29*1,01 |  | 29.29 | [12 empty] | VV | 2 | 2 | True | 0 | ROZPOCET
| VV |  | Součet |  | 29.29 | [12 empty] | VV | 2 | 4 | True | 1 | ROZPOCET
37 | K | 916331112 | Osazení zahradního obrubníku betonového do lože z betonu s boční opěrou | m | 165.5 |  | 0 |  |  | základní |  | 0 | 0.10095 | 16.7072 | 0 | 0 | 4 | K | 2 |  |  |  | ROZPOCET | 0 | 0 | 0 | 0 | 0 | 1 | 0 | 4 | 1999378286
| VV |  | 165,5 |  | 165.5 | [12 empty] | VV | 2 | 2 | True | 0 | ROZPOCET
| VV |  | Součet |  | 165.5 | [12 empty] | VV | 2 | 4 | True | 1 | ROZPOCET
38 | M | 59217003 | obrubník betonový zahradní 500x50x250mm | m | 334.31 |  | 0 |  |  | základní |  | 0 | 0.028 | 9.3607 | 0 | 0 | 8 | M | 2 |  |  |  | ROZPOCET | 0 | 0 | 0 | 0 | 0 | 1 | 0 | 4 | -1344773747
| VV |  | (165,5*2)*1,01 |  | 334.31 | [12 empty] | VV | 2 | 2 | True | 0 | ROZPOCET
| VV |  | Součet |  | 334.31 | [12 empty] | VV | 2 | 4 | True | 1 | ROZPOCET
39 | K | 916431111 | Osazení zastávkového betonového obrubníku do betonového lože tl 150 mm | m | 26 |  | 0 |  |  | základní |  | 0 | 0.17489 | 4.5471 | 0 | 0 | 4 | K | 2 |  |  |  | ROZPOCET | 0 | 0 | 0 | 0 | 0 | 1 | 0 | 4 | -716977081
| VV |  | "Zastávkové obrubníky" | [14 empty] | VV | 2 | 1 | True | 0 | ROZPOCET
| VV |  | "Přímé" | [14 empty] | VV | 2 | 1 | True | 0 | ROZPOCET
| VV |  | 22 |  | 22 | [12 empty] | VV | 2 | 2 | True | 0 | ROZPOCET
| VV |  | "Přechodové" | [14 empty] | VV | 2 | 1 | True | 0 | ROZPOCET
| VV |  | 2 |  | 2 | [12 empty] | VV | 2 | 2 | True | 0 | ROZPOCET
| VV |  | "Náběhové" | [14 empty] | VV | 2 | 1 | True | 0 | ROZPOCET
| VV |  | 2 |  | 2 | [12 empty] | VV | 2 | 2 | True | 0 | ROZPOCET
| VV |  | Součet |  | 26 | [12 empty] | VV | 2 | 4 | True | 1 | ROZPOCET
40 | M | 59217040 | obrubník betonový zastávkový náběhový | m | 2.04 |  | 0 |  |  | základní |  | 0 | 0.15 | 0.306 | 0 | 0 | 8 | M | 2 |  |  |  | ROZPOCET | 0 | 0 | 0 | 0 | 0 | 1 | 0 | 4 | -200001638
| VV |  | 2*1,01 |  | 2.02 | [12 empty] | VV | 2 | 2 | True | 0 | ROZPOCET
| VV |  | Součet |  | 2.02 | [12 empty] | VV | 2 | 4 | True | 1 | ROZPOCET
| VV |  | 2,02*1,01 'Přepočtené koeficientem množství |  | 2.04 | [12 empty] | VV | 2 | 2 | False | 1 | ROZPOCET
41 | M | 59217041 | obrubník betonový zastávkový přímý | m | 22.22 |  | 0 |  |  | základní |  | 0 | 0.225 | 4.9995 | 0 | 0 | 8 | M | 2 |  |  |  | ROZPOCET | 0 | 0 | 0 | 0 | 0 | 1 | 0 | 4 | -1398913837
| VV |  | 22*1,01 |  | 22.22 | [12 empty] | VV | 2 | 2 | True | 0 | ROZPOCET
| VV |  | Součet |  | 22.22 | [12 empty] | VV | 2 | 4 | True | 1 | ROZPOCET
42 | M | 59217042 | obrubník betonovýzastávkový přechodový | m | 2.04 |  | 0 |  |  | základní |  | 0 | 0.225 | 0.459 | 0 | 0 | 8 | M | 2 |  |  |  | ROZPOCET | 0 | 0 | 0 | 0 | 0 | 1 | 0 | 4 | 118323127
| VV |  | 2*1,01 |  | 2.02 | [12 empty] | VV | 2 | 2 | True | 0 | ROZPOCET
| VV |  | Součet |  | 2.02 | [12 empty] | VV | 2 | 4 | True | 1 | ROZPOCET
| VV |  | 2,02*1,01 'Přepočtené koeficientem množství |  | 2.04 | [12 empty] | VV | 2 | 2 | False | 1 | ROZPOCET
43 | K | 916991121 | Lože pod obrubníky, krajníky nebo obruby z dlažebních kostek z betonu prostého | m3 | 13.537 |  | 0 |  |  | základní |  | 0 | 2.2563 | 30.5441 | 0 | 0 | 4 | K | 2 |  |  |  | ROZPOCET | 0 | 0 | 0 | 0 | 0 | 1 | 0 | 4 | -1676665526
| VV |  | "Lože pod obrubníky" | [14 empty] | VV | 2 | 1 | True | 0 | ROZPOCET
| VV |  | (139+29+165,50+22)*0,25*0,15 |  | 13.331 | [12 empty] | VV | 2 | 2 | True | 0 | ROZPOCET
| VV |  | "Lože pod odvodňobací žlab p.p.č. 928" | [14 empty] | VV | 2 | 1 | True | 0 | ROZPOCET
| VV |  | 5,5*0,25*0,15 |  | 0.206 | [12 empty] | VV | 2 | 2 | True | 0 | ROZPOCET
| VV |  | Součet |  | 13.537 | [12 empty] | VV | 2 | 4 | True | 1 | ROZPOCET
44 | K | 935932321 | Odvodňovací plastový žlab pro zatížení C250 vnitřní š 150 mm s roštem můstkovým z litiny | m | 5.5 |  | 0 |  |  | základní |  | 0 | 0.29292 | 1.6111 | 0 | 0 | 4 | K | 2 |  |  |  | ROZPOCET | 0 | 0 | 0 | 0 | 0 | 1 | 0 | 4 | -716415130
| VV |  | 5,5 |  | 5.5 | [12 empty] | VV | 2 | 2 | True | 0 | ROZPOCET
| VV |  | Součet |  | 5.5 | [12 empty] | VV | 2 | 4 | True | 1 | ROZPOCET
| D | 997 | Přesun sutě |  |  |  | 0 |  |  |  |  | 0 |  | 0 |  | 0 | 1 | D | 1 |  |  |  | ROZPOCET | [6 empty] | 0
45 | K | 997221571 | Vodorovná doprava vybouraných hmot do 1 km | t | 44.98 |  | 0 |  |  | základní |  | 0 | 0 | 0 | 0 | 0 | 4 | K | 2 |  |  |  | ROZPOCET | 0 | 0 | 0 | 0 | 0 | 1 | 0 | 4 | 1599088137
| VV |  | "Dlažba k uložení u hřiště" | [14 empty] | VV | 2 | 1 | True | 0 | ROZPOCET
| VV |  | 173*0,26 |  | 44.98 | [12 empty] | VV | 2 | 2 | True | 0 | ROZPOCET
| VV |  | Součet |  | 44.98 | [12 empty] | VV | 2 | 4 | True | 1 | ROZPOCET
46 | K | 997221611 | Nakládání suti na dopravní prostředky pro vodorovnou dopravu | t | 44.98 |  | 0 |  |  | základní |  | 0 | 0 | 0 | 0 | 0 | 4 | K | 2 |  |  |  | ROZPOCET | 0 | 0 | 0 | 0 | 0 | 1 | 0 | 4 | 198197590
| VV |  | "Dlažba k uložení u hřiště" | [14 empty] | VV | 2 | 1 | True | 0 | ROZPOCET
| VV |  | 173*0,26 |  | 44.98 | [12 empty] | VV | 2 | 2 | True | 0 | ROZPOCET
| VV |  | Součet |  | 44.98 | [12 empty] | VV | 2 | 4 | True | 1 | ROZPOCET
47 | K | 997312511 | Vodorovná doprava suti a vybouraných hmot do 1 km pro LTM | t | 327.518 |  | 0 |  |  | základní |  | 0 | 0 | 0 | 0 | 0 | 4 | K | 2 |  |  |  | ROZPOCET | 0 | 0 | 0 | 0 | 0 | 1 | 0 | 4 | 602942698
| VV |  | "Dlažba na skládku" | [14 empty] | VV | 2 | 1 | True | 0 | ROZPOCET
| VV |  | (312,80-173)*0,26 |  | 36.348 | [12 empty] | VV | 2 | 2 | True | 0 | ROZPOCET
| VV |  | "Kamenivo těžené" | [14 empty] | VV | 2 | 1 | True | 0 | ROZPOCET
| VV |  | 56,304 |  | 56.304 | [12 empty] | VV | 2 | 2 | True | 0 | ROZPOCET
| VV |  | "Kamenivo drcené" | [14 empty] | VV | 2 | 1 | True | 0 | ROZPOCET
| VV |  | 90,712 |  | 90.712 | [12 empty] | VV | 2 | 2 | True | 0 | ROZPOCET
| VV |  | "Silniční obruby" | [14 empty] | VV | 2 | 1 | True | 0 | ROZPOCET
| VV |  | 38,95 |  | 38.95 | [12 empty] | VV | 2 | 2 | True | 0 | ROZPOCET
| VV |  | "Zahradní obruby" | [14 empty] | VV | 2 | 1 | True | 0 | ROZPOCET
| VV |  | 6,62 |  | 6.62 | [12 empty] | VV | 2 | 2 | True | 0 | ROZPOCET
| VV |  | "Výkopek" | [14 empty] | VV | 2 | 1 | True | 0 | ROZPOCET
| VV |  | 86,02 |  | 86.02 | [12 empty] | VV | 2 | 2 | True | 0 | ROZPOCET
| VV |  | "Výkopek od kanalizace a UV" | [14 empty] | VV | 2 | 1 | True | 0 | ROZPOCET
| VV |  | 6,98*1,8 |  | 12.564 | [12 empty] | VV | 2 | 2 | True | 0 | ROZPOCET
| VV |  | Součet |  | 327.518 | [12 empty] | VV | 2 | 4 | True | 1 | ROZPOCET
48 | K | 997312519 | Příplatek ZKD 1 km vodorovné dopravy suti a vybouraných hmot pro LTM | t | 1310.072 |  | 0 |  |  | základní |  | 0 | 0 | 0 | 0 | 0 | 4 | K | 2 |  |  |  | ROZPOCET | 0 | 0 | 0 | 0 | 0 | 1 | 0 | 4 | 567099968
| VV |  | "Dlažba na skládku" | [14 empty] | VV | 2 | 1 | True | 0 | ROZPOCET
| VV |  | (312,80-173)*0,26*2 |  | 72.696 | [12 empty] | VV | 2 | 2 | True | 0 | ROZPOCET
| VV |  | "Kamenivo těžené" | [14 empty] | VV | 2 | 1 | True | 0 | ROZPOCET
| VV |  | 56,304*2 |  | 112.608 | [12 empty] | VV | 2 | 2 | True | 0 | ROZPOCET
| VV |  | "Kamenivo drcené" | [14 empty] | VV | 2 | 1 | True | 0 | ROZPOCET
| VV |  | 90,712*2 |  | 181.424 | [12 empty] | VV | 2 | 2 | True | 0 | ROZPOCET
| VV |  | "Silniční obruby" | [14 empty] | VV | 2 | 1 | True | 0 | ROZPOCET
| VV |  | 38,95*2 |  | 77.9 | [12 empty] | VV | 2 | 2 | True | 0 | ROZPOCET
| VV |  | "Zahradní obruby" | [14 empty] | VV | 2 | 1 | True | 0 | ROZPOCET
| VV |  | 6,62*2 |  | 13.24 | [12 empty] | VV | 2 | 2 | True | 0 | ROZPOCET
| VV |  | "Výkopek" | [14 empty] | VV | 2 | 1 | True | 0 | ROZPOCET
| VV |  | 86,02*2 |  | 172.04 | [12 empty] | VV | 2 | 2 | True | 0 | ROZPOCET
| VV |  | "Výkopek od kanalizace a UV" | [14 empty] | VV | 2 | 1 | True | 0 | ROZPOCET
| VV |  | 6,98*1,8*2 |  | 25.128 | [12 empty] | VV | 2 | 2 | True | 0 | ROZPOCET
| VV |  | Součet |  | 655.036 | [12 empty] | VV | 2 | 4 | True | 1 | ROZPOCET
| VV |  | 655,036*2 'Přepočtené koeficientem množství |  | 1310.072 | [12 empty] | VV | 2 | 2 | False | 1 | ROZPOCET
49 | K | 997221861 | Poplatek za uložení stavebního odpadu na recyklační skládce (skládkovné) z prostého betonu pod kódem 17 01 01 | t | 81.918 |  | 0 |  |  | základní |  | 0 | 0 | 0 | 0 | 0 | 4 | K | 2 |  |  |  | ROZPOCET | 0 | 0 | 0 | 0 | 0 | 1 | 0 | 4 | -1620118476
| VV |  | "Dlažba na skládku" | [14 empty] | VV | 2 | 1 | True | 0 | ROZPOCET
| VV |  | (312,80-173)*0,26 |  | 36.348 | [12 empty] | VV | 2 | 2 | True | 0 | ROZPOCET
| VV |  | "Silniční obruby" | [14 empty] | VV | 2 | 1 | True | 0 | ROZPOCET
| VV |  | 38,95 |  | 38.95 | [12 empty] | VV | 2 | 2 | True | 0 | ROZPOCET
| VV |  | "Zahradní obruby" | [14 empty] | VV | 2 | 1 | True | 0 | ROZPOCET
| VV |  | 6,62 |  | 6.62 | [12 empty] | VV | 2 | 2 | True | 0 | ROZPOCET
| VV |  | Součet |  | 81.918 | [12 empty] | VV | 2 | 4 | True | 1 | ROZPOCET
50 | K | 997221873 | Poplatek za uložení stavebního odpadu na recyklační skládce (skládkovné) zeminy a kamení zatříděného do Katalogu odpadů pod kódem 17 05 04 | t | 258.164 |  | 0 |  |  | základní |  | 0 | 0 | 0 | 0 | 0 | 4 | K | 2 |  |  |  | ROZPOCET | 0 | 0 | 0 | 0 | 0 | 1 | 0 | 4 | 560196111
| VV |  | "Kamenivo těžené" | [14 empty] | VV | 2 | 1 | True | 0 | ROZPOCET
| VV |  | 56,304 |  | 56.304 | [12 empty] | VV | 2 | 2 | True | 0 | ROZPOCET
| VV |  | "Kamenivo drcené" | [14 empty] | VV | 2 | 1 | True | 0 | ROZPOCET
| VV |  | 90,712 |  | 90.712 | [12 empty] | VV | 2 | 2 | True | 0 | ROZPOCET
| VV |  | "Výkopek" | [14 empty] | VV | 2 | 1 | True | 0 | ROZPOCET
| VV |  | 86,02 |  | 86.02 | [12 empty] | VV | 2 | 2 | True | 0 | ROZPOCET
| VV |  | "Výkopek od kanalizace a UV" | [14 empty] | VV | 2 | 1 | True | 0 | ROZPOCET
| VV |  | 6,98*1,8*2 |  | 25.128 | [12 empty] | VV | 2 | 2 | True | 0 | ROZPOCET
| VV |  | Součet |  | 258.164 | [12 empty] | VV | 2 | 4 | True | 1 | ROZPOCET
| D | 998 | Přesun hmot |  |  |  | 0 |  |  |  |  | 0 |  | 0 |  | 0 | 1 | D | 1 |  |  |  | ROZPOCET | [6 empty] | 0
51 | K | 998223011 | Přesun hmot pro pozemní komunikace s krytem dlážděným | t | 520.06 |  | 0 |  |  | základní |  | 0 | 0 | 0 | 0 | 0 | 4 | K | 2 |  |  |  | ROZPOCET | 0 | 0 | 0 | 0 | 0 | 1 | 0 | 4 | 6914875

## 02 - Rekonstrukce lávky
{48a41bd8-13cd-4fe4-845e-9744d6a2dc36}
2
| KRYCÍ LIST SOUPISU PRACÍ | [7 empty] | v --- níže se nacházejí doplnkové a pomocné údaje k sestavám --- v | [8 empty] | False
Stavba:
Rekonstrukce stávajícího chodníku a lávky pro pěší v Obci Malšovice
Objekt:
02 - Rekonstrukce lávky
| KSO: |  |  |  |  | CC-CZ:
| Místo: |  | Malšovice p.p.č. 930/2, 473/7 a 479/7 |  |  | Datum: | 21. 5. 2020
| Zadavatel: |  |  |  |  | IČ: | 07541511
|  | HORTECH control s.r.o. |  |  |  | DIČ: | CZ07541511
| Uchazeč: |  |  |  |  | IČ: | Vyplň údaj
|  | Vyplň údaj |  |  |  | DIČ: | Vyplň údaj
| Projektant: |  |  |  |  | IČ: | 07541511
|  | HORTECH control s.r.o. |  |  |  | DIČ: | CZ07541511
| Zpracovatel: |  |  |  |  | IČ: | 11461527
|  | Josef Beran-STAVO |  |  |  | DIČ:
Poznámka:
| Cena bez DPH | [5 empty] | 0
|  |  | Základ daně |  |  | Sazba daně | Výše daně
| DPH | základní | 0 |  |  | 21% | 0
|  | snížená | 0 |  |  | 15% | 0
|  | zákl. přenesená | 0 |  |  | 21% | 0
|  | sníž. přenesená | 0 |  |  | 15% | 0
|  | nulová | 0 |  |  | 0% | 0
| Cena s DPH |  |  | v | CZK |  | 0
| Projektant |  |  | Zpracovatel
| Datum a podpis: |  | Razítko | Datum a podpis: |  |  | Razítko
| Objednavatel |  |  | Uchazeč
| Datum a podpis: |  | Razítko | Datum a podpis: |  |  | Razítko
REKAPITULACE ČLENĚNÍ SOUPISU PRACÍ
Stavba:
Rekonstrukce stávajícího chodníku a lávky pro pěší v Obci Malšovice
Objekt:
02 - Rekonstrukce lávky
Místo: |  |  | Malšovice p.p.č. 930/2, 473/7 a 479/7 |  |  | Datum: | 21. 5. 2020
Zadavatel: |  |  | HORTECH control s.r.o. |  |  | Projektant: | HORTECH control s.r.o.
Uchazeč: |  |  | Vyplň údaj |  |  | Zpracovatel: | Josef Beran-STAVO
Kód dílu - Popis | [6 empty] | Cena celkem [CZK]
Náklady ze soupisu prací | [6 empty] | 0 | [11 empty] | -1
| HSV - Práce a dodávky HSV | [5 empty] | 0
| 1 - Zemní práce | [5 empty] | 0
| 5 - Komunikace pozemní | [5 empty] | 0
| 6 - Úpravy povrchů, podlahy a osazování výplní | [5 empty] | 0
| 9 - Ostatní konstrukce a práce, bourání | [5 empty] | 0
| 997 - Přesun sutě | [5 empty] | 0
| 998 - Přesun hmot | [5 empty] | 0
| PSV - Práce a dodávky PSV | [5 empty] | 0
| 711 - Izolace proti vodě, vlhkosti a plynům | [5 empty] | 0
| 783 - Dokončovací práce - nátěry | [5 empty] | 0
SOUPIS PRACÍ
Stavba:
Rekonstrukce stávajícího chodníku a lávky pro pěší v Obci Malšovice
Objekt:
02 - Rekonstrukce lávky
Místo: |  |  | Malšovice p.p.č. 930/2, 473/7 a 479/7 |  |  | Datum: | 21. 5. 2020
Zadavatel: |  |  | HORTECH control s.r.o. |  |  | Projektant: | HORTECH control s.r.o.
Uchazeč: |  |  | Vyplň údaj |  |  | Zpracovatel: | Josef Beran-STAVO
PČ | Typ | Kód | Popis | MJ | Množství | J.cena [CZK] | Cena celkem [CZK] | Cenová soustava |  | DPH | J. Nh [h] | Nh celkem [h] | J. hmotnost [t] | Hmotnost celkem [t] | J. suť [t] | Suť Celkem [t]
Náklady soupisu celkem | [6 empty] | 0 |  |  |  |  | 0 |  | 17.2484 |  | 44.7041 |  | D | -1 | [10 empty] | 0
| D | HSV | Práce a dodávky HSV |  |  |  | 0 |  |  |  |  | 0 |  | 17.1189 |  | 44.7041 | 1 | D | 0 |  |  |  | ROZPOCET | [6 empty] | 0
| D | 1 | Zemní práce |  |  |  | 0 |  |  |  |  | 0 |  | 0 |  | 34.486 | 1 | D | 1 |  |  |  | ROZPOCET | [6 empty] | 0
1 | K | 113106123 | Rozebrání dlažeb ze zámkových dlaždic komunikací pro pěší ručně | m2 | 80.2 |  | 0 |  |  | základní |  | 0 | 0 | 0 | 0.26 | 20.852 | 4 | K | 2 |  |  |  | ROZPOCET | 0 | 0 | 0 | 0 | 0 | 1 | 0 | 4 | 722091977
| VV |  | "Dle PD" | [14 empty] | VV | 2 | 1 | True | 0 | ROZPOCET
| VV |  | 80,2 |  | 80.2 | [12 empty] | VV | 2 | 2 | True | 0 | ROZPOCET
| VV |  | Součet |  | 80.2 | [12 empty] | VV | 2 | 4 | True | 1 | ROZPOCET
2 | K | 113107321 | Odstranění podkladu z kameniva drceného tl 100 mm strojně pl do 50 m2 | m2 | 80.2 |  | 0 |  |  | základní |  | 0 | 0 | 0 | 0.17 | 13.634 | 4 | K | 2 |  |  |  | ROZPOCET | 0 | 0 | 0 | 0 | 0 | 1 | 0 | 4 | -168540604
| VV |  | "Dle PD" | [14 empty] | VV | 2 | 1 | True | 0 | ROZPOCET
| VV |  | 80,2 |  | 80.2 | [12 empty] | VV | 2 | 2 | True | 0 | ROZPOCET
| VV |  | Součet |  | 80.2 | [12 empty] | VV | 2 | 4 | True | 1 | ROZPOCET
| D | 5 | Komunikace pozemní |  |  |  | 0 |  |  |  |  | 0 |  | 6.3438 |  | 0 | 1 | D | 1 |  |  |  | ROZPOCET | [6 empty] | 0
3 | K | 573211113 | Nátěr hydroizolace pod litý asfalt | m2 | 80.2 |  | 0 |  |  | základní |  | 0 | 0.00071 | 0.056942 | 0 | 0 | 4 | K | 2 |  |  |  | ROZPOCET | 0 | 0 | 0 | 0 | 0 | 1 | 0 | 4 | 2086423711
| VV |  | "Dle PD" | [14 empty] | VV | 2 | 1 | True | 0 | ROZPOCET
| VV |  | 80,2 |  | 80.2 | [12 empty] | VV | 2 | 2 | True | 0 | ROZPOCET
| VV |  | Součet |  | 80.2 | [12 empty] | VV | 2 | 4 | True | 1 | ROZPOCET
4 | M | 246172217 | nátěr penetrační hydroizolační membrána BAKOR 910 01 | litrů | 20 |  | 0 |  |  | základní |  | 0 | 0.001 | 0.02 | 0 | 0 | 8 | M | 2 |  |  |  | ROZPOCET | 0 | 0 | 0 | 0 | 0 | 1 | 0 | 4 | -1201939727
| VV |  | "Vydatnost 2-10 m2/l=pro výpočet použita střední hodnota" | [14 empty] | VV | 2 | 1 | True | 0 | ROZPOCET
| VV |  | 20 |  | 20 | [12 empty] | VV | 2 | 2 | True | 0 | ROZPOCET
| VV |  | Součet |  | 20 | [12 empty] | VV | 2 | 4 | True | 1 | ROZPOCET
5 | M | 246172228 | asfaltová emulze SS-1 | kg | 24.06 |  | 0 |  |  | základní |  | 0 | 0.001 | 0.02406 | 0 | 0 | 8 | M | 2 |  |  |  | ROZPOCET | 0 | 0 | 0 | 0 | 0 | 1 | 0 | 4 | 907271890
| VV |  | "Vydatnost 0,3/m2 =pro výpočet použita střední hodnota" | [14 empty] | VV | 2 | 1 | True | 0 | ROZPOCET
| VV |  | (80,2*0,3) |  | 24.06 | [12 empty] | VV | 2 | 2 | True | 0 | ROZPOCET
| VV |  | Součet |  | 24.06 | [12 empty] | VV | 2 | 4 | True | 1 | ROZPOCET
6 | K | 578132113 | Litý asfalt MA 8 (LAJ) tl 30 mm š do 3 m z nemodifikovaného asfaltu | m2 | 80.2 |  | 0 |  |  | základní |  | 0 | 0.07344 | 5.8899 | 0 | 0 | 4 | K | 2 |  |  |  | ROZPOCET | 0 | 0 | 0 | 0 | 0 | 1 | 0 | 4 | 113508565
| VV |  | "Dle PD" | [14 empty] | VV | 2 | 1 | True | 0 | ROZPOCET
| VV |  | 80,2 |  | 80.2 | [12 empty] | VV | 2 | 2 | True | 0 | ROZPOCET
| VV |  | Součet |  | 80.2 | [12 empty] | VV | 2 | 4 | True | 1 | ROZPOCET
7 | K | 578901111 | Zdrsňovací posyp litého asfaltu v množství 4 kg/m2 | m2 | 80.2 |  | 0 |  |  | základní |  | 0 | 0.0044 | 0.35288 | 0 | 0 | 4 | K | 2 |  |  |  | ROZPOCET | 0 | 0 | 0 | 0 | 0 | 1 | 0 | 4 | 1206662653
| VV |  | "Dle PD" | [14 empty] | VV | 2 | 1 | True | 0 | ROZPOCET
| VV |  | 80,2 |  | 80.2 | [12 empty] | VV | 2 | 2 | True | 0 | ROZPOCET
| VV |  | Součet |  | 80.2 | [12 empty] | VV | 2 | 4 | True | 1 | ROZPOCET
| D | 6 | Úpravy povrchů, podlahy a osazování výplní |  |  |  | 0 |  |  |  |  | 0 |  | 0.053215 |  | 0 | 1 | D | 1 |  |  |  | ROZPOCET | [6 empty] | 0
8 | K | 624635311 | Tmelení akrylátovým tmelem spáry průřezu do 400mm2 | m | 11.44 |  | 0 |  |  | základní |  | 0 | 0.00071 | 0.0081224 | 0 | 0 | 4 | K | 2 |  |  |  | ROZPOCET | 0 | 0 | 0 | 0 | 0 | 1 | 0 | 4 | -892338188
| VV |  | "Tmelení okolo sloupků proti zatékání" | [14 empty] | VV | 2 | 1 | True | 0 | ROZPOCET
| VV |  | ((0,07+0,04)*2)*26*2 |  | 11.44 | [12 empty] | VV | 2 | 2 | True | 0 | ROZPOCET
| VV |  | Součet |  | 11.44 | [12 empty] | VV | 2 | 4 | True | 1 | ROZPOCET
9 | M | SKA.453835 | Tmel 11 FC | balení | 9.6 |  | 0 |  |  | základní |  | 0 | 0.0012 | 0.01152 | 0 | 0 | 8 | M | 2 |  |  |  | ROZPOCET | 0 | 0 | 0 | 0 | 0 | 1 | 0 | 4 | 1128964273
| VV |  | "Tmelení okolo sloupků proti zatékání - spotřeba 300 ml při 1,5 m spáře, šíře 15 mm a hl. 12-15 mm " | [14 empty] | VV | 2 | 1 | True | 0 | ROZPOCET
| VV |  | 8*1,20 |  | 9.6 | [12 empty] | VV | 2 | 2 | True | 0 | ROZPOCET
| VV |  | Součet |  | 9.6 | [12 empty] | VV | 2 | 4 | True | 1 | ROZPOCET
10 | K | 628611141 | Nátěr betonu mostu akrylátový 1x podklad + 2x ochranný OS-DII | m2 | 32.914 |  | 0 |  |  | základní |  | 0 | 0.00102 | 0.033572 | 0 | 0 | 4 | K | 2 |  |  |  | ROZPOCET | 0 | 0 | 0 | 0 | 0 | 1 | 0 | 4 | -645162573
| VV |  | "Boky lávky" | [14 empty] | VV | 2 | 1 | True | 0 | ROZPOCET
| VV |  | 41*0,12*2 |  | 9.84 | [12 empty] | VV | 2 | 2 | True | 0 | ROZPOCET
| VV |  | "ŽB patky pod lávkou" | [14 empty] | VV | 2 | 1 | True | 0 | ROZPOCET
| VV |  | ((1,85+0,50)*2)*((0,45+0,79+0,83+0,9+0,7)/5)*5 |  | 17.249 | [12 empty] | VV | 2 | 2 | True | 0 | ROZPOCET
| VV |  | 1,85*0,50*5 |  | 4.625 | [12 empty] | VV | 2 | 2 | True | 0 | ROZPOCET
| VV |  | "Opěra" | [14 empty] | VV | 2 | 1 | True | 0 | ROZPOCET
| VV |  | 3*0,4/2*2 |  | 1.2 | [12 empty] | VV | 2 | 2 | True | 0 | ROZPOCET
| VV |  | Součet |  | 32.914 | [12 empty] | VV | 2 | 4 | True | 1 | ROZPOCET
| D | 9 | Ostatní konstrukce a práce, bourání |  |  |  | 0 |  |  |  |  | 0 |  | 10.7219 |  | 10.2181 | 1 | D | 1 |  |  |  | ROZPOCET | [6 empty] | 0
11 | K | 985112111 | Odsekání degradovaného betonu stěn tl do 10 mm | m2 | 2.428 |  | 0 |  |  | základní |  | 0 | 0 | 0 | 0.022 | 0.053416 | 4 | K | 2 |  |  |  | ROZPOCET | 0 | 0 | 0 | 0 | 0 | 1 | 0 | 4 | 1704143611
| VV |  | "10% z plochy ŽB stěn" | [14 empty] | VV | 2 | 1 | True | 0 | ROZPOCET
| VV |  | "ŽB patky pod lávkou" | [14 empty] | VV | 2 | 1 | True | 0 | ROZPOCET
| VV |  | ((1,85+0,50)*2)*((0,45+0,79+0,83+0,9+0,7)/5)*5*0,10 |  | 1.725 | [12 empty] | VV | 2 | 2 | True | 0 | ROZPOCET
| VV |  | 1,85*0,50*5*0,10 |  | 0.463 | [12 empty] | VV | 2 | 2 | True | 0 | ROZPOCET
| VV |  | "Opěry" | [14 empty] | VV | 2 | 1 | True | 0 | ROZPOCET
| VV |  | 3*0,4/2*2*2*0,10 |  | 0.24 | [12 empty] | VV | 2 | 2 | True | 0 | ROZPOCET
| VV |  | Součet |  | 2.428 | [12 empty] | VV | 2 | 4 | True | 1 | ROZPOCET
12 | K | 985112112 | Odsekání degradovaného betonu stěn tl do 30 mm | m2 | 7.283 |  | 0 |  |  | základní |  | 0 | 0 | 0 | 0.066 | 0.48068 | 4 | K | 2 |  |  |  | ROZPOCET | 0 | 0 | 0 | 0 | 0 | 1 | 0 | 4 | -978414765
| VV |  | "30% z plochy ŽB stěn" | [14 empty] | VV | 2 | 1 | True | 0 | ROZPOCET
| VV |  | "ŽB patky pod lávkou" | [14 empty] | VV | 2 | 1 | True | 0 | ROZPOCET
| VV |  | ((1,85+0,50)*2)*((0,45+0,79+0,83+0,9+0,7)/5)*5*0,30 |  | 5.175 | [12 empty] | VV | 2 | 2 | True | 0 | ROZPOCET
| VV |  | 1,85*0,50*5*0,30 |  | 1.388 | [12 empty] | VV | 2 | 2 | True | 0 | ROZPOCET
| VV |  | "Opěry" | [14 empty] | VV | 2 | 1 | True | 0 | ROZPOCET
| VV |  | 3*0,4/2*2*2*0,30 |  | 0.72 | [12 empty] | VV | 2 | 2 | True | 0 | ROZPOCET
| VV |  | Součet |  | 7.283 | [12 empty] | VV | 2 | 4 | True | 1 | ROZPOCET
13 | K | 985112113 | Odsekání degradovaného betonu stěn tl do 50 mm | m2 | 14.564 |  | 0 |  |  | základní |  | 0 | 0 | 0 | 0.11 | 1.602 | 4 | K | 2 |  |  |  | ROZPOCET | 0 | 0 | 0 | 0 | 0 | 1 | 0 | 4 | 2105775609
| VV |  | "60% ploch stěn patek" | [14 empty] | VV | 2 | 1 | True | 0 | ROZPOCET
| VV |  | "ŽB patky pod lávkou" | [14 empty] | VV | 2 | 1 | True | 0 | ROZPOCET
| VV |  | ((1,85+0,50)*2)*((0,45+0,79+0,83+0,9+0,7)/5)*5*0,60 |  | 10.349 | [12 empty] | VV | 2 | 2 | True | 0 | ROZPOCET
| VV |  | 1,85*0,50*5*0,60 |  | 2.775 | [12 empty] | VV | 2 | 2 | True | 0 | ROZPOCET
| VV |  | "Opěry" | [14 empty] | VV | 2 | 1 | True | 0 | ROZPOCET
| VV |  | 3*0,4/2*2*2*0,60 |  | 1.44 | [12 empty] | VV | 2 | 2 | True | 0 | ROZPOCET
| VV |  | Součet |  | 14.564 | [12 empty] | VV | 2 | 4 | True | 1 | ROZPOCET
14 | K | 985112132 | Odsekání degradovaného betonu rubu kleneb a podlah tl do 30 mm | m2 | 45.92 |  | 0 |  |  | základní |  | 0 | 0 | 0 | 0.066 | 3.0307 | 4 | K | 2 |  |  |  | ROZPOCET | 0 | 0 | 0 | 0 | 0 | 1 | 0 | 4 | 1795397631
| VV |  | "Předběžné stanovení plochy odsekání 50%" | [14 empty] | VV | 2 | 1 | True | 0 | ROZPOCET
| VV |  | "Plocha lávky" | [14 empty] | VV | 2 | 1 | True | 0 | ROZPOCET
| VV |  | 41*2*0,5 |  | 41 | [12 empty] | VV | 2 | 2 | True | 0 | ROZPOCET
| VV |  | "Boky lávky" | [14 empty] | VV | 2 | 1 | True | 0 | ROZPOCET
| VV |  | 41*0,12*2*0,5 |  | 4.92 | [12 empty] | VV | 2 | 2 | True | 0 | ROZPOCET
| VV |  | Součet |  | 45.92 | [12 empty] | VV | 2 | 4 | True | 1 | ROZPOCET
15 | K | 985112133 | Odsekání degradovaného betonu rubu kleneb a podlah tl do 50 mm | m2 | 45.92 |  | 0 |  |  | základní |  | 0 | 0 | 0 | 0.11 | 5.0512 | 4 | K | 2 |  |  |  | ROZPOCET | 0 | 0 | 0 | 0 | 0 | 1 | 0 | 4 | 1838095261
| VV |  | "Předběžné stanovení plochy odsekání 50%" | [14 empty] | VV | 2 | 1 | True | 0 | ROZPOCET
| VV |  | "Plocha lávky" | [14 empty] | VV | 2 | 1 | True | 0 | ROZPOCET
| VV |  | 41*2*0,5 |  | 41 | [12 empty] | VV | 2 | 2 | True | 0 | ROZPOCET
| VV |  | "Boky lávky" | [14 empty] | VV | 2 | 1 | True | 0 | ROZPOCET
| VV |  | 41*0,12*2*0,5 |  | 4.92 | [12 empty] | VV | 2 | 2 | True | 0 | ROZPOCET
| VV |  | Součet |  | 45.92 | [12 empty] | VV | 2 | 4 | True | 1 | ROZPOCET
16 | K | 985112192 | Příplatek k odsekání degradovaného betonu za práci ve stísněném prostoru | m2 | 23.074 |  | 0 |  |  | základní |  | 0 | 0 | 0 | 0 | 0 | 4 | K | 2 |  |  |  | ROZPOCET | 0 | 0 | 0 | 0 | 0 | 1 | 0 | 4 | -2109401269
| VV |  | "ŽB patky pod lávkou" | [14 empty] | VV | 2 | 1 | True | 0 | ROZPOCET
| VV |  | ((1,85+0,50)*2)*((0,45+0,79+0,83+0,9+0,7)/5)*5 |  | 17.249 | [12 empty] | VV | 2 | 2 | True | 0 | ROZPOCET
| VV |  | 1,85*0,50*5 |  | 4.625 | [12 empty] | VV | 2 | 2 | True | 0 | ROZPOCET
| VV |  | "Opěra" | [14 empty] | VV | 2 | 1 | True | 0 | ROZPOCET
| VV |  | 3*0,4/2*2 |  | 1.2 | [12 empty] | VV | 2 | 2 | True | 0 | ROZPOCET
| VV |  | Součet |  | 23.074 | [12 empty] | VV | 2 | 4 | True | 1 | ROZPOCET
17 | K | 985112193 | Příplatek k odsekání degradovaného betonu za plochu do 10 m2 jednotlivě | m2 | 23.074 |  | 0 |  |  | základní |  | 0 | 0 | 0 | 0 | 0 | 4 | K | 2 |  |  |  | ROZPOCET | 0 | 0 | 0 | 0 | 0 | 1 | 0 | 4 | 544059640
| VV |  | "ŽB patky pod lávkou" | [14 empty] | VV | 2 | 1 | True | 0 | ROZPOCET
| VV |  | ((1,85+0,50)*2)*((0,45+0,79+0,83+0,9+0,7)/5)*5 |  | 17.249 | [12 empty] | VV | 2 | 2 | True | 0 | ROZPOCET
| VV |  | 1,85*0,50*5 |  | 4.625 | [12 empty] | VV | 2 | 2 | True | 0 | ROZPOCET
| VV |  | "Opěra" | [14 empty] | VV | 2 | 1 | True | 0 | ROZPOCET
| VV |  | 3*0,4/2*2 |  | 1.2 | [12 empty] | VV | 2 | 2 | True | 0 | ROZPOCET
| VV |  | Součet |  | 23.074 | [12 empty] | VV | 2 | 4 | True | 1 | ROZPOCET
18 | K | 985131111 | Očištění ploch stěn, rubu kleneb a podlah tlakovou vodou | m2 | 116.114 |  | 0 |  |  | základní |  | 0 | 0 | 0 | 0 | 0 | 4 | K | 2 |  |  |  | ROZPOCET | 0 | 0 | 0 | 0 | 0 | 1 | 0 | 4 | 1613168686
| VV |  | "Plocha lávky" | [14 empty] | VV | 2 | 1 | True | 0 | ROZPOCET
| VV |  | 41*2 |  | 82 | [12 empty] | VV | 2 | 2 | True | 0 | ROZPOCET
| VV |  | "Boky lávky" | [14 empty] | VV | 2 | 1 | True | 0 | ROZPOCET
| VV |  | 41*0,12*2 |  | 9.84 | [12 empty] | VV | 2 | 2 | True | 0 | ROZPOCET
| VV |  | "ŽB patky pod lávkou" | [14 empty] | VV | 2 | 1 | True | 0 | ROZPOCET
| VV |  | ((1,85+0,50)*2)*((0,45+0,79+0,83+0,9+0,7)/5)*5 |  | 17.249 | [12 empty] | VV | 2 | 2 | True | 0 | ROZPOCET
| VV |  | 1,85*0,50*5 |  | 4.625 | [12 empty] | VV | 2 | 2 | True | 0 | ROZPOCET
| VV |  | "Opěry" | [14 empty] | VV | 2 | 1 | True | 0 | ROZPOCET
| VV |  | 3*0,4/2*2*2 |  | 2.4 | [12 empty] | VV | 2 | 2 | True | 0 | ROZPOCET
| VV |  | Součet |  | 116.114 | [12 empty] | VV | 2 | 4 | True | 1 | ROZPOCET
19 | K | 985311111 | Reprofilace stěn cementovými sanačními maltami tl 10 mm | m2 | 24.274 |  | 0 |  |  | základní |  | 0 | 0.01943 | 0.47164 | 0 | 0 | 4 | K | 2 |  |  |  | ROZPOCET | 0 | 0 | 0 | 0 | 0 | 1 | 0 | 4 | 1059932818
| VV |  | "10% z plochy ŽB stěn" | [14 empty] | VV | 2 | 1 | True | 0 | ROZPOCET
| VV |  | "ŽB patky pod lávkou" | [14 empty] | VV | 2 | 1 | True | 0 | ROZPOCET
| VV |  | ((1,85+0,50)*2)*((0,45+0,79+0,83+0,9+0,7)/5)*5 |  | 17.249 | [12 empty] | VV | 2 | 2 | True | 0 | ROZPOCET
| VV |  | 1,85*0,50*5 |  | 4.625 | [12 empty] | VV | 2 | 2 | True | 0 | ROZPOCET
| VV |  | "Opěry" | [14 empty] | VV | 2 | 1 | True | 0 | ROZPOCET
| VV |  | 3*0,4/2*2*2 |  | 2.4 | [12 empty] | VV | 2 | 2 | True | 0 | ROZPOCET
| VV |  | Součet |  | 24.274 | [12 empty] | VV | 2 | 4 | True | 1 | ROZPOCET
20 | K | 985311113 | Reprofilace stěn cementovými sanačními maltami tl 30 mm | m2 | 4.92 |  | 0 |  |  | základní |  | 0 | 0.05828 | 0.28674 | 0 | 0 | 4 | K | 2 |  |  |  | ROZPOCET | 0 | 0 | 0 | 0 | 0 | 1 | 0 | 4 | -1725034732
| VV |  | "Předběžné stanovení plochy odsekání 50%" | [14 empty] | VV | 2 | 1 | True | 0 | ROZPOCET
| VV |  | "Boky desky lávky" | [14 empty] | VV | 2 | 1 | True | 0 | ROZPOCET
| VV |  | 41*0,12*2*0,5 |  | 4.92 | [12 empty] | VV | 2 | 2 | True | 0 | ROZPOCET
| VV |  | Součet |  | 4.92 | [12 empty] | VV | 2 | 4 | True | 1 | ROZPOCET
21 | K | 985311115 | Reprofilace stěn cementovými sanačními maltami tl 50 mm | m2 | 34.114 |  | 0 |  |  | základní |  | 0 | 0.09975 | 3.4029 | 0 | 0 | 4 | K | 2 |  |  |  | ROZPOCET | 0 | 0 | 0 | 0 | 0 | 1 | 0 | 4 | 425413662
| VV |  | "Předběžné stanovení plochy po odsekání 50%" | [14 empty] | VV | 2 | 1 | True | 0 | ROZPOCET
| VV |  | "Boky lávky" | [14 empty] | VV | 2 | 1 | True | 0 | ROZPOCET
| VV |  | 41*0,12*2 |  | 9.84 | [12 empty] | VV | 2 | 2 | True | 0 | ROZPOCET
| VV |  | "ŽB patky pod lávkou" | [14 empty] | VV | 2 | 1 | True | 0 | ROZPOCET
| VV |  | ((1,85+0,50)*2)*((0,45+0,79+0,83+0,9+0,7)/5)*5 |  | 17.249 | [12 empty] | VV | 2 | 2 | True | 0 | ROZPOCET
| VV |  | 1,85*0,50*5 |  | 4.625 | [12 empty] | VV | 2 | 2 | True | 0 | ROZPOCET
| VV |  | "Opěry" | [14 empty] | VV | 2 | 1 | True | 0 | ROZPOCET
| VV |  | 3*0,4/2*2*2 |  | 2.4 | [12 empty] | VV | 2 | 2 | True | 0 | ROZPOCET
| VV |  | Součet |  | 34.114 | [12 empty] | VV | 2 | 4 | True | 1 | ROZPOCET
22 | K | 985311313 | Reprofilace rubu kleneb a podlah cementovými sanačními maltami tl 30 mm | m2 | 41 |  | 0 |  |  | základní |  | 0 | 0.05985 | 2.4539 | 0 | 0 | 4 | K | 2 |  |  |  | ROZPOCET | 0 | 0 | 0 | 0 | 0 | 1 | 0 | 4 | 590465070
| VV |  | "Předběžné stanovení plochy odsekání 50%" | [14 empty] | VV | 2 | 1 | True | 0 | ROZPOCET
| VV |  | "Plocha lávky" | [14 empty] | VV | 2 | 1 | True | 0 | ROZPOCET
| VV |  | 41*2*0,5 |  | 41 | [12 empty] | VV | 2 | 2 | True | 0 | ROZPOCET
| VV |  | Součet |  | 41 | [12 empty] | VV | 2 | 4 | True | 1 | ROZPOCET
23 | K | 985311315 | Reprofilace rubu kleneb a podlah cementovými sanačními maltami tl 50 mm | m2 | 41 |  | 0 |  |  | základní |  | 0 | 0.09975 | 4.0898 | 0 | 0 | 4 | K | 2 |  |  |  | ROZPOCET | 0 | 0 | 0 | 0 | 0 | 1 | 0 | 4 | -339764961
| VV |  | "Plocha lávky" | [14 empty] | VV | 2 | 1 | True | 0 | ROZPOCET
| VV |  | 41*2*0,5 |  | 41 | [12 empty] | VV | 2 | 2 | True | 0 | ROZPOCET
| VV |  | Součet |  | 41 | [12 empty] | VV | 2 | 4 | True | 1 | ROZPOCET
24 | K | 985311911 | Příplatek při reprofilaci sanačními maltami za práci ve stísněném prostoru | m2 | 24.274 |  | 0 |  |  | základní |  | 0 | 0 | 0 | 0 | 0 | 4 | K | 2 |  |  |  | ROZPOCET | 0 | 0 | 0 | 0 | 0 | 1 | 0 | 4 | 1215570742
| VV |  | "ŽB patky pod lávkou" | [14 empty] | VV | 2 | 1 | True | 0 | ROZPOCET
| VV |  | ((1,85+0,50)*2)*((0,45+0,79+0,83+0,9+0,7)/5)*5 |  | 17.249 | [12 empty] | VV | 2 | 2 | True | 0 | ROZPOCET
| VV |  | 1,85*0,50*5 |  | 4.625 | [12 empty] | VV | 2 | 2 | True | 0 | ROZPOCET
| VV |  | "Opěry" | [14 empty] | VV | 2 | 1 | True | 0 | ROZPOCET
| VV |  | 3*0,4/2*2*2 |  | 2.4 | [12 empty] | VV | 2 | 2 | True | 0 | ROZPOCET
| VV |  | Součet |  | 24.274 | [12 empty] | VV | 2 | 4 | True | 1 | ROZPOCET
25 | K | 985311912 | Příplatek při reprofilaci sanačními maltami za plochu do 10 m2 jednotlivě | m2 | 24.274 |  | 0 |  |  | základní |  | 0 | 0 | 0 | 0 | 0 | 4 | K | 2 |  |  |  | ROZPOCET | 0 | 0 | 0 | 0 | 0 | 1 | 0 | 4 | -790372607
| VV |  | "ŽB patky pod lávkou" | [14 empty] | VV | 2 | 1 | True | 0 | ROZPOCET
| VV |  | ((1,85+0,50)*2)*((0,45+0,79+0,83+0,9+0,7)/5)*5 |  | 17.249 | [12 empty] | VV | 2 | 2 | True | 0 | ROZPOCET
| VV |  | 1,85*0,50*5 |  | 4.625 | [12 empty] | VV | 2 | 2 | True | 0 | ROZPOCET
| VV |  | "Opěry" | [14 empty] | VV | 2 | 1 | True | 0 | ROZPOCET
| VV |  | 3*0,4/2*2*2 |  | 2.4 | [12 empty] | VV | 2 | 2 | True | 0 | ROZPOCET
| VV |  | Součet |  | 24.274 | [12 empty] | VV | 2 | 4 | True | 1 | ROZPOCET
26 | K | 985324111 | Impregnační nátěr betonu dvojnásobný (OS-A) | m2 | 34.114 |  | 0 |  |  | základní |  | 0 | 0.0005 | 0.017057 | 0 | 0 | 4 | K | 2 |  |  |  | ROZPOCET | 0 | 0 | 0 | 0 | 0 | 1 | 0 | 4 | 295997840
| VV |  | "Boky desky lávky" | [14 empty] | VV | 2 | 1 | True | 0 | ROZPOCET
| VV |  | 41*0,12*2 |  | 9.84 | [12 empty] | VV | 2 | 2 | True | 0 | ROZPOCET
| VV |  | "ŽB patky pod lávkou" | [14 empty] | VV | 2 | 1 | True | 0 | ROZPOCET
| VV |  | ((1,85+0,50)*2)*((0,45+0,79+0,83+0,9+0,7)/5)*5 |  | 17.249 | [12 empty] | VV | 2 | 2 | True | 0 | ROZPOCET
| VV |  | 1,85*0,50*5 |  | 4.625 | [12 empty] | VV | 2 | 2 | True | 0 | ROZPOCET
| VV |  | "Opěry" | [14 empty] | VV | 2 | 1 | True | 0 | ROZPOCET
| VV |  | 3*0,4/2*2*2 |  | 2.4 | [12 empty] | VV | 2 | 2 | True | 0 | ROZPOCET
| VV |  | Součet |  | 34.114 | [12 empty] | VV | 2 | 4 | True | 1 | ROZPOCET
| D | 997 | Přesun sutě |  |  |  | 0 |  |  |  |  | 0 |  | 0 |  | 0 | 1 | D | 1 |  |  |  | ROZPOCET | [6 empty] | 0
27 | K | 997211511 | Vodorovná doprava suti po suchu na vzdálenost do 1 km | t | 44.704 |  | 0 |  |  | základní |  | 0 | 0 | 0 | 0 | 0 | 4 | K | 2 |  |  |  | ROZPOCET | 0 | 0 | 0 | 0 | 0 | 1 | 0 | 4 | 1967194670
28 | K | 997211519 | Příplatek ZKD 1 km u vodorovné dopravy suti | t | 44.704 |  | 0 |  |  | základní |  | 0 | 0 | 0 | 0 | 0 | 4 | K | 2 |  |  |  | ROZPOCET | 0 | 0 | 0 | 0 | 0 | 1 | 0 | 4 | 528791545
29 | K | 997211612 | Nakládání vybouraných hmot na dopravní prostředky pro vodorovnou dopravu | t | 44.704 |  | 0 |  |  | základní |  | 0 | 0 | 0 | 0 | 0 | 4 | K | 2 |  |  |  | ROZPOCET | 0 | 0 | 0 | 0 | 0 | 1 | 0 | 4 | 76141511
30 | K | 997013861 | Poplatek za uložení stavebního odpadu na recyklační skládce (skládkovné) z prostého betonu kód odpadu 17 01 01 | t | 44.704 |  | 0 |  |  | základní |  | 0 | 0 | 0 | 0 | 0 | 4 | K | 2 |  |  |  | ROZPOCET | 0 | 0 | 0 | 0 | 0 | 1 | 0 | 4 | -1528924687
| D | 998 | Přesun hmot |  |  |  | 0 |  |  |  |  | 0 |  | 0 |  | 0 | 1 | D | 1 |  |  |  | ROZPOCET | [6 empty] | 0
31 | K | 998212111 | Přesun hmot pro mosty zděné, monolitické betonové nebo ocelové v do 20 m | t | 17.119 |  | 0 |  |  | základní |  | 0 | 0 | 0 | 0 | 0 | 4 | K | 2 |  |  |  | ROZPOCET | 0 | 0 | 0 | 0 | 0 | 1 | 0 | 4 | -230462116
| D | PSV | Práce a dodávky PSV |  |  |  | 0 |  |  |  |  | 0 |  | 0.12951 |  | 0 | 2 | D | 0 |  |  |  | ROZPOCET | [6 empty] | 0
| D | 711 | Izolace proti vodě, vlhkosti a plynům |  |  |  | 0 |  |  |  |  | 0 |  | 0.011641 |  | 0 | 2 | D | 1 |  |  |  | ROZPOCET | [6 empty] | 0
32 | K | 711191001 | Provedení adhezního můstku na vodorovné ploše | m2 | 84.825 |  | 0 |  |  | základní |  | 0 | 0 | 0 | 0 | 0 | 16 | K | 2 |  |  |  | ROZPOCET | 0 | 0 | 0 | 0 | 0 | 1 | 0 | 16 | -954909464
| VV |  | "Dle PD" | [14 empty] | VV | 2 | 1 | True | 0 | ROZPOCET
| VV |  | 80,2 |  | 80.2 | [12 empty] | VV | 2 | 2 | True | 0 | ROZPOCET
| VV |  | "Patky" | [14 empty] | VV | 2 | 1 | True | 0 | ROZPOCET
| VV |  | 1,85*0,5*5 |  | 4.625 | [12 empty] | VV | 2 | 2 | True | 0 | ROZPOCET
| VV |  | Součet |  | 84.825 | [12 empty] | VV | 2 | 4 | True | 1 | ROZPOCET
33 | M | 58584001 | hmota nátěrová adhezní na cementové bázi pro ochranu výztuže | kg | 9.464 |  | 0 |  |  | základní |  | 0 | 0.001 | 0.009464 | 0 | 0 | 32 | M | 2 |  |  |  | ROZPOCET | 0 | 0 | 0 | 0 | 0 | 1 | 0 | 16 | -641210058
| VV |  | 80,2*0,118 'Přepočtené koeficientem množství |  | 9.464 | [12 empty] | VV | 2 | 2 | False | 1 | ROZPOCET
34 | K | 711191011 | Provedení adhezního můstku na svislé ploše | m2 | 29.489 |  | 0 |  |  | základní |  | 0 | 0 | 0 | 0 | 0 | 16 | K | 2 |  |  |  | ROZPOCET | 0 | 0 | 0 | 0 | 0 | 1 | 0 | 16 | -1951317203
| VV |  | "Boky desky lávky" | [14 empty] | VV | 2 | 1 | True | 0 | ROZPOCET
| VV |  | 41*0,12*2 |  | 9.84 | [12 empty] | VV | 2 | 2 | True | 0 | ROZPOCET
| VV |  | "ŽB patky pod lávkou" | [14 empty] | VV | 2 | 1 | True | 0 | ROZPOCET
| VV |  | ((1,85+0,50)*2)*((0,45+0,79+0,83+0,9+0,7)/5)*5 |  | 17.249 | [12 empty] | VV | 2 | 2 | True | 0 | ROZPOCET
| VV |  | "Opěry" | [14 empty] | VV | 2 | 1 | True | 0 | ROZPOCET
| VV |  | 3*0,4/2*2*2 |  | 2.4 | [12 empty] | VV | 2 | 2 | True | 0 | ROZPOCET
| VV |  | Součet |  | 29.489 | [12 empty] | VV | 2 | 4 | True | 1 | ROZPOCET
35 | M | 58581220 | můstek adhezní pod izolační a vyrovnávací lepící hmoty | kg | 2.177 |  | 0 |  |  | základní |  | 0 | 0.001 | 0.002177 | 0 | 0 | 32 | M | 2 |  |  |  | ROZPOCET | 0 | 0 | 0 | 0 | 0 | 1 | 0 | 16 | 1425017532
| VV |  | 18,449*0,118 'Přepočtené koeficientem množství |  | 2.177 | [12 empty] | VV | 2 | 2 | False | 1 | ROZPOCET
36 | K | 711714111 | Izolace proti vodě provedení detailů vytvoření adhezního můstku modifikovanou maltou | m2 | 109.689 |  | 0 |  |  | základní |  | 0 | 0 | 0 | 0 | 0 | 16 | K | 2 |  |  |  | ROZPOCET | 0 | 0 | 0 | 0 | 0 | 1 | 0 | 16 | -2090905326
| VV |  | "Dle PD" | [14 empty] | VV | 2 | 1 | True | 0 | ROZPOCET
| VV |  | 80,2 |  | 80.2 | [12 empty] | VV | 2 | 2 | True | 0 | ROZPOCET
| VV |  | "Boky desky lávky" | [14 empty] | VV | 2 | 1 | True | 0 | ROZPOCET
| VV |  | 41*0,12*2 |  | 9.84 | [12 empty] | VV | 2 | 2 | True | 0 | ROZPOCET
| VV |  | "ŽB patky pod lávkou" | [14 empty] | VV | 2 | 1 | True | 0 | ROZPOCET
| VV |  | ((1,85+0,50)*2)*((0,45+0,79+0,83+0,9+0,7)/5)*5 |  | 17.249 | [12 empty] | VV | 2 | 2 | True | 0 | ROZPOCET
| VV |  | "Opěry" | [14 empty] | VV | 2 | 1 | True | 0 | ROZPOCET
| VV |  | 3*0,4/2*2*2 |  | 2.4 | [12 empty] | VV | 2 | 2 | True | 0 | ROZPOCET
| VV |  | Součet |  | 109.689 | [12 empty] | VV | 2 | 4 | True | 1 | ROZPOCET
37 | K | 998711101 | Přesun hmot tonážní pro izolace proti vodě, vlhkosti a plynům v objektech výšky do 6 m | t | 0.012 |  | 0 |  |  | základní |  | 0 | 0 | 0 | 0 | 0 | 16 | K | 2 |  |  |  | ROZPOCET | 0 | 0 | 0 | 0 | 0 | 1 | 0 | 16 | 838088207
| D | 783 | Dokončovací práce - nátěry |  |  |  | 0 |  |  |  |  | 0 |  | 0.11787 |  | 0 | 2 | D | 1 |  |  |  | ROZPOCET | [6 empty] | 0
38 | K | 783301401 | Ometení zámečnických konstrukcí | m2 | 299.717 |  | 0 |  |  | základní |  | 0 | 0 | 0 | 0 | 0 | 16 | K | 2 |  |  |  | ROZPOCET | 0 | 0 | 0 | 0 | 0 | 1 | 0 | 16 | 1617715613
| VV |  | "Plocha zábradlí = pohledová plocha zábradlí x2" | [14 empty] | VV | 2 | 1 | True | 0 | ROZPOCET
| VV |  | ((40+37,6)*1,180)*2 |  | 183.136 | [12 empty] | VV | 2 | 2 | True | 0 | ROZPOCET
| VV |  | "Profil I č. 140 mm" | [14 empty] | VV | 2 | 1 | True | 0 | ROZPOCET
| VV |  | ((0,14+0,06+0,66+0,066)*2)*((5,80)*2) |  | 21.483 | [12 empty] | VV | 2 | 2 | True | 0 | ROZPOCET
| VV |  | "Profil I č. 160 mm" | [14 empty] | VV | 2 | 1 | True | 0 | ROZPOCET
| VV |  | ((0,16+0,068+0,074+0,068)*2)*((0,45+1,5+0,45+0,75+0,75)*2)*5 |  | 28.86 | [12 empty] | VV | 2 | 2 | True | 0 | ROZPOCET
| VV |  | "Profil I č. 260 mm" | [14 empty] | VV | 2 | 1 | True | 0 | ROZPOCET
| VV |  | ((0,26+0,103+0,113+0,103)*2)*((28,6)*2) |  | 66.238 | [12 empty] | VV | 2 | 2 | True | 0 | ROZPOCET
| VV |  | Součet |  | 299.717 | [12 empty] | VV | 2 | 4 | True | 1 | ROZPOCET
39 | K | 783306801 | Odstranění nátěru ze zámečnických konstrukcí obroušením | m2 | 299.717 |  | 0 |  |  | základní |  | 0 | 6e-05 | 0.017983 | 0 | 0 | 16 | K | 2 |  |  |  | ROZPOCET | 0 | 0 | 0 | 0 | 0 | 1 | 0 | 16 | -1064342707
| VV |  | Součet |  | 0 | [12 empty] | VV | 2 | 4 | True | 0 | ROZPOCET
| VV |  | "Plocha zábradlí = pohledová plocha zábradlí x2" | [14 empty] | VV | 2 | 1 | True | 0 | ROZPOCET
| VV |  | ((40+37,6)*1,180)*2 |  | 183.136 | [12 empty] | VV | 2 | 2 | True | 0 | ROZPOCET
| VV |  | "Profil I č. 140 mm" | [14 empty] | VV | 2 | 1 | True | 0 | ROZPOCET
| VV |  | ((0,14+0,06+0,66+0,066)*2)*((5,80)*2) |  | 21.483 | [12 empty] | VV | 2 | 2 | True | 0 | ROZPOCET
| VV |  | "Profil I č. 160 mm" | [14 empty] | VV | 2 | 1 | True | 0 | ROZPOCET
| VV |  | ((0,16+0,068+0,074+0,068)*2)*((0,45+1,5+0,45+0,75+0,75)*2)*5 |  | 28.86 | [12 empty] | VV | 2 | 2 | True | 0 | ROZPOCET
| VV |  | "Profil I č. 260 mm" | [14 empty] | VV | 2 | 1 | True | 0 | ROZPOCET
| VV |  | ((0,26+0,103+0,113+0,103)*2)*((28,6)*2) |  | 66.238 | [12 empty] | VV | 2 | 2 | True | 0 | ROZPOCET
| VV |  | Součet |  | 299.717 | [12 empty] | VV | 2 | 4 | True | 1 | ROZPOCET
40 | K | 783306811 | Odstranění nátěru ze zámečnických konstrukcí oškrábáním | m2 | 299.717 |  | 0 |  |  | základní |  | 0 | 0 | 0 | 0 | 0 | 16 | K | 2 |  |  |  | ROZPOCET | 0 | 0 | 0 | 0 | 0 | 1 | 0 | 16 | 1017592359
| VV |  | 299,717 |  | 299.717 | [12 empty] | VV | 2 | 2 | True | 0 | ROZPOCET
| VV |  | Součet |  | 299.717 | [12 empty] | VV | 2 | 4 | True | 1 | ROZPOCET
41 | K | 783314203 | Základní antikorozní jednonásobný syntetický samozákladující nátěr zámečnických konstrukcí | m2 | 299.717 |  | 0 |  |  | základní |  | 0 | 0.00014 | 0.04196 | 0 | 0 | 16 | K | 2 |  |  |  | ROZPOCET | 0 | 0 | 0 | 0 | 0 | 1 | 0 | 16 | 25764539
| VV |  | 299,717 |  | 299.717 | [12 empty] | VV | 2 | 2 | True | 0 | ROZPOCET
| VV |  | Součet |  | 299.717 | [12 empty] | VV | 2 | 4 | True | 1 | ROZPOCET
42 | K | 783317105 | Krycí jednonásobný syntetický samozákladující nátěr zámečnických konstrukcí | m2 | 299.717 |  | 0 |  |  | základní |  | 0 | 0.00014 | 0.04196 | 0 | 0 | 16 | K | 2 |  |  |  | ROZPOCET | 0 | 0 | 0 | 0 | 0 | 1 | 0 | 16 | 1798629754
| VV |  | 299,717 |  | 299.717 | [12 empty] | VV | 2 | 2 | True | 0 | ROZPOCET
| VV |  | Součet |  | 299.717 | [12 empty] | VV | 2 | 4 | True | 1 | ROZPOCET
43 | K | 783826605 | Hydrofobizační transparentní silikonový nátěr hladkých betonových povrchů, povrchů z desek | m2 | 21.874 |  | 0 |  |  | základní |  | 0 | 0.0001 | 0.0021874 | 0 | 0 | 16 | K | 2 |  |  |  | ROZPOCET | 0 | 0 | 0 | 0 | 0 | 1 | 0 | 16 | 1800543193
| VV |  | "ŽB patky pod lávkou" | [14 empty] | VV | 2 | 1 | True | 0 | ROZPOCET
| VV |  | ((1,85+0,50)*2)*((0,45+0,79+0,83+0,9+0,7)/5)*5 |  | 17.249 | [12 empty] | VV | 2 | 2 | True | 0 | ROZPOCET
| VV |  | 1,85*0,50*5 |  | 4.625 | [12 empty] | VV | 2 | 2 | True | 0 | ROZPOCET
| VV |  | Součet |  | 21.874 | [12 empty] | VV | 2 | 4 | True | 1 | ROZPOCET
44 | K | 783826675 | Hydrofobizační transparentní silikonový nátěr hrubých betonových povrchů nebo hrubých omítek | m2 | 91.84 |  | 0 |  |  | základní |  | 0 | 0.00015 | 0.013776 | 0 | 0 | 16 | K | 2 |  |  |  | ROZPOCET | 0 | 0 | 0 | 0 | 0 | 1 | 0 | 16 | 1434981247
| VV |  | "Plocha lávky" | [14 empty] | VV | 2 | 1 | True | 0 | ROZPOCET
| VV |  | 41*2 |  | 82 | [12 empty] | VV | 2 | 2 | True | 0 | ROZPOCET
| VV |  | "Boky lávky" | [14 empty] | VV | 2 | 1 | True | 0 | ROZPOCET
| VV |  | 41*0,12*2 |  | 9.84 | [12 empty] | VV | 2 | 2 | True | 0 | ROZPOCET
| VV |  | Součet |  | 91.84 | [12 empty] | VV | 2 | 4 | True | 1 | ROZPOCET

## 03 - Vedlejší rozpočtové ...
{71dc60bb-1587-4a75-a834-be1b25d6efb7}
2
| KRYCÍ LIST SOUPISU PRACÍ | [7 empty] | v --- níže se nacházejí doplnkové a pomocné údaje k sestavám --- v | [8 empty] | False
Stavba:
Rekonstrukce stávajícího chodníku a lávky pro pěší v Obci Malšovice
Objekt:
03 - Vedlejší rozpočtové náklady
| KSO: |  |  |  |  | CC-CZ:
| Místo: |  | Malšovice p.p.č. 930/2, 473/7 a 479/7 |  |  | Datum: | 21. 5. 2020
| Zadavatel: |  |  |  |  | IČ: | 07541511
|  | HORTECH control s.r.o. |  |  |  | DIČ: | CZ07541511
| Uchazeč: |  |  |  |  | IČ: | Vyplň údaj
|  | Vyplň údaj |  |  |  | DIČ: | Vyplň údaj
| Projektant: |  |  |  |  | IČ: | 07541511
|  | HORTECH control s.r.o. |  |  |  | DIČ: | CZ07541511
| Zpracovatel: |  |  |  |  | IČ: | 11461527
|  | Josef Beran-STAVO |  |  |  | DIČ:
Poznámka:
| Cena bez DPH | [5 empty] | 0
|  |  | Základ daně |  |  | Sazba daně | Výše daně
| DPH | základní | 0 |  |  | 21% | 0
|  | snížená | 0 |  |  | 15% | 0
|  | zákl. přenesená | 0 |  |  | 21% | 0
|  | sníž. přenesená | 0 |  |  | 15% | 0
|  | nulová | 0 |  |  | 0% | 0
| Cena s DPH |  |  | v | CZK |  | 0
| Projektant |  |  | Zpracovatel
| Datum a podpis: |  | Razítko | Datum a podpis: |  |  | Razítko
| Objednavatel |  |  | Uchazeč
| Datum a podpis: |  | Razítko | Datum a podpis: |  |  | Razítko
REKAPITULACE ČLENĚNÍ SOUPISU PRACÍ
Stavba:
Rekonstrukce stávajícího chodníku a lávky pro pěší v Obci Malšovice
Objekt:
03 - Vedlejší rozpočtové náklady
Místo: |  |  | Malšovice p.p.č. 930/2, 473/7 a 479/7 |  |  | Datum: | 21. 5. 2020
Zadavatel: |  |  | HORTECH control s.r.o. |  |  | Projektant: | HORTECH control s.r.o.
Uchazeč: |  |  | Vyplň údaj |  |  | Zpracovatel: | Josef Beran-STAVO
Kód dílu - Popis | [6 empty] | Cena celkem [CZK]
Náklady ze soupisu prací | [6 empty] | 0 | [11 empty] | -1
| VRN - Vedlejší rozpočtové náklady | [5 empty] | 0
| VRN3 - Zařízení staveniště | [5 empty] | 0
| VRN6 - Územní vlivy | [5 empty] | 0
| VRN7 - Provozní vlivy | [5 empty] | 0
SOUPIS PRACÍ
Stavba:
Rekonstrukce stávajícího chodníku a lávky pro pěší v Obci Malšovice
Objekt:
03 - Vedlejší rozpočtové náklady
Místo: |  |  | Malšovice p.p.č. 930/2, 473/7 a 479/7 |  |  | Datum: | 21. 5. 2020
Zadavatel: |  |  | HORTECH control s.r.o. |  |  | Projektant: | HORTECH control s.r.o.
Uchazeč: |  |  | Vyplň údaj |  |  | Zpracovatel: | Josef Beran-STAVO
PČ | Typ | Kód | Popis | MJ | Množství | J.cena [CZK] | Cena celkem [CZK] | Cenová soustava |  | DPH | J. Nh [h] | Nh celkem [h] | J. hmotnost [t] | Hmotnost celkem [t] | J. suť [t] | Suť Celkem [t]
Náklady soupisu celkem | [6 empty] | 0 |  |  |  |  | 0 |  | 0 |  | 0 |  | D | -1 | [7 empty] | 0
| D | VRN | Vedlejší rozpočtové náklady |  |  |  | 0 |  |  |  |  | 0 |  | 0 |  | 0 | 5 | D | 0 | ROZPOCET | [6 empty] | 0
| D | VRN3 | Zařízení staveniště |  |  |  | 0 |  |  |  |  | 0 |  | 0 |  | 0 | 5 | D | 1 | ROZPOCET | [6 empty] | 0
1 | K | 030001000 | Zařízení staveniště | % |  |  | 0 |  |  | základní |  | 0 | 0 | 0 | 0 | 0 | 1024 | K | 2 | ROZPOCET | 0 | 0 | 0 | 0 | 0 | 1 | 0 | 1024 | -924730506
| D | VRN6 | Územní vlivy |  |  |  | 0 |  |  |  |  | 0 |  | 0 |  | 0 | 5 | D | 1 | ROZPOCET | [6 empty] | 0
2 | K | 060001000 | Územní vlivy | % |  |  | 0 |  |  | základní |  | 0 | 0 | 0 | 0 | 0 | 1024 | K | 2 | ROZPOCET | 0 | 0 | 0 | 0 | 0 | 1 | 0 | 1024 | -1055911411
| D | VRN7 | Provozní vlivy |  |  |  | 0 |  |  |  |  | 0 |  | 0 |  | 0 | 5 | D | 1 | ROZPOCET | [6 empty] | 0
3 | K | 070001000 | Provozní vlivy | % |  |  | 0 |  |  | základní |  | 0 | 0 | 0 | 0 | 0 | 1024 | K | 2 | ROZPOCET | 0 | 0 | 0 | 0 | 0 | 1 | 0 | 1024 | 285826623