## Rekapitulace stavby
Export Komplet | [24 empty] | VZ | 2.0 | ZAMOK |  |  |  |  | False | False | {4c9535c7-801f-436d-95bb-34c5431ec27b}
[31 empty] | 0,01 | 21
[31 empty] | 0,01 | 12
|  | REKAPITULACE STAVBY | [15 empty] | v --- níže se nacházejí doplnkové a pomocné údaje k sestavám --- v | [11 empty] | Návod na vyplnění | 0,001
|  | Kód: |  |  |  |  | R24-014 | [22 empty] | Měnit lze pouze buňky se žlutým podbarvením! 1) v Rekapitulaci stavby vyplňte údaje o Uchazeči (přenesou se do ostatních sestav i v jiných listech) 2) na vybraných listech vyplňte v sestavě Soupis prací ceny u položek | 0,01
|  | Stavba: |  |  |  |  | Tábor - Sídliště Nad Lužnicí - Náměstí Přátelství, část A | [23 empty] | 0,01
|  | KSO: |  |  |  |  | 822 55 3 | [6 empty] | CC-CZ: |  | 21122 | [14 empty] | 0,01
|  | Místo: |  |  |  |  | Tábor | [6 empty] | Datum: |  | 20. 6. 2024 | [14 empty] | 0,01
|  | CZ-CPV: |  |  |  |  | 45000000-7 | [6 empty] | CZ-CPA: |  | 42.11.10 | [14 empty] | 0,01
|  | Zadavatel: | [11 empty] | IČ: | [16 empty] | 0,01
|  |  | Město Tábor, Žižkovo nám. 2/2, 390 01 Tábor | [10 empty] | DIČ: | [16 empty] | 0,01
0,01
|  | Uchazeč: | [11 empty] | IČ: |  | Vyplň údaj | [14 empty] | 0,01
|  |  | Vyplň údaj | [10 empty] | DIČ: |  | Vyplň údaj | [14 empty] | 0,01
False
|  | Projektant: | [11 empty] | IČ: | [16 empty] | False
|  |  | DOPAS s.r.o., Mahenova 494/3, 150 00 Praha | [10 empty] | DIČ: | [16 empty] | True
0,01
|  | Zpracovatel: | [11 empty] | IČ: | [16 empty] | 0,01
|  |  | L.Štuller | [10 empty] | DIČ: | [16 empty] | False
Poznámka:
Soupis prací je sestaven s využitím Cenové soustavy ÚRS. Položky, které pochází z této cenové soustavy, jsou ve sloupci 'Cenová soustava' označeny popisem 'CS ÚRS' a úrovní příslušného kalendářního pololetí. Veškeré další informace vymezující popis a podmínky použití těchto položek z Cenové soustavy, které nejsou uvedeny přímo v soupisu prací, jsou neomezeně dálkově k dispozici na webu podminky.urs.cz.
|  | Cena bez DPH | [11 empty] | 0
[8 empty] | Sazba daně |  | Základ daně |  |  |  | Výše daně
|  | DPH |  | základní |  |  |  | 21% |  | 0 |  |  |  | 0
|  |  |  | snížená |  |  |  | 12% |  | 0 |  |  |  | 0
|  |  |  | zákl. přenesená |  |  |  | 21% |  | 0 |  |  |  | 0
|  |  |  | sníž. přenesená |  |  |  | 12% |  | 0 |  |  |  | 0
|  |  |  | nulová |  |  |  | 0% |  | 0 |  |  |  | 0
|  | Cena s DPH | [6 empty] | v |  | CZK |  |  | 0
REKAPITULACE OBJEKTŮ STAVBY A SOUPISŮ PRACÍ
| Kód: | [6 empty] | R24-014
| Stavba: | [6 empty] | Tábor - Sídliště Nad Lužnicí - Náměstí Přátelství, část A
| Místo: | [6 empty] | Tábor |  |  |  |  | Datum: |  | 20. 6. 2024
| Zadavatel: | [6 empty] | Město Tábor, Žižkovo nám. 2/2, 390 01 Tábor |  |  |  |  | Projektant: |  | DOPAS s.r.o., Mahenova 494/3, 150 00 Praha |  |  | Informatívní údaje z listů zakázek
| Uchazeč: | [11 empty] | Zpracovatel: |  | L.Štuller
| Kód |  |  |  | Popis | [6 empty] | Cena bez DPH [CZK] |  |  |  | Cena s DPH [CZK] | Typ | z toho Ostat. náklady [CZK] | DPH [CZK] | Normohodiny [h] | DPH základní [CZK] | DPH snížená [CZK] | DPH základní přenesená [CZK] | DPH snížená přenesená [CZK] | Základna DPH základní | Základna DPH snížená | Základna DPH zákl. přenesená | Základna DPH sníž. přenesená | Základna DPH nulová
| Náklady stavby celkem | [10 empty] | 0 |  |  |  | 0 |  | 0 | 0 | 0 | 0 | 0 | 0 | 0 | 0 | 0 | 0 | 0 | 0 |  | D | 0 | ###NOIMPORT### | IMPORT | {4c9535c7-801f-436d-95bb-34c5431ec27b} | {00000000-0000-0000-0000-000000000000} | 822 55 3
|  | A |  |  |  | Rekonstrukce stávajícího parkoviště | [5 empty] | 0 |  |  |  | 0 | STA | 0 | 0 | 0 | 0 | 0 | 0 | 0 | 0 | 0 | 0 | 0 | 0 |  | D | 1 | ###NOIMPORT### | IMPORT | {00832796-ed48-4233-8ee4-03b55f6ce322} | {4c9535c7-801f-436d-95bb-34c5431ec27b} |  | 2
/ |  |  | SO 01 |  |  |  | Parkoviště, zpevněné plochy |  |  |  |  | 0 |  |  |  | 0 | Soupis | 0 | 0 | 0 | 0 | 0 | 0 | 0 | 0 | 0 | 0 | 0 | 0 |  |  | 2 |  | IMPORT | {8dca774c-b29a-45aa-83bf-56e6bc6b434e} | {00832796-ed48-4233-8ee4-03b55f6ce322}
/ |  |  | SO 10 |  |  |  | Stanoviště separovaného odpadu |  |  |  |  | 0 |  |  |  | 0 | Soupis | 0 | 0 | 0 | 0 | 0 | 0 | 0 | 0 | 0 | 0 | 0 | 0 |  |  | 2 |  | IMPORT | {e15a372f-a932-46d6-8ccb-51a3e28e4e62} | {00832796-ed48-4233-8ee4-03b55f6ce322}
/ |  |  | SO 11 |  |  |  | Veřejná zeleň |  |  |  |  | 0 |  |  |  | 0 | Soupis | 0 | 0 | 0 | 0 | 0 | 0 | 0 | 0 | 0 | 0 | 0 | 0 |  |  | 2 |  | IMPORT | {d359c0bb-2b61-4cc7-9587-dbfc1ec822f8} | {00832796-ed48-4233-8ee4-03b55f6ce322}
|  | B |  |  |  | Rozšíření parkoviště | [5 empty] | 0 |  |  |  | 0 | STA | 0 | 0 | 0 | 0 | 0 | 0 | 0 | 0 | 0 | 0 | 0 | 0 |  | D | 1 | ###NOIMPORT### | IMPORT | {562c1027-a37c-4bc7-ab82-4cdd8a2eafdd} | {4c9535c7-801f-436d-95bb-34c5431ec27b} |  | 2
/ |  |  | SO 01 |  |  |  | Parkoviště, zpevněné plochy |  |  |  |  | 0 |  |  |  | 0 | Soupis | 0 | 0 | 0 | 0 | 0 | 0 | 0 | 0 | 0 | 0 | 0 | 0 |  |  | 2 |  | IMPORT | {e01dff4f-f63c-4f15-9118-84f416fc30ba} | {562c1027-a37c-4bc7-ab82-4cdd8a2eafdd}
/ |  |  | SO 09 |  |  |  | Mobiliář |  |  |  |  | 0 |  |  |  | 0 | Soupis | 0 | 0 | 0 | 0 | 0 | 0 | 0 | 0 | 0 | 0 | 0 | 0 |  |  | 2 |  | IMPORT | {bfefeead-58db-4a39-a5f7-b1669667b731} | {562c1027-a37c-4bc7-ab82-4cdd8a2eafdd}
/ |  |  | SO 11 |  |  |  | Veřejná zeleň |  |  |  |  | 0 |  |  |  | 0 | Soupis | 0 | 0 | 0 | 0 | 0 | 0 | 0 | 0 | 0 | 0 | 0 | 0 |  |  | 2 |  | IMPORT | {ed745b3a-e454-4b73-9a24-ca7e6ac5936b} | {562c1027-a37c-4bc7-ab82-4cdd8a2eafdd}
/ |  | VON |  |  |  | Vedlejší a ostatní náklady | [5 empty] | 0 |  |  |  | 0 | VON | 0 | 0 | 0 | 0 | 0 | 0 | 0 | 0 | 0 | 0 | 0 | 0 |  |  | 1 |  | IMPORT | {1ca040d7-35b2-46b7-b4e2-bd8ed12a688d} | {4c9535c7-801f-436d-95bb-34c5431ec27b} |  | 2

## VOP k ceně díla
Všeobecné podmínky k ceně díla
1) Nabídková cena obsahuje veškeré práce a dodávky, které jsou zřejmé z projektové dokumentace, zejména technické zprávy, výkresů, výkazu výměr a výpisů materiálů.
2) Pro stanovení ceny je nutné prostudovat veškeré dostupné podklady a zejména prohlédnout vlastní staveniště.
3) Věcné ani výměrové údaje ve všech soupisech prací a dodávek nesmějí být zhotovitelem při zpracování nabídky měněny. Výměry materiálů ve specifikacích jsou uvedeny v teoretické (vypočítané) výměře, náklady na prořez či ztratné zohlední dodavatel v jednotkové ceně. Celkové ceny jednotlivých položek i kapitol budou odpovídat uvedené věcné náplni a výměrám v soupisu prací a dodávek.
4) Zhotovitel při vypracování nabídky zohlední všechny údaje a požadavky uvedené v projektu a v technických standardech. Pokud tak neučiní, nebude v průběhu provádění stavby brán zřetel na jeho eventuální požadavky na uznání víceprací vyplývajících z údajů a požadavků uvedených ve výše zmíněné projektové dokumentaci.
5) Výkaz výměr, dodávek a prací nemusí být úplný a vyčerpávající. Je souhrnný, tzn.že poskytuje ucelený přehled o rozsahu dodávky pomocí položek, které mají vliv na celkovou a pevnou cenu díla. Je pouze jednou částí dokumentace. Uchazeč je povinen při sestavování rozpočtu kontrolovat VV s PD. Pokud narazí při sestavování nabídkového rozpočtu na nesrovnalost mezi PD a VV je povinen o tom neprodleně informovat zadavatele. Pokud tak neučiní, nebude brán zřetel na případně pozdější požadované vícepráce a vícenáklady.
6) Jsou-li ve výkazu výměr uvedeny odkazy na obchodní firmy, názvy nebo specifická označení výrobků apod., jsou takové odkazy pouze informativní a zadavatel umožňuje použít i jiných, zejména kvalitativně a technicky stejných řešení.
7) Nabídka a jednotková cena zahrnuje, pokud není v následujících specifikacích uvedeno jinak, dodávku a montáž materiálu a výrobku podle níže uvedené specifikace, včetně dopravy na staveniště, povinných zkoušek materiálů, vzorků a prací ve smyslu platných norem a předpisů. Předmětem díla a povinností zhotovitele je dále provedení veškerých kotevních a spojovacích prvků, pomocných konstrukcí, stavebních připomoci a ostatních prací přímo nespecifikovaných v těchto podkladech a projektové dokumentaci, ale nezbytných pro zhotovení a plnou funkčnost a požadovanou kvalitu díla.
8) Do nabídky budou započítány i náklady na stavební přípomoce pro provedení technických instalací jako např. zemní práce, zásypy, obsypy, zhotovení nik, chrániček a těsnění prostupů požárních a akustických a náklady na výpomocné práce pro práce dokončovací a pro technologie včetně potřebných lešení, pažení a jiných dočasných konstrukcí.
9) Cena díla zahrnuje i veškeré náklady potřebné k provedení díla, tj. včetně věcí opatřených zhotovitelem k provedení díla, včetně nákladů na napojení na objekty stávající nebo budované, pomocných prací, výrobků, materiálů, revizí, kontrol, prohlídek, předepsaných zkoušek, posudků, nákladů na požární dohled a nákladů na bezpečnost práce.
10) Do cen budou započítány všechny nezbytné režijní náklady stavby, náklady na průběžný úklid stavby a okolí a náklady na závěrečný úklid stavby a okolí.
11) V ceně budou zahrnuty náklady na střežení staveniště po celou dobu výstavby včetně nákladů pojištění rizik při realizaci stavby.
12) Součástí ceny díla je vytýčení, ochrana a zajištění veškerých stávajících inženýrských sítí (křižujících nebo v souběhu s prováděnými pracemi). Tyto práce a dodávky jsou součástí nabídky a nebudou zvlášť hrazeny.
13) Cena díla obsahuje náklady na napojení a rozvody staveništních médií a ceny médií spotřebovaných při realizaci díla.
14) Uchazeč má právo navštívit staveniště. Doporučuje se, aby každý uchazeč před zpracováním nabídky budoucí staveniště navštívil a podrobně se seznámil se všemi podmínkami a okolnostmi staveniště, které mohou ovlivnit jeho nabídku.
15) Dodatečné požadavky, zejména na prodloužení lhůt, úpravu kvality prací, zvýšení ceny z titulu nedokonalého zhodnocení situace či nedostatečných informací, nebudou akceptovány.
16) Veškeré případné vícenáklady, které vyplynou v průběhu stavby a pokud nebudou vyvolány dodatečnými požadavky objednatele, jsou součástí celkové nabídkové ceny a nebudou zvlášť hrazeny.
17) Všechny použité stavební materiály a technická zařízení musí splňovat požadavky platných příslušných norem ČSN a EN (v případě nesouladu platí přísnější) na jejich použití v daných stavebních konstrukcích a zhotovitel je povinen doložit jejich certifikáty o vhodnosti pro použití pro dané stavební konstrukce.
18) Výroba konstrukcí, stavebních prvků nebo příprava stavebních hmot a směsí ve vlastní výrobně zhotovitele mimo staveniště nezakládá nárok na zvýšení jednotkové ceny.
19) Zhotovitel provede všechny povinné zkoušky, zkoušky rozvodů a zařízení technického vybavení budov, přípojek a venkovních nadzemních a podzemních vedení, vyhotoví potřebné protokoly o nich, zajistí revizní zprávy, návody na obsluhu zařízení v českém jazyce, případně zajistí proškolení a zajistí pokud je to nutné, odsouhlasení a převzetí díla správce sítí. Rovněž provede pasport přilehlých nemovitostí a vyhotoví zprávu s fotodokumentací. Náklady na výše uvedené práce je nutno zahrnout do jednotkových cen a nebudou zvlášť hrazeny.
20) Veškeré prostupy potrubí a kabelů požárně dělícími konstrukcemi musí být utěsněny dle ustanovení ČSN 73 0802, čl.8.6.1. systémovými atestovanými hmotami s požární odolností shodnou s požární odolností konstrukce, kterou prostupují. Náklady je nutno zahrnout do jednotkových cen.
21) V průběhu provádění prací budou respektovány všechny příslušné platné předpisy a požadavky BOZP. Náklady vyplývající z jejich dodržení jsou součástí jednotkové ceny a nebudou zvlášť hrazeny.
22) Vzorky materiálů : výsledný materiál musí odpovídat kvalitou, barvou a jakostí povrchu materiálovým vzorkům, které je povinen zhotovitel předložit k odsouhlasení objednateli v dostatečném předstihu před zahájením prací.
23) V dostatečném předstihu před zahájením výroby je zhotovitel povinen předložit objednateli, architektovi a projektantovi k odsouhlasení dílenské výkresy, včetně výrobních detailů atypických prvků a katalogové materiály typových výrobků a předloží vzorky materiálů a konstrukcí. Náklady na tyto práce je nutné zahrnout do jednotkové ceny a nebudou zvlášť hrazeny. Teprve na základě písemného souhlasu objednatele je možné zahájit výrobu.
24) Barva všech výrobků musí být odsouhlasena objednatelem, architektem a projektantem.
25) V případě, že zhotovitel zváží nutnost doplnit výkaz výměr o další položky nutné k provedení díla, uvede tyto včetně ocenění na samostatnou přílohu, kterou doplní za výkaz výměr.
26) Cena nebude v průběhu stavby zvyšována z titulu inflace nebo kurzovních rozdílů.
27) Pevná nabídková cena musí zahrnovat veškeré náklady spojené s úplným dokončením díla včetně veškerých průvodních činností a nákladů spojených s realizací a předáním díla.
28) DPH bude uvedena zvlášť.
29) napojení uličních vpustí a linoivého odvodnění (žlabů) je řeseno v jiném SO

## SO 01 - Parkoviště, zpevn...
[18 empty] | {8dca774c-b29a-45aa-83bf-56e6bc6b434e} | [5 empty] | VV0001 | Nový výkaz (1) | 0,15 | 3
[18 empty] | 2 | [5 empty] | VV0002 | Nový výkaz (2) | 124,762 | 3
| KRYCÍ LIST SOUPISU PRACÍ | [7 empty] | v --- níže se nacházejí doplnkové a pomocné údaje k sestavám --- v | [8 empty] | False | [5 empty] | VV0003 | Nový výkaz (3) | 262 | 3
[24 empty] | VV0004 | Nový výkaz (4) | 9,981 | 3
| Stavba: | [22 empty] | VV0005 | Nový výkaz (5) | 32,438 | 3
|  | Tábor - Sídliště Nad Lužnicí - Náměstí Přátelství, část A | [21 empty] | VV0006 | Nový výkaz (6) | 6 | 3
| Objekt: | [22 empty] | VV0007 | Nový výkaz (7) | 4 | 3
|  | A - Rekonstrukce stávajícího parkoviště | [21 empty] | VV0008 | Nový výkaz (8) | 1,5 | 3
| Soupis: | [22 empty] | VV0009 | Nový výkaz (9) | 93,148 | 3
|  | SO 01 - Parkoviště, zpevněné plochy | [21 empty] | VV0011 | Nový výkaz (11) | 2 | 3
[24 empty] | VV0012 | Nový výkaz (12) | 2,5 | 3
| KSO: |  |  |  |  | CC-CZ: | [17 empty] | VV0013 | Nový výkaz (13) | 0,286 | 3
| Místo: |  | Tábor |  |  | Datum: | 20. 6. 2024 | [16 empty] | VV0014 | Nový výkaz (14) | 2,213 | 3
[24 empty] | VV0015 | Nový výkaz (15) | 172,01 | 3
| Zadavatel: |  |  |  |  | IČ: | [17 empty] | VV0016 | Nový výkaz (16) | 172,01 | 3
|  | Město Tábor, Žižkovo nám. 2/2, 390 01 Tábor |  |  |  | DIČ: | [17 empty] | VV0017 | Nový výkaz (17) | 18,583 | 3
[24 empty] | VV0018 | Nový výkaz (18) | 18,583 | 3
| Uchazeč: |  |  |  |  | IČ: | Vyplň údaj | [16 empty] | VV0019 | Nový výkaz (19) | 249,834 | 3
|  | Vyplň údaj |  |  |  | DIČ: | Vyplň údaj | [16 empty] | VV0020 | Nový výkaz (20) | 94,873 | 3
[24 empty] | VV0021 | Nový výkaz (21) | 151,961 | 3
| Projektant: |  |  |  |  | IČ: | [17 empty] | VV0022 | Nový výkaz (22) | 3 | 3
|  | DOPAS s.r.o., Mahenova 494/3, 150 00 Praha |  |  |  | DIČ: | [17 empty] | VV0023 | Nový výkaz (23) | 131,173 | 3
[24 empty] | VV0024 | Nový výkaz (24) | 795,087 | 3
| Zpracovatel: |  |  |  |  | IČ: | [17 empty] | VV0025 | Nový výkaz (25) | 376,56 | 3
|  | L.Štuller |  |  |  | DIČ: | [17 empty] | VV0026 | Nový výkaz (26) | 418,527 | 3
[24 empty] | VV0027 | Nový výkaz (27) | 4,48 | 3
| Poznámka: | [22 empty] | VV0028 | Nový výkaz (28) | 2,24 | 3
|  | Soupis prací je sestaven s využitím Cenové soustavy ÚRS. Položky, které pochází z této cenové soustavy, jsou ve sloupci 'Cenová soustava' označeny popisem 'CS ÚRS' a úrovní příslušného kalendářního pololetí. Veškeré další informace vymezující popis a podmínky použití těchto položek z Cenové soustavy, které nejsou uvedeny přímo v soupisu prací, jsou neomezeně dálkově k dispozici na webu podminky.urs.cz. | [21 empty] | VV0029 | Nový výkaz (29) | 2,24 | 3
[24 empty] | VV0030 | Nový výkaz (30) | 1,12 | 3
[24 empty] | VV0031 | Nový výkaz (31) | 25,59 | 3
| Cena bez DPH | [5 empty] | 0 | [16 empty] | VV0032 | Nový výkaz (32) | 34,417 | 3
[24 empty] | VV0033 | Nový výkaz (33) | 15,24 | 3
|  |  | Základ daně |  |  | Sazba daně | Výše daně | [16 empty] | VV0034 | Nový výkaz (34) | 20,981 | 3
| DPH | základní | 0 |  |  | 21% | 0 | [16 empty] | VV0035 | Nový výkaz (35) | 323,34 | 3
|  | snížená | 0 |  |  | 12% | 0 | [16 empty] | VV0036 | Nový výkaz (36) | 381,461 | 3
|  | zákl. přenesená | 0 |  |  | 21% | 0 | [16 empty] | VV0037 | Nový výkaz (37) | 420,334 | 3
|  | sníž. přenesená | 0 |  |  | 12% | 0 | [16 empty] | VV0038 | Nový výkaz (38) | 328,89 | 3
|  | nulová | 0 |  |  | 0% | 0 | [16 empty] | VV0039 | Nový výkaz (39) | 1,95 | 3
[24 empty] | VV0040 | Nový výkaz (40) | 1,95 | 3
| Cena s DPH |  |  | v | CZK |  | 0 | [16 empty] | VV0041 | Nový výkaz (41) | 2,65 | 3
[24 empty] | VV0042 | Nový výkaz (42) | 8,08 | 3
[24 empty] | VV0043 | Nový výkaz (43) | 21,291 | 3
[24 empty] | VV0044 | Nový výkaz (44) | 2,94 | 3
[24 empty] | VV0045 | Nový výkaz (45) | 5,901 | 3
[24 empty] | VV0046 | Nový výkaz (46) | 1084,41 | 3
REKAPITULACE ČLENĚNÍ SOUPISU PRACÍ | [23 empty] | VV0047 | Nový výkaz (47) | 23,33 | 3
[24 empty] | VV0048 | Nový výkaz (70) | 3 | 3
Stavba: | [23 empty] | VV0049 | Nový výkaz (71) | 1,283 | 3
|  | Tábor - Sídliště Nad Lužnicí - Náměstí Přátelství, část A | [21 empty] | VV0050 | Nový výkaz (72) | 4,48 | 3
Objekt: | [23 empty] | VV0051 | Nový výkaz (73) | 9,247 | 3
|  | A - Rekonstrukce stávajícího parkoviště | [21 empty] | VV0052 | Nový výkaz (74) | 9,247 | 3
Soupis: | [23 empty] | VV0053 | Nový výkaz (75) | 9,247 | 3
|  | SO 01 - Parkoviště, zpevněné plochy | [21 empty] | VV0054 | Nový výkaz (76) | 139,811 | 3
[24 empty] | VV0055 | Nový výkaz (77) | 173,537 | 3
Místo: |  |  | Tábor |  |  | Datum: | 20. 6. 2024 | [16 empty] | VV0056 | Nový výkaz (78) | 42,34 | 3
[24 empty] | VV0057 | Nový výkaz (79) | 5,908 | 3
Zadavatel: |  |  | Město Tábor, Žižkovo nám. 2/2, 390 01 Tábor |  |  | Projektant: | DOPAS s.r.o., Mahenova 494/3, 150 00 Praha | [16 empty] | VV0058 | Nový výkaz (80) | 302,52 | 3
Uchazeč: |  |  | Vyplň údaj |  |  | Zpracovatel: | L.Štuller | [16 empty] | VV0059 | Nový výkaz (81) | 780,08 | 3
[24 empty] | VV0060 | Nový výkaz (82) | 20,972 | 3
Kód dílu - Popis | [6 empty] | Cena celkem [CZK] | [16 empty] | VV0061 | Nový výkaz (83) | 757,988 | 3
[24 empty] | VV0062 | Nový výkaz (84) | 783,44 | 3
Náklady stavby celkem | [6 empty] | 0 | [11 empty] | -1 |  |  |  |  | VV0063 | Nový výkaz (85) | 50,778 | 3
| HSV - Práce a dodávky HSV | [5 empty] | 0 | [16 empty] | VV0064 | Nový výkaz (86) | 152,333 | 3
| 1 - Zemní práce | [5 empty] | 0 | [16 empty] | VV0065 | Nový výkaz (87) | 9,247 | 3
| 1.1 - Společné práce pro zpevněné plochy | [5 empty] | 0
| 2 - Zakládání | [5 empty] | 0
| 2.1 - Drenáž odvodnění pláně | [5 empty] | 0
| 5 - Komunikace pozemní | [5 empty] | 0
| 5.1 - Komunikace - skladba 1 - povrch asfaltový | [5 empty] | 0
| 5.2 - Komunikace (napojení přes odskok) - skladba 1 - povrch asfaltový | [5 empty] | 0
| 5.3 - Chodníková plochy s možností pojezdu - skladba 2 - povrch betonová dlažba | [5 empty] | 0
| 5.4 - Chodníkový přejezd - skladba 2 - povrch betonová dlažba | [5 empty] | 0
| 5.5 - Parkovací stání - skladba 2 - povrch distanční betonová dlažba | [5 empty] | 0
| 5.6 - Chodníková plocha - skladba 3 - povrch betonová dlažba | [5 empty] | 0
| 5.7 - Chodníková plocha (předláždění) - skladba 3 - povrch betonová dlažba | [5 empty] | 0
| 5.8 - Chodníková plocha (napojení na stávající stav) - skladba 4 - povrch asfaltový | [5 empty] | 0
| 5.9 - Úpravy pro slabozraké a nevidomé - skladba 2 - povrch betonová dlažba | [5 empty] | 0
| 5.10 - Kačírek (štěrkodrť) | [5 empty] | 0
| 8 - Trubní vedení | [5 empty] | 0
| 8.1 - Uliční vpusť UV1 a UV2 s napojením | [5 empty] | 0
| 9 - Ostatní konstrukce a práce, bourání | [5 empty] | 0
| 9.0 - Dopravní značení (SDZ + VDZ) | [5 empty] | 0
| 9.1 - Obrubníky betonové | [5 empty] | 0
| 9.2 - Rušené UV | [5 empty] | 0
| 9.3 - Bourání asfaltové komunikace | [5 empty] | 0
| 9.4 - Bourání chodníků z bet. dlažby | [5 empty] | 0
| 9.5 - Bourání bet. obrubníků | [5 empty] | 0
| 9.6 - Bourání chodníku asfaltového | [5 empty] | 0
| 9.7 - Bourání zeleně | [5 empty] | 0
| 997 - Přesun sutě | [5 empty] | 0
| 998 - Přesun hmot | [5 empty] | 0
| M - Práce a dodávky M | [5 empty] | 0
| 46-M - Zemní práce při extr.mont.pracích | [5 empty] | 0
| 46-M.1 - Chránička kabelu CETIN | [5 empty] | 0
SOUPIS PRACÍ
Stavba:
Tábor - Sídliště Nad Lužnicí - Náměstí Přátelství, část A
Objekt:
A - Rekonstrukce stávajícího parkoviště
Soupis:
SO 01 - Parkoviště, zpevněné plochy
Místo: |  |  | Tábor |  |  | Datum: | 20. 6. 2024
Zadavatel: |  |  | Město Tábor, Žižkovo nám. 2/2, 390 01 Tábor |  |  | Projektant: | DOPAS s.r.o., Mahenova 494/3, 150 00 Praha
Uchazeč: |  |  | Vyplň údaj |  |  | Zpracovatel: | L.Štuller
PČ | Typ | Kód | Popis | MJ | Množství | J.cena [CZK] | Cena celkem [CZK] | Cenová soustava |  | DPH | J. Nh [h] | Nh celkem [h] | J. hmotnost [t] | Hmotnost celkem [t] | J. suť [t] | Suť Celkem [t]
Náklady soupisu celkem | [6 empty] | 0 |  |  |  |  | 0 |  | 307.3315 |  | 842.4885 |  | D | -1 | [14 empty] | 0
| D | HSV | Práce a dodávky HSV |  |  |  | 0 |  |  |  |  | 0 |  | 307.2664 |  | 842.4885 | 1 | D | 0 |  |  |  | ROZPOCET | [10 empty] | 0
| D | 1 | Zemní práce |  |  |  | 0 |  |  |  |  | 0 |  | 0 |  | 0 | 1 | D | 1 |  |  |  | ROZPOCET | [10 empty] | 0
| D | 1.1 | Společné práce pro zpevněné plochy |  |  |  | 0 |  |  |  |  | 0 |  | 0 |  | 0 | 1 | D | 2 |  |  |  | ROZPOCET | [10 empty] | 0
1 | K | 122252203 | Odkopávky a prokopávky nezapažené pro silnice a dálnice strojně v hornině třídy těžitelnosti I do 100 m3 | m3 | 21.688 |  | 0 | CS ÚRS 2024 01 |  | základní |  | 0 | 0 | 0 | 0 | 0 | 4 | K | 3 |  |  |  | ROZPOCET |  |  |  |  | 0 | 0 | 0 | 0 | 0 | 1 | 0 | 4 | 2072260255
| Online PSC |  | https://podminky.urs.cz/item/CS_URS_2024_01/122252203 | [14 empty] | Online PSC | 3
| VV |  | "Množství určené pomocí aplikace Výměry. | [14 empty] | VV | 3 | 1 | True | 0 | ROZPOCET
| VV |  | "2_situace.pdf | [14 empty] | VV | 3 | 1 | True | 0 | ROZPOCET
| VV |  | "úprava pláně pro zpevněné plochy | [14 empty] | VV | 3 | 1 | True | 0 | ROZPOCET
| VV |  | "R_Plocha (skladba 1) - napojení přes odskok * 25/100 | [14 empty] | VV | 3 | 1 | True | 0 | ROZPOCET
| VV |  | "R_Plocha (skladba 1) - plná skladba | [14 empty] | VV | 3 | 1 | True | 0 | ROZPOCET
| VV |  | "R_Plocha (skladba 2 ) - chodníkový přejezd | [14 empty] | VV | 3 | 1 | True | 0 | ROZPOCET
| VV |  | "R_Plocha (skladba 2) chodník s možností pojezdu | [14 empty] | VV | 3 | 1 | True | 0 | ROZPOCET
| VV |  | "Odpočet plochy stání separovaného odpadu | [14 empty] | VV | 3 | 1 | True | 0 | ROZPOCET
| VV |  | "- 26,930 | [14 empty] | VV | 3 | 1 | True | 0 | ROZPOCET
| VV |  | "R_Plocha (skladba 2) parkovací stání | [14 empty] | VV | 3 | 1 | True | 0 | ROZPOCET
| VV |  | "R_Plocha (skladba 2) ZTP | [14 empty] | VV | 3 | 1 | True | 0 | ROZPOCET
| VV |  | "R_Plocha (skladba 3) chodník plná skladba | [14 empty] | VV | 3 | 1 | True | 0 | ROZPOCET
| VV |  | "R_Plocha (skladba 4) -chodník - napojení na stávající stav (asfalt) | [14 empty] | VV | 3 | 1 | True | 0 | ROZPOCET
| VV |  | "R_Plocha (kačírek) | [14 empty] | VV | 3 | 1 | True | 0 | ROZPOCET
| VV |  | VV0046 * 0,020 |  | 21.688 | [12 empty] | VV | 3 | 2 | True | 1 | ROZPOCET
| FIG |  | Rozpad figury: R_Plocha (skladba 1) - napojení přes odskok | [15 empty] | 3
| FIG |  | 4,480 |  | 4.48 | [13 empty] | 3
| FIG |  | Rozpad figury: R_Plocha (skladba 1) - plná skladba | [15 empty] | 3
| FIG |  | 368,730+7,830 |  | 376.56 | [13 empty] | 3
| FIG |  | Rozpad figury: R_Plocha (skladba 2 ) - chodníkový přejezd | [15 empty] | 3
| FIG |  | 15,240 |  | 15.24 | [13 empty] | 3
| FIG |  | Rozpad figury: R_Plocha (skladba 2) chodník s možností pojezdu | [15 empty] | 3
| FIG |  | 7,910+17,680+26,930 |  | 52.52 | [13 empty] | 3
| FIG |  | Rozpad figury: R_Plocha (skladba 2) parkovací stání | [15 empty] | 3
| FIG |  | 63,750+63,660+53,710+51,450+63,770+27,000 |  | 323.34 | [13 empty] | 3
| FIG |  | Rozpad figury: R_Plocha (skladba 2) ZTP | [15 empty] | 3
| FIG |  | 0,680+1,530+3,040+2,830 |  | 8.08 | [13 empty] | 3
| FIG |  | Rozpad figury: R_Plocha (skladba 3) chodník plná skladba | [15 empty] | 3
| FIG |  | 219,200+109,200+0,490 |  | 328.89 | [13 empty] | 3
| FIG |  | Rozpad figury: R_Plocha (skladba 4) -chodník - napojení na stávající stav (asfalt) | [15 empty] | 3
| FIG |  | 1,300+1,640 |  | 2.94 | [13 empty] | 3
| FIG |  | Rozpad figury: R_Plocha (kačírek) | [15 empty] | 3
| FIG |  | 2,650 |  | 2.65 | [13 empty] | 3
2 | K | 162751117 | Vodorovné přemístění výkopku nebo sypaniny po suchu na obvyklém dopravním prostředku, bez naložení výkopku, avšak se složením bez rozhrnutí z horniny třídy těžitelnosti I skupiny 1 až 3 na vzdálenost přes 9 000 do 10 000 m | m3 | 21.688 |  | 0 | CS ÚRS 2024 01 |  | základní |  | 0 | 0 | 0 | 0 | 0 | 4 | K | 3 |  |  |  | ROZPOCET |  |  |  |  | 0 | 0 | 0 | 0 | 0 | 1 | 0 | 4 | -1729201875
| Online PSC |  | https://podminky.urs.cz/item/CS_URS_2024_01/162751117 | [14 empty] | Online PSC | 3
| VV |  | "přebytečná zemina z výkopku (100%) na trvalou skládku | [14 empty] | VV | 3 | 1 | True | 0 | ROZPOCET
| VV |  | 21,688 " VV viz. 122252203 |  | 21.688 | [12 empty] | VV | 3 | 2 | True | 1 | ROZPOCET
3 | K | 162751119 | Vodorovné přemístění výkopku nebo sypaniny po suchu na obvyklém dopravním prostředku, bez naložení výkopku, avšak se složením bez rozhrnutí z horniny třídy těžitelnosti I skupiny 1 až 3 na vzdálenost Příplatek k ceně za každých dalších i započatých 1 000 m | m3 | 108.44 |  | 0 | CS ÚRS 2024 01 |  | základní |  | 0 | 0 | 0 | 0 | 0 | 4 | K | 3 |  |  |  | ROZPOCET |  |  |  |  | 0 | 0 | 0 | 0 | 0 | 1 | 0 | 4 | -2102057208
| Online PSC |  | https://podminky.urs.cz/item/CS_URS_2024_01/162751119 | [14 empty] | Online PSC | 3
| VV |  | "přebytečná zemina z výkopku (100%) na trvalou skládku | [14 empty] | VV | 3 | 1 | True | 0 | ROZPOCET
| VV |  | 21,688 " VV viz. 122252203 |  | 21.688 | [12 empty] | VV | 3 | 2 | True | 1 | ROZPOCET
| VV |  | 21,688*5 'Přepočtené koeficientem množství |  | 108.44 | [12 empty] | VV | 3 | 2 | False | 1 | ROZPOCET
4 | K | 171201231 | Poplatek za uložení stavebního odpadu na recyklační skládce (skládkovné) zeminy a kamení zatříděného do Katalogu odpadů pod kódem 17 05 04 | t | 37.954 |  | 0 | CS ÚRS 2024 01 |  | základní |  | 0 | 0 | 0 | 0 | 0 | 4 | K | 3 |  |  |  | ROZPOCET |  |  |  |  | 0 | 0 | 0 | 0 | 0 | 1 | 0 | 4 | 441520092
| Online PSC |  | https://podminky.urs.cz/item/CS_URS_2024_01/171201231 | [14 empty] | Online PSC | 3
| VV |  | "přebytečná zemina z výkopku (100%) na trvalou skládku | [14 empty] | VV | 3 | 1 | True | 0 | ROZPOCET
| VV |  | "pro VV SP stanovena směrná hmotnost zeminy 1750 kg/m3 | [14 empty] | VV | 3 | 1 | True | 0 | ROZPOCET
| VV |  | 21,688 " VV viz. 122252203 |  | 21.688 | [12 empty] | VV | 3 | 2 | True | 1 | ROZPOCET
| VV |  | 21,688*1,75 'Přepočtené koeficientem množství |  | 37.954 | [12 empty] | VV | 3 | 2 | False | 1 | ROZPOCET
5 | K | 171251201 | Uložení sypaniny na skládky nebo meziskládky bez hutnění s upravením uložené sypaniny do předepsaného tvaru | m3 | 21.688 |  | 0 | CS ÚRS 2024 01 |  | základní |  | 0 | 0 | 0 | 0 | 0 | 4 | K | 3 |  |  |  | ROZPOCET |  |  |  |  | 0 | 0 | 0 | 0 | 0 | 1 | 0 | 4 | 1404295474
| Online PSC |  | https://podminky.urs.cz/item/CS_URS_2024_01/171251201 | [14 empty] | Online PSC | 3
| VV |  | "přebytečná zemina z výkopku (100%) na trvalou skládku | [14 empty] | VV | 3 | 1 | True | 0 | ROZPOCET
| VV |  | 21,688 " VV viz. 122252203 |  | 21.688 | [12 empty] | VV | 3 | 2 | True | 1 | ROZPOCET
6 | K | 171152501 | Zhutnění podloží pod násypy z rostlé horniny třídy těžitelnosti I a II, skupiny 1 až 4 z hornin soudružných a nesoudržných | m2 | 1084.41 |  | 0 | CS ÚRS 2024 01 |  | základní |  | 0 | 0 | 0 | 0 | 0 | 4 | K | 3 |  |  |  | ROZPOCET |  |  |  |  | 0 | 0 | 0 | 0 | 0 | 1 | 0 | 4 | -1579061258
| Online PSC |  | https://podminky.urs.cz/item/CS_URS_2024_01/171152501 | [14 empty] | Online PSC | 3
| VV |  | "Množství určené pomocí aplikace Výměry. | [14 empty] | VV | 3 | 1 | True | 0 | ROZPOCET
| VV |  | "2_situace.pdf | [14 empty] | VV | 3 | 1 | True | 0 | ROZPOCET
| VV |  | "úprava pláně pro zpevněné plochy | [14 empty] | VV | 3 | 1 | True | 0 | ROZPOCET
| VV |  | "R_Plocha (skladba 1) - napojení přes odskok* 25/100 | [14 empty] | VV | 3 | 1 | True | 0 | ROZPOCET
| VV |  | "R_Plocha (skladba 1) - plná skladba | [14 empty] | VV | 3 | 1 | True | 0 | ROZPOCET
| VV |  | "R_Plocha (skladba 2 ) - chodníkový přejezd | [14 empty] | VV | 3 | 1 | True | 0 | ROZPOCET
| VV |  | "R_Plocha (skladba 2) chodník s možností pojezdu | [14 empty] | VV | 3 | 1 | True | 0 | ROZPOCET
| VV |  | "Odpočet plochy stání separovaného odpadu | [14 empty] | VV | 3 | 1 | True | 0 | ROZPOCET
| VV |  | "-26,930 | [14 empty] | VV | 3 | 1 | True | 0 | ROZPOCET
| VV |  | "R_Plocha (skladba 2) parkovací stání | [14 empty] | VV | 3 | 1 | True | 0 | ROZPOCET
| VV |  | "R_Plocha (skladba 2) ZTP | [14 empty] | VV | 3 | 1 | True | 0 | ROZPOCET
| VV |  | "R_Plocha (skladba 3) chodník plná skladba | [14 empty] | VV | 3 | 1 | True | 0 | ROZPOCET
| VV |  | "R_Plocha (skladba 4) -chodník - napojení na stávající stav (asfalt) | [14 empty] | VV | 3 | 1 | True | 0 | ROZPOCET
| VV |  | "R_Plocha (kačírek) | [14 empty] | VV | 3 | 1 | True | 0 | ROZPOCET
| VV |  | VV0046 |  | 1084.41 | [12 empty] | VV | 3 | 2 | True | 1 | ROZPOCET
| FIG |  | Rozpad figury: R_Plocha (skladba 1) - napojení přes odskok | [15 empty] | 3
| FIG |  | 4,480 |  | 4.48 | [13 empty] | 3
| FIG |  | Rozpad figury: R_Plocha (skladba 1) - plná skladba | [15 empty] | 3
| FIG |  | 368,730+7,830 |  | 376.56 | [13 empty] | 3
| FIG |  | Rozpad figury: R_Plocha (skladba 2 ) - chodníkový přejezd | [15 empty] | 3
| FIG |  | 15,240 |  | 15.24 | [13 empty] | 3
| FIG |  | Rozpad figury: R_Plocha (skladba 2) chodník s možností pojezdu | [15 empty] | 3
| FIG |  | 7,910+17,680+26,930 |  | 52.52 | [13 empty] | 3
| FIG |  | Rozpad figury: R_Plocha (skladba 2) parkovací stání | [15 empty] | 3
| FIG |  | 63,750+63,660+53,710+51,450+63,770+27,000 |  | 323.34 | [13 empty] | 3
| FIG |  | Rozpad figury: R_Plocha (skladba 2) ZTP | [15 empty] | 3
| FIG |  | 0,680+1,530+3,040+2,830 |  | 8.08 | [13 empty] | 3
| FIG |  | Rozpad figury: R_Plocha (skladba 3) chodník plná skladba | [15 empty] | 3
| FIG |  | 219,200+109,200+0,490 |  | 328.89 | [13 empty] | 3
| FIG |  | Rozpad figury: R_Plocha (skladba 4) -chodník - napojení na stávající stav (asfalt) | [15 empty] | 3
| FIG |  | 1,300+1,640 |  | 2.94 | [13 empty] | 3
| FIG |  | Rozpad figury: R_Plocha (kačírek) | [15 empty] | 3
| FIG |  | 2,650 |  | 2.65 | [13 empty] | 3
7 | K | 181152301 | Úprava pláně na stavbách silnic a dálnic strojně v zářezech mimo skalních bez zhutnění | m2 | 1084.41 |  | 0 | CS ÚRS 2024 01 |  | základní |  | 0 | 0 | 0 | 0 | 0 | 4 | K | 3 |  |  |  | ROZPOCET |  |  |  |  | 0 | 0 | 0 | 0 | 0 | 1 | 0 | 4 | -508732180
| Online PSC |  | https://podminky.urs.cz/item/CS_URS_2024_01/181152301 | [14 empty] | Online PSC | 3
| VV |  | "Množství určené pomocí aplikace Výměry. | [14 empty] | VV | 3 | 1 | True | 0 | ROZPOCET
| VV |  | "2_situace.pdf | [14 empty] | VV | 3 | 1 | True | 0 | ROZPOCET
| VV |  | "úprava pláně pro zpevněné plochy | [14 empty] | VV | 3 | 1 | True | 0 | ROZPOCET
| VV |  | "R_Plocha (skladba 1) - napojení přes odskok* 25/100 | [14 empty] | VV | 3 | 1 | True | 0 | ROZPOCET
| VV |  | "R_Plocha (skladba 1) - plná skladba | [14 empty] | VV | 3 | 1 | True | 0 | ROZPOCET
| VV |  | "R_Plocha (skladba 2 ) - chodníkový přejezd | [14 empty] | VV | 3 | 1 | True | 0 | ROZPOCET
| VV |  | "R_Plocha (skladba 2) chodník s možností pojezdu | [14 empty] | VV | 3 | 1 | True | 0 | ROZPOCET
| VV |  | "Odpočet plochy stání separovaného odpadu | [14 empty] | VV | 3 | 1 | True | 0 | ROZPOCET
| VV |  | "-26,930 | [14 empty] | VV | 3 | 1 | True | 0 | ROZPOCET
| VV |  | "R_Plocha (skladba 2) parkovací stání | [14 empty] | VV | 3 | 1 | True | 0 | ROZPOCET
| VV |  | "R_Plocha (skladba 2) ZTP | [14 empty] | VV | 3 | 1 | True | 0 | ROZPOCET
| VV |  | "R_Plocha (skladba 3) chodník plná skladba | [14 empty] | VV | 3 | 1 | True | 0 | ROZPOCET
| VV |  | "R_Plocha (skladba 4) -chodník - napojení na stávající stav (asfalt) | [14 empty] | VV | 3 | 1 | True | 0 | ROZPOCET
| VV |  | "R_Plocha (kačírek) | [14 empty] | VV | 3 | 1 | True | 0 | ROZPOCET
| VV |  | VV0046 |  | 1084.41 | [12 empty] | VV | 3 | 2 | True | 1 | ROZPOCET
| FIG |  | Rozpad figury: R_Plocha (skladba 1) - napojení přes odskok | [15 empty] | 3
| FIG |  | 4,480 |  | 4.48 | [13 empty] | 3
| FIG |  | Rozpad figury: R_Plocha (skladba 1) - plná skladba | [15 empty] | 3
| FIG |  | 368,730+7,830 |  | 376.56 | [13 empty] | 3
| FIG |  | Rozpad figury: R_Plocha (skladba 2 ) - chodníkový přejezd | [15 empty] | 3
| FIG |  | 15,240 |  | 15.24 | [13 empty] | 3
| FIG |  | Rozpad figury: R_Plocha (skladba 2) chodník s možností pojezdu | [15 empty] | 3
| FIG |  | 7,910+17,680+26,930 |  | 52.52 | [13 empty] | 3
| FIG |  | Rozpad figury: R_Plocha (skladba 2) parkovací stání | [15 empty] | 3
| FIG |  | 63,750+63,660+53,710+51,450+63,770+27,000 |  | 323.34 | [13 empty] | 3
| FIG |  | Rozpad figury: R_Plocha (skladba 2) ZTP | [15 empty] | 3
| FIG |  | 0,680+1,530+3,040+2,830 |  | 8.08 | [13 empty] | 3
| FIG |  | Rozpad figury: R_Plocha (skladba 3) chodník plná skladba | [15 empty] | 3
| FIG |  | 219,200+109,200+0,490 |  | 328.89 | [13 empty] | 3
| FIG |  | Rozpad figury: R_Plocha (skladba 4) -chodník - napojení na stávající stav (asfalt) | [15 empty] | 3
| FIG |  | 1,300+1,640 |  | 2.94 | [13 empty] | 3
| FIG |  | Rozpad figury: R_Plocha (kačírek) | [15 empty] | 3
| FIG |  | 2,650 |  | 2.65 | [13 empty] | 3
| D | 2 | Zakládání |  |  |  | 0 |  |  |  |  | 0 |  | 34.4722 |  | 0.0084 | 1 | D | 1 |  |  |  | ROZPOCET | [10 empty] | 0
| D | 2.1 | Drenáž odvodnění pláně |  |  |  | 0 |  |  |  |  | 0 |  | 34.4722 |  | 0.0084 | 1 | D | 2 |  |  |  | ROZPOCET | [10 empty] | 0
8 | K | 119001405 | Dočasné zajištění podzemního potrubí nebo vedení ve výkopišti ve stavu i poloze, ve kterých byla na začátku zemních prací a to s podepřením, vzepřením nebo vyvěšením, případně s ochranným bedněním, se zřízením a odstraněním zajišťovací konstrukce, s opotřebením hmot potrubí plastového, jmenovité světlosti DN do 200 mm | m | 0.8 |  | 0 | CS ÚRS 2024 01 |  | základní |  | 0 | 0.0369 | 0.02952 | 0 | 0 | 4 | K | 3 |  |  |  | ROZPOCET |  |  |  |  | 0 | 0 | 0 | 0 | 0 | 1 | 0 | 4 | -1703027650
| Online PSC |  | https://podminky.urs.cz/item/CS_URS_2024_01/119001405 | [14 empty] | Online PSC | 3
| VV |  | "C.2_Koordinacni_situacni_vykres.pdf | [14 empty] | VV | 3 | 1 | True | 0 | ROZPOCET
| VV |  | "křížení se stávajícími IS | [14 empty] | VV | 3 | 1 | True | 0 | ROZPOCET
| VV |  | "1x kabel VO | [14 empty] | VV | 3 | 1 | True | 0 | ROZPOCET
| VV |  | 0,400 * 1 |  | 0.4 | [12 empty] | VV | 3 | 2 | True | 0 | ROZPOCET
| VV |  | "1x kabel optiky | [14 empty] | VV | 3 | 1 | True | 0 | ROZPOCET
| VV |  | 0,400 * 1 |  | 0.4 | [12 empty] | VV | 3 | 2 | True | 0 | ROZPOCET
| VV |  | Součet |  | 0.8 | [12 empty] | VV | 3 | 4 | True | 1 | ROZPOCET
9 | K | 119001421 | Dočasné zajištění podzemního potrubí nebo vedení ve výkopišti ve stavu i poloze, ve kterých byla na začátku zemních prací a to s podepřením, vzepřením nebo vyvěšením, případně s ochranným bedněním, se zřízením a odstraněním zajišťovací konstrukce, s opotřebením hmot kabelů a kabelových tratí z volně ložených kabelů a to do 3 kabelů | m | 0.8 |  | 0 | CS ÚRS 2024 01 |  | základní |  | 0 | 0.0369 | 0.02952 | 0 | 0 | 4 | K | 3 |  |  |  | ROZPOCET |  |  |  |  | 0 | 0 | 0 | 0 | 0 | 1 | 0 | 4 | -1239861248
| Online PSC |  | https://podminky.urs.cz/item/CS_URS_2024_01/119001421 | [14 empty] | Online PSC | 3
| VV |  | "C.2_Koordinacni_situacni_vykres.pdf | [14 empty] | VV | 3 | 1 | True | 0 | ROZPOCET
| VV |  | "křížení se stávajícími IS | [14 empty] | VV | 3 | 1 | True | 0 | ROZPOCET
| VV |  | "1x potrubí vodovodu | [14 empty] | VV | 3 | 1 | True | 0 | ROZPOCET
| VV |  | 0,400 * 1 |  | 0.4 | [12 empty] | VV | 3 | 2 | True | 0 | ROZPOCET
| VV |  | "1x potrubí plynovodu | [14 empty] | VV | 3 | 1 | True | 0 | ROZPOCET
| VV |  | 0,400 * 1 |  | 0.4 | [12 empty] | VV | 3 | 2 | True | 0 | ROZPOCET
| VV |  | Součet |  | 0.8 | [12 empty] | VV | 3 | 4 | True | 1 | ROZPOCET
10 | K | 132251101 | Hloubení nezapažených rýh šířky do 800 mm strojně s urovnáním dna do předepsaného profilu a spádu v hornině třídy těžitelnosti I skupiny 3 do 20 m3 | m3 | 32.438 |  | 0 | CS ÚRS 2024 01 |  | základní |  | 0 | 0 | 0 | 0 | 0 | 4 | K | 3 |  |  |  | ROZPOCET |  |  |  |  | 0 | 0 | 0 | 0 | 0 | 1 | 0 | 4 | 2126658639
| Online PSC |  | https://podminky.urs.cz/item/CS_URS_2024_01/132251101 | [14 empty] | Online PSC | 3
| VV |  | "Množství určené pomocí aplikace Výměry. | [14 empty] | VV | 3 | 1 | True | 0 | ROZPOCET
| VV |  | "6_situace_odvodneni.pdf | [14 empty] | VV | 3 | 1 | True | 0 | ROZPOCET
| VV |  | "drenáž odvodnění pláně | [14 empty] | VV | 3 | 1 | True | 0 | ROZPOCET
| VV |  | "výkop rýhy od úrovně pláně | [14 empty] | VV | 3 | 1 | True | 0 | ROZPOCET
| VV |  | "rýha šířky 400 mm a průměrné hloubky 650 mm | [14 empty] | VV | 3 | 1 | True | 0 | ROZPOCET
| VV |  | "(R_Drenáž HD-PE DN 150 * 0,400 * 0,650 ) * 2 | [14 empty] | VV | 3 | 1 | True | 0 | ROZPOCET
| VV |  | VV0005 |  | 32.438 | [12 empty] | VV | 3 | 2 | True | 1 | ROZPOCET
| FIG |  | Rozpad figury: R_Drenáž HD-PE DN 150 | [15 empty] | 3
| FIG |  | 6_situace_odvodneni.pdf |  | 0 | [13 empty] | 3
| FIG |  | (22,678+27,560+12,143) |  | 62.381 | [13 empty] | 3
11 | K | 139001101 | Příplatek k cenám hloubených vykopávek za ztížení vykopávky v blízkosti podzemního vedení nebo výbušnin pro jakoukoliv třídu horniny | m3 | 1.092 |  | 0 | CS ÚRS 2024 01 |  | základní |  | 0 | 0 | 0 | 0 | 0 | 4 | K | 3 |  |  |  | ROZPOCET |  |  |  |  | 0 | 0 | 0 | 0 | 0 | 1 | 0 | 4 | -563348626
| Online PSC |  | https://podminky.urs.cz/item/CS_URS_2024_01/139001101 | [14 empty] | Online PSC | 3
| VV |  | "C.2_Koordinacni_situacni_vykres.pdf | [14 empty] | VV | 3 | 1 | True | 0 | ROZPOCET
| VV |  | "křížení se stávajícími IS | [14 empty] | VV | 3 | 1 | True | 0 | ROZPOCET
| VV |  | "1x potrubí vodovodu | [14 empty] | VV | 3 | 1 | True | 0 | ROZPOCET
| VV |  | ( 1,050 * 0,650 * 0,400 ) * 1 |  | 0.273 | [12 empty] | VV | 3 | 2 | True | 0 | ROZPOCET
| VV |  | "1x potrubí plynovodu | [14 empty] | VV | 3 | 1 | True | 0 | ROZPOCET
| VV |  | ( 1,050 * 0,650 * 0,400 ) * 1 |  | 0.273 | [12 empty] | VV | 3 | 2 | True | 0 | ROZPOCET
| VV |  | "1x kabel VO | [14 empty] | VV | 3 | 1 | True | 0 | ROZPOCET
| VV |  | ( 1,050 * 0,650 * 0,400 ) * 1 |  | 0.273 | [12 empty] | VV | 3 | 2 | True | 0 | ROZPOCET
| VV |  | "1x kabel optiky | [14 empty] | VV | 3 | 1 | True | 0 | ROZPOCET
| VV |  | ( 1,050 * 0,650 * 0,400 ) * 1 |  | 0.273 | [12 empty] | VV | 3 | 2 | True | 0 | ROZPOCET
| VV |  | Součet |  | 1.092 | [12 empty] | VV | 3 | 4 | True | 1 | ROZPOCET
12 | K | 162751117 | Vodorovné přemístění výkopku nebo sypaniny po suchu na obvyklém dopravním prostředku, bez naložení výkopku, avšak se složením bez rozhrnutí z horniny třídy těžitelnosti I skupiny 1 až 3 na vzdálenost přes 9 000 do 10 000 m | m3 | 32.438 |  | 0 | CS ÚRS 2024 01 |  | základní |  | 0 | 0 | 0 | 0 | 0 | 4 | K | 3 |  |  |  | ROZPOCET |  |  |  |  | 0 | 0 | 0 | 0 | 0 | 1 | 0 | 4 | -1880475551
| Online PSC |  | https://podminky.urs.cz/item/CS_URS_2024_01/162751117 | [14 empty] | Online PSC | 3
| VV |  | "přebytečná zemina z výkopku (100%) na trvalou skládku | [14 empty] | VV | 3 | 1 | True | 0 | ROZPOCET
| VV |  | "pro VV SP stanovena vzdálenost skládky 15 km | [14 empty] | VV | 3 | 1 | True | 0 | ROZPOCET
| VV |  | 32,438 " VV viz. 132251101 |  | 32.438 | [12 empty] | VV | 3 | 2 | True | 1 | ROZPOCET
13 | K | 162751119 | Vodorovné přemístění výkopku nebo sypaniny po suchu na obvyklém dopravním prostředku, bez naložení výkopku, avšak se složením bez rozhrnutí z horniny třídy těžitelnosti I skupiny 1 až 3 na vzdálenost Příplatek k ceně za každých dalších i započatých 1 000 m | m3 | 162.19 |  | 0 | CS ÚRS 2024 01 |  | základní |  | 0 | 0 | 0 | 0 | 0 | 4 | K | 3 |  |  |  | ROZPOCET |  |  |  |  | 0 | 0 | 0 | 0 | 0 | 1 | 0 | 4 | 1719395419
| Online PSC |  | https://podminky.urs.cz/item/CS_URS_2024_01/162751119 | [14 empty] | Online PSC | 3
| VV |  | "přebytečná zemina z výkopku (100%) na trvalou skládku | [14 empty] | VV | 3 | 1 | True | 0 | ROZPOCET
| VV |  | "pro VV SP stanovena vzdálenost skládky 15 km | [14 empty] | VV | 3 | 1 | True | 0 | ROZPOCET
| VV |  | 32,438 " VV viz. 132251101 |  | 32.438 | [12 empty] | VV | 3 | 2 | True | 1 | ROZPOCET
| VV |  | 32,438*5 'Přepočtené koeficientem množství |  | 162.19 | [12 empty] | VV | 3 | 2 | False | 1 | ROZPOCET
14 | K | 171201231 | Poplatek za uložení stavebního odpadu na recyklační skládce (skládkovné) zeminy a kamení zatříděného do Katalogu odpadů pod kódem 17 05 04 | t | 56.767 |  | 0 | CS ÚRS 2024 01 |  | základní |  | 0 | 0 | 0 | 0 | 0 | 4 | K | 3 |  |  |  | ROZPOCET |  |  |  |  | 0 | 0 | 0 | 0 | 0 | 1 | 0 | 4 | -1384497506
| Online PSC |  | https://podminky.urs.cz/item/CS_URS_2024_01/171201231 | [14 empty] | Online PSC | 3
| VV |  | "přebytečná zemina z výkopku (100%) na trvalou skládku | [14 empty] | VV | 3 | 1 | True | 0 | ROZPOCET
| VV |  | "pro VV SP stanovena směrná hmotnost zeminy 1750 kg/m3 | [14 empty] | VV | 3 | 1 | True | 0 | ROZPOCET
| VV |  | 32,438 " VV viz. 132251101 |  | 32.438 | [12 empty] | VV | 3 | 2 | True | 1 | ROZPOCET
| VV |  | 32,438*1,75 'Přepočtené koeficientem množství |  | 56.767 | [12 empty] | VV | 3 | 2 | False | 1 | ROZPOCET
15 | K | 171251201 | Uložení sypaniny na skládky nebo meziskládky bez hutnění s upravením uložené sypaniny do předepsaného tvaru | m3 | 32.438 |  | 0 | CS ÚRS 2024 01 |  | základní |  | 0 | 0 | 0 | 0 | 0 | 4 | K | 3 |  |  |  | ROZPOCET |  |  |  |  | 0 | 0 | 0 | 0 | 0 | 1 | 0 | 4 | -190319629
| Online PSC |  | https://podminky.urs.cz/item/CS_URS_2024_01/171251201 | [14 empty] | Online PSC | 3
| VV |  | "přebytečná zemina z výkopku (100%) na trvalou skládku | [14 empty] | VV | 3 | 1 | True | 0 | ROZPOCET
| VV |  | 32,438 " VV viz. 132251101 |  | 32.438 | [12 empty] | VV | 3 | 2 | True | 1 | ROZPOCET
16 | K | 211561111 | Výplň kamenivem do rýh odvodňovacích žeber nebo trativodů bez zhutnění, s úpravou povrchu výplně kamenivem hrubým drceným frakce 4 až 16 mm | m3 | 9.981 |  | 0 | CS ÚRS 2024 01 |  | základní |  | 0 | 0 | 0 | 0 | 0 | 4 | K | 3 |  |  |  | ROZPOCET |  |  |  |  | 0 | 0 | 0 | 0 | 0 | 1 | 0 | 4 | 1038093312
| Online PSC |  | https://podminky.urs.cz/item/CS_URS_2024_01/211561111 | [14 empty] | Online PSC | 3
| VV |  | "Množství určené pomocí aplikace Výměry. | [14 empty] | VV | 3 | 1 | True | 0 | ROZPOCET
| VV |  | "6_situace_odvodneni.pdf | [14 empty] | VV | 3 | 1 | True | 0 | ROZPOCET
| VV |  | "zásyp rýhy drenáže nad množství započtené v položce 212752402 | [14 empty] | VV | 3 | 1 | True | 0 | ROZPOCET
| VV |  | "(R_Drenáž HD-PE DN 150 * 0,400 * 0,200 ) * 2 | [14 empty] | VV | 3 | 1 | True | 0 | ROZPOCET
| VV |  | VV0004 |  | 9.981 | [12 empty] | VV | 3 | 2 | True | 1 | ROZPOCET
| FIG |  | Rozpad figury: R_Drenáž HD-PE DN 150 | [15 empty] | 3
| FIG |  | 6_situace_odvodneni.pdf |  | 0 | [13 empty] | 3
| FIG |  | (22,678+27,560+12,143) |  | 62.381 | [13 empty] | 3
17 | K | 211971121 | Zřízení opláštění výplně z geotextilie odvodňovacích žeber nebo trativodů v rýze nebo zářezu se stěnami svislými nebo šikmými o sklonu přes 1:2 při rozvinuté šířce opláštění do 2,5 m | m2 | 262 |  | 0 | CS ÚRS 2024 01 |  | základní |  | 0 | 0.00031 | 0.08122 | 0 | 0 | 4 | K | 3 |  |  |  | ROZPOCET |  |  |  |  | 0 | 0 | 0 | 0 | 0 | 1 | 0 | 4 | -1627227154
| Online PSC |  | https://podminky.urs.cz/item/CS_URS_2024_01/211971121 | [14 empty] | Online PSC | 3
| VV |  | "Množství určené pomocí aplikace Výměry. | [14 empty] | VV | 3 | 1 | True | 0 | ROZPOCET
| VV |  | "6_situace_odvodneni.pdf | [14 empty] | VV | 3 | 1 | True | 0 | ROZPOCET
| VV |  | "rýha šířky 400 mm a průměrné hloubky 650 mm | [14 empty] | VV | 3 | 1 | True | 0 | ROZPOCET
| VV |  | "(R_Drenáž HD-PE DN 150 * ( 0,400 * 2 + 0,650 * 2 )) * 2 | [14 empty] | VV | 3 | 1 | True | 0 | ROZPOCET
| VV |  | VV0003 |  | 262 | [12 empty] | VV | 3 | 2 | True | 1 | ROZPOCET
| FIG |  | Rozpad figury: R_Drenáž HD-PE DN 150 | [15 empty] | 3
| FIG |  | 6_situace_odvodneni.pdf |  | 0 | [13 empty] | 3
| FIG |  | (22,678+27,560+12,143) |  | 62.381 | [13 empty] | 3
18 | M | 69311069 | geotextilie netkaná separační, ochranná, filtrační, drenážní PP 350g/m2 | m2 | 310.339 |  | 0 | CS ÚRS 2024 01 |  | základní |  | 0 | 0.00035 | 0.10862 | 0 | 0 | 8 | M | 3 |  |  |  | ROZPOCET |  |  |  |  | 0 | 0 | 0 | 0 | 0 | 1 | 0 | 4 | 26940358
| VV |  | 262*1,1845 'Přepočtené koeficientem množství |  | 310.339 | [12 empty] | VV | 3 | 2 | False | 1 | ROZPOCET
19 | K | 212752402 | Trativody z drenážních trubek pro liniové stavby a komunikace se zřízením štěrkového lože pod trubky a s jejich obsypem v otevřeném výkopu trubka korugovaná sendvičová PE-HD SN 8 celoperforovaná 360° DN 150 | m | 124.762 |  | 0 | CS ÚRS 2024 01 |  | základní |  | 0 | 0.27411 | 34.1985 | 0 | 0 | 4 | K | 3 |  |  |  | ROZPOCET |  |  |  |  | 0 | 0 | 0 | 0 | 0 | 1 | 0 | 4 | 349486248
| Online PSC |  | https://podminky.urs.cz/item/CS_URS_2024_01/212752402 | [14 empty] | Online PSC | 3
| VV |  | "Množství určené pomocí aplikace Výměry. | [14 empty] | VV | 3 | 1 | True | 0 | ROZPOCET
| VV |  | "6_situace_odvodneni.pdf | [14 empty] | VV | 3 | 1 | True | 0 | ROZPOCET
| VV |  | "odvodnění pláně | [14 empty] | VV | 3 | 1 | True | 0 | ROZPOCET
| VV |  | "R_Drenáž HD-PE DN 150 * 2 | [14 empty] | VV | 3 | 1 | True | 0 | ROZPOCET
| VV |  | VV0002 |  | 124.762 | [12 empty] | VV | 3 | 2 | True | 1 | ROZPOCET
| FIG |  | Rozpad figury: R_Drenáž HD-PE DN 150 | [15 empty] | 3
| FIG |  | 6_situace_odvodneni.pdf |  | 0 | [13 empty] | 3
| FIG |  | (22,678+27,560+12,143) |  | 62.381 | [13 empty] | 3
20 | K | 212972113 | Opláštění drenážních trub filtrační textilií DN 160 | m | 124.762 |  | 0 | CS ÚRS 2024 01 |  | základní |  | 0 | 0.00016 | 0.019962 | 0 | 0 | 4 | K | 3 |  |  |  | ROZPOCET |  |  |  |  | 0 | 0 | 0 | 0 | 0 | 1 | 0 | 4 | 1290371628
| Online PSC |  | https://podminky.urs.cz/item/CS_URS_2024_01/212972113 | [14 empty] | Online PSC | 3
| VV |  | "Množství určené pomocí aplikace Výměry. | [14 empty] | VV | 3 | 1 | True | 0 | ROZPOCET
| VV |  | "6_situace_odvodneni.pdf | [14 empty] | VV | 3 | 1 | True | 0 | ROZPOCET
| VV |  | "odvodnění pláně | [14 empty] | VV | 3 | 1 | True | 0 | ROZPOCET
| VV |  | "R_Drenáž HD-PE DN 150 * 2 | [14 empty] | VV | 3 | 1 | True | 0 | ROZPOCET
| VV |  | VV0002 |  | 124.762 | [12 empty] | VV | 3 | 2 | True | 1 | ROZPOCET
| FIG |  | Rozpad figury: R_Drenáž HD-PE DN 150 | [15 empty] | 3
| FIG |  | 6_situace_odvodneni.pdf |  | 0 | [13 empty] | 3
| FIG |  | (22,678+27,560+12,143) |  | 62.381 | [13 empty] | 3
21 | K | 877310310 | Montáž tvarovek na kanalizačním plastovém potrubí z PP nebo PVC-U hladkého plnostěnného kolen, víček nebo hrdlových uzávěrů DN 150 | kus | 4 |  | 0 | CS ÚRS 2024 01 |  | základní |  | 0 | 0 | 0 | 0 | 0 | 4 | K | 3 |  |  |  | ROZPOCET |  |  |  |  | 0 | 0 | 0 | 0 | 0 | 1 | 0 | 4 | -11853984
| Online PSC |  | https://podminky.urs.cz/item/CS_URS_2024_01/877310310 | [14 empty] | Online PSC | 3
| VV |  | "6_situace_odvodneni.pdf | [14 empty] | VV | 3 | 1 | True | 0 | ROZPOCET
| VV |  | "odvodnění pláně | [14 empty] | VV | 3 | 1 | True | 0 | ROZPOCET
| VV |  | "2x lom trasy - 90°; tj. 2x tvarovka K-45° | [14 empty] | VV | 3 | 1 | True | 0 | ROZPOCET
| VV |  | 2,000 * 2 |  | 4 | [12 empty] | VV | 3 | 2 | True | 1 | ROZPOCET
22 | M | 28613271 | koleno PE drenážního systému komunikací, letišť a sportovišť 45° DN 150 | kus | 4 |  | 0 | CS ÚRS 2024 01 |  | základní |  | 0 | 0.0007 | 0.0028 | 0 | 0 | 8 | M | 3 |  |  |  | ROZPOCET |  |  |  |  | 0 | 0 | 0 | 0 | 0 | 1 | 0 | 4 | 318921760
23 | K | 877310330 | Montáž tvarovek na kanalizačním plastovém potrubí z PP nebo PVC-U hladkého plnostěnného spojek nebo redukcí DN 150 | kus | 1 |  | 0 | CS ÚRS 2024 01 |  | základní |  | 0 | 0 | 0 | 0 | 0 | 4 | K | 3 |  |  |  | ROZPOCET |  |  |  |  | 0 | 0 | 0 | 0 | 0 | 1 | 0 | 4 | -1534631044
| Online PSC |  | https://podminky.urs.cz/item/CS_URS_2024_01/877310330 | [14 empty] | Online PSC | 3
| VV |  | "6_situace_odvodneni.pdf | [14 empty] | VV | 3 | 1 | True | 0 | ROZPOCET
| VV |  | "odvodnění pláně | [14 empty] | VV | 3 | 1 | True | 0 | ROZPOCET
| VV |  | "zaústění drenáže do stávající kanalizace v místě rušené UV (UV v místě vjezdu na parkoviště) | [14 empty] | VV | 3 | 1 | True | 0 | ROZPOCET
| VV |  | "pro VV SP předpoklad stávajícího potrubí DN 200 (bude upřesněno dle skutečnosti při realizaci) | [14 empty] | VV | 3 | 1 | True | 0 | ROZPOCET
| VV |  | 1,000 |  | 1 | [12 empty] | VV | 3 | 2 | True | 1 | ROZPOCET
24 | M | 28613354 | spojka redukční PE drenážního systému komunikací, letišť a sportovišť DN 200/150 | kus | 1 |  | 0 | CS ÚRS 2024 01 |  | základní |  | 0 | 0.0016 | 0.0016 | 0 | 0 | 8 | M | 3 |  |  |  | ROZPOCET |  |  |  |  | 0 | 0 | 0 | 0 | 0 | 1 | 0 | 4 | -248055453
25 | K | 977151124 | Jádrové vrty diamantovými korunkami do stavebních materiálů (železobetonu, betonu, cihel, obkladů, dlažeb, kamene) průměru přes 150 do 180 mm | m | 0.15 |  | 0 | CS ÚRS 2024 01 |  | základní |  | 0 | 0.00279 | 0.0004185 | 0.056 | 0.0084 | 4 | K | 3 |  |  |  | ROZPOCET |  |  |  |  | 0 | 0 | 0 | 0 | 0 | 1 | 0 | 4 | 333637338
| Online PSC |  | https://podminky.urs.cz/item/CS_URS_2024_01/977151124 | [14 empty] | Online PSC | 3
| VV |  | "Množství určené pomocí aplikace Výměry. | [14 empty] | VV | 3 | 1 | True | 0 | ROZPOCET
| VV |  | "6_situace_odvodneni.pdf | [14 empty] | VV | 3 | 1 | True | 0 | ROZPOCET
| VV |  | "zaústění drenáže do UV1 a UV2 | [14 empty] | VV | 3 | 1 | True | 0 | ROZPOCET
| VV |  | "2x UV1 | [14 empty] | VV | 3 | 1 | True | 0 | ROZPOCET
| VV |  | "0,050* 2 | [14 empty] | VV | 3 | 1 | True | 0 | ROZPOCET
| VV |  | "1x UV2 | [14 empty] | VV | 3 | 1 | True | 0 | ROZPOCET
| VV |  | "0,050* 1 | [14 empty] | VV | 3 | 1 | True | 0 | ROZPOCET
| VV |  | VV0001 |  | 0.15 | [12 empty] | VV | 3 | 2 | True | 1 | ROZPOCET
26 | K | 977151911 | Jádrové vrty diamantovými korunkami do stavebních materiálů (železobetonu, betonu, cihel, obkladů, dlažeb, kamene) Příplatek k cenám za práci ve stísněném prostoru | m | 0.15 |  | 0 | CS ÚRS 2024 01 |  | základní |  | 0 | 0 | 0 | 0 | 0 | 4 | K | 3 |  |  |  | ROZPOCET |  |  |  |  | 0 | 0 | 0 | 0 | 0 | 1 | 0 | 4 | -2142189497
| Online PSC |  | https://podminky.urs.cz/item/CS_URS_2024_01/977151911 | [14 empty] | Online PSC | 3
| VV |  | "Množství určené pomocí aplikace Výměry. | [14 empty] | VV | 3 | 1 | True | 0 | ROZPOCET
| VV |  | "6_situace_odvodneni.pdf | [14 empty] | VV | 3 | 1 | True | 0 | ROZPOCET
| VV |  | "zaústění drenáže do UV1 a UV2 | [14 empty] | VV | 3 | 1 | True | 0 | ROZPOCET
| VV |  | "2x UV1 | [14 empty] | VV | 3 | 1 | True | 0 | ROZPOCET
| VV |  | "0,050* 2 | [14 empty] | VV | 3 | 1 | True | 0 | ROZPOCET
| VV |  | "1x UV2 | [14 empty] | VV | 3 | 1 | True | 0 | ROZPOCET
| VV |  | "0,050* 1 | [14 empty] | VV | 3 | 1 | True | 0 | ROZPOCET
| VV |  | VV0001 |  | 0.15 | [12 empty] | VV | 3 | 2 | True | 1 | ROZPOCET
| D | 5 | Komunikace pozemní |  |  |  | 0 |  |  |  |  | 0 |  | 176.3095 |  | 0 | 1 | D | 1 |  |  |  | ROZPOCET | [10 empty] | 0
| D | 5.1 | Komunikace - skladba 1 - povrch asfaltový |  |  |  | 0 |  |  |  |  | 0 |  | 0.28878 |  | 0 | 1 | D | 2 |  |  |  | ROZPOCET | [10 empty] | 0
27 | K | 564851111 | Podklad ze štěrkodrti ŠD s rozprostřením a zhutněním plochy přes 100 m2, po zhutnění tl. 150 mm | m2 | 795.087 |  | 0 | CS ÚRS 2024 01 |  | základní |  | 0 | 0 | 0 | 0 | 0 | 4 | K | 3 |  |  |  | ROZPOCET |  |  |  |  | 0 | 0 | 0 | 0 | 0 | 1 | 0 | 4 | -677568554
| Online PSC |  | https://podminky.urs.cz/item/CS_URS_2024_01/564851111 | [14 empty] | Online PSC | 3
| VV |  | "Množství určené pomocí aplikace Výměry. | [14 empty] | VV | 3 | 1 | True | 0 | ROZPOCET
| VV |  | "2_situace.pdf | [14 empty] | VV | 3 | 1 | True | 0 | ROZPOCET
| VV |  | "3_vz_pricne_rezy_a_det_napojeni.pdf | [14 empty] | VV | 3 | 1 | True | 0 | ROZPOCET
| VV |  | "vrstva ŠDb | [14 empty] | VV | 3 | 1 | True | 0 | ROZPOCET
| VV |  | "R_Plocha (skladba 1) - plná skladba | [14 empty] | VV | 3 | 1 | True | 0 | ROZPOCET
| VV |  | "rozšíření po obvodě š. 0,30 m | [14 empty] | VV | 3 | 1 | True | 0 | ROZPOCET
| VV |  | "(121,793+18,096) * 0,300 | [14 empty] | VV | 3 | 1 | True | 0 | ROZPOCET
| VV |  | "vrstva ŠDa | [14 empty] | VV | 3 | 1 | True | 0 | ROZPOCET
| VV |  | "R_Plocha (skladba 1) - plná skladba | [14 empty] | VV | 3 | 1 | True | 0 | ROZPOCET
| VV |  | VV0024 |  | 795.087 | [12 empty] | VV | 3 | 2 | True | 1 | ROZPOCET
| FIG |  | Rozpad figury: R_Plocha (skladba 1) - plná skladba | [15 empty] | 3
| FIG |  | 368,730+7,830 |  | 376.56 | [13 empty] | 3
28 | K | 565155111 | Asfaltový beton vrstva podkladní ACP 16 (obalované kamenivo střednězrnné - OKS) s rozprostřením a zhutněním v pruhu šířky přes 1,5 do 3 m, po zhutnění tl. 70 mm | m2 | 376.56 |  | 0 | CS ÚRS 2024 01 |  | základní |  | 0 | 0 | 0 | 0 | 0 | 4 | K | 3 |  |  |  | ROZPOCET |  |  |  |  | 0 | 0 | 0 | 0 | 0 | 1 | 0 | 4 | -362453126
| Online PSC |  | https://podminky.urs.cz/item/CS_URS_2024_01/565155111 | [14 empty] | Online PSC | 3
| VV |  | "Množství určené pomocí aplikace Výměry. | [14 empty] | VV | 3 | 1 | True | 0 | ROZPOCET
| VV |  | "2_situace.pdf | [14 empty] | VV | 3 | 1 | True | 0 | ROZPOCET
| VV |  | "3_vz_pricne_rezy_a_det_napojeni.pdf | [14 empty] | VV | 3 | 1 | True | 0 | ROZPOCET
| VV |  | "R_Plocha (skladba 1) - plná skladba | [14 empty] | VV | 3 | 1 | True | 0 | ROZPOCET
| VV |  | VV0025 |  | 376.56 | [12 empty] | VV | 3 | 2 | True | 1 | ROZPOCET
| FIG |  | Rozpad figury: R_Plocha (skladba 1) - plná skladba | [15 empty] | 3
| FIG |  | 368,730+7,830 |  | 376.56 | [13 empty] | 3
29 | K | 573191111 | Postřik infiltrační kationaktivní emulzí v množství 1,00 kg/m2 | m2 | 376.56 |  | 0 | CS ÚRS 2024 01 |  | základní |  | 0 | 0 | 0 | 0 | 0 | 4 | K | 3 |  |  |  | ROZPOCET |  |  |  |  | 0 | 0 | 0 | 0 | 0 | 1 | 0 | 4 | 2061948390
| Online PSC |  | https://podminky.urs.cz/item/CS_URS_2024_01/573191111 | [14 empty] | Online PSC | 3
| VV |  | "Množství určené pomocí aplikace Výměry. | [14 empty] | VV | 3 | 1 | True | 0 | ROZPOCET
| VV |  | "2_situace.pdf | [14 empty] | VV | 3 | 1 | True | 0 | ROZPOCET
| VV |  | "3_vz_pricne_rezy_a_det_napojeni.pdf | [14 empty] | VV | 3 | 1 | True | 0 | ROZPOCET
| VV |  | "R_Plocha (skladba 1) - plná skladba | [14 empty] | VV | 3 | 1 | True | 0 | ROZPOCET
| VV |  | VV0025 |  | 376.56 | [12 empty] | VV | 3 | 2 | True | 1 | ROZPOCET
| FIG |  | Rozpad figury: R_Plocha (skladba 1) - plná skladba | [15 empty] | 3
| FIG |  | 368,730+7,830 |  | 376.56 | [13 empty] | 3
30 | K | 573231107 | Postřik spojovací PS bez posypu kamenivem ze silniční emulze, v množství 0,40 kg/m2 | m2 | 376.56 |  | 0 | CS ÚRS 2024 01 |  | základní |  | 0 | 0 | 0 | 0 | 0 | 4 | K | 3 |  |  |  | ROZPOCET |  |  |  |  | 0 | 0 | 0 | 0 | 0 | 1 | 0 | 4 | -411206761
| Online PSC |  | https://podminky.urs.cz/item/CS_URS_2024_01/573231107 | [14 empty] | Online PSC | 3
| VV |  | "Množství určené pomocí aplikace Výměry. | [14 empty] | VV | 3 | 1 | True | 0 | ROZPOCET
| VV |  | "2_situace.pdf | [14 empty] | VV | 3 | 1 | True | 0 | ROZPOCET
| VV |  | "3_vz_pricne_rezy_a_det_napojeni.pdf | [14 empty] | VV | 3 | 1 | True | 0 | ROZPOCET
| VV |  | "R_Plocha (skladba 1) - plná skladba | [14 empty] | VV | 3 | 1 | True | 0 | ROZPOCET
| VV |  | VV0025 |  | 376.56 | [12 empty] | VV | 3 | 2 | True | 1 | ROZPOCET
| FIG |  | Rozpad figury: R_Plocha (skladba 1) - plná skladba | [15 empty] | 3
| FIG |  | 368,730+7,830 |  | 376.56 | [13 empty] | 3
31 | K | 577134111 | Asfaltový beton vrstva obrusná ACO 11 (ABS) s rozprostřením a se zhutněním z nemodifikovaného asfaltu v pruhu šířky do 3 m tř. I (ACO 11+), po zhutnění tl. 40 mm | m2 | 376.56 |  | 0 | CS ÚRS 2024 01 |  | základní |  | 0 | 0 | 0 | 0 | 0 | 4 | K | 3 |  |  |  | ROZPOCET |  |  |  |  | 0 | 0 | 0 | 0 | 0 | 1 | 0 | 4 | 175956943
| Online PSC |  | https://podminky.urs.cz/item/CS_URS_2024_01/577134111 | [14 empty] | Online PSC | 3
| VV |  | "Množství určené pomocí aplikace Výměry. | [14 empty] | VV | 3 | 1 | True | 0 | ROZPOCET
| VV |  | "2_situace.pdf | [14 empty] | VV | 3 | 1 | True | 0 | ROZPOCET
| VV |  | "3_vz_pricne_rezy_a_det_napojeni.pdf | [14 empty] | VV | 3 | 1 | True | 0 | ROZPOCET
| VV |  | "R_Plocha (skladba 1) - plná skladba | [14 empty] | VV | 3 | 1 | True | 0 | ROZPOCET
| VV |  | VV0025 |  | 376.56 | [12 empty] | VV | 3 | 2 | True | 1 | ROZPOCET
| FIG |  | Rozpad figury: R_Plocha (skladba 1) - plná skladba | [15 empty] | 3
| FIG |  | 368,730+7,830 |  | 376.56 | [13 empty] | 3
32 | K | 919726123 | Geotextilie netkaná pro ochranu, separaci nebo filtraci měrná hmotnost přes 300 do 500 g/m2 | m2 | 418.527 |  | 0 | CS ÚRS 2024 01 |  | základní |  | 0 | 0.00069 | 0.28878 | 0 | 0 | 4 | K | 3 |  |  |  | ROZPOCET |  |  |  |  | 0 | 0 | 0 | 0 | 0 | 1 | 0 | 4 | -590460591
| Online PSC |  | https://podminky.urs.cz/item/CS_URS_2024_01/919726123 | [14 empty] | Online PSC | 3
| P |  | Poznámka k položce: V případě málo únosného podloží (dlouhodobé sedání) či při prolínání zeminy s konstrukcí je nutno pod vlastní konstrukci vložit geotextilii min. 400 g/m2 či geomříž, resp materiál, který odpovídá netkané PP geotextilii typu S1, dle TP 97/2021. Její specifikace bude stanovena v rámci KD a AD projektantem za účasti TDI a geologa stavby. | [14 empty] | P | 3
| VV |  | "Množství určené pomocí aplikace Výměry. | [14 empty] | VV | 3 | 1 | True | 0 | ROZPOCET
| VV |  | "2_situace.pdf | [14 empty] | VV | 3 | 1 | True | 0 | ROZPOCET
| VV |  | "3_vz_pricne_rezy_a_det_napojeni.pdf | [14 empty] | VV | 3 | 1 | True | 0 | ROZPOCET
| VV |  | "R_Plocha (skladba 1) - plná skladba | [14 empty] | VV | 3 | 1 | True | 0 | ROZPOCET
| VV |  | "rozšíření po obvodě š. 0,30 m | [14 empty] | VV | 3 | 1 | True | 0 | ROZPOCET
| VV |  | "(121,793+18,096) * 0,300 | [14 empty] | VV | 3 | 1 | True | 0 | ROZPOCET
| VV |  | VV0026 |  | 418.527 | [12 empty] | VV | 3 | 2 | True | 1 | ROZPOCET
| FIG |  | Rozpad figury: R_Plocha (skladba 1) - plná skladba | [15 empty] | 3
| FIG |  | 368,730+7,830 |  | 376.56 | [13 empty] | 3
| D | 5.2 | Komunikace (napojení přes odskok) - skladba 1 - povrch asfaltový |  |  |  | 0 |  |  |  |  | 0 |  | 0.0064135 |  | 0 | 1 | D | 2 |  |  |  | ROZPOCET | [10 empty] | 0
33 | K | 564851111 | Podklad ze štěrkodrti ŠD s rozprostřením a zhutněním plochy přes 100 m2, po zhutnění tl. 150 mm | m2 | 2.24 |  | 0 | CS ÚRS 2024 01 |  | základní |  | 0 | 0 | 0 | 0 | 0 | 4 | K | 3 |  |  |  | ROZPOCET |  |  |  |  | 0 | 0 | 0 | 0 | 0 | 1 | 0 | 4 | -1812606414
| Online PSC |  | https://podminky.urs.cz/item/CS_URS_2024_01/564851111 | [14 empty] | Online PSC | 3
| VV |  | "Množství určené pomocí aplikace Výměry. | [14 empty] | VV | 3 | 1 | True | 0 | ROZPOCET
| VV |  | "2_situace.pdf | [14 empty] | VV | 3 | 1 | True | 0 | ROZPOCET
| VV |  | "3_vz_pricne_rezy_a_det_napojeni.pdf | [14 empty] | VV | 3 | 1 | True | 0 | ROZPOCET
| VV |  | "vrstva ŠDb | [14 empty] | VV | 3 | 1 | True | 0 | ROZPOCET
| VV |  | "R_Plocha (skladba 1) - napojení přes odskok* 25/100 | [14 empty] | VV | 3 | 1 | True | 0 | ROZPOCET
| VV |  | "vrstva ŠDa | [14 empty] | VV | 3 | 1 | True | 0 | ROZPOCET
| VV |  | "R_Plocha (skladba 1) - napojení přes odskok* 25/100 | [14 empty] | VV | 3 | 1 | True | 0 | ROZPOCET
| VV |  | VV0029 |  | 2.24 | [12 empty] | VV | 3 | 2 | True | 1 | ROZPOCET
| FIG |  | Rozpad figury: R_Plocha (skladba 1) - napojení přes odskok | [15 empty] | 3
| FIG |  | 4,480 |  | 4.48 | [13 empty] | 3
34 | K | 565155101 | Asfaltový beton vrstva podkladní ACP 16 (obalované kamenivo střednězrnné - OKS) s rozprostřením a zhutněním v pruhu šířky do 1,5 m, po zhutnění tl. 70 mm | m2 | 2.24 |  | 0 | CS ÚRS 2024 01 |  | základní |  | 0 | 0 | 0 | 0 | 0 | 4 | K | 3 |  |  |  | ROZPOCET |  |  |  |  | 0 | 0 | 0 | 0 | 0 | 1 | 0 | 4 | 1819117140
| Online PSC |  | https://podminky.urs.cz/item/CS_URS_2024_01/565155101 | [14 empty] | Online PSC | 3
| VV |  | "Množství určené pomocí aplikace Výměry. | [14 empty] | VV | 3 | 1 | True | 0 | ROZPOCET
| VV |  | "2_situace.pdf | [14 empty] | VV | 3 | 1 | True | 0 | ROZPOCET
| VV |  | "3_vz_pricne_rezy_a_det_napojeni.pdf | [14 empty] | VV | 3 | 1 | True | 0 | ROZPOCET
| VV |  | "R_Plocha (skladba 1) - napojení přes odskok* 50/100 | [14 empty] | VV | 3 | 1 | True | 0 | ROZPOCET
| VV |  | VV0028 |  | 2.24 | [12 empty] | VV | 3 | 2 | True | 1 | ROZPOCET
| FIG |  | Rozpad figury: R_Plocha (skladba 1) - napojení přes odskok | [15 empty] | 3
| FIG |  | 4,480 |  | 4.48 | [13 empty] | 3
35 | K | 573191111 | Postřik infiltrační kationaktivní emulzí v množství 1,00 kg/m2 | m2 | 2.24 |  | 0 | CS ÚRS 2024 01 |  | základní |  | 0 | 0 | 0 | 0 | 0 | 4 | K | 3 |  |  |  | ROZPOCET |  |  |  |  | 0 | 0 | 0 | 0 | 0 | 1 | 0 | 4 | -891007407
| Online PSC |  | https://podminky.urs.cz/item/CS_URS_2024_01/573191111 | [14 empty] | Online PSC | 3
| VV |  | "Množství určené pomocí aplikace Výměry. | [14 empty] | VV | 3 | 1 | True | 0 | ROZPOCET
| VV |  | "2_situace.pdf | [14 empty] | VV | 3 | 1 | True | 0 | ROZPOCET
| VV |  | "3_vz_pricne_rezy_a_det_napojeni.pdf | [14 empty] | VV | 3 | 1 | True | 0 | ROZPOCET
| VV |  | "R_Plocha (skladba 1) - napojení přes odskok* 50/100 | [14 empty] | VV | 3 | 1 | True | 0 | ROZPOCET
| VV |  | VV0028 |  | 2.24 | [12 empty] | VV | 3 | 2 | True | 1 | ROZPOCET
| FIG |  | Rozpad figury: R_Plocha (skladba 1) - napojení přes odskok | [15 empty] | 3
| FIG |  | 4,480 |  | 4.48 | [13 empty] | 3
36 | K | 573231107 | Postřik spojovací PS bez posypu kamenivem ze silniční emulze, v množství 0,40 kg/m2 | m2 | 4.48 |  | 0 | CS ÚRS 2024 01 |  | základní |  | 0 | 0 | 0 | 0 | 0 | 4 | K | 3 |  |  |  | ROZPOCET |  |  |  |  | 0 | 0 | 0 | 0 | 0 | 1 | 0 | 4 | -1251823892
| Online PSC |  | https://podminky.urs.cz/item/CS_URS_2024_01/573231107 | [14 empty] | Online PSC | 3
| VV |  | "Množství určené pomocí aplikace Výměry. | [14 empty] | VV | 3 | 1 | True | 0 | ROZPOCET
| VV |  | "2_situace.pdf | [14 empty] | VV | 3 | 1 | True | 0 | ROZPOCET
| VV |  | "3_vz_pricne_rezy_a_det_napojeni.pdf | [14 empty] | VV | 3 | 1 | True | 0 | ROZPOCET
| VV |  | "R_Plocha (skladba 1) - napojení přes odskok | [14 empty] | VV | 3 | 1 | True | 0 | ROZPOCET
| VV |  | VV0027 |  | 4.48 | [12 empty] | VV | 3 | 2 | True | 1 | ROZPOCET
| FIG |  | Rozpad figury: R_Plocha (skladba 1) - napojení přes odskok | [15 empty] | 3
| FIG |  | 4,480 |  | 4.48 | [13 empty] | 3
37 | K | 577134111 | Asfaltový beton vrstva obrusná ACO 11 (ABS) s rozprostřením a se zhutněním z nemodifikovaného asfaltu v pruhu šířky do 3 m tř. I (ACO 11+), po zhutnění tl. 40 mm | m2 | 4.48 |  | 0 | CS ÚRS 2024 01 |  | základní |  | 0 | 0 | 0 | 0 | 0 | 4 | K | 3 |  |  |  | ROZPOCET |  |  |  |  | 0 | 0 | 0 | 0 | 0 | 1 | 0 | 4 | -653420688
| Online PSC |  | https://podminky.urs.cz/item/CS_URS_2024_01/577134111 | [14 empty] | Online PSC | 3
| VV |  | "Množství určené pomocí aplikace Výměry. | [14 empty] | VV | 3 | 1 | True | 0 | ROZPOCET
| VV |  | "2_situace.pdf | [14 empty] | VV | 3 | 1 | True | 0 | ROZPOCET
| VV |  | "3_vz_pricne_rezy_a_det_napojeni.pdf | [14 empty] | VV | 3 | 1 | True | 0 | ROZPOCET
| VV |  | "R_Plocha (skladba 1) - napojení přes odskok | [14 empty] | VV | 3 | 1 | True | 0 | ROZPOCET
| VV |  | VV0027 |  | 4.48 | [12 empty] | VV | 3 | 2 | True | 1 | ROZPOCET
| FIG |  | Rozpad figury: R_Plocha (skladba 1) - napojení přes odskok | [15 empty] | 3
| FIG |  | 4,480 |  | 4.48 | [13 empty] | 3
38 | K | 919726123 | Geotextilie netkaná pro ochranu, separaci nebo filtraci měrná hmotnost přes 300 do 500 g/m2 | m2 | 1.12 |  | 0 | CS ÚRS 2024 01 |  | základní |  | 0 | 0.00069 | 0.0007728 | 0 | 0 | 4 | K | 3 |  |  |  | ROZPOCET |  |  |  |  | 0 | 0 | 0 | 0 | 0 | 1 | 0 | 4 | 87078723
| Online PSC |  | https://podminky.urs.cz/item/CS_URS_2024_01/919726123 | [14 empty] | Online PSC | 3
| P |  | Poznámka k položce: V případě málo únosného podloží (dlouhodobé sedání) či při prolínání zeminy s konstrukcí je nutno pod vlastní konstrukci vložit geotextilii min. 400 g/m2 či geomříž, resp materiál, který odpovídá netkané PP geotextilii typu S1, dle TP 97/2021. Její specifikace bude stanovena v rámci KD a AD projektantem za účasti TDI a geologa stavby. | [14 empty] | P | 3
| VV |  | "Množství určené pomocí aplikace Výměry. | [14 empty] | VV | 3 | 1 | True | 0 | ROZPOCET
| VV |  | "2_situace.pdf | [14 empty] | VV | 3 | 1 | True | 0 | ROZPOCET
| VV |  | "3_vz_pricne_rezy_a_det_napojeni.pdf | [14 empty] | VV | 3 | 1 | True | 0 | ROZPOCET
| VV |  | "R_Plocha (skladba 1) - napojení přes odskok* 25/100 | [14 empty] | VV | 3 | 1 | True | 0 | ROZPOCET
| VV |  | VV0030 |  | 1.12 | [12 empty] | VV | 3 | 2 | True | 1 | ROZPOCET
| FIG |  | Rozpad figury: R_Plocha (skladba 1) - napojení přes odskok | [15 empty] | 3
| FIG |  | 4,480 |  | 4.48 | [13 empty] | 3
39 | K | 919731121 | Zarovnání styčné plochy podkladu nebo krytu podél vybourané části komunikace nebo zpevněné plochy živičné tl. do 50 mm | m | 9.247 |  | 0 | CS ÚRS 2024 01 |  | základní |  | 0 | 0 | 0 | 0 | 0 | 4 | K | 3 |  |  |  | ROZPOCET |  |  |  |  | 0 | 0 | 0 | 0 | 0 | 1 | 0 | 4 | -1356598196
| Online PSC |  | https://podminky.urs.cz/item/CS_URS_2024_01/919731121 | [14 empty] | Online PSC | 3
| VV |  | "Množství určené pomocí aplikace Výměry. | [14 empty] | VV | 3 | 1 | True | 0 | ROZPOCET
| VV |  | "2_situace.pdf | [14 empty] | VV | 3 | 1 | True | 0 | ROZPOCET
| VV |  | "napojení na stávající stav | [14 empty] | VV | 3 | 1 | True | 0 | ROZPOCET
| VV |  | "obrusná vrstva tl. 40 mm | [14 empty] | VV | 3 | 1 | True | 0 | ROZPOCET
| VV |  | "9,247 | [14 empty] | VV | 3 | 1 | True | 0 | ROZPOCET
| VV |  | VV0065 |  | 9.247 | [12 empty] | VV | 3 | 2 | True | 1 | ROZPOCET
40 | K | 919732211 | Styčná pracovní spára při napojení nového živičného povrchu na stávající se zalitím za tepla modifikovanou asfaltovou hmotou s posypem vápenným hydrátem šířky do 15 mm, hloubky do 25 mm včetně prořezání spáry | m | 9.247 |  | 0 | CS ÚRS 2024 01 |  | základní |  | 0 | 0.00061 | 0.0056407 | 0 | 0 | 4 | K | 3 |  |  |  | ROZPOCET |  |  |  |  | 0 | 0 | 0 | 0 | 0 | 1 | 0 | 4 | 1807257949
| Online PSC |  | https://podminky.urs.cz/item/CS_URS_2024_01/919732211 | [14 empty] | Online PSC | 3
| VV |  | "Množství určené pomocí aplikace Výměry. | [14 empty] | VV | 3 | 1 | True | 0 | ROZPOCET
| VV |  | "2_situace.pdf | [14 empty] | VV | 3 | 1 | True | 0 | ROZPOCET
| VV |  | "napojení na stávající stav | [14 empty] | VV | 3 | 1 | True | 0 | ROZPOCET
| VV |  | "obrusná vrstva tl. 40 mm | [14 empty] | VV | 3 | 1 | True | 0 | ROZPOCET
| VV |  | "9,247 | [14 empty] | VV | 3 | 1 | True | 0 | ROZPOCET
| VV |  | VV0065 |  | 9.247 | [12 empty] | VV | 3 | 2 | True | 1 | ROZPOCET
| D | 5.3 | Chodníková plochy s možností pojezdu - skladba 2 - povrch betonová dlažba |  |  |  | 0 |  |  |  |  | 0 |  | 7.5191 |  | 0 | 1 | D | 2 |  |  |  | ROZPOCET | [10 empty] | 0
41 | K | 564841111 | Podklad ze štěrkodrti ŠD s rozprostřením a zhutněním plochy přes 100 m2, po zhutnění tl. 120 mm | m2 | 25.59 |  | 0 | CS ÚRS 2024 01 |  | základní |  | 0 | 0 | 0 | 0 | 0 | 4 | K | 3 |  |  |  | ROZPOCET |  |  |  |  | 0 | 0 | 0 | 0 | 0 | 1 | 0 | 4 | -1947147814
| Online PSC |  | https://podminky.urs.cz/item/CS_URS_2024_01/564841111 | [14 empty] | Online PSC | 3
| VV |  | "Množství určené pomocí aplikace Výměry. | [14 empty] | VV | 3 | 1 | True | 0 | ROZPOCET
| VV |  | "2_situace.pdf | [14 empty] | VV | 3 | 1 | True | 0 | ROZPOCET
| VV |  | "3_vz_pricne_rezy_a_det_napojeni.pdf | [14 empty] | VV | 3 | 1 | True | 0 | ROZPOCET
| VV |  | "vrstva ŠDa | [14 empty] | VV | 3 | 1 | True | 0 | ROZPOCET
| VV |  | "R_Plocha (skladba 2) chodník s možností pojezdu | [14 empty] | VV | 3 | 1 | True | 0 | ROZPOCET
| VV |  | "Odpočet plochy stání separovaného odpadu | [14 empty] | VV | 3 | 1 | True | 0 | ROZPOCET
| VV |  | "-26,930 | [14 empty] | VV | 3 | 1 | True | 0 | ROZPOCET
| VV |  | VV0031 |  | 25.59 | [12 empty] | VV | 3 | 2 | True | 1 | ROZPOCET
| FIG |  | Rozpad figury: R_Plocha (skladba 2) chodník s možností pojezdu | [15 empty] | 3
| FIG |  | 7,910+17,680+26,930 |  | 52.52 | [13 empty] | 3
42 | K | 564851111 | Podklad ze štěrkodrti ŠD s rozprostřením a zhutněním plochy přes 100 m2, po zhutnění tl. 150 mm | m2 | 34.417 |  | 0 | CS ÚRS 2024 01 |  | základní |  | 0 | 0 | 0 | 0 | 0 | 4 | K | 3 |  |  |  | ROZPOCET |  |  |  |  | 0 | 0 | 0 | 0 | 0 | 1 | 0 | 4 | 2060536838
| Online PSC |  | https://podminky.urs.cz/item/CS_URS_2024_01/564851111 | [14 empty] | Online PSC | 3
| VV |  | "Množství určené pomocí aplikace Výměry. | [14 empty] | VV | 3 | 1 | True | 0 | ROZPOCET
| VV |  | "2_situace.pdf | [14 empty] | VV | 3 | 1 | True | 0 | ROZPOCET
| VV |  | "3_vz_pricne_rezy_a_det_napojeni.pdf | [14 empty] | VV | 3 | 1 | True | 0 | ROZPOCET
| VV |  | "vrstva ŠDb | [14 empty] | VV | 3 | 1 | True | 0 | ROZPOCET
| VV |  | "R_Plocha (skladba 2) chodník s možností pojezdu | [14 empty] | VV | 3 | 1 | True | 0 | ROZPOCET
| VV |  | "Odpočet plochy stání separovaného odpadu | [14 empty] | VV | 3 | 1 | True | 0 | ROZPOCET
| VV |  | "-26,930 | [14 empty] | VV | 3 | 1 | True | 0 | ROZPOCET
| VV |  | "rozšíření po obvodě š. 0,30 m | [14 empty] | VV | 3 | 1 | True | 0 | ROZPOCET
| VV |  | "(12,502+16,921) * 0,300 | [14 empty] | VV | 3 | 1 | True | 0 | ROZPOCET
| VV |  | VV0032 |  | 34.417 | [12 empty] | VV | 3 | 2 | True | 1 | ROZPOCET
| FIG |  | Rozpad figury: R_Plocha (skladba 2) chodník s možností pojezdu | [15 empty] | 3
| FIG |  | 7,910+17,680+26,930 |  | 52.52 | [13 empty] | 3
43 | K | 596212211 | Kladení dlažby z betonových zámkových dlaždic pozemních komunikací ručně s ložem z kameniva těženého nebo drceného tl. do 50 mm, s vyplněním spár, s dvojitým hutněním vibrováním a se smetením přebytečného materiálu na krajnici tl. 80 mm skupiny A, pro plochy přes 50 do 100 m2 | m2 | 25.59 |  | 0 | CS ÚRS 2024 01 |  | základní |  | 0 | 0.11162 | 2.8564 | 0 | 0 | 4 | K | 3 |  |  |  | ROZPOCET |  |  |  |  | 0 | 0 | 0 | 0 | 0 | 1 | 0 | 4 | 1072331986
| Online PSC |  | https://podminky.urs.cz/item/CS_URS_2024_01/596212211 | [14 empty] | Online PSC | 3
| VV |  | "Množství určené pomocí aplikace Výměry. | [14 empty] | VV | 3 | 1 | True | 0 | ROZPOCET
| VV |  | "2_situace.pdf | [14 empty] | VV | 3 | 1 | True | 0 | ROZPOCET
| VV |  | "3_vz_pricne_rezy_a_det_napojeni.pdf | [14 empty] | VV | 3 | 1 | True | 0 | ROZPOCET
| VV |  | "vrstva ŠDa | [14 empty] | VV | 3 | 1 | True | 0 | ROZPOCET
| VV |  | "R_Plocha (skladba 2) chodník s možností pojezdu | [14 empty] | VV | 3 | 1 | True | 0 | ROZPOCET
| VV |  | "Odpočet plochy stání separovaného odpadu | [14 empty] | VV | 3 | 1 | True | 0 | ROZPOCET
| VV |  | "-26,930 | [14 empty] | VV | 3 | 1 | True | 0 | ROZPOCET
| VV |  | VV0031 |  | 25.59 | [12 empty] | VV | 3 | 2 | True | 1 | ROZPOCET
| FIG |  | Rozpad figury: R_Plocha (skladba 2) chodník s možností pojezdu | [15 empty] | 3
| FIG |  | 7,910+17,680+26,930 |  | 52.52 | [13 empty] | 3
44 | M | 59245020 | dlažba skladebná betonová 200x100mm tl 80mm přírodní | m2 | 26.358 |  | 0 | CS ÚRS 2024 01 |  | základní |  | 0 | 0.176 | 4.639 | 0 | 0 | 8 | M | 3 |  |  |  | ROZPOCET |  |  |  |  | 0 | 0 | 0 | 0 | 0 | 1 | 0 | 4 | -2051103667
| VV |  | 25,59*1,03 'Přepočtené koeficientem množství |  | 26.358 | [12 empty] | VV | 3 | 2 | False | 1 | ROZPOCET
45 | K | 919726123 | Geotextilie netkaná pro ochranu, separaci nebo filtraci měrná hmotnost přes 300 do 500 g/m2 | m2 | 34.417 |  | 0 | CS ÚRS 2024 01 |  | základní |  | 0 | 0.00069 | 0.023748 | 0 | 0 | 4 | K | 3 |  |  |  | ROZPOCET |  |  |  |  | 0 | 0 | 0 | 0 | 0 | 1 | 0 | 4 | 1966938364
| Online PSC |  | https://podminky.urs.cz/item/CS_URS_2024_01/919726123 | [14 empty] | Online PSC | 3
| P |  | Poznámka k položce: V případě málo únosného podloží (dlouhodobé sedání) či při prolínání zeminy s konstrukcí je nutno pod vlastní konstrukci vložit geotextilii min. 400 g/m2 či geomříž, resp materiál, který odpovídá netkané PP geotextilii typu S1, dle TP 97/2021. Její specifikace bude stanovena v rámci KD a AD projektantem za účasti TDI a geologa stavby. | [14 empty] | P | 3
| VV |  | "Množství určené pomocí aplikace Výměry. | [14 empty] | VV | 3 | 1 | True | 0 | ROZPOCET
| VV |  | "2_situace.pdf | [14 empty] | VV | 3 | 1 | True | 0 | ROZPOCET
| VV |  | "3_vz_pricne_rezy_a_det_napojeni.pdf | [14 empty] | VV | 3 | 1 | True | 0 | ROZPOCET
| VV |  | "vrstva ŠDb | [14 empty] | VV | 3 | 1 | True | 0 | ROZPOCET
| VV |  | "R_Plocha (skladba 2) chodník s možností pojezdu | [14 empty] | VV | 3 | 1 | True | 0 | ROZPOCET
| VV |  | "Odpočet plochy stání separovaného odpadu | [14 empty] | VV | 3 | 1 | True | 0 | ROZPOCET
| VV |  | "-26,930 | [14 empty] | VV | 3 | 1 | True | 0 | ROZPOCET
| VV |  | "rozšíření po obvodě š. 0,30 m | [14 empty] | VV | 3 | 1 | True | 0 | ROZPOCET
| VV |  | "(12,502+16,921) * 0,300 | [14 empty] | VV | 3 | 1 | True | 0 | ROZPOCET
| VV |  | VV0032 |  | 34.417 | [12 empty] | VV | 3 | 2 | True | 1 | ROZPOCET
| FIG |  | Rozpad figury: R_Plocha (skladba 2) chodník s možností pojezdu | [15 empty] | 3
| FIG |  | 7,910+17,680+26,930 |  | 52.52 | [13 empty] | 3
| D | 5.4 | Chodníkový přejezd - skladba 2 - povrch betonová dlažba |  |  |  | 0 |  |  |  |  | 0 |  | -1.8861 |  | 0 | 1 | D | 2 |  |  |  | ROZPOCET | [10 empty] | 0
46 | K | 564841111 | Podklad ze štěrkodrti ŠD s rozprostřením a zhutněním plochy přes 100 m2, po zhutnění tl. 120 mm | m2 | 15.24 |  | 0 | CS ÚRS 2024 01 |  | základní |  | 0 | 0 | 0 | 0 | 0 | 4 | K | 3 |  |  |  | ROZPOCET |  |  |  |  | 0 | 0 | 0 | 0 | 0 | 1 | 0 | 4 | -232738349
| Online PSC |  | https://podminky.urs.cz/item/CS_URS_2024_01/564841111 | [14 empty] | Online PSC | 3
| VV |  | "Množství určené pomocí aplikace Výměry. | [14 empty] | VV | 3 | 1 | True | 0 | ROZPOCET
| VV |  | "2_situace.pdf | [14 empty] | VV | 3 | 1 | True | 0 | ROZPOCET
| VV |  | "3_vz_pricne_rezy_a_det_napojeni.pdf | [14 empty] | VV | 3 | 1 | True | 0 | ROZPOCET
| VV |  | "vrstva ŠDa | [14 empty] | VV | 3 | 1 | True | 0 | ROZPOCET
| VV |  | "R_Plocha (skladba 2 ) - chodníkový přejezd | [14 empty] | VV | 3 | 1 | True | 0 | ROZPOCET
| VV |  | VV0033 |  | 15.24 | [12 empty] | VV | 3 | 2 | True | 1 | ROZPOCET
| FIG |  | Rozpad figury: R_Plocha (skladba 2 ) - chodníkový přejezd | [15 empty] | 3
| FIG |  | 15,240 |  | 15.24 | [13 empty] | 3
47 | K | 564851111 | Podklad ze štěrkodrti ŠD s rozprostřením a zhutněním plochy přes 100 m2, po zhutnění tl. 150 mm | m2 | 20.981 |  | 0 | CS ÚRS 2024 01 |  | základní |  | 0 | 0 | 0 | 0 | 0 | 4 | K | 3 |  |  |  | ROZPOCET |  |  |  |  | 0 | 0 | 0 | 0 | 0 | 1 | 0 | 4 | -1036975683
| Online PSC |  | https://podminky.urs.cz/item/CS_URS_2024_01/564851111 | [14 empty] | Online PSC | 3
| VV |  | "Množství určené pomocí aplikace Výměry. | [14 empty] | VV | 3 | 1 | True | 0 | ROZPOCET
| VV |  | "2_situace.pdf | [14 empty] | VV | 3 | 1 | True | 0 | ROZPOCET
| VV |  | "3_vz_pricne_rezy_a_det_napojeni.pdf | [14 empty] | VV | 3 | 1 | True | 0 | ROZPOCET
| VV |  | "vrstva ŠDb | [14 empty] | VV | 3 | 1 | True | 0 | ROZPOCET
| VV |  | "R_Plocha (skladba 2 ) - chodníkový přejezd | [14 empty] | VV | 3 | 1 | True | 0 | ROZPOCET
| VV |  | "rozšíření po obvodě š. 0,30 m | [14 empty] | VV | 3 | 1 | True | 0 | ROZPOCET
| VV |  | "19,137* 0,300 | [14 empty] | VV | 3 | 1 | True | 0 | ROZPOCET
| VV |  | VV0034 |  | 20.981 | [12 empty] | VV | 3 | 2 | True | 1 | ROZPOCET
| FIG |  | Rozpad figury: R_Plocha (skladba 2 ) - chodníkový přejezd | [15 empty] | 3
| FIG |  | 15,240 |  | 15.24 | [13 empty] | 3
48 | K | 596212210 | Kladení dlažby z betonových zámkových dlaždic pozemních komunikací ručně s ložem z kameniva těženého nebo drceného tl. do 50 mm, s vyplněním spár, s dvojitým hutněním vibrováním a se smetením přebytečného materiálu na krajnici tl. 80 mm skupiny A, pro plochy do 50 m2 | m2 | 15.24 |  | 0 | CS ÚRS 2024 01 |  | základní |  | 0 | 0.11162 | 1.7011 | 0 | 0 | 4 | K | 3 |  |  |  | ROZPOCET |  |  |  |  | 0 | 0 | 0 | 0 | 0 | 1 | 0 | 4 | 1041505471
| Online PSC |  | https://podminky.urs.cz/item/CS_URS_2024_01/596212210 | [14 empty] | Online PSC | 3
| VV |  | "Množství určené pomocí aplikace Výměry. | [14 empty] | VV | 3 | 1 | True | 0 | ROZPOCET
| VV |  | "2_situace.pdf | [14 empty] | VV | 3 | 1 | True | 0 | ROZPOCET
| VV |  | "3_vz_pricne_rezy_a_det_napojeni.pdf | [14 empty] | VV | 3 | 1 | True | 0 | ROZPOCET
| VV |  | "vrstva ŠDa | [14 empty] | VV | 3 | 1 | True | 0 | ROZPOCET
| VV |  | "R_Plocha (skladba 2 ) - chodníkový přejezd | [14 empty] | VV | 3 | 1 | True | 0 | ROZPOCET
| VV |  | VV0033 |  | 15.24 | [12 empty] | VV | 3 | 2 | True | 1 | ROZPOCET
| FIG |  | Rozpad figury: R_Plocha (skladba 2 ) - chodníkový přejezd | [15 empty] | 3
| FIG |  | 15,240 |  | 15.24 | [13 empty] | 3
49 | M | 59245005 | dlažba skladebná betonová 200x100mm tl 80mm barevná | m2 | -20.464 |  | 0 | CS ÚRS 2024 01 |  | základní |  | 0 | 0.176 | -3.6017 | 0 | 0 | 8 | M | 3 |  |  |  | ROZPOCET |  |  |  |  | 0 | 0 | 0 | 0 | 0 | 1 | 0 | 4 | -1982830495
| VV |  | -19,8680581693755*1,03 'Přepočtené koeficientem množství |  | -20.464 | [12 empty] | VV | 3 | 2 | False | 1 | ROZPOCET
50 | K | 919726123 | Geotextilie netkaná pro ochranu, separaci nebo filtraci měrná hmotnost přes 300 do 500 g/m2 | m2 | 20.981 |  | 0 | CS ÚRS 2024 01 |  | základní |  | 0 | 0.00069 | 0.014477 | 0 | 0 | 4 | K | 3 |  |  |  | ROZPOCET |  |  |  |  | 0 | 0 | 0 | 0 | 0 | 1 | 0 | 4 | 284576196
| Online PSC |  | https://podminky.urs.cz/item/CS_URS_2024_01/919726123 | [14 empty] | Online PSC | 3
| P |  | Poznámka k položce: V případě málo únosného podloží (dlouhodobé sedání) či při prolínání zeminy s konstrukcí je nutno pod vlastní konstrukci vložit geotextilii min. 400 g/m2 či geomříž, resp materiál, který odpovídá netkané PP geotextilii typu S1, dle TP 97/2021. Její specifikace bude stanovena v rámci KD a AD projektantem za účasti TDI a geologa stavby. | [14 empty] | P | 3
| VV |  | "Množství určené pomocí aplikace Výměry. | [14 empty] | VV | 3 | 1 | True | 0 | ROZPOCET
| VV |  | "2_situace.pdf | [14 empty] | VV | 3 | 1 | True | 0 | ROZPOCET
| VV |  | "3_vz_pricne_rezy_a_det_napojeni.pdf | [14 empty] | VV | 3 | 1 | True | 0 | ROZPOCET
| VV |  | "vrstva ŠDb | [14 empty] | VV | 3 | 1 | True | 0 | ROZPOCET
| VV |  | "R_Plocha (skladba 2 ) - chodníkový přejezd | [14 empty] | VV | 3 | 1 | True | 0 | ROZPOCET
| VV |  | "rozšíření po obvodě š. 0,30 m | [14 empty] | VV | 3 | 1 | True | 0 | ROZPOCET
| VV |  | "19,137* 0,300 | [14 empty] | VV | 3 | 1 | True | 0 | ROZPOCET
| VV |  | VV0034 |  | 20.981 | [12 empty] | VV | 3 | 2 | True | 1 | ROZPOCET
| FIG |  | Rozpad figury: R_Plocha (skladba 2 ) - chodníkový přejezd | [15 empty] | 3
| FIG |  | 15,240 |  | 15.24 | [13 empty] | 3
| D | 5.5 | Parkovací stání - skladba 2 - povrch distanční betonová dlažba |  |  |  | 0 |  |  |  |  | 0 |  | 93.8536 |  | 0 | 1 | D | 2 |  |  |  | ROZPOCET | [10 empty] | 0
51 | K | 564841111 | Podklad ze štěrkodrti ŠD s rozprostřením a zhutněním plochy přes 100 m2, po zhutnění tl. 120 mm | m2 | 323.34 |  | 0 | CS ÚRS 2024 01 |  | základní |  | 0 | 0 | 0 | 0 | 0 | 4 | K | 3 |  |  |  | ROZPOCET |  |  |  |  | 0 | 0 | 0 | 0 | 0 | 1 | 0 | 4 | -1588236916
| Online PSC |  | https://podminky.urs.cz/item/CS_URS_2024_01/564841111 | [14 empty] | Online PSC | 3
| VV |  | "Množství určené pomocí aplikace Výměry. | [14 empty] | VV | 3 | 1 | True | 0 | ROZPOCET
| VV |  | "2_situace.pdf | [14 empty] | VV | 3 | 1 | True | 0 | ROZPOCET
| VV |  | "3_vz_pricne_rezy_a_det_napojeni.pdf | [14 empty] | VV | 3 | 1 | True | 0 | ROZPOCET
| VV |  | "vrstva ŠDa | [14 empty] | VV | 3 | 1 | True | 0 | ROZPOCET
| VV |  | "R_Plocha (skladba 2) parkovací stání | [14 empty] | VV | 3 | 1 | True | 0 | ROZPOCET
| VV |  | VV0035 |  | 323.34 | [12 empty] | VV | 3 | 2 | True | 1 | ROZPOCET
| FIG |  | Rozpad figury: R_Plocha (skladba 2) parkovací stání | [15 empty] | 3
| FIG |  | 63,750+63,660+53,710+51,450+63,770+27,000 |  | 323.34 | [13 empty] | 3
52 | K | 564851111 | Podklad ze štěrkodrti ŠD s rozprostřením a zhutněním plochy přes 100 m2, po zhutnění tl. 150 mm | m2 | 381.461 |  | 0 | CS ÚRS 2024 01 |  | základní |  | 0 | 0 | 0 | 0 | 0 | 4 | K | 3 |  |  |  | ROZPOCET |  |  |  |  | 0 | 0 | 0 | 0 | 0 | 1 | 0 | 4 | -2011660954
| Online PSC |  | https://podminky.urs.cz/item/CS_URS_2024_01/564851111 | [14 empty] | Online PSC | 3
| VV |  | "Množství určené pomocí aplikace Výměry. | [14 empty] | VV | 3 | 1 | True | 0 | ROZPOCET
| VV |  | "2_situace.pdf | [14 empty] | VV | 3 | 1 | True | 0 | ROZPOCET
| VV |  | "3_vz_pricne_rezy_a_det_napojeni.pdf | [14 empty] | VV | 3 | 1 | True | 0 | ROZPOCET
| VV |  | "vrstva ŠDb | [14 empty] | VV | 3 | 1 | True | 0 | ROZPOCET
| VV |  | "R_Plocha (skladba 2) parkovací stání | [14 empty] | VV | 3 | 1 | True | 0 | ROZPOCET
| VV |  | "rozšíření po obvodě š. 0,30 m | [14 empty] | VV | 3 | 1 | True | 0 | ROZPOCET
| VV |  | "(36,352+36,336+32,023+31,332+36,344+21,348) * 0,300 | [14 empty] | VV | 3 | 1 | True | 0 | ROZPOCET
| VV |  | VV0036 |  | 381.461 | [12 empty] | VV | 3 | 2 | True | 1 | ROZPOCET
| FIG |  | Rozpad figury: R_Plocha (skladba 2) parkovací stání | [15 empty] | 3
| FIG |  | 63,750+63,660+53,710+51,450+63,770+27,000 |  | 323.34 | [13 empty] | 3
53 | K | 596412213 | Kladení dlažby z betonových vegetačních dlaždic pozemních komunikací s ložem z kameniva těženého nebo drceného tl. do 50 mm, s vyplněním spár a vegetačních otvorů, s hutněním vibrováním tl. 80 mm, pro plochy přes 300 m2 | m2 | 323.34 |  | 0 | CS ÚRS 2024 01 |  | základní |  | 0 | 0.098 | 31.6873 | 0 | 0 | 4 | K | 3 |  |  |  | ROZPOCET |  |  |  |  | 0 | 0 | 0 | 0 | 0 | 1 | 0 | 4 | -583192068
| Online PSC |  | https://podminky.urs.cz/item/CS_URS_2024_01/596412213 | [14 empty] | Online PSC | 3
| VV |  | "Množství určené pomocí aplikace Výměry. | [14 empty] | VV | 3 | 1 | True | 0 | ROZPOCET
| VV |  | "2_situace.pdf | [14 empty] | VV | 3 | 1 | True | 0 | ROZPOCET
| VV |  | "3_vz_pricne_rezy_a_det_napojeni.pdf | [14 empty] | VV | 3 | 1 | True | 0 | ROZPOCET
| VV |  | "vrstva ŠDa | [14 empty] | VV | 3 | 1 | True | 0 | ROZPOCET
| VV |  | "R_Plocha (skladba 2) parkovací stání | [14 empty] | VV | 3 | 1 | True | 0 | ROZPOCET
| VV |  | VV0035 |  | 323.34 | [12 empty] | VV | 3 | 2 | True | 1 | ROZPOCET
| FIG |  | Rozpad figury: R_Plocha (skladba 2) parkovací stání | [15 empty] | 3
| FIG |  | 63,750+63,660+53,710+51,450+63,770+27,000 |  | 323.34 | [13 empty] | 3
54 | M | 59245035 | dlažba plošná vegetační betonová 200x200mm tl 80mm přírodní | m2 | 326.573 |  | 0 | CS ÚRS 2024 01 |  | základní |  | 0 | 0.145 | 47.3531 | 0 | 0 | 8 | M | 3 |  |  |  | ROZPOCET |  |  |  |  | 0 | 0 | 0 | 0 | 0 | 1 | 0 | 4 | -2109545355
| VV |  | 323,34*1,01 'Přepočtené koeficientem množství |  | 326.573 | [12 empty] | VV | 3 | 2 | False | 1 | ROZPOCET
55 | M | 58343865 | kamenivo drcené hrubé frakce 8/11 | t | 14.55 |  | 0 | CS ÚRS 2024 01 |  | základní |  | 0 | 1 | 14.55 | 0 | 0 | 8 | M | 3 |  |  |  | ROZPOCET |  |  |  |  | 0 | 0 | 0 | 0 | 0 | 1 | 0 | 4 | 1447295350
| VV |  | 323,34*0,045 'Přepočtené koeficientem množství |  | 14.55 | [12 empty] | VV | 3 | 2 | False | 1 | ROZPOCET
56 | K | 919726123 | Geotextilie netkaná pro ochranu, separaci nebo filtraci měrná hmotnost přes 300 do 500 g/m2 | m2 | 381.461 |  | 0 | CS ÚRS 2024 01 |  | základní |  | 0 | 0.00069 | 0.26321 | 0 | 0 | 4 | K | 3 |  |  |  | ROZPOCET |  |  |  |  | 0 | 0 | 0 | 0 | 0 | 1 | 0 | 4 | -1622710989
| Online PSC |  | https://podminky.urs.cz/item/CS_URS_2024_01/919726123 | [14 empty] | Online PSC | 3
| P |  | Poznámka k položce: V případě málo únosného podloží (dlouhodobé sedání) či při prolínání zeminy s konstrukcí je nutno pod vlastní konstrukci vložit geotextilii min. 400 g/m2 či geomříž, resp materiál, který odpovídá netkané PP geotextilii typu S1, dle TP 97/2021. Její specifikace bude stanovena v rámci KD a AD projektantem za účasti TDI a geologa stavby. | [14 empty] | P | 3
| VV |  | "Množství určené pomocí aplikace Výměry. | [14 empty] | VV | 3 | 1 | True | 0 | ROZPOCET
| VV |  | "2_situace.pdf | [14 empty] | VV | 3 | 1 | True | 0 | ROZPOCET
| VV |  | "3_vz_pricne_rezy_a_det_napojeni.pdf | [14 empty] | VV | 3 | 1 | True | 0 | ROZPOCET
| VV |  | "vrstva ŠDb | [14 empty] | VV | 3 | 1 | True | 0 | ROZPOCET
| VV |  | "R_Plocha (skladba 2) parkovací stání | [14 empty] | VV | 3 | 1 | True | 0 | ROZPOCET
| VV |  | "rozšíření po obvodě š. 0,30 m | [14 empty] | VV | 3 | 1 | True | 0 | ROZPOCET
| VV |  | "(36,352+36,336+32,023+31,332+36,344+21,348) * 0,300 | [14 empty] | VV | 3 | 1 | True | 0 | ROZPOCET
| VV |  | VV0036 |  | 381.461 | [12 empty] | VV | 3 | 2 | True | 1 | ROZPOCET
| FIG |  | Rozpad figury: R_Plocha (skladba 2) parkovací stání | [15 empty] | 3
| FIG |  | 63,750+63,660+53,710+51,450+63,770+27,000 |  | 323.34 | [13 empty] | 3
| D | 5.6 | Chodníková plocha - skladba 3 - povrch betonová dlažba |  |  |  | 0 |  |  |  |  | 0 |  | 73.149 |  | 0 | 1 | D | 2 |  |  |  | ROZPOCET | [10 empty] | 0
57 | K | 564861111 | Podklad ze štěrkodrti ŠD s rozprostřením a zhutněním plochy přes 100 m2, po zhutnění tl. 200 mm | m2 | 420.334 |  | 0 | CS ÚRS 2024 01 |  | základní |  | 0 | 0 | 0 | 0 | 0 | 4 | K | 3 |  |  |  | ROZPOCET |  |  |  |  | 0 | 0 | 0 | 0 | 0 | 1 | 0 | 4 | 3766877
| Online PSC |  | https://podminky.urs.cz/item/CS_URS_2024_01/564861111 | [14 empty] | Online PSC | 3
| VV |  | "Množství určené pomocí aplikace Výměry. | [14 empty] | VV | 3 | 1 | True | 0 | ROZPOCET
| VV |  | "2_situace.pdf | [14 empty] | VV | 3 | 1 | True | 0 | ROZPOCET
| VV |  | "3_vz_pricne_rezy_a_det_napojeni.pdf | [14 empty] | VV | 3 | 1 | True | 0 | ROZPOCET
| VV |  | "vrstva ŠDa | [14 empty] | VV | 3 | 1 | True | 0 | ROZPOCET
| VV |  | "R_Plocha (skladba 3) chodník plná skladba | [14 empty] | VV | 3 | 1 | True | 0 | ROZPOCET
| VV |  | "rozšíření po obvodě š. 0,30 m | [14 empty] | VV | 3 | 1 | True | 0 | ROZPOCET
| VV |  | "(197,582+97,638+9,593) * 0,300 | [14 empty] | VV | 3 | 1 | True | 0 | ROZPOCET
| VV |  | VV0037 |  | 420.334 | [12 empty] | VV | 3 | 2 | True | 1 | ROZPOCET
| FIG |  | Rozpad figury: R_Plocha (skladba 3) chodník plná skladba | [15 empty] | 3
| FIG |  | 219,200+109,200+0,490 |  | 328.89 | [13 empty] | 3
58 | K | 596211113 | Kladení dlažby z betonových zámkových dlaždic komunikací pro pěší ručně s ložem z kameniva těženého nebo drceného tl. do 40 mm, s vyplněním spár s dvojitým hutněním, vibrováním a se smetením přebytečného materiálu na krajnici tl. 60 mm skupiny A, pro plochy přes 300 m2 | m2 | 328.89 |  | 0 | CS ÚRS 2024 01 |  | základní |  | 0 | 0.08922 | 29.3436 | 0 | 0 | 4 | K | 3 |  |  |  | ROZPOCET |  |  |  |  | 0 | 0 | 0 | 0 | 0 | 1 | 0 | 4 | -1428752910
| Online PSC |  | https://podminky.urs.cz/item/CS_URS_2024_01/596211113 | [14 empty] | Online PSC | 3
| VV |  | "Množství určené pomocí aplikace Výměry. | [14 empty] | VV | 3 | 1 | True | 0 | ROZPOCET
| VV |  | "2_situace.pdf | [14 empty] | VV | 3 | 1 | True | 0 | ROZPOCET
| VV |  | "3_vz_pricne_rezy_a_det_napojeni.pdf | [14 empty] | VV | 3 | 1 | True | 0 | ROZPOCET
| VV |  | "R_Plocha (skladba 3) chodník plná skladba | [14 empty] | VV | 3 | 1 | True | 0 | ROZPOCET
| VV |  | VV0038 |  | 328.89 | [12 empty] | VV | 3 | 2 | True | 1 | ROZPOCET
| FIG |  | Rozpad figury: R_Plocha (skladba 3) chodník plná skladba | [15 empty] | 3
| FIG |  | 219,200+109,200+0,490 |  | 328.89 | [13 empty] | 3
59 | M | 59245018 | dlažba skladebná betonová 200x100mm tl 60mm přírodní | m2 | 332.179 |  | 0 | CS ÚRS 2024 01 |  | základní |  | 0 | 0.131 | 43.5154 | 0 | 0 | 8 | M | 3 |  |  |  | ROZPOCET |  |  |  |  | 0 | 0 | 0 | 0 | 0 | 1 | 0 | 4 | 1039603472
| VV |  | 328,89*1,01 'Přepočtené koeficientem množství |  | 332.179 | [12 empty] | VV | 3 | 2 | False | 1 | ROZPOCET
60 | K | 919726123 | Geotextilie netkaná pro ochranu, separaci nebo filtraci měrná hmotnost přes 300 do 500 g/m2 | m2 | 420.334 |  | 0 | CS ÚRS 2024 01 |  | základní |  | 0 | 0.00069 | 0.29003 | 0 | 0 | 4 | K | 3 |  |  |  | ROZPOCET |  |  |  |  | 0 | 0 | 0 | 0 | 0 | 1 | 0 | 4 | -8511837
| Online PSC |  | https://podminky.urs.cz/item/CS_URS_2024_01/919726123 | [14 empty] | Online PSC | 3
| P |  | Poznámka k položce: V případě málo únosného podloží (dlouhodobé sedání) či při prolínání zeminy s konstrukcí je nutno pod vlastní konstrukci vložit geotextilii min. 400 g/m2 či geomříž, resp materiál, který odpovídá netkané PP geotextilii typu S1, dle TP 97/2021. Její specifikace bude stanovena v rámci KD a AD projektantem za účasti TDI a geologa stavby. | [14 empty] | P | 3
| VV |  | "Množství určené pomocí aplikace Výměry. | [14 empty] | VV | 3 | 1 | True | 0 | ROZPOCET
| VV |  | "2_situace.pdf | [14 empty] | VV | 3 | 1 | True | 0 | ROZPOCET
| VV |  | "3_vz_pricne_rezy_a_det_napojeni.pdf | [14 empty] | VV | 3 | 1 | True | 0 | ROZPOCET
| VV |  | "vrstva ŠDa | [14 empty] | VV | 3 | 1 | True | 0 | ROZPOCET
| VV |  | "R_Plocha (skladba 3) chodník plná skladba | [14 empty] | VV | 3 | 1 | True | 0 | ROZPOCET
| VV |  | "rozšíření po obvodě š. 0,30 m | [14 empty] | VV | 3 | 1 | True | 0 | ROZPOCET
| VV |  | "(197,582+97,638+9,593) * 0,300 | [14 empty] | VV | 3 | 1 | True | 0 | ROZPOCET
| VV |  | VV0037 |  | 420.334 | [12 empty] | VV | 3 | 2 | True | 1 | ROZPOCET
| FIG |  | Rozpad figury: R_Plocha (skladba 3) chodník plná skladba | [15 empty] | 3
| FIG |  | 219,200+109,200+0,490 |  | 328.89 | [13 empty] | 3
| D | 5.7 | Chodníková plocha (předláždění) - skladba 3 - povrch betonová dlažba |  |  |  | 0 |  |  |  |  | 0 |  | 0.44247 |  | 0 | 1 | D | 2 |  |  |  | ROZPOCET | [10 empty] | 0
61 | K | 566401111 | Úprava dosavadního krytu z kameniva drceného jako podklad pro nový kryt s vyrovnáním profilu v příčném i podélném směru, s vlhčením a zhutněním, s doplněním kamenivem drceným, jeho rozprostřením a zhutněním, v množství přes 0,06 do 0,08 m3/m2 | m2 | 1.95 |  | 0 | CS ÚRS 2024 01 |  | základní |  | 0 | 0.13769 | 0.2685 | 0 | 0 | 4 | K | 3 |  |  |  | ROZPOCET |  |  |  |  | 0 | 0 | 0 | 0 | 0 | 1 | 0 | 4 | -753091456
| Online PSC |  | https://podminky.urs.cz/item/CS_URS_2024_01/566401111 | [14 empty] | Online PSC | 3
| VV |  | "Množství určené pomocí aplikace Výměry. | [14 empty] | VV | 3 | 1 | True | 0 | ROZPOCET
| VV |  | "2_situace.pdf | [14 empty] | VV | 3 | 1 | True | 0 | ROZPOCET
| VV |  | "3_vz_pricne_rezy_a_det_napojeni.pdf | [14 empty] | VV | 3 | 1 | True | 0 | ROZPOCET
| VV |  | "dosypání a vyrovnání podkladu | [14 empty] | VV | 3 | 1 | True | 0 | ROZPOCET
| VV |  | "R_Plocha (skladba 3) předláždění | [14 empty] | VV | 3 | 1 | True | 0 | ROZPOCET
| VV |  | VV0039 |  | 1.95 | [12 empty] | VV | 3 | 2 | True | 1 | ROZPOCET
| FIG |  | Rozpad figury: R_Plocha (skladba 3) předláždění | [15 empty] | 3
| FIG |  | 0,840+1,110 |  | 1.95 | [13 empty] | 3
62 | K | 596211110 | Kladení dlažby z betonových zámkových dlaždic komunikací pro pěší ručně s ložem z kameniva těženého nebo drceného tl. do 40 mm, s vyplněním spár s dvojitým hutněním, vibrováním a se smetením přebytečného materiálu na krajnici tl. 60 mm skupiny A, pro plochy do 50 m2 | m2 | 1.95 |  | 0 | CS ÚRS 2024 01 |  | základní |  | 0 | 0.08922 | 0.17398 | 0 | 0 | 4 | K | 3 |  |  |  | ROZPOCET |  |  |  |  | 0 | 0 | 0 | 0 | 0 | 1 | 0 | 4 | 2101822687
| Online PSC |  | https://podminky.urs.cz/item/CS_URS_2024_01/596211110 | [14 empty] | Online PSC | 3
| VV |  | "Množství určené pomocí aplikace Výměry. | [14 empty] | VV | 3 | 1 | True | 0 | ROZPOCET
| VV |  | "2_situace.pdf | [14 empty] | VV | 3 | 1 | True | 0 | ROZPOCET
| VV |  | "3_vz_pricne_rezy_a_det_napojeni.pdf | [14 empty] | VV | 3 | 1 | True | 0 | ROZPOCET
| VV |  | "použití původní rozebrané bet. dlažby | [14 empty] | VV | 3 | 1 | True | 0 | ROZPOCET
| VV |  | "R_Plocha (skladba 3) předláždění | [14 empty] | VV | 3 | 1 | True | 0 | ROZPOCET
| VV |  | VV0040 |  | 1.95 | [12 empty] | VV | 3 | 2 | True | 1 | ROZPOCET
| FIG |  | Rozpad figury: R_Plocha (skladba 3) předláždění | [15 empty] | 3
| FIG |  | 0,840+1,110 |  | 1.95 | [13 empty] | 3
63 | K | 979054451 | Očištění vybouraných prvků komunikací od spojovacího materiálu s odklizením a uložením očištěných hmot a spojovacího materiálu na skládku na vzdálenost do 10 m zámkových dlaždic s vyplněním spár kamenivem | m2 | 1.95 |  | 0 | CS ÚRS 2024 01 |  | základní |  | 0 | 0 | 0 | 0 | 0 | 4 | K | 3 |  |  |  | ROZPOCET |  |  |  |  | 0 | 0 | 0 | 0 | 0 | 1 | 0 | 4 | -76155128
| Online PSC |  | https://podminky.urs.cz/item/CS_URS_2024_01/979054451 | [14 empty] | Online PSC | 3
| VV |  | "Množství určené pomocí aplikace Výměry. | [14 empty] | VV | 3 | 1 | True | 0 | ROZPOCET
| VV |  | "2_situace.pdf | [14 empty] | VV | 3 | 1 | True | 0 | ROZPOCET
| VV |  | "3_vz_pricne_rezy_a_det_napojeni.pdf | [14 empty] | VV | 3 | 1 | True | 0 | ROZPOCET
| VV |  | "použití původní rozebrané bet. dlažby | [14 empty] | VV | 3 | 1 | True | 0 | ROZPOCET
| VV |  | "R_Plocha (skladba 3) předláždění | [14 empty] | VV | 3 | 1 | True | 0 | ROZPOCET
| VV |  | VV0040 |  | 1.95 | [12 empty] | VV | 3 | 2 | True | 1 | ROZPOCET
| FIG |  | Rozpad figury: R_Plocha (skladba 3) předláždění | [15 empty] | 3
| FIG |  | 0,840+1,110 |  | 1.95 | [13 empty] | 3
| D | 5.8 | Chodníková plocha (napojení na stávající stav) - skladba 4 - povrch asfaltový |  |  |  | 0 |  |  |  |  | 0 |  | 0.020756 |  | 0 | 1 | D | 2 |  |  |  | ROZPOCET | [10 empty] | 0
64 | K | 564841111 | Podklad ze štěrkodrti ŠD s rozprostřením a zhutněním plochy přes 100 m2, po zhutnění tl. 120 mm | m2 | 2.94 |  | 0 | CS ÚRS 2024 01 |  | základní |  | 0 | 0 | 0 | 0 | 0 | 4 | K | 3 |  |  |  | ROZPOCET |  |  |  |  | 0 | 0 | 0 | 0 | 0 | 1 | 0 | 4 | 1343747920
| Online PSC |  | https://podminky.urs.cz/item/CS_URS_2024_01/564841111 | [14 empty] | Online PSC | 3
| VV |  | "Množství určené pomocí aplikace Výměry. | [14 empty] | VV | 3 | 1 | True | 0 | ROZPOCET
| VV |  | "2_situace.pdf | [14 empty] | VV | 3 | 1 | True | 0 | ROZPOCET
| VV |  | "3_vz_pricne_rezy_a_det_napojeni.pdf | [14 empty] | VV | 3 | 1 | True | 0 | ROZPOCET
| VV |  | "R_Plocha (skladba 4) -chodník - napojení na stávající stav (asfalt) | [14 empty] | VV | 3 | 1 | True | 0 | ROZPOCET
| VV |  | VV0044 |  | 2.94 | [12 empty] | VV | 3 | 2 | True | 1 | ROZPOCET
| FIG |  | Rozpad figury: R_Plocha (skladba 4) -chodník - napojení na stávající stav (asfalt) | [15 empty] | 3
| FIG |  | 1,300+1,640 |  | 2.94 | [13 empty] | 3
65 | K | 567RKON01 | Podklad ze směsi stmelené cementem SC bez dilatačních spár, s rozprostřením a zhutněním SC C 8/10 (KSC I), po zhutnění tl. 100 mm | m2 | 2.94 |  | 0 | R - položka |  | základní |  | 0 | 0 | 0 | 0 | 0 | 4 | K | 3 |  |  |  | ROZPOCET |  |  |  |  | 0 | 0 | 0 | 0 | 0 | 1 | 0 | 4 | 1272730282
| VV |  | "Množství určené pomocí aplikace Výměry. | [14 empty] | VV | 3 | 1 | True | 0 | ROZPOCET
| VV |  | "2_situace.pdf | [14 empty] | VV | 3 | 1 | True | 0 | ROZPOCET
| VV |  | "3_vz_pricne_rezy_a_det_napojeni.pdf | [14 empty] | VV | 3 | 1 | True | 0 | ROZPOCET
| VV |  | "R_Plocha (skladba 4) -chodník - napojení na stávající stav (asfalt) | [14 empty] | VV | 3 | 1 | True | 0 | ROZPOCET
| VV |  | VV0044 |  | 2.94 | [12 empty] | VV | 3 | 2 | True | 1 | ROZPOCET
| FIG |  | Rozpad figury: R_Plocha (skladba 4) -chodník - napojení na stávající stav (asfalt) | [15 empty] | 3
| FIG |  | 1,300+1,640 |  | 2.94 | [13 empty] | 3
66 | K | 578132113 | Litý asfalt MA 8 (LAJ) s rozprostřením z nemodifikovaného asfaltu v pruhu šířky do 3 m tl. 30 mm | m2 | 2.94 |  | 0 | CS ÚRS 2024 01 |  | základní |  | 0 | 0 | 0 | 0 | 0 | 4 | K | 3 |  |  |  | ROZPOCET |  |  |  |  | 0 | 0 | 0 | 0 | 0 | 1 | 0 | 4 | 1737818097
| Online PSC |  | https://podminky.urs.cz/item/CS_URS_2024_01/578132113 | [14 empty] | Online PSC | 3
| VV |  | "Množství určené pomocí aplikace Výměry. | [14 empty] | VV | 3 | 1 | True | 0 | ROZPOCET
| VV |  | "2_situace.pdf | [14 empty] | VV | 3 | 1 | True | 0 | ROZPOCET
| VV |  | "3_vz_pricne_rezy_a_det_napojeni.pdf | [14 empty] | VV | 3 | 1 | True | 0 | ROZPOCET
| VV |  | "R_Plocha (skladba 4) -chodník - napojení na stávající stav (asfalt) | [14 empty] | VV | 3 | 1 | True | 0 | ROZPOCET
| VV |  | VV0044 |  | 2.94 | [12 empty] | VV | 3 | 2 | True | 1 | ROZPOCET
| FIG |  | Rozpad figury: R_Plocha (skladba 4) -chodník - napojení na stávající stav (asfalt) | [15 empty] | 3
| FIG |  | 1,300+1,640 |  | 2.94 | [13 empty] | 3
67 | M | 62811120 | asfaltový pás separační bez krycí vrstvy (impregnovaná vložka), typu A | m2 | 3.425 |  | 0 | CS ÚRS 2024 01 |  | základní |  | 0 | 0.00064 | 0.002192 | 0 | 0 | 8 | M | 3 |  |  |  | ROZPOCET |  |  |  |  | 0 | 0 | 0 | 0 | 0 | 1 | 0 | 4 | 1263715249
| VV |  | 2,94*1,165 'Přepočtené koeficientem množství |  | 3.425 | [12 empty] | VV | 3 | 2 | False | 1 | ROZPOCET
68 | K | 578901111 | Zdrsňovací posyp litého asfaltu z kameniva drobného drceného obaleného asfaltem se zaválcováním a s odstraněním přebytečného materiálu z povrchu, v množství 4 kg/m2 | m2 | 2.94 |  | 0 | CS ÚRS 2024 01 |  | základní |  | 0 | 0.0044 | 0.012936 | 0 | 0 | 4 | K | 3 |  |  |  | ROZPOCET |  |  |  |  | 0 | 0 | 0 | 0 | 0 | 1 | 0 | 4 | -17712871
| Online PSC |  | https://podminky.urs.cz/item/CS_URS_2024_01/578901111 | [14 empty] | Online PSC | 3
| VV |  | "Množství určené pomocí aplikace Výměry. | [14 empty] | VV | 3 | 1 | True | 0 | ROZPOCET
| VV |  | "2_situace.pdf | [14 empty] | VV | 3 | 1 | True | 0 | ROZPOCET
| VV |  | "3_vz_pricne_rezy_a_det_napojeni.pdf | [14 empty] | VV | 3 | 1 | True | 0 | ROZPOCET
| VV |  | "R_Plocha (skladba 4) -chodník - napojení na stávající stav (asfalt) | [14 empty] | VV | 3 | 1 | True | 0 | ROZPOCET
| VV |  | VV0044 |  | 2.94 | [12 empty] | VV | 3 | 2 | True | 1 | ROZPOCET
| FIG |  | Rozpad figury: R_Plocha (skladba 4) -chodník - napojení na stávající stav (asfalt) | [15 empty] | 3
| FIG |  | 1,300+1,640 |  | 2.94 | [13 empty] | 3
69 | K | 919726123 | Geotextilie netkaná pro ochranu, separaci nebo filtraci měrná hmotnost přes 300 do 500 g/m2 | m2 | 2.94 |  | 0 | CS ÚRS 2024 01 |  | základní |  | 0 | 0.00069 | 0.0020286 | 0 | 0 | 4 | K | 3 |  |  |  | ROZPOCET |  |  |  |  | 0 | 0 | 0 | 0 | 0 | 1 | 0 | 4 | 965222384
| Online PSC |  | https://podminky.urs.cz/item/CS_URS_2024_01/919726123 | [14 empty] | Online PSC | 3
| P |  | Poznámka k položce: V případě málo únosného podloží (dlouhodobé sedání) či při prolínání zeminy s konstrukcí je nutno pod vlastní konstrukci vložit geotextilii min. 400 g/m2 či geomříž, resp materiál, který odpovídá netkané PP geotextilii typu S1, dle TP 97/2021. Její specifikace bude stanovena v rámci KD a AD projektantem za účasti TDI a geologa stavby. | [14 empty] | P | 3
| VV |  | "Množství určené pomocí aplikace Výměry. | [14 empty] | VV | 3 | 1 | True | 0 | ROZPOCET
| VV |  | "2_situace.pdf | [14 empty] | VV | 3 | 1 | True | 0 | ROZPOCET
| VV |  | "3_vz_pricne_rezy_a_det_napojeni.pdf | [14 empty] | VV | 3 | 1 | True | 0 | ROZPOCET
| VV |  | "R_Plocha (skladba 4) -chodník - napojení na stávající stav (asfalt) | [14 empty] | VV | 3 | 1 | True | 0 | ROZPOCET
| VV |  | VV0044 |  | 2.94 | [12 empty] | VV | 3 | 2 | True | 1 | ROZPOCET
| FIG |  | Rozpad figury: R_Plocha (skladba 4) -chodník - napojení na stávající stav (asfalt) | [15 empty] | 3
| FIG |  | 1,300+1,640 |  | 2.94 | [13 empty] | 3
70 | K | 919732211 | Styčná pracovní spára při napojení nového živičného povrchu na stávající se zalitím za tepla modifikovanou asfaltovou hmotou s posypem vápenným hydrátem šířky do 15 mm, hloubky do 25 mm včetně prořezání spáry | m | 5.901 |  | 0 | CS ÚRS 2024 01 |  | základní |  | 0 | 0.00061 | 0.0035996 | 0 | 0 | 4 | K | 3 |  |  |  | ROZPOCET |  |  |  |  | 0 | 0 | 0 | 0 | 0 | 1 | 0 | 4 | -628084826
| Online PSC |  | https://podminky.urs.cz/item/CS_URS_2024_01/919732211 | [14 empty] | Online PSC | 3
| VV |  | "Množství určené pomocí aplikace Výměry. | [14 empty] | VV | 3 | 1 | True | 0 | ROZPOCET
| VV |  | "2_situace.pdf | [14 empty] | VV | 3 | 1 | True | 0 | ROZPOCET
| VV |  | "(2,609+3,292) | [14 empty] | VV | 3 | 1 | True | 0 | ROZPOCET
| VV |  | VV0045 |  | 5.901 | [12 empty] | VV | 3 | 2 | True | 1 | ROZPOCET
71 | K | 919741111 | Ošetření cementobetonové plochy kropením vodou | m2 | 2.94 |  | 0 | CS ÚRS 2024 01 |  | základní |  | 0 | 0 | 0 | 0 | 0 | 4 | K | 3 |  |  |  | ROZPOCET |  |  |  |  | 0 | 0 | 0 | 0 | 0 | 1 | 0 | 4 | 991901959
| Online PSC |  | https://podminky.urs.cz/item/CS_URS_2024_01/919741111 | [14 empty] | Online PSC | 3
| VV |  | "Množství určené pomocí aplikace Výměry. | [14 empty] | VV | 3 | 1 | True | 0 | ROZPOCET
| VV |  | "2_situace.pdf | [14 empty] | VV | 3 | 1 | True | 0 | ROZPOCET
| VV |  | "3_vz_pricne_rezy_a_det_napojeni.pdf | [14 empty] | VV | 3 | 1 | True | 0 | ROZPOCET
| VV |  | "R_Plocha (skladba 4) -chodník - napojení na stávající stav (asfalt) | [14 empty] | VV | 3 | 1 | True | 0 | ROZPOCET
| VV |  | VV0044 |  | 2.94 | [12 empty] | VV | 3 | 2 | True | 1 | ROZPOCET
| FIG |  | Rozpad figury: R_Plocha (skladba 4) -chodník - napojení na stávající stav (asfalt) | [15 empty] | 3
| FIG |  | 1,300+1,640 |  | 2.94 | [13 empty] | 3
| D | 5.9 | Úpravy pro slabozraké a nevidomé - skladba 2 - povrch betonová dlažba |  |  |  | 0 |  |  |  |  | 0 |  | 2.3729 |  | 0 | 1 | D | 2 |  |  |  | ROZPOCET | [10 empty] | 0
72 | K | 564841111 | Podklad ze štěrkodrti ŠD s rozprostřením a zhutněním plochy přes 100 m2, po zhutnění tl. 120 mm | m2 | 8.08 |  | 0 | CS ÚRS 2024 01 |  | základní |  | 0 | 0 | 0 | 0 | 0 | 4 | K | 3 |  |  |  | ROZPOCET |  |  |  |  | 0 | 0 | 0 | 0 | 0 | 1 | 0 | 4 | 568805109
| Online PSC |  | https://podminky.urs.cz/item/CS_URS_2024_01/564841111 | [14 empty] | Online PSC | 3
| VV |  | "Množství určené pomocí aplikace Výměry. | [14 empty] | VV | 3 | 1 | True | 0 | ROZPOCET
| VV |  | "2_situace.pdf | [14 empty] | VV | 3 | 1 | True | 0 | ROZPOCET
| VV |  | "3_vz_pricne_rezy_a_det_napojeni.pdf | [14 empty] | VV | 3 | 1 | True | 0 | ROZPOCET
| VV |  | "R_Plocha (skladba 2) ZTP | [14 empty] | VV | 3 | 1 | True | 0 | ROZPOCET
| VV |  | VV0042 |  | 8.08 | [12 empty] | VV | 3 | 2 | True | 1 | ROZPOCET
| FIG |  | Rozpad figury: R_Plocha (skladba 2) ZTP | [15 empty] | 3
| FIG |  | 0,680+1,530+3,040+2,830 |  | 8.08 | [13 empty] | 3
73 | K | 564851111 | Podklad ze štěrkodrti ŠD s rozprostřením a zhutněním plochy přes 100 m2, po zhutnění tl. 150 mm | m2 | 21.291 |  | 0 | CS ÚRS 2024 01 |  | základní |  | 0 | 0 | 0 | 0 | 0 | 4 | K | 3 |  |  |  | ROZPOCET |  |  |  |  | 0 | 0 | 0 | 0 | 0 | 1 | 0 | 4 | 925055441
| Online PSC |  | https://podminky.urs.cz/item/CS_URS_2024_01/564851111 | [14 empty] | Online PSC | 3
| VV |  | "Množství určené pomocí aplikace Výměry. | [14 empty] | VV | 3 | 1 | True | 0 | ROZPOCET
| VV |  | "2_situace.pdf | [14 empty] | VV | 3 | 1 | True | 0 | ROZPOCET
| VV |  | "3_vz_pricne_rezy_a_det_napojeni.pdf | [14 empty] | VV | 3 | 1 | True | 0 | ROZPOCET
| VV |  | "vrstva ŠDb | [14 empty] | VV | 3 | 1 | True | 0 | ROZPOCET
| VV |  | "R_Plocha (skladba 2) ZTP | [14 empty] | VV | 3 | 1 | True | 0 | ROZPOCET
| VV |  | "rozšíření po obvodě š. 0,30 m | [14 empty] | VV | 3 | 1 | True | 0 | ROZPOCET
| VV |  | "(4,226+8,489+16,414+14,909) * 0,300 | [14 empty] | VV | 3 | 1 | True | 0 | ROZPOCET
| VV |  | VV0043 |  | 21.291 | [12 empty] | VV | 3 | 2 | True | 1 | ROZPOCET
| FIG |  | Rozpad figury: R_Plocha (skladba 2) ZTP | [15 empty] | 3
| FIG |  | 0,680+1,530+3,040+2,830 |  | 8.08 | [13 empty] | 3
74 | K | 596212210 | Kladení dlažby z betonových zámkových dlaždic pozemních komunikací ručně s ložem z kameniva těženého nebo drceného tl. do 50 mm, s vyplněním spár, s dvojitým hutněním vibrováním a se smetením přebytečného materiálu na krajnici tl. 80 mm skupiny A, pro plochy do 50 m2 | m2 | 8.08 |  | 0 | CS ÚRS 2024 01 |  | základní |  | 0 | 0.11162 | 0.90189 | 0 | 0 | 4 | K | 3 |  |  |  | ROZPOCET |  |  |  |  | 0 | 0 | 0 | 0 | 0 | 1 | 0 | 4 | 1822430482
| Online PSC |  | https://podminky.urs.cz/item/CS_URS_2024_01/596212210 | [14 empty] | Online PSC | 3
| VV |  | "Množství určené pomocí aplikace Výměry. | [14 empty] | VV | 3 | 1 | True | 0 | ROZPOCET
| VV |  | "2_situace.pdf | [14 empty] | VV | 3 | 1 | True | 0 | ROZPOCET
| VV |  | "3_vz_pricne_rezy_a_det_napojeni.pdf | [14 empty] | VV | 3 | 1 | True | 0 | ROZPOCET
| VV |  | "R_Plocha (skladba 2) ZTP | [14 empty] | VV | 3 | 1 | True | 0 | ROZPOCET
| VV |  | VV0042 |  | 8.08 | [12 empty] | VV | 3 | 2 | True | 1 | ROZPOCET
| FIG |  | Rozpad figury: R_Plocha (skladba 2) ZTP | [15 empty] | 3
| FIG |  | 0,680+1,530+3,040+2,830 |  | 8.08 | [13 empty] | 3
75 | M | 59245226 | dlažba pro nevidomé betonová 200x100mm tl 80mm barevná | m2 | 8.322 |  | 0 | CS ÚRS 2024 01 |  | základní |  | 0 | 0.175 | 1.4563 | 0 | 0 | 8 | M | 3 |  |  |  | ROZPOCET |  |  |  |  | 0 | 0 | 0 | 0 | 0 | 1 | 0 | 4 | 1701139849
| VV |  | 8,08*1,03 'Přepočtené koeficientem množství |  | 8.322 | [12 empty] | VV | 3 | 2 | False | 1 | ROZPOCET
76 | K | 596212214 | Kladení dlažby z betonových zámkových dlaždic pozemních komunikací ručně s ložem z kameniva těženého nebo drceného tl. do 50 mm, s vyplněním spár, s dvojitým hutněním vibrováním a se smetením přebytečného materiálu na krajnici tl. 80 mm skupiny A, pro plochy Příplatek k cenám za dlažbu z prvků dvou barev | m2 | 8.08 |  | 0 | CS ÚRS 2024 01 |  | základní |  | 0 | 0 | 0 | 0 | 0 | 4 | K | 3 |  |  |  | ROZPOCET |  |  |  |  | 0 | 0 | 0 | 0 | 0 | 1 | 0 | 4 | -1791346489
| Online PSC |  | https://podminky.urs.cz/item/CS_URS_2024_01/596212214 | [14 empty] | Online PSC | 3
| VV |  | "Množství určené pomocí aplikace Výměry. | [14 empty] | VV | 3 | 1 | True | 0 | ROZPOCET
| VV |  | "2_situace.pdf | [14 empty] | VV | 3 | 1 | True | 0 | ROZPOCET
| VV |  | "3_vz_pricne_rezy_a_det_napojeni.pdf | [14 empty] | VV | 3 | 1 | True | 0 | ROZPOCET
| VV |  | "R_Plocha (skladba 2) ZTP | [14 empty] | VV | 3 | 1 | True | 0 | ROZPOCET
| VV |  | VV0042 |  | 8.08 | [12 empty] | VV | 3 | 2 | True | 1 | ROZPOCET
| FIG |  | Rozpad figury: R_Plocha (skladba 2) ZTP | [15 empty] | 3
| FIG |  | 0,680+1,530+3,040+2,830 |  | 8.08 | [13 empty] | 3
77 | K | 919726123 | Geotextilie netkaná pro ochranu, separaci nebo filtraci měrná hmotnost přes 300 do 500 g/m2 | m2 | 21.291 |  | 0 | CS ÚRS 2024 01 |  | základní |  | 0 | 0.00069 | 0.014691 | 0 | 0 | 4 | K | 3 |  |  |  | ROZPOCET |  |  |  |  | 0 | 0 | 0 | 0 | 0 | 1 | 0 | 4 | -1240437153
| Online PSC |  | https://podminky.urs.cz/item/CS_URS_2024_01/919726123 | [14 empty] | Online PSC | 3
| P |  | Poznámka k položce: V případě málo únosného podloží (dlouhodobé sedání) či při prolínání zeminy s konstrukcí je nutno pod vlastní konstrukci vložit geotextilii min. 400 g/m2 či geomříž, resp materiál, který odpovídá netkané PP geotextilii typu S1, dle TP 97/2021. Její specifikace bude stanovena v rámci KD a AD projektantem za účasti TDI a geologa stavby. | [14 empty] | P | 3
| VV |  | "Množství určené pomocí aplikace Výměry. | [14 empty] | VV | 3 | 1 | True | 0 | ROZPOCET
| VV |  | "2_situace.pdf | [14 empty] | VV | 3 | 1 | True | 0 | ROZPOCET
| VV |  | "3_vz_pricne_rezy_a_det_napojeni.pdf | [14 empty] | VV | 3 | 1 | True | 0 | ROZPOCET
| VV |  | "vrstva ŠDb | [14 empty] | VV | 3 | 1 | True | 0 | ROZPOCET
| VV |  | "R_Plocha (skladba 2) ZTP | [14 empty] | VV | 3 | 1 | True | 0 | ROZPOCET
| VV |  | "rozšíření po obvodě š. 0,30 m | [14 empty] | VV | 3 | 1 | True | 0 | ROZPOCET
| VV |  | "(4,226+8,489+16,414+14,909) * 0,300 | [14 empty] | VV | 3 | 1 | True | 0 | ROZPOCET
| VV |  | VV0043 |  | 21.291 | [12 empty] | VV | 3 | 2 | True | 1 | ROZPOCET
| FIG |  | Rozpad figury: R_Plocha (skladba 2) ZTP | [15 empty] | 3
| FIG |  | 0,680+1,530+3,040+2,830 |  | 8.08 | [13 empty] | 3
| D | 5.10 | Kačírek (štěrkodrť) |  |  |  | 0 |  |  |  |  | 0 |  | 0.54243 |  | 0 | 1 | D | 2 |  |  |  | ROZPOCET | [10 empty] | 0
78 | K | 564861111 | Podklad ze štěrkodrti ŠD s rozprostřením a zhutněním plochy přes 100 m2, po zhutnění tl. 200 mm | m2 | 2.65 |  | 0 | CS ÚRS 2024 01 |  | základní |  | 0 | 0 | 0 | 0 | 0 | 4 | K | 3 |  |  |  | ROZPOCET |  |  |  |  | 0 | 0 | 0 | 0 | 0 | 1 | 0 | 4 | -1402939344
| Online PSC |  | https://podminky.urs.cz/item/CS_URS_2024_01/564861111 | [14 empty] | Online PSC | 3
| VV |  | "Množství určené pomocí aplikace Výměry. | [14 empty] | VV | 3 | 1 | True | 0 | ROZPOCET
| VV |  | "2_situace.pdf | [14 empty] | VV | 3 | 1 | True | 0 | ROZPOCET
| VV |  | "3_vz_pricne_rezy_a_det_napojeni.pdf | [14 empty] | VV | 3 | 1 | True | 0 | ROZPOCET
| VV |  | "R_Plocha (kačírek) | [14 empty] | VV | 3 | 1 | True | 0 | ROZPOCET
| VV |  | VV0041 |  | 2.65 | [12 empty] | VV | 3 | 2 | True | 1 | ROZPOCET
| FIG |  | Rozpad figury: R_Plocha (kačírek) | [15 empty] | 3
| FIG |  | 2,650 |  | 2.65 | [13 empty] | 3
79 | K | 571RKON01 | Kryt vymývaným dekoračním kamenivem (kačírkem) tl. 100 mm | m2 | 2.65 |  | 0 | R - položka |  | základní |  | 0 | 0.204 | 0.5406 | 0 | 0 | 4 | K | 3 |  |  |  | ROZPOCET |  |  |  |  | 0 | 0 | 0 | 0 | 0 | 1 | 0 | 4 | -1469425560
| VV |  | "Množství určené pomocí aplikace Výměry. | [14 empty] | VV | 3 | 1 | True | 0 | ROZPOCET
| VV |  | "2_situace.pdf | [14 empty] | VV | 3 | 1 | True | 0 | ROZPOCET
| VV |  | "3_vz_pricne_rezy_a_det_napojeni.pdf | [14 empty] | VV | 3 | 1 | True | 0 | ROZPOCET
| VV |  | "R_Plocha (kačírek) | [14 empty] | VV | 3 | 1 | True | 0 | ROZPOCET
| VV |  | VV0041 |  | 2.65 | [12 empty] | VV | 3 | 2 | True | 1 | ROZPOCET
| FIG |  | Rozpad figury: R_Plocha (kačírek) | [15 empty] | 3
| FIG |  | 2,650 |  | 2.65 | [13 empty] | 3
80 | K | 919726123 | Geotextilie netkaná pro ochranu, separaci nebo filtraci měrná hmotnost přes 300 do 500 g/m2 | m2 | 2.65 |  | 0 | CS ÚRS 2024 01 |  | základní |  | 0 | 0.00069 | 0.0018285 | 0 | 0 | 4 | K | 3 |  |  |  | ROZPOCET |  |  |  |  | 0 | 0 | 0 | 0 | 0 | 1 | 0 | 4 | -1894046917
| Online PSC |  | https://podminky.urs.cz/item/CS_URS_2024_01/919726123 | [14 empty] | Online PSC | 3
| P |  | Poznámka k položce: V případě málo únosného podloží (dlouhodobé sedání) či při prolínání zeminy s konstrukcí je nutno pod vlastní konstrukci vložit geotextilii min. 400 g/m2 či geomříž, resp materiál, který odpovídá netkané PP geotextilii typu S1, dle TP 97/2021. Její specifikace bude stanovena v rámci KD a AD projektantem za účasti TDI a geologa stavby. | [14 empty] | P | 3
| VV |  | "Množství určené pomocí aplikace Výměry. | [14 empty] | VV | 3 | 1 | True | 0 | ROZPOCET
| VV |  | "2_situace.pdf | [14 empty] | VV | 3 | 1 | True | 0 | ROZPOCET
| VV |  | "3_vz_pricne_rezy_a_det_napojeni.pdf | [14 empty] | VV | 3 | 1 | True | 0 | ROZPOCET
| VV |  | "R_Plocha (kačírek) | [14 empty] | VV | 3 | 1 | True | 0 | ROZPOCET
| VV |  | VV0041 |  | 2.65 | [12 empty] | VV | 3 | 2 | True | 1 | ROZPOCET
| FIG |  | Rozpad figury: R_Plocha (kačírek) | [15 empty] | 3
| FIG |  | 2,650 |  | 2.65 | [13 empty] | 3
| D | 8 | Trubní vedení |  |  |  | 0 |  |  |  |  | 0 |  | 2.2955 |  | 0 | 1 | D | 1 |  |  |  | ROZPOCET | [10 empty] | 0
| D | 8.1 | Uliční vpusť UV1 a UV2 s napojením |  |  |  | 0 |  |  |  |  | 0 |  | 2.2955 |  | 0 | 1 | D | 2 |  |  |  | ROZPOCET | [10 empty] | 0
81 | K | 119001405 | Dočasné zajištění podzemního potrubí nebo vedení ve výkopišti ve stavu i poloze, ve kterých byla na začátku zemních prací a to s podepřením, vzepřením nebo vyvěšením, případně s ochranným bedněním, se zřízením a odstraněním zajišťovací konstrukce, s opotřebením hmot potrubí plastového, jmenovité světlosti DN do 200 mm | m | 2 |  | 0 | CS ÚRS 2024 01 |  | základní |  | 0 | 0.0369 | 0.0738 | 0 | 0 | 4 | K | 3 |  |  |  | ROZPOCET |  |  |  |  | 0 | 0 | 0 | 0 | 0 | 1 | 0 | 4 | -930523877
| Online PSC |  | https://podminky.urs.cz/item/CS_URS_2024_01/119001405 | [14 empty] | Online PSC | 3
| VV |  | "6_situace_odvodneni.pdf | [14 empty] | VV | 3 | 1 | True | 0 | ROZPOCET
| VV |  | "křížení stávajících IS | [14 empty] | VV | 3 | 1 | True | 0 | ROZPOCET
| VV |  | 1,000 * 2 |  | 2 | [12 empty] | VV | 3 | 2 | True | 1 | ROZPOCET
82 | K | 132212131 | Hloubení nezapažených rýh šířky do 800 mm ručně s urovnáním dna do předepsaného profilu a spádu v hornině třídy těžitelnosti I skupiny 3 soudržných | m3 | 2.213 |  | 0 | CS ÚRS 2024 01 |  | základní |  | 0 | 0 | 0 | 0 | 0 | 4 | K | 3 |  |  |  | ROZPOCET |  |  |  |  | 0 | 0 | 0 | 0 | 0 | 1 | 0 | 4 | -1027853767
| Online PSC |  | https://podminky.urs.cz/item/CS_URS_2024_01/132212131 | [14 empty] | Online PSC | 3
| VV |  | "Množství určené pomocí aplikace Výměry. | [14 empty] | VV | 3 | 1 | True | 0 | ROZPOCET
| VV |  | "6_situace_odvodneni.pdf | [14 empty] | VV | 3 | 1 | True | 0 | ROZPOCET
| VV |  | "výkop od úrovně pláně | [14 empty] | VV | 3 | 1 | True | 0 | ROZPOCET
| VV |  | "rýha š. 1,00 m; průměrná hl. 0,885 m | [14 empty] | VV | 3 | 1 | True | 0 | ROZPOCET
| VV |  | "R_Napojení UV1 PVC DN 200* 1,000 * 0,885 | [14 empty] | VV | 3 | 1 | True | 0 | ROZPOCET
| VV |  | "R_Napojení UV2 PVC DN 200* 1,000 * 0,885 | [14 empty] | VV | 3 | 1 | True | 0 | ROZPOCET
| VV |  | VV0014 |  | 2.213 | [12 empty] | VV | 3 | 2 | True | 1 | ROZPOCET
| FIG |  | Rozpad figury: R_Napojení UV1 PVC DN 200 | [15 empty] | 3
| FIG |  | 0,500 |  | 0.5 | [13 empty] | 3
| FIG |  | Rozpad figury: R_Napojení UV2 PVC DN 200 | [15 empty] | 3
| FIG |  | 2,000 |  | 2 | [13 empty] | 3
83 | K | 139001101 | Příplatek k cenám hloubených vykopávek za ztížení vykopávky v blízkosti podzemního vedení nebo výbušnin pro jakoukoliv třídu horniny | m3 | 2.124 |  | 0 | CS ÚRS 2024 01 |  | základní |  | 0 | 0 | 0 | 0 | 0 | 4 | K | 3 |  |  |  | ROZPOCET |  |  |  |  | 0 | 0 | 0 | 0 | 0 | 1 | 0 | 4 | -646700860
| Online PSC |  | https://podminky.urs.cz/item/CS_URS_2024_01/139001101 | [14 empty] | Online PSC | 3
| VV |  | "6_situace_odvodneni.pdf | [14 empty] | VV | 3 | 1 | True | 0 | ROZPOCET
| VV |  | "křížení stávajících IS | [14 empty] | VV | 3 | 1 | True | 0 | ROZPOCET
| VV |  | ( 1,200 * 0,885 * 1,000 ) * 2 |  | 2.124 | [12 empty] | VV | 3 | 2 | True | 1 | ROZPOCET
84 | K | 162751117 | Vodorovné přemístění výkopku nebo sypaniny po suchu na obvyklém dopravním prostředku, bez naložení výkopku, avšak se složením bez rozhrnutí z horniny třídy těžitelnosti I skupiny 1 až 3 na vzdálenost přes 9 000 do 10 000 m | m3 | 2.213 |  | 0 | CS ÚRS 2024 01 |  | základní |  | 0 | 0 | 0 | 0 | 0 | 4 | K | 3 |  |  |  | ROZPOCET |  |  |  |  | 0 | 0 | 0 | 0 | 0 | 1 | 0 | 4 | -1460244838
| Online PSC |  | https://podminky.urs.cz/item/CS_URS_2024_01/162751117 | [14 empty] | Online PSC | 3
| VV |  | "přebytečná zemina výkopku (100%) na trvalou skládku | [14 empty] | VV | 3 | 1 | True | 0 | ROZPOCET
| VV |  | 2,213 " VV viz. 132212131 |  | 2.213 | [12 empty] | VV | 3 | 2 | True | 1 | ROZPOCET
85 | K | 162751119 | Vodorovné přemístění výkopku nebo sypaniny po suchu na obvyklém dopravním prostředku, bez naložení výkopku, avšak se složením bez rozhrnutí z horniny třídy těžitelnosti I skupiny 1 až 3 na vzdálenost Příplatek k ceně za každých dalších i započatých 1 000 m | m3 | 11.065 |  | 0 | CS ÚRS 2024 01 |  | základní |  | 0 | 0 | 0 | 0 | 0 | 4 | K | 3 |  |  |  | ROZPOCET |  |  |  |  | 0 | 0 | 0 | 0 | 0 | 1 | 0 | 4 | -685254192
| Online PSC |  | https://podminky.urs.cz/item/CS_URS_2024_01/162751119 | [14 empty] | Online PSC | 3
| VV |  | "přebytečná zemina výkopku (100%) na trvalou skládku | [14 empty] | VV | 3 | 1 | True | 0 | ROZPOCET
| VV |  | 2,213 " VV viz. 132212131 |  | 2.213 | [12 empty] | VV | 3 | 2 | True | 1 | ROZPOCET
| VV |  | 2,213*5 'Přepočtené koeficientem množství |  | 11.065 | [12 empty] | VV | 3 | 2 | False | 1 | ROZPOCET
86 | K | 171201231 | Poplatek za uložení stavebního odpadu na recyklační skládce (skládkovné) zeminy a kamení zatříděného do Katalogu odpadů pod kódem 17 05 04 | t | 3.873 |  | 0 | CS ÚRS 2024 01 |  | základní |  | 0 | 0 | 0 | 0 | 0 | 4 | K | 3 |  |  |  | ROZPOCET |  |  |  |  | 0 | 0 | 0 | 0 | 0 | 1 | 0 | 4 | -655869035
| Online PSC |  | https://podminky.urs.cz/item/CS_URS_2024_01/171201231 | [14 empty] | Online PSC | 3
| VV |  | "přebytečná zemina výkopku (100%) na trvalou skládku | [14 empty] | VV | 3 | 1 | True | 0 | ROZPOCET
| VV |  | "pro VV SP stanovena směrná hmotnost zeminy 1750 kg/m3 | [14 empty] | VV | 3 | 1 | True | 0 | ROZPOCET
| VV |  | 2,213 " VV viz. 132212131 |  | 2.213 | [12 empty] | VV | 3 | 2 | True | 1 | ROZPOCET
| VV |  | 2,213*1,75 'Přepočtené koeficientem množství |  | 3.873 | [12 empty] | VV | 3 | 2 | False | 1 | ROZPOCET
87 | K | 171251201 | Uložení sypaniny na skládky nebo meziskládky bez hutnění s upravením uložené sypaniny do předepsaného tvaru | m3 | 2.213 |  | 0 | CS ÚRS 2024 01 |  | základní |  | 0 | 0 | 0 | 0 | 0 | 4 | K | 3 |  |  |  | ROZPOCET |  |  |  |  | 0 | 0 | 0 | 0 | 0 | 1 | 0 | 4 | 1271073025
| Online PSC |  | https://podminky.urs.cz/item/CS_URS_2024_01/171251201 | [14 empty] | Online PSC | 3
| VV |  | "přebytečná zemina výkopku (100%) na trvalou skládku | [14 empty] | VV | 3 | 1 | True | 0 | ROZPOCET
| VV |  | 2,213 " VV viz. 132212131 |  | 2.213 | [12 empty] | VV | 3 | 2 | True | 1 | ROZPOCET
88 | K | 174151101 | Zásyp sypaninou z jakékoliv horniny strojně s uložením výkopku ve vrstvách se zhutněním jam, šachet, rýh nebo kolem objektů v těchto vykopávkách | m3 | 0.286 |  | 0 | CS ÚRS 2024 01 |  | základní |  | 0 | 0 | 0 | 0 | 0 | 4 | K | 3 |  |  |  | ROZPOCET |  |  |  |  | 0 | 0 | 0 | 0 | 0 | 1 | 0 | 4 | 548123900
| Online PSC |  | https://podminky.urs.cz/item/CS_URS_2024_01/174151101 | [14 empty] | Online PSC | 3
| VV |  | "Množství určené pomocí aplikace Výměry. | [14 empty] | VV | 3 | 1 | True | 0 | ROZPOCET
| VV |  | "6_situace_odvodneni.pdf | [14 empty] | VV | 3 | 1 | True | 0 | ROZPOCET
| VV |  | "zásyp do úrovně pláně | [14 empty] | VV | 3 | 1 | True | 0 | ROZPOCET
| VV |  | "R_Napojení UV1 PVC DN 200* 1,000 * 0,285 | [14 empty] | VV | 3 | 1 | True | 0 | ROZPOCET
| VV |  | "R_Napojení UV1 PVC DN 200* 1,000 * 0,285 | [14 empty] | VV | 3 | 1 | True | 0 | ROZPOCET
| VV |  | VV0013 |  | 0.286 | [12 empty] | VV | 3 | 2 | True | 1 | ROZPOCET
| FIG |  | Rozpad figury: R_Napojení UV1 PVC DN 200 | [15 empty] | 3
| FIG |  | 0,500 |  | 0.5 | [13 empty] | 3
89 | M | 58344171 | štěrkodrť frakce 0/32 | t | 0.572 |  | 0 | CS ÚRS 2024 01 |  | základní |  | 0 | 0 | 0 | 0 | 0 | 8 | M | 3 |  |  |  | ROZPOCET |  |  |  |  | 0 | 0 | 0 | 0 | 0 | 1 | 0 | 4 | -760280593
| VV |  | 0,286*2 'Přepočtené koeficientem množství |  | 0.572 | [12 empty] | VV | 3 | 2 | False | 1 | ROZPOCET
90 | K | 175111101 | Obsypání potrubí ručně sypaninou z vhodných hornin třídy těžitelnosti I a II, skupiny 1 až 4 nebo materiálem připraveným podél výkopu ve vzdálenosti do 3 m od jeho kraje pro jakoukoliv hloubku výkopu a míru zhutnění bez prohození sypaniny | m3 | 1.171 |  | 0 | CS ÚRS 2024 01 |  | základní |  | 0 | 0 | 0 | 0 | 0 | 4 | K | 3 |  |  |  | ROZPOCET |  |  |  |  | 0 | 0 | 0 | 0 | 0 | 1 | 0 | 4 | -81995922
| Online PSC |  | https://podminky.urs.cz/item/CS_URS_2024_01/175111101 | [14 empty] | Online PSC | 3
| VV |  | "Množství určené pomocí aplikace Výměry. | [14 empty] | VV | 3 | 1 | True | 0 | ROZPOCET
| VV |  | "6_situace_odvodneni.pdf | [14 empty] | VV | 3 | 1 | True | 0 | ROZPOCET
| VV |  | "R_Napojení UV1 PVC DN 200 | [14 empty] | VV | 3 | 1 | True | 0 | ROZPOCET
| VV |  | "R_Napojení UV2 PVC DN 200 | [14 empty] | VV | 3 | 1 | True | 0 | ROZPOCET
| VV |  | VV0012 * 1,000 * 0,500 |  | 1.25 | [12 empty] | VV | 3 | 2 | True | 0 | ROZPOCET
| VV |  | "odpočet potrubí DN 200 | [14 empty] | VV | 3 | 1 | True | 0 | ROZPOCET
| VV |  | - ( Pi * ( 0,100 ) ^ 2 ) * 2,500 |  | -0.079 | [12 empty] | VV | 3 | 2 | True | 0 | ROZPOCET
| VV |  | Součet |  | 1.171 | [12 empty] | VV | 3 | 4 | True | 1 | ROZPOCET
| FIG |  | Rozpad figury: VV0012 | [15 empty] | 3
| FIG |  | 6_situace_odvodneni.pdf |  | 0 | [13 empty] | 3
| FIG |  | 0,5 |  | 0.5 | [13 empty] | 3
| FIG |  | R_Napojení UV2 PVC DN 200 |  | 2 | [13 empty] | 3
| FIG |  | Rozpad figury: R_Napojení UV2 PVC DN 200 | [15 empty] | 3
| FIG |  | 2,000 |  | 2 | [13 empty] | 3
91 | M | 58337302 | štěrkopísek frakce 0/16 | t | 2.342 |  | 0 | CS ÚRS 2024 01 |  | základní |  | 0 | 0 | 0 | 0 | 0 | 8 | M | 3 |  |  |  | ROZPOCET |  |  |  |  | 0 | 0 | 0 | 0 | 0 | 1 | 0 | 4 | 2053779269
| VV |  | 1,171*2 'Přepočtené koeficientem množství |  | 2.342 | [12 empty] | VV | 3 | 2 | False | 1 | ROZPOCET
92 | K | 451573111 | Lože pod potrubí, stoky a drobné objekty v otevřeném výkopu z písku a štěrkopísku do 63 mm | m3 | 0.25 |  | 0 | CS ÚRS 2024 01 |  | základní |  | 0 | 0 | 0 | 0 | 0 | 4 | K | 3 |  |  |  | ROZPOCET |  |  |  |  | 0 | 0 | 0 | 0 | 0 | 1 | 0 | 4 | -37216912
| Online PSC |  | https://podminky.urs.cz/item/CS_URS_2024_01/451573111 | [14 empty] | Online PSC | 3
| VV |  | "Množství určené pomocí aplikace Výměry. | [14 empty] | VV | 3 | 1 | True | 0 | ROZPOCET
| VV |  | "6_situace_odvodneni.pdf | [14 empty] | VV | 3 | 1 | True | 0 | ROZPOCET
| VV |  | "R_Napojení UV1 PVC DN 200 | [14 empty] | VV | 3 | 1 | True | 0 | ROZPOCET
| VV |  | "R_Napojení UV2 PVC DN 200 | [14 empty] | VV | 3 | 1 | True | 0 | ROZPOCET
| VV |  | VV0012 * 1,000 * 0,100 |  | 0.25 | [12 empty] | VV | 3 | 2 | True | 1 | ROZPOCET
| FIG |  | Rozpad figury: R_Napojení UV1 PVC DN 200 | [15 empty] | 3
| FIG |  | 0,500 |  | 0.5 | [13 empty] | 3
| FIG |  | Rozpad figury: R_Napojení UV2 PVC DN 200 | [15 empty] | 3
| FIG |  | 2,000 |  | 2 | [13 empty] | 3
93 | K | 452112112 | Osazení betonových dílců prstenců nebo rámů pod poklopy a mříže, výšky do 100 mm | kus | 2 |  | 0 | CS ÚRS 2024 01 |  | základní |  | 0 | 0.08742 | 0.17484 | 0 | 0 | 4 | K | 3 |  |  |  | ROZPOCET |  |  |  |  | 0 | 0 | 0 | 0 | 0 | 1 | 0 | 4 | -1401891152
| Online PSC |  | https://podminky.urs.cz/item/CS_URS_2024_01/452112112 | [14 empty] | Online PSC | 3
| VV |  | "Množství určené pomocí aplikace Výměry. | [14 empty] | VV | 3 | 1 | True | 0 | ROZPOCET
| VV |  | "6_situace_odvodneni.pdf | [14 empty] | VV | 3 | 1 | True | 0 | ROZPOCET
| VV |  | "R_nová UV1 (průběžná) | [14 empty] | VV | 3 | 1 | True | 0 | ROZPOCET
| VV |  | "R_nová UV2 (koncová) | [14 empty] | VV | 3 | 1 | True | 0 | ROZPOCET
| VV |  | VV0011 |  | 2 | [12 empty] | VV | 3 | 2 | True | 1 | ROZPOCET
| FIG |  | Rozpad figury: R_nová UV1 (průběžná) | [15 empty] | 3
| FIG |  | 1,000 |  | 1 | [13 empty] | 3
| FIG |  | Rozpad figury: R_nová UV2 (koncová) | [15 empty] | 3
| FIG |  | 1,000 |  | 1 | [13 empty] | 3
94 | M | 59223864 | prstenec pro uliční vpusť vyrovnávací betonový 390x60x130mm | kus | 2 |  | 0 | CS ÚRS 2024 01 |  | základní |  | 0 | 0.027 | 0.054 | 0 | 0 | 8 | M | 3 |  |  |  | ROZPOCET |  |  |  |  | 0 | 0 | 0 | 0 | 0 | 1 | 0 | 4 | 1489654854
95 | K | 871353122 | Montáž kanalizačního potrubí z tvrdého PVC-U hladkého plnostěnného tuhost SN 10 DN 200 | m | 2.5 |  | 0 | CS ÚRS 2024 01 |  | základní |  | 0 | 1e-05 | 2.5e-05 | 0 | 0 | 4 | K | 3 |  |  |  | ROZPOCET |  |  |  |  | 0 | 0 | 0 | 0 | 0 | 1 | 0 | 4 | -1836756849
| Online PSC |  | https://podminky.urs.cz/item/CS_URS_2024_01/871353122 | [14 empty] | Online PSC | 3
| VV |  | "Množství určené pomocí aplikace Výměry. | [14 empty] | VV | 3 | 1 | True | 0 | ROZPOCET
| VV |  | "6_situace_odvodneni.pdf | [14 empty] | VV | 3 | 1 | True | 0 | ROZPOCET
| VV |  | "0,5 | [14 empty] | VV | 3 | 1 | True | 0 | ROZPOCET
| VV |  | "R_Napojení UV2 PVC DN 200 | [14 empty] | VV | 3 | 1 | True | 0 | ROZPOCET
| VV |  | VV0012 |  | 2.5 | [12 empty] | VV | 3 | 2 | True | 1 | ROZPOCET
| FIG |  | Rozpad figury: R_Napojení UV2 PVC DN 200 | [15 empty] | 3
| FIG |  | 2,000 |  | 2 | [13 empty] | 3
96 | M | 28611176 | trubka kanalizační PVC-U plnostěnná jednovrstvá DN 200x1000mm SN10 | m | 2.575 |  | 0 | CS ÚRS 2024 01 |  | základní |  | 0 | 0.00382 | 0.0098365 | 0 | 0 | 8 | M | 3 |  |  |  | ROZPOCET |  |  |  |  | 0 | 0 | 0 | 0 | 0 | 1 | 0 | 4 | 1465856954
| VV |  | 2,5*1,03 'Přepočtené koeficientem množství |  | 2.575 | [12 empty] | VV | 3 | 2 | False | 1 | ROZPOCET
97 | K | 877350440 | Montáž tvarovek na kanalizačním plastovém potrubí z PP nebo PVC-U korugovaného nebo žebrovaného šachtových vložek DN 200 | kus | 3 |  | 0 | CS ÚRS 2024 01 |  | základní |  | 0 | 0.0001 | 0.0003 | 0 | 0 | 4 | K | 3 |  |  |  | ROZPOCET |  |  |  |  | 0 | 0 | 0 | 0 | 0 | 1 | 0 | 4 | 766607224
| Online PSC |  | https://podminky.urs.cz/item/CS_URS_2024_01/877350440 | [14 empty] | Online PSC | 3
| VV |  | "6_situace_odvodneni.pdf | [14 empty] | VV | 3 | 1 | True | 0 | ROZPOCET
| VV |  | "UV1 | [14 empty] | VV | 3 | 1 | True | 0 | ROZPOCET
| VV |  | 2,000 |  | 2 | [12 empty] | VV | 3 | 2 | True | 0 | ROZPOCET
| VV |  | "UV2 | [14 empty] | VV | 3 | 1 | True | 0 | ROZPOCET
| VV |  | 1,000 |  | 1 | [12 empty] | VV | 3 | 2 | True | 0 | ROZPOCET
| VV |  | Součet |  | 3 | [12 empty] | VV | 3 | 4 | True | 1 | ROZPOCET
98 | M | 28651083 | vložka šachtová kanalizační PVC-U jednovrstvá s rázovou odolností DN 200 | kus | 3 |  | 0 | CS ÚRS 2024 01 |  | základní |  | 0 | 0.0008 | 0.0024 | 0 | 0 | 8 | M | 3 |  |  |  | ROZPOCET |  |  |  |  | 0 | 0 | 0 | 0 | 0 | 1 | 0 | 4 | 1640232336
99 | K | 871RKON01 | Napojení nového potrubí dešťové kanalizace na stávající stav | kus | 3 |  | 0 | R - položka |  | základní |  | 0 | 0.0077481 | 0.023244 | 0 | 0 | 4 | K | 3 |  |  |  | ROZPOCET |  |  |  |  | 0 | 0 | 0 | 0 | 0 | 1 | 0 | 4 | -73305642
| VV |  | "6_situace_odvodneni.pdf | [14 empty] | VV | 3 | 1 | True | 0 | ROZPOCET
| VV |  | "2x UV (UV1+UV2) | [14 empty] | VV | 3 | 1 | True | 0 | ROZPOCET
| VV |  | 2,000 |  | 2 | [12 empty] | VV | 3 | 2 | True | 0 | ROZPOCET
| VV |  | "1x bez UV | [14 empty] | VV | 3 | 1 | True | 0 | ROZPOCET
| VV |  | 1,000 |  | 1 | [12 empty] | VV | 3 | 2 | True | 0 | ROZPOCET
| VV |  | Součet |  | 3 | [12 empty] | VV | 3 | 4 | True | 1 | ROZPOCET
100 | K | 895941302 | Osazení vpusti uliční z betonových dílců DN 450 dno s kalištěm | kus | 2 |  | 0 | CS ÚRS 2024 01 |  | základní |  | 0 | 0.12422 | 0.24844 | 0 | 0 | 4 | K | 3 |  |  |  | ROZPOCET |  |  |  |  | 0 | 0 | 0 | 0 | 0 | 1 | 0 | 4 | 1220741080
| Online PSC |  | https://podminky.urs.cz/item/CS_URS_2024_01/895941302 | [14 empty] | Online PSC | 3
| VV |  | "Množství určené pomocí aplikace Výměry. | [14 empty] | VV | 3 | 1 | True | 0 | ROZPOCET
| VV |  | "6_situace_odvodneni.pdf | [14 empty] | VV | 3 | 1 | True | 0 | ROZPOCET
| VV |  | "R_nová UV1 (průběžná) | [14 empty] | VV | 3 | 1 | True | 0 | ROZPOCET
| VV |  | "R_nová UV2 (koncová) | [14 empty] | VV | 3 | 1 | True | 0 | ROZPOCET
| VV |  | VV0011 |  | 2 | [12 empty] | VV | 3 | 2 | True | 1 | ROZPOCET
| FIG |  | Rozpad figury: R_nová UV1 (průběžná) | [15 empty] | 3
| FIG |  | 1,000 |  | 1 | [13 empty] | 3
| FIG |  | Rozpad figury: R_nová UV2 (koncová) | [15 empty] | 3
| FIG |  | 1,000 |  | 1 | [13 empty] | 3
101 | M | 59224495 | vpusť uliční DN 450 kaliště nízké 450/240x50mm | kus | 2 |  | 0 | CS ÚRS 2024 01 |  | základní |  | 0 | 0.067 | 0.134 | 0 | 0 | 8 | M | 3 |  |  |  | ROZPOCET |  |  |  |  | 0 | 0 | 0 | 0 | 0 | 1 | 0 | 4 | 789916951
102 | K | 895941313 | Osazení vpusti uliční z betonových dílců DN 450 skruž horní 295 mm | kus | 2 |  | 0 | CS ÚRS 2024 01 |  | základní |  | 0 | 0.02972 | 0.05944 | 0 | 0 | 4 | K | 3 |  |  |  | ROZPOCET |  |  |  |  | 0 | 0 | 0 | 0 | 0 | 1 | 0 | 4 | 1229976990
| Online PSC |  | https://podminky.urs.cz/item/CS_URS_2024_01/895941313 | [14 empty] | Online PSC | 3
| VV |  | "Množství určené pomocí aplikace Výměry. | [14 empty] | VV | 3 | 1 | True | 0 | ROZPOCET
| VV |  | "6_situace_odvodneni.pdf | [14 empty] | VV | 3 | 1 | True | 0 | ROZPOCET
| VV |  | "R_nová UV1 (průběžná) | [14 empty] | VV | 3 | 1 | True | 0 | ROZPOCET
| VV |  | "R_nová UV2 (koncová) | [14 empty] | VV | 3 | 1 | True | 0 | ROZPOCET
| VV |  | VV0011 |  | 2 | [12 empty] | VV | 3 | 2 | True | 1 | ROZPOCET
| FIG |  | Rozpad figury: R_nová UV1 (průběžná) | [15 empty] | 3
| FIG |  | 1,000 |  | 1 | [13 empty] | 3
| FIG |  | Rozpad figury: R_nová UV2 (koncová) | [15 empty] | 3
| FIG |  | 1,000 |  | 1 | [13 empty] | 3
103 | M | 59223857 | skruž betonová horní pro uliční vpusť 450x295x50mm | kus | 2 |  | 0 | CS ÚRS 2024 01 |  | základní |  | 0 | 0.058 | 0.116 | 0 | 0 | 8 | M | 3 |  |  |  | ROZPOCET |  |  |  |  | 0 | 0 | 0 | 0 | 0 | 1 | 0 | 4 | 464457749
104 | K | 895941322 | Osazení vpusti uliční z betonových dílců DN 450 skruž středová 295 mm | kus | 2 |  | 0 | CS ÚRS 2024 01 |  | základní |  | 0 | 0.02972 | 0.05944 | 0 | 0 | 4 | K | 3 |  |  |  | ROZPOCET |  |  |  |  | 0 | 0 | 0 | 0 | 0 | 1 | 0 | 4 | 415680965
| Online PSC |  | https://podminky.urs.cz/item/CS_URS_2024_01/895941322 | [14 empty] | Online PSC | 3
| VV |  | "Množství určené pomocí aplikace Výměry. | [14 empty] | VV | 3 | 1 | True | 0 | ROZPOCET
| VV |  | "6_situace_odvodneni.pdf | [14 empty] | VV | 3 | 1 | True | 0 | ROZPOCET
| VV |  | "R_nová UV1 (průběžná) | [14 empty] | VV | 3 | 1 | True | 0 | ROZPOCET
| VV |  | "R_nová UV2 (koncová) | [14 empty] | VV | 3 | 1 | True | 0 | ROZPOCET
| VV |  | VV0011 |  | 2 | [12 empty] | VV | 3 | 2 | True | 1 | ROZPOCET
| FIG |  | Rozpad figury: R_nová UV1 (průběžná) | [15 empty] | 3
| FIG |  | 1,000 |  | 1 | [13 empty] | 3
| FIG |  | Rozpad figury: R_nová UV2 (koncová) | [15 empty] | 3
| FIG |  | 1,000 |  | 1 | [13 empty] | 3
105 | M | 59223862 | skruž betonová středová pro uliční vpusť 450x295x50mm | kus | 2 |  | 0 | CS ÚRS 2024 01 |  | základní |  | 0 | 0.057 | 0.114 | 0 | 0 | 8 | M | 3 |  |  |  | ROZPOCET |  |  |  |  | 0 | 0 | 0 | 0 | 0 | 1 | 0 | 4 | 1097928918
106 | K | 895941332 | Osazení vpusti uliční z betonových dílců DN 450 skruž průběžná se zápachovou uzávěrkou | kus | 2 |  | 0 | CS ÚRS 2024 01 |  | základní |  | 0 | 0.02972 | 0.05944 | 0 | 0 | 4 | K | 3 |  |  |  | ROZPOCET |  |  |  |  | 0 | 0 | 0 | 0 | 0 | 1 | 0 | 4 | -1947783270
| Online PSC |  | https://podminky.urs.cz/item/CS_URS_2024_01/895941332 | [14 empty] | Online PSC | 3
| VV |  | "Množství určené pomocí aplikace Výměry. | [14 empty] | VV | 3 | 1 | True | 0 | ROZPOCET
| VV |  | "6_situace_odvodneni.pdf | [14 empty] | VV | 3 | 1 | True | 0 | ROZPOCET
| VV |  | "R_nová UV1 (průběžná) | [14 empty] | VV | 3 | 1 | True | 0 | ROZPOCET
| VV |  | "R_nová UV2 (koncová) | [14 empty] | VV | 3 | 1 | True | 0 | ROZPOCET
| VV |  | VV0011 |  | 2 | [12 empty] | VV | 3 | 2 | True | 1 | ROZPOCET
| FIG |  | Rozpad figury: R_nová UV1 (průběžná) | [15 empty] | 3
| FIG |  | 1,000 |  | 1 | [13 empty] | 3
| FIG |  | Rozpad figury: R_nová UV2 (koncová) | [15 empty] | 3
| FIG |  | 1,000 |  | 1 | [13 empty] | 3
107 | M | 59224494 | skruž betonová průběžná se zápachovou uzávěrkou 200mm PVC pro uliční vpusť 450x645x50mm | kus | 2 |  | 0 | CS ÚRS 2024 01 |  | základní |  | 0 | 0.298 | 0.596 | 0 | 0 | 8 | M | 3 |  |  |  | ROZPOCET |  |  |  |  | 0 | 0 | 0 | 0 | 0 | 1 | 0 | 4 | -176893013
108 | K | 899204112 | Osazení mříží litinových včetně rámů a košů na bahno pro třídu zatížení D400, E600 | kus | 2 |  | 0 | CS ÚRS 2024 01 |  | základní |  | 0 | 0.21734 | 0.43468 | 0 | 0 | 4 | K | 3 |  |  |  | ROZPOCET |  |  |  |  | 0 | 0 | 0 | 0 | 0 | 1 | 0 | 4 | -551917815
| Online PSC |  | https://podminky.urs.cz/item/CS_URS_2024_01/899204112 | [14 empty] | Online PSC | 3
| VV |  | "Množství určené pomocí aplikace Výměry. | [14 empty] | VV | 3 | 1 | True | 0 | ROZPOCET
| VV |  | "6_situace_odvodneni.pdf | [14 empty] | VV | 3 | 1 | True | 0 | ROZPOCET
| VV |  | "R_nová UV1 (průběžná) | [14 empty] | VV | 3 | 1 | True | 0 | ROZPOCET
| VV |  | "R_nová UV2 (koncová) | [14 empty] | VV | 3 | 1 | True | 0 | ROZPOCET
| VV |  | VV0011 |  | 2 | [12 empty] | VV | 3 | 2 | True | 1 | ROZPOCET
| FIG |  | Rozpad figury: R_nová UV1 (průběžná) | [15 empty] | 3
| FIG |  | 1,000 |  | 1 | [13 empty] | 3
| FIG |  | Rozpad figury: R_nová UV2 (koncová) | [15 empty] | 3
| FIG |  | 1,000 |  | 1 | [13 empty] | 3
109 | M | 55242328 | mříž D 400 - plochá, 600x600 4-stranný rám | kus | 2 |  | 0 | CS ÚRS 2024 01 |  | základní |  | 0 | 0.0524 | 0.1048 | 0 | 0 | 8 | M | 3 |  |  |  | ROZPOCET |  |  |  |  | 0 | 0 | 0 | 0 | 0 | 1 | 0 | 4 | -815329308
110 | M | 55241001 | koš kalový pod kruhovou mříž - těžký | kus | 4 |  | 0 | CS ÚRS 2024 01 |  | základní |  | 0 | 0.0072 | 0.0288 | 0 | 0 | 8 | M | 3 |  |  |  | ROZPOCET |  |  |  |  | 0 | 0 | 0 | 0 | 0 | 1 | 0 | 4 | 407309049
| VV |  | 2*2 'Přepočtené koeficientem množství |  | 4 | [12 empty] | VV | 3 | 2 | False | 1 | ROZPOCET
111 | K | 919112212 | Řezání dilatačních spár v živičném krytu vytvoření komůrky pro těsnící zálivku šířky 10 mm, hloubky 20 mm | m | 4.04 |  | 0 | CS ÚRS 2024 01 |  | základní |  | 0 | 0 | 0 | 0 | 0 | 4 | K | 3 |  |  |  | ROZPOCET |  |  |  |  | 0 | 0 | 0 | 0 | 0 | 1 | 0 | 4 | -1992608018
| Online PSC |  | https://podminky.urs.cz/item/CS_URS_2024_01/919112212 | [14 empty] | Online PSC | 3
| VV |  | "6_situace_odvodneni.pdf | [14 empty] | VV | 3 | 1 | True | 0 | ROZPOCET
| VV |  | "napojení rámu UV na asfaltovou vrstvu | [14 empty] | VV | 3 | 1 | True | 0 | ROZPOCET
| VV |  | "2x UV (UV1+UV2) | [14 empty] | VV | 3 | 1 | True | 0 | ROZPOCET
| VV |  | ( 0,505 * 4 ) * 2 |  | 4.04 | [12 empty] | VV | 3 | 2 | True | 1 | ROZPOCET
112 | K | 919122111 | Utěsnění dilatačních spár zálivkou za tepla v cementobetonovém nebo živičném krytu včetně adhezního nátěru s těsnicím profilem pod zálivkou, pro komůrky šířky 10 mm, hloubky 20 mm | m | 4.04 |  | 0 | CS ÚRS 2024 01 |  | základní |  | 0 | 5e-05 | 0.000202 | 0 | 0 | 4 | K | 3 |  |  |  | ROZPOCET |  |  |  |  | 0 | 0 | 0 | 0 | 0 | 1 | 0 | 4 | 2128092111
| Online PSC |  | https://podminky.urs.cz/item/CS_URS_2024_01/919122111 | [14 empty] | Online PSC | 3
| VV |  | "6_situace_odvodneni.pdf | [14 empty] | VV | 3 | 1 | True | 0 | ROZPOCET
| VV |  | "napojení rámu UV na asfaltovou vrstvu | [14 empty] | VV | 3 | 1 | True | 0 | ROZPOCET
| VV |  | "2x UV (UV1+UV2) | [14 empty] | VV | 3 | 1 | True | 0 | ROZPOCET
| VV |  | ( 0,505 * 4 ) * 2 |  | 4.04 | [12 empty] | VV | 3 | 2 | True | 1 | ROZPOCET
113 | K | 919125111 | Těsnění svislé spáry mezi živičným krytem a ostatními prvky asfaltovou páskou samolepicí šířky 35 mm tl. 8 mm | m | 4.04 |  | 0 | CS ÚRS 2024 01 |  | základní |  | 0 | 0.00045 | 0.001818 | 0 | 0 | 4 | K | 3 |  |  |  | ROZPOCET |  |  |  |  | 0 | 0 | 0 | 0 | 0 | 1 | 0 | 4 | 935025746
| Online PSC |  | https://podminky.urs.cz/item/CS_URS_2024_01/919125111 | [14 empty] | Online PSC | 3
| VV |  | "6_situace_odvodneni.pdf | [14 empty] | VV | 3 | 1 | True | 0 | ROZPOCET
| VV |  | "napojení rámu UV na asfaltovou vrstvu | [14 empty] | VV | 3 | 1 | True | 0 | ROZPOCET
| VV |  | "2x UV (UV1+UV2) | [14 empty] | VV | 3 | 1 | True | 0 | ROZPOCET
| VV |  | ( 0,505 * 4 ) * 2 |  | 4.04 | [12 empty] | VV | 3 | 2 | True | 1 | ROZPOCET
| D | 9 | Ostatní konstrukce a práce, bourání |  |  |  | 0 |  |  |  |  | 0 |  | 94.1893 |  | 842.4801 | 1 | D | 1 |  |  |  | ROZPOCET | [10 empty] | 0
| D | 9.0 | Dopravní značení (SDZ + VDZ) |  |  |  | 0 |  |  |  |  | 0 |  | 6.0594 |  | 0 | 1 | D | 2 |  |  |  | ROZPOCET | [10 empty] | 0
114 | K | 914111111 | Montáž svislé dopravní značky základní velikosti do 1 m2 objímkami na sloupky nebo konzoly | kus | 6 |  | 0 | CS ÚRS 2024 01 |  | základní |  | 0 | 0.0007 | 0.0042 | 0 | 0 | 4 | K | 3 |  |  |  | ROZPOCET |  |  |  |  | 0 | 0 | 0 | 0 | 0 | 1 | 0 | 4 | -482200475
| Online PSC |  | https://podminky.urs.cz/item/CS_URS_2024_01/914111111 | [14 empty] | Online PSC | 3
| VV |  | "Množství určené pomocí aplikace Výměry. | [14 empty] | VV | 3 | 1 | True | 0 | ROZPOCET
| VV |  | "4_sit_dop_znaceni.pdf | [14 empty] | VV | 3 | 1 | True | 0 | ROZPOCET
| VV |  | "1x P2 | [14 empty] | VV | 3 | 1 | True | 0 | ROZPOCET
| VV |  | "1x P4 | [14 empty] | VV | 3 | 1 | True | 0 | ROZPOCET
| VV |  | "2x B28 | [14 empty] | VV | 3 | 1 | True | 0 | ROZPOCET
| VV |  | "2x E13 | [14 empty] | VV | 3 | 1 | True | 0 | ROZPOCET
| VV |  | "6,000 | [14 empty] | VV | 3 | 1 | True | 0 | ROZPOCET
| VV |  | VV0006 |  | 6 | [12 empty] | VV | 3 | 2 | True | 1 | ROZPOCET
115 | M | 40445608 | značky upravující přednost P1, P4 700mm | kus | 1 |  | 0 | CS ÚRS 2024 01 |  | základní |  | 0 | 0.004 | 0.004 | 0 | 0 | 8 | M | 3 |  |  |  | ROZPOCET |  |  |  |  | 0 | 0 | 0 | 0 | 0 | 1 | 0 | 4 | -1650835338
116 | M | 40445611 | značky upravující přednost P2, P3, P8 500mm | kus | 1 |  | 0 | CS ÚRS 2024 01 |  | základní |  | 0 | 0.0025 | 0.0025 | 0 | 0 | 8 | M | 3 |  |  |  | ROZPOCET |  |  |  |  | 0 | 0 | 0 | 0 | 0 | 1 | 0 | 4 | -598966356
117 | M | 40445650 | dodatkové tabulky E7, E12, E13 500x300mm | kus | 2 |  | 0 | CS ÚRS 2024 01 |  | základní |  | 0 | 0.0017 | 0.0034 | 0 | 0 | 8 | M | 3 |  |  |  | ROZPOCET |  |  |  |  | 0 | 0 | 0 | 0 | 0 | 1 | 0 | 4 | 2080979771
118 | M | 40445619 | zákazové, příkazové dopravní značky B1-B34, C1-15 500mm | kus | 2 |  | 0 | CS ÚRS 2024 01 |  | základní |  | 0 | 0.0013 | 0.0026 | 0 | 0 | 8 | M | 3 |  |  |  | ROZPOCET |  |  |  |  | 0 | 0 | 0 | 0 | 0 | 1 | 0 | 4 | 548989693
119 | M | 40445257 | svorka upínací na sloupek D 70mm | kus | 12 |  | 0 | CS ÚRS 2024 01 |  | základní |  | 0 | 0.0004 | 0.0048 | 0 | 0 | 8 | M | 3 |  |  |  | ROZPOCET |  |  |  |  | 0 | 0 | 0 | 0 | 0 | 1 | 0 | 4 | 2066272130
120 | K | 914511113 | Montáž sloupku dopravních značek délky do 3,5 m do hliníkové patky pro sloupek D 70 mm | kus | 4 |  | 0 | CS ÚRS 2024 01 |  | základní |  | 0 | 0.11276 | 0.45104 | 0 | 0 | 4 | K | 3 |  |  |  | ROZPOCET |  |  |  |  | 0 | 0 | 0 | 0 | 0 | 1 | 0 | 4 | 1923227224
| Online PSC |  | https://podminky.urs.cz/item/CS_URS_2024_01/914511113 | [14 empty] | Online PSC | 3
| VV |  | "Množství určené pomocí aplikace Výměry. | [14 empty] | VV | 3 | 1 | True | 0 | ROZPOCET
| VV |  | "4_sit_dop_znaceni.pdf | [14 empty] | VV | 3 | 1 | True | 0 | ROZPOCET
| VV |  | "1x P2 | [14 empty] | VV | 3 | 1 | True | 0 | ROZPOCET
| VV |  | "1x P4 | [14 empty] | VV | 3 | 1 | True | 0 | ROZPOCET
| VV |  | "2x B28+E13 | [14 empty] | VV | 3 | 1 | True | 0 | ROZPOCET
| VV |  | "4,000 | [14 empty] | VV | 3 | 1 | True | 0 | ROZPOCET
| VV |  | VV0007 |  | 4 | [12 empty] | VV | 3 | 2 | True | 1 | ROZPOCET
121 | M | 40445230 | sloupek pro dopravní značku Zn D 70mm v 3,5m | kus | 4 |  | 0 | CS ÚRS 2024 01 |  | základní |  | 0 | 0.0065 | 0.026 | 0 | 0 | 8 | M | 3 |  |  |  | ROZPOCET |  |  |  |  | 0 | 0 | 0 | 0 | 0 | 1 | 0 | 4 | 1399018182
122 | K | 915131111 | Vodorovné dopravní značení stříkané barvou přechody pro chodce, šipky, symboly bílé základní | m2 | 1.5 |  | 0 | CS ÚRS 2024 01 |  | základní |  | 0 | 0.0012 | 0.0018 | 0 | 0 | 4 | K | 3 |  |  |  | ROZPOCET |  |  |  |  | 0 | 0 | 0 | 0 | 0 | 1 | 0 | 4 | -456218841
| Online PSC |  | https://podminky.urs.cz/item/CS_URS_2024_01/915131111 | [14 empty] | Online PSC | 3
| VV |  | "Množství určené pomocí aplikace Výměry. | [14 empty] | VV | 3 | 1 | True | 0 | ROZPOCET
| VV |  | "4_sit_dop_znaceni.pdf | [14 empty] | VV | 3 | 1 | True | 0 | ROZPOCET
| VV |  | "6x V17 | [14 empty] | VV | 3 | 1 | True | 0 | ROZPOCET
| VV |  | "0,250*6,000 | [14 empty] | VV | 3 | 1 | True | 0 | ROZPOCET
| VV |  | VV0008 |  | 1.5 | [12 empty] | VV | 3 | 2 | True | 1 | ROZPOCET
123 | K | 915495112 | Osazení desek z bílého betonu pro vodorovné značení do lože z kameniva těženého tl. 40 až 80 mm, s vyplněním spár pásů nebo pruhů šířky 250 mm | m | 93.148 |  | 0 | CS ÚRS 2024 01 |  | základní |  | 0 | 0.02923 | 2.7227 | 0 | 0 | 4 | K | 3 |  |  |  | ROZPOCET |  |  |  |  | 0 | 0 | 0 | 0 | 0 | 1 | 0 | 4 | 1378799048
| Online PSC |  | https://podminky.urs.cz/item/CS_URS_2024_01/915495112 | [14 empty] | Online PSC | 3
| VV |  | "Množství určené pomocí aplikace Výměry. | [14 empty] | VV | 3 | 1 | True | 0 | ROZPOCET
| VV |  | "4_sit_dop_znaceni.pdf | [14 empty] | VV | 3 | 1 | True | 0 | ROZPOCET
| VV |  | "vyznačení PS jiným odstínem dlažby | [14 empty] | VV | 3 | 1 | True | 0 | ROZPOCET
| VV |  | "R_Délka VDZ (V10b) provedené dlažbou | [14 empty] | VV | 3 | 1 | True | 0 | ROZPOCET
| VV |  | VV0009 |  | 93.148 | [12 empty] | VV | 3 | 2 | True | 1 | ROZPOCET
| FIG |  | Rozpad figury: R_Délka VDZ (V10b) provedené dlažbou | [15 empty] | 3
| FIG |  | 4,900+4,915+4,910+4,903+4,915+4,895+4,893+4,910+4,896+4,889+4,882+4,915+4,909+4,900+4,899+4,901+4,901+4,901+4,914 |  | 93.148 | [13 empty] | 3
124 | M | 59245036 | dlažba plošná vegetační betonová 200x200mm tl 80mm barevná | m2 | 19.561 |  | 0 | CS ÚRS 2024 01 |  | základní |  | 0 | 0.145 | 2.8363 | 0 | 0 | 8 | M | 3 |  |  |  | ROZPOCET |  |  |  |  | 0 | 0 | 0 | 0 | 0 | 1 | 0 | 4 | -290985585
| VV |  | 93,148*0,21 'Přepočtené koeficientem množství |  | 19.561 | [12 empty] | VV | 3 | 2 | False | 1 | ROZPOCET
125 | K | 915621111 | Předznačení pro vodorovné značení stříkané barvou nebo prováděné z nátěrových hmot plošné šipky, symboly, nápisy | m2 | 1.5 |  | 0 | CS ÚRS 2024 01 |  | základní |  | 0 | 1e-05 | 1.5e-05 | 0 | 0 | 4 | K | 3 |  |  |  | ROZPOCET |  |  |  |  | 0 | 0 | 0 | 0 | 0 | 1 | 0 | 4 | 2104721833
| Online PSC |  | https://podminky.urs.cz/item/CS_URS_2024_01/915621111 | [14 empty] | Online PSC | 3
| VV |  | "Množství určené pomocí aplikace Výměry. | [14 empty] | VV | 3 | 1 | True | 0 | ROZPOCET
| VV |  | "4_sit_dop_znaceni.pdf | [14 empty] | VV | 3 | 1 | True | 0 | ROZPOCET
| VV |  | "6x V17 | [14 empty] | VV | 3 | 1 | True | 0 | ROZPOCET
| VV |  | "0,250*6,000 | [14 empty] | VV | 3 | 1 | True | 0 | ROZPOCET
| VV |  | VV0008 |  | 1.5 | [12 empty] | VV | 3 | 2 | True | 1 | ROZPOCET
| D | 9.1 | Obrubníky betonové |  |  |  | 0 |  |  |  |  | 0 |  | 88.0688 |  | 0 | 1 | D | 2 |  |  |  | ROZPOCET | [10 empty] | 0
126 | K | 916131113 | Osazení silničního obrubníku betonového se zřízením lože, s vyplněním a zatřením spár cementovou maltou ležatého s boční opěrou z betonu prostého, do lože z betonu prostého | m | 18.583 |  | 0 | CS ÚRS 2024 01 |  | základní |  | 0 | 0.20219 | 3.7573 | 0 | 0 | 4 | K | 3 |  |  |  | ROZPOCET |  |  |  |  | 0 | 0 | 0 | 0 | 0 | 1 | 0 | 4 | 1836318880
| Online PSC |  | https://podminky.urs.cz/item/CS_URS_2024_01/916131113 | [14 empty] | Online PSC | 3
| P |  | Poznámka k položce: lože beton C 25/30-XF2 | [14 empty] | P | 3
| VV |  | "Množství určené pomocí aplikace Výměry. | [14 empty] | VV | 3 | 1 | True | 0 | ROZPOCET
| VV |  | "5_situace_obrub.pdf | [14 empty] | VV | 3 | 1 | True | 0 | ROZPOCET
| VV |  | "bet. obrubník 150x150 mm | [14 empty] | VV | 3 | 1 | True | 0 | ROZPOCET
| VV |  | "R_OBR_1 | [14 empty] | VV | 3 | 1 | True | 0 | ROZPOCET
| VV |  | "R_OBR_2 | [14 empty] | VV | 3 | 1 | True | 0 | ROZPOCET
| VV |  | "Odpočet plochy stání separovaného odpadu | [14 empty] | VV | 3 | 1 | True | 0 | ROZPOCET
| VV |  | "obr. 1 | [14 empty] | VV | 3 | 1 | True | 0 | ROZPOCET
| VV |  | "-0,386 | [14 empty] | VV | 3 | 1 | True | 0 | ROZPOCET
| VV |  | "obr. 2 | [14 empty] | VV | 3 | 1 | True | 0 | ROZPOCET
| VV |  | "- 12,536 | [14 empty] | VV | 3 | 1 | True | 0 | ROZPOCET
| VV |  | VV0017 |  | 18.583 | [12 empty] | VV | 3 | 2 | True | 1 | ROZPOCET
| FIG |  | Rozpad figury: R_OBR_1 | [15 empty] | 3
| FIG |  | 2,993 |  | 2.993 | [13 empty] | 3
| FIG |  | Rozpad figury: R_OBR_2 | [15 empty] | 3
| FIG |  | 3,212+17,751+0,598+2,180+4,771 |  | 28.512 | [13 empty] | 3
127 | M | 59217029 | obrubník silniční betonový nájezdový 1000x150x150mm | m | 18.955 |  | 0 | CS ÚRS 2024 01 |  | základní |  | 0 | 0.0483 | 0.91553 | 0 | 0 | 8 | M | 3 |  |  |  | ROZPOCET |  |  |  |  | 0 | 0 | 0 | 0 | 0 | 1 | 0 | 4 | 1484231149
| VV |  | "Množství určené pomocí aplikace Výměry. | [14 empty] | VV | 3 | 1 | True | 0 | ROZPOCET
| VV |  | "R_OBR_1 | [14 empty] | VV | 3 | 1 | True | 0 | ROZPOCET
| VV |  | "R_OBR_2 | [14 empty] | VV | 3 | 1 | True | 0 | ROZPOCET
| VV |  | "Odpočet plochy stání separovaného odpadu | [14 empty] | VV | 3 | 1 | True | 0 | ROZPOCET
| VV |  | "-0,386 | [14 empty] | VV | 3 | 1 | True | 0 | ROZPOCET
| VV |  | "-12,536 | [14 empty] | VV | 3 | 1 | True | 0 | ROZPOCET
| VV |  | VV0018 |  | 18.583 | [12 empty] | VV | 3 | 2 | True | 1 | ROZPOCET
| FIG |  | Rozpad figury: R_OBR_1 | [15 empty] | 3
| FIG |  | 2,993 |  | 2.993 | [13 empty] | 3
| FIG |  | Rozpad figury: R_OBR_2 | [15 empty] | 3
| FIG |  | 3,212+17,751+0,598+2,180+4,771 |  | 28.512 | [13 empty] | 3
| VV |  | 18,583*1,02 'Přepočtené koeficientem množství |  | 18.955 | [12 empty] | VV | 3 | 2 | False | 1 | ROZPOCET
128 | K | 916131213 | Osazení silničního obrubníku betonového se zřízením lože, s vyplněním a zatřením spár cementovou maltou stojatého s boční opěrou z betonu prostého, do lože z betonu prostého | m | 249.834 |  | 0 | CS ÚRS 2024 01 |  | základní |  | 0 | 0.1554 | 38.8242 | 0 | 0 | 4 | K | 3 |  |  |  | ROZPOCET |  |  |  |  | 0 | 0 | 0 | 0 | 0 | 1 | 0 | 4 | -674349717
| Online PSC |  | https://podminky.urs.cz/item/CS_URS_2024_01/916131213 | [14 empty] | Online PSC | 3
| P |  | Poznámka k položce: lože beton C 25/30-XF2 | [14 empty] | P | 3
| VV |  | "Množství určené pomocí aplikace Výměry. | [14 empty] | VV | 3 | 1 | True | 0 | ROZPOCET
| VV |  | "5_situace_obrub.pdf | [14 empty] | VV | 3 | 1 | True | 0 | ROZPOCET
| VV |  | "bet. obrubník 150x250 mm | [14 empty] | VV | 3 | 1 | True | 0 | ROZPOCET
| VV |  | "R_OBR_3 | [14 empty] | VV | 3 | 1 | True | 0 | ROZPOCET
| VV |  | "R_OBR_4 | [14 empty] | VV | 3 | 1 | True | 0 | ROZPOCET
| VV |  | "R_OBR_5 | [14 empty] | VV | 3 | 1 | True | 0 | ROZPOCET
| VV |  | "Odpočet plochy stání separovaného odpadu | [14 empty] | VV | 3 | 1 | True | 0 | ROZPOCET
| VV |  | "obr. 3 | [14 empty] | VV | 3 | 1 | True | 0 | ROZPOCET
| VV |  | "-10,837 | [14 empty] | VV | 3 | 1 | True | 0 | ROZPOCET
| VV |  | "bet. obrubník 100x250 mm | [14 empty] | VV | 3 | 1 | True | 0 | ROZPOCET
| VV |  | "R_OBR_6 | [14 empty] | VV | 3 | 1 | True | 0 | ROZPOCET
| VV |  | "R_OBR_7 | [14 empty] | VV | 3 | 1 | True | 0 | ROZPOCET
| VV |  | "bet. obrubník přechodový 150x150-250 mm | [14 empty] | VV | 3 | 1 | True | 0 | ROZPOCET
| VV |  | "R_přechod.obruba 150x150-250 mm | [14 empty] | VV | 3 | 1 | True | 0 | ROZPOCET
| VV |  | "Odpočet plochy stání separovaného odpadu | [14 empty] | VV | 3 | 1 | True | 0 | ROZPOCET
| VV |  | "-1,000 | [14 empty] | VV | 3 | 1 | True | 0 | ROZPOCET
| VV |  | VV0019 |  | 249.834 | [12 empty] | VV | 3 | 2 | True | 1 | ROZPOCET
| FIG |  | Rozpad figury: R_OBR_3 | [15 empty] | 3
| FIG |  | 10,837 |  | 10.837 | [13 empty] | 3
| FIG |  | Rozpad figury: R_OBR_4 | [15 empty] | 3
| FIG |  | 43,448+36,787+50,720 |  | 130.955 | [13 empty] | 3
| FIG |  | Rozpad figury: R_OBR_5 | [15 empty] | 3
| FIG |  | 1,903+5,439+4,499+4,659+4,506 |  | 21.006 | [13 empty] | 3
| FIG |  | Rozpad figury: R_OBR_6 | [15 empty] | 3
| FIG |  | 8,634+7,142+7,910 |  | 23.686 | [13 empty] | 3
| FIG |  | Rozpad figury: R_OBR_7 | [15 empty] | 3
| FIG |  | 6,505+14,009+11,504+11,434+13,863+13,872 |  | 71.187 | [13 empty] | 3
| FIG |  | Rozpad figury: R_přechod.obruba 150x150-250 mm | [15 empty] | 3
| FIG |  | 4,000 |  | 4 | [13 empty] | 3
129 | M | 59217072 | obrubník silniční betonový 1000x100x250mm | m | 96.77 |  | 0 | CS ÚRS 2024 01 |  | základní |  | 0 | 0.056 | 5.4191 | 0 | 0 | 8 | M | 3 |  |  |  | ROZPOCET |  |  |  |  | 0 | 0 | 0 | 0 | 0 | 1 | 0 | 4 | 246653038
| VV |  | "Množství určené pomocí aplikace Výměry. | [14 empty] | VV | 3 | 1 | True | 0 | ROZPOCET
| VV |  | "R_OBR_6 | [14 empty] | VV | 3 | 1 | True | 0 | ROZPOCET
| VV |  | "R_OBR_7 | [14 empty] | VV | 3 | 1 | True | 0 | ROZPOCET
| VV |  | VV0020 |  | 94.873 | [12 empty] | VV | 3 | 2 | True | 1 | ROZPOCET
| FIG |  | Rozpad figury: R_OBR_6 | [15 empty] | 3
| FIG |  | 8,634+7,142+7,910 |  | 23.686 | [13 empty] | 3
| FIG |  | Rozpad figury: R_OBR_7 | [15 empty] | 3
| FIG |  | 6,505+14,009+11,504+11,434+13,863+13,872 |  | 71.187 | [13 empty] | 3
| VV |  | 94,873*1,02 'Přepočtené koeficientem množství |  | 96.77 | [12 empty] | VV | 3 | 2 | False | 1 | ROZPOCET
130 | M | 59217031 | obrubník silniční betonový 1000x150x250mm | m | 155 |  | 0 | CS ÚRS 2024 01 |  | základní |  | 0 | 0.08 | 12.4 | 0 | 0 | 8 | M | 3 |  |  |  | ROZPOCET |  |  |  |  | 0 | 0 | 0 | 0 | 0 | 1 | 0 | 4 | 1504756232
| VV |  | "Množství určené pomocí aplikace Výměry. | [14 empty] | VV | 3 | 1 | True | 0 | ROZPOCET
| VV |  | "R_OBR_3 | [14 empty] | VV | 3 | 1 | True | 0 | ROZPOCET
| VV |  | "R_OBR_4 | [14 empty] | VV | 3 | 1 | True | 0 | ROZPOCET
| VV |  | "R_OBR_5 | [14 empty] | VV | 3 | 1 | True | 0 | ROZPOCET
| VV |  | "Odpočet plochy stání separovaného odpadu | [14 empty] | VV | 3 | 1 | True | 0 | ROZPOCET
| VV |  | "obr. 3 | [14 empty] | VV | 3 | 1 | True | 0 | ROZPOCET
| VV |  | "-10,837 | [14 empty] | VV | 3 | 1 | True | 0 | ROZPOCET
| VV |  | VV0021 |  | 151.961 | [12 empty] | VV | 3 | 2 | True | 1 | ROZPOCET
| FIG |  | Rozpad figury: R_OBR_3 | [15 empty] | 3
| FIG |  | 10,837 |  | 10.837 | [13 empty] | 3
| FIG |  | Rozpad figury: R_OBR_4 | [15 empty] | 3
| FIG |  | 43,448+36,787+50,720 |  | 130.955 | [13 empty] | 3
| FIG |  | Rozpad figury: R_OBR_5 | [15 empty] | 3
| FIG |  | 1,903+5,439+4,499+4,659+4,506 |  | 21.006 | [13 empty] | 3
| VV |  | 151,961*1,02 'Přepočtené koeficientem množství |  | 155 | [12 empty] | VV | 3 | 2 | False | 1 | ROZPOCET
131 | M | 59217030 | obrubník silniční betonový přechodový 1000x150x150-250mm | m | 3.06 |  | 0 | CS ÚRS 2024 01 |  | základní |  | 0 | 0.06567 | 0.20095 | 0 | 0 | 8 | M | 3 |  |  |  | ROZPOCET |  |  |  |  | 0 | 0 | 0 | 0 | 0 | 1 | 0 | 4 | 369552573
| VV |  | "Množství určené pomocí aplikace Výměry. | [14 empty] | VV | 3 | 1 | True | 0 | ROZPOCET
| VV |  | "R_přechod.obruba 150x150-250 mm | [14 empty] | VV | 3 | 1 | True | 0 | ROZPOCET
| VV |  | "Odpočet plochy stání separovaného odpadu | [14 empty] | VV | 3 | 1 | True | 0 | ROZPOCET
| VV |  | "-1,000 | [14 empty] | VV | 3 | 1 | True | 0 | ROZPOCET
| VV |  | VV0022 |  | 3 | [12 empty] | VV | 3 | 2 | True | 1 | ROZPOCET
| FIG |  | Rozpad figury: R_přechod.obruba 150x150-250 mm | [15 empty] | 3
| FIG |  | 4,000 |  | 4 | [13 empty] | 3
| VV |  | 3*1,02 'Přepočtené koeficientem množství |  | 3.06 | [12 empty] | VV | 3 | 2 | False | 1 | ROZPOCET
132 | K | 916231213 | Osazení chodníkového obrubníku betonového se zřízením lože, s vyplněním a zatřením spár cementovou maltou stojatého s boční opěrou z betonu prostého, do lože z betonu prostého | m | 172.01 |  | 0 | CS ÚRS 2024 01 |  | základní |  | 0 | 0.1295 | 22.2753 | 0 | 0 | 4 | K | 3 |  |  |  | ROZPOCET |  |  |  |  | 0 | 0 | 0 | 0 | 0 | 1 | 0 | 4 | 307965787
| Online PSC |  | https://podminky.urs.cz/item/CS_URS_2024_01/916231213 | [14 empty] | Online PSC | 3
| P |  | Poznámka k položce: lože beton C 25/30-XF2 | [14 empty] | P | 3
| VV |  | "Množství určené pomocí aplikace Výměry. | [14 empty] | VV | 3 | 1 | True | 0 | ROZPOCET
| VV |  | "5_situace_obrub.pdf | [14 empty] | VV | 3 | 1 | True | 0 | ROZPOCET
| VV |  | "bet. obrubník 50x200 mm | [14 empty] | VV | 3 | 1 | True | 0 | ROZPOCET
| VV |  | "R_OBR_8 | [14 empty] | VV | 3 | 1 | True | 0 | ROZPOCET
| VV |  | "R_OBR_9 | [14 empty] | VV | 3 | 1 | True | 0 | ROZPOCET
| VV |  | VV0015 |  | 172.01 | [12 empty] | VV | 3 | 2 | True | 1 | ROZPOCET
| FIG |  | Rozpad figury: R_OBR_8 | [15 empty] | 3
| FIG |  | 6,503+1,802+1,653+6,410+6,375+1,503+6,513+8,430+3,273+0,327+7,587+1,841+5,699+4,420+1,503+3,554+4,453+1,653 |  | 73.499 | [13 empty] | 3
| FIG |  | Rozpad figury: R_OBR_9 | [15 empty] | 3
| FIG |  | 22,953+22,916+10,796+7,127+0,806+27,410+6,503 |  | 98.511 | [13 empty] | 3
133 | M | 59217002 | obrubník zahradní betonový šedý 1000x50x200mm | m | 175.45 |  | 0 | CS ÚRS 2024 01 |  | základní |  | 0 | 0.024 | 4.2108 | 0 | 0 | 8 | M | 3 |  |  |  | ROZPOCET |  |  |  |  | 0 | 0 | 0 | 0 | 0 | 1 | 0 | 4 | 2112626829
| VV |  | "Množství určené pomocí aplikace Výměry. | [14 empty] | VV | 3 | 1 | True | 0 | ROZPOCET
| VV |  | "R_OBR_8 | [14 empty] | VV | 3 | 1 | True | 0 | ROZPOCET
| VV |  | "R_OBR_9 | [14 empty] | VV | 3 | 1 | True | 0 | ROZPOCET
| VV |  | VV0016 |  | 172.01 | [12 empty] | VV | 3 | 2 | True | 1 | ROZPOCET
| FIG |  | Rozpad figury: R_OBR_8 | [15 empty] | 3
| FIG |  | 6,503+1,802+1,653+6,410+6,375+1,503+6,513+8,430+3,273+0,327+7,587+1,841+5,699+4,420+1,503+3,554+4,453+1,653 |  | 73.499 | [13 empty] | 3
| FIG |  | Rozpad figury: R_OBR_9 | [15 empty] | 3
| FIG |  | 22,953+22,916+10,796+7,127+0,806+27,410+6,503 |  | 98.511 | [13 empty] | 3
| VV |  | 172,01*1,02 'Přepočtené koeficientem množství |  | 175.45 | [12 empty] | VV | 3 | 2 | False | 1 | ROZPOCET
134 | K | 919112212 | Řezání dilatačních spár v živičném krytu vytvoření komůrky pro těsnící zálivku šířky 10 mm, hloubky 20 mm | m | 131.173 |  | 0 | CS ÚRS 2024 01 |  | základní |  | 0 | 0 | 0 | 0 | 0 | 4 | K | 3 |  |  |  | ROZPOCET |  |  |  |  | 0 | 0 | 0 | 0 | 0 | 1 | 0 | 4 | -32179430
| Online PSC |  | https://podminky.urs.cz/item/CS_URS_2024_01/919112212 | [14 empty] | Online PSC | 3
| VV |  | "Množství určené pomocí aplikace Výměry. | [14 empty] | VV | 3 | 1 | True | 0 | ROZPOCET
| VV |  | "2_situace.pdf | [14 empty] | VV | 3 | 1 | True | 0 | ROZPOCET
| VV |  | "3_vz_pricne_rezy_a_det_napojeni.pdf | [14 empty] | VV | 3 | 1 | True | 0 | ROZPOCET
| VV |  | "napojení asfaltové komunikace na bet. obrubu | [14 empty] | VV | 3 | 1 | True | 0 | ROZPOCET
| VV |  | "(115,759+18,096+9,854) | [14 empty] | VV | 3 | 1 | True | 0 | ROZPOCET
| VV |  | "Odpočet plochy stání separovaného odpadu | [14 empty] | VV | 3 | 1 | True | 0 | ROZPOCET
| VV |  | "-12,536 | [14 empty] | VV | 3 | 1 | True | 0 | ROZPOCET
| VV |  | VV0023 |  | 131.173 | [12 empty] | VV | 3 | 2 | True | 1 | ROZPOCET
135 | K | 919122111 | Utěsnění dilatačních spár zálivkou za tepla v cementobetonovém nebo živičném krytu včetně adhezního nátěru s těsnicím profilem pod zálivkou, pro komůrky šířky 10 mm, hloubky 20 mm | m | 131.173 |  | 0 | CS ÚRS 2024 01 |  | základní |  | 0 | 5e-05 | 0.0065587 | 0 | 0 | 4 | K | 3 |  |  |  | ROZPOCET |  |  |  |  | 0 | 0 | 0 | 0 | 0 | 1 | 0 | 4 | -873560522
| Online PSC |  | https://podminky.urs.cz/item/CS_URS_2024_01/919122111 | [14 empty] | Online PSC | 3
| VV |  | "Množství určené pomocí aplikace Výměry. | [14 empty] | VV | 3 | 1 | True | 0 | ROZPOCET
| VV |  | "2_situace.pdf | [14 empty] | VV | 3 | 1 | True | 0 | ROZPOCET
| VV |  | "3_vz_pricne_rezy_a_det_napojeni.pdf | [14 empty] | VV | 3 | 1 | True | 0 | ROZPOCET
| VV |  | "napojení asfaltové komunikace na bet. obrubu | [14 empty] | VV | 3 | 1 | True | 0 | ROZPOCET
| VV |  | "(115,759+18,096+9,854) | [14 empty] | VV | 3 | 1 | True | 0 | ROZPOCET
| VV |  | "Odpočet plochy stání separovaného odpadu | [14 empty] | VV | 3 | 1 | True | 0 | ROZPOCET
| VV |  | "-12,536 | [14 empty] | VV | 3 | 1 | True | 0 | ROZPOCET
| VV |  | VV0023 |  | 131.173 | [12 empty] | VV | 3 | 2 | True | 1 | ROZPOCET
136 | K | 919125111 | Těsnění svislé spáry mezi živičným krytem a ostatními prvky asfaltovou páskou samolepicí šířky 35 mm tl. 8 mm | m | 131.173 |  | 0 | CS ÚRS 2024 01 |  | základní |  | 0 | 0.00045 | 0.059028 | 0 | 0 | 4 | K | 3 |  |  |  | ROZPOCET |  |  |  |  | 0 | 0 | 0 | 0 | 0 | 1 | 0 | 4 | 643591227
| Online PSC |  | https://podminky.urs.cz/item/CS_URS_2024_01/919125111 | [14 empty] | Online PSC | 3
| VV |  | "Množství určené pomocí aplikace Výměry. | [14 empty] | VV | 3 | 1 | True | 0 | ROZPOCET
| VV |  | "2_situace.pdf | [14 empty] | VV | 3 | 1 | True | 0 | ROZPOCET
| VV |  | "3_vz_pricne_rezy_a_det_napojeni.pdf | [14 empty] | VV | 3 | 1 | True | 0 | ROZPOCET
| VV |  | "napojení asfaltové komunikace na bet. obrubu | [14 empty] | VV | 3 | 1 | True | 0 | ROZPOCET
| VV |  | "(115,759+18,096+9,854) | [14 empty] | VV | 3 | 1 | True | 0 | ROZPOCET
| VV |  | "Odpočet plochy stání separovaného odpadu | [14 empty] | VV | 3 | 1 | True | 0 | ROZPOCET
| VV |  | "-12,536 | [14 empty] | VV | 3 | 1 | True | 0 | ROZPOCET
| VV |  | VV0023 |  | 131.173 | [12 empty] | VV | 3 | 2 | True | 1 | ROZPOCET
| D | 9.2 | Rušené UV |  |  |  | 0 |  |  |  |  | 0 |  | 0 |  | 2.7634 | 1 | D | 2 |  |  |  | ROZPOCET | [10 empty] | 0
137 | K | 890411811 | Bourání šachet a jímek ručně velikosti obestavěného prostoru do 1,5 m3 z prefabrikovaných skruží | m3 | 1.283 |  | 0 | CS ÚRS 2024 01 |  | základní |  | 0 | 0 | 0 | 1.92 | 2.4634 | 4 | K | 3 |  |  |  | ROZPOCET |  |  |  |  | 0 | 0 | 0 | 0 | 0 | 1 | 0 | 4 | 1228239049
| Online PSC |  | https://podminky.urs.cz/item/CS_URS_2024_01/890411811 | [14 empty] | Online PSC | 3
| VV |  | "Množství určené pomocí aplikace Výměry. | [14 empty] | VV | 3 | 1 | True | 0 | ROZPOCET
| VV |  | "6_situace_odvodneni.pdf | [14 empty] | VV | 3 | 1 | True | 0 | ROZPOCET
| VV |  | "3x rušená UV | [14 empty] | VV | 3 | 1 | True | 0 | ROZPOCET
| VV |  | "3,000* (( Pi * 0,275 * 0,275 ) * 1,800 ) | [14 empty] | VV | 3 | 1 | True | 0 | ROZPOCET
| VV |  | VV0049 |  | 1.283 | [12 empty] | VV | 3 | 2 | True | 1 | ROZPOCET
138 | K | 899202211 | Demontáž mříží litinových včetně rámů, hmotnosti jednotlivě přes 50 do 100 Kg | kus | 3 |  | 0 | CS ÚRS 2024 01 |  | základní |  | 0 | 0 | 0 | 0.1 | 0.3 | 4 | K | 3 |  |  |  | ROZPOCET |  |  |  |  | 0 | 0 | 0 | 0 | 0 | 1 | 0 | 4 | -66448934
| Online PSC |  | https://podminky.urs.cz/item/CS_URS_2024_01/899202211 | [14 empty] | Online PSC | 3
| VV |  | "Množství určené pomocí aplikace Výměry. | [14 empty] | VV | 3 | 1 | True | 0 | ROZPOCET
| VV |  | "6_situace_odvodneni.pdf | [14 empty] | VV | 3 | 1 | True | 0 | ROZPOCET
| VV |  | "3x rušená UV | [14 empty] | VV | 3 | 1 | True | 0 | ROZPOCET
| VV |  | "3,000 | [14 empty] | VV | 3 | 1 | True | 0 | ROZPOCET
| VV |  | VV0048 |  | 3 | [12 empty] | VV | 3 | 2 | True | 1 | ROZPOCET
| D | 9.3 | Bourání asfaltové komunikace |  |  |  | 0 |  |  |  |  | 0 |  | 0.060958 |  | 616.2192 | 1 | D | 2 |  |  |  | ROZPOCET | [10 empty] | 0
139 | K | 113107142 | Odstranění podkladů nebo krytů ručně s přemístěním hmot na skládku na vzdálenost do 3 m nebo s naložením na dopravní prostředek živičných, o tl. vrstvy přes 50 do 100 mm | m2 | 20.972 |  | 0 | CS ÚRS 2024 01 |  | základní |  | 0 | 0 | 0 | 0.22 | 4.6138 | 4 | K | 3 |  |  |  | ROZPOCET |  |  |  |  | 0 | 0 | 0 | 0 | 0 | 1 | 0 | 4 | -662706232
| Online PSC |  | https://podminky.urs.cz/item/CS_URS_2024_01/113107142 | [14 empty] | Online PSC | 3
| VV |  | "Množství určené pomocí aplikace Výměry. | [14 empty] | VV | 3 | 1 | True | 0 | ROZPOCET
| VV |  | "bourani.pdf | [14 empty] | VV | 3 | 1 | True | 0 | ROZPOCET
| VV |  | "pruh š. 0,15 m podél obrub 150x250 mm | [14 empty] | VV | 3 | 1 | True | 0 | ROZPOCET
| VV |  | "R_stávající bet. obruba 150x250 mm* 0,150 | [14 empty] | VV | 3 | 1 | True | 0 | ROZPOCET
| VV |  | "pruh š. 0,15 m okolo rušených UV | [14 empty] | VV | 3 | 1 | True | 0 | ROZPOCET
| VV |  | "3,000* (( 0,150 * ( 0,800 * 2 + 0,500 * 2 ) | [14 empty] | VV | 3 | 1 | True | 0 | ROZPOCET
| VV |  | VV0060 |  | 20.972 | [12 empty] | VV | 3 | 2 | True | 1 | ROZPOCET
| FIG |  | Rozpad figury: R_stávající bet. obruba 150x250 mm | [15 empty] | 3
| FIG |  | 139,811 |  | 139.811 | [13 empty] | 3
140 | K | 113107222 | Odstranění podkladů nebo krytů strojně plochy jednotlivě přes 200 m2 s přemístěním hmot na skládku na vzdálenost do 20 m nebo s naložením na dopravní prostředek z kameniva hrubého drceného, o tl. vrstvy přes 100 do 200 mm | m2 | 780.08 |  | 0 | CS ÚRS 2024 01 |  | základní |  | 0 | 0 | 0 | 0.29 | 226.2232 | 4 | K | 3 |  |  |  | ROZPOCET |  |  |  |  | 0 | 0 | 0 | 0 | 0 | 1 | 0 | 4 | -225292103
| Online PSC |  | https://podminky.urs.cz/item/CS_URS_2024_01/113107222 | [14 empty] | Online PSC | 3
| VV |  | "Množství určené pomocí aplikace Výměry. | [14 empty] | VV | 3 | 1 | True | 0 | ROZPOCET
| VV |  | "bourani.pdf | [14 empty] | VV | 3 | 1 | True | 0 | ROZPOCET
| VV |  | "R_stávající asfaltová komunikace | [14 empty] | VV | 3 | 1 | True | 0 | ROZPOCET
| VV |  | "R_Komunikace (skl.1) - napojení přes odskok na stávající stav - povrch asfalt* 25/100 | [14 empty] | VV | 3 | 1 | True | 0 | ROZPOCET
| VV |  | VV0059 |  | 780.08 | [12 empty] | VV | 3 | 2 | True | 1 | ROZPOCET
| FIG |  | Rozpad figury: R_stávající asfaltová komunikace | [15 empty] | 3
| FIG |  | 778,960 |  | 778.96 | [13 empty] | 3
| FIG |  | Rozpad figury: R_Komunikace (skl.1) - napojení přes odskok na stávající stav - povrch asfalt | [15 empty] | 3
| FIG |  | 2_situace.pdf |  | 0 | [13 empty] | 3
| FIG |  | 4,480 |  | 4.48 | [13 empty] | 3
141 | K | 113107230 | Odstranění podkladů nebo krytů strojně plochy jednotlivě přes 200 m2 s přemístěním hmot na skládku na vzdálenost do 20 m nebo s naložením na dopravní prostředek z betonu prostého, o tl. vrstvy do 100 mm | m2 | 780.08 |  | 0 | CS ÚRS 2024 01 |  | základní |  | 0 | 0 | 0 | 0.24 | 187.2192 | 4 | K | 3 |  |  |  | ROZPOCET |  |  |  |  | 0 | 0 | 0 | 0 | 0 | 1 | 0 | 4 | 1081706436
| Online PSC |  | https://podminky.urs.cz/item/CS_URS_2024_01/113107230 | [14 empty] | Online PSC | 3
| VV |  | "Množství určené pomocí aplikace Výměry. | [14 empty] | VV | 3 | 1 | True | 0 | ROZPOCET
| VV |  | "bourani.pdf | [14 empty] | VV | 3 | 1 | True | 0 | ROZPOCET
| VV |  | "R_stávající asfaltová komunikace | [14 empty] | VV | 3 | 1 | True | 0 | ROZPOCET
| VV |  | "R_Komunikace (skl.1) - napojení přes odskok na stávající stav - povrch asfalt* 25/100 | [14 empty] | VV | 3 | 1 | True | 0 | ROZPOCET
| VV |  | VV0059 |  | 780.08 | [12 empty] | VV | 3 | 2 | True | 1 | ROZPOCET
| FIG |  | Rozpad figury: R_stávající asfaltová komunikace | [15 empty] | 3
| FIG |  | 778,960 |  | 778.96 | [13 empty] | 3
| FIG |  | Rozpad figury: R_Komunikace (skl.1) - napojení přes odskok na stávající stav - povrch asfalt | [15 empty] | 3
| FIG |  | 2_situace.pdf |  | 0 | [13 empty] | 3
| FIG |  | 4,480 |  | 4.48 | [13 empty] | 3
142 | K | 113154112 | Frézování živičného podkladu nebo krytu s naložením na dopravní prostředek plochy do 500 m2 bez překážek v trase pruhu šířky do 0,5 m, tloušťky vrstvy 40 mm | m2 | 4.48 |  | 0 | CS ÚRS 2024 01 |  | základní |  | 0 | 3e-05 | 0.0001344 | 0.092 | 0.41216 | 4 | K | 3 |  |  |  | ROZPOCET |  |  |  |  | 0 | 0 | 0 | 0 | 0 | 1 | 0 | 4 | -1458904756
| Online PSC |  | https://podminky.urs.cz/item/CS_URS_2024_01/113154112 | [14 empty] | Online PSC | 3
| VV |  | "Množství určené pomocí aplikace Výměry. | [14 empty] | VV | 3 | 1 | True | 0 | ROZPOCET
| VV |  | "2_situace.pdf | [14 empty] | VV | 3 | 1 | True | 0 | ROZPOCET
| VV |  | "obrusná vrstva tl. 40 mm | [14 empty] | VV | 3 | 1 | True | 0 | ROZPOCET
| VV |  | "R_Komunikace (skl.1) - napojení přes odskok na stávající stav - povrch asfalt | [14 empty] | VV | 3 | 1 | True | 0 | ROZPOCET
| VV |  | VV0050 |  | 4.48 | [12 empty] | VV | 3 | 2 | True | 1 | ROZPOCET
| FIG |  | Rozpad figury: R_Komunikace (skl.1) - napojení přes odskok na stávající stav - povrch asfalt | [15 empty] | 3
| FIG |  | 2_situace.pdf |  | 0 | [13 empty] | 3
| FIG |  | 4,480 |  | 4.48 | [13 empty] | 3
143 | K | 113154114 | Frézování živičného podkladu nebo krytu s naložením na dopravní prostředek plochy do 500 m2 bez překážek v trase pruhu šířky do 0,5 m, tloušťky vrstvy 100 mm | m2 | 757.988 |  | 0 | CS ÚRS 2024 01 |  | základní |  | 0 | 8e-05 | 0.060639 | 0.23 | 174.3372 | 4 | K | 3 |  |  |  | ROZPOCET |  |  |  |  | 0 | 0 | 0 | 0 | 0 | 1 | 0 | 4 | 242315134
| Online PSC |  | https://podminky.urs.cz/item/CS_URS_2024_01/113154114 | [14 empty] | Online PSC | 3
| VV |  | "Množství určené pomocí aplikace Výměry. | [14 empty] | VV | 3 | 1 | True | 0 | ROZPOCET
| VV |  | "bourani.pdf | [14 empty] | VV | 3 | 1 | True | 0 | ROZPOCET
| VV |  | "R_stávající asfaltová komunikace | [14 empty] | VV | 3 | 1 | True | 0 | ROZPOCET
| VV |  | "odpočet plochy ručního bourání | [14 empty] | VV | 3 | 1 | True | 0 | ROZPOCET
| VV |  | "VV viz. 113107142 oddílu 9.3 | [14 empty] | VV | 3 | 1 | True | 0 | ROZPOCET
| VV |  | "- 20,972 | [14 empty] | VV | 3 | 1 | True | 0 | ROZPOCET
| VV |  | VV0061 |  | 757.988 | [12 empty] | VV | 3 | 2 | True | 1 | ROZPOCET
| FIG |  | Rozpad figury: R_stávající asfaltová komunikace | [15 empty] | 3
| FIG |  | 778,960 |  | 778.96 | [13 empty] | 3
144 | K | 919735111 | Řezání stávajícího živičného krytu nebo podkladu hloubky do 50 mm | m | 9.247 |  | 0 | CS ÚRS 2024 01 |  | základní |  | 0 | 0 | 0 | 0 | 0 | 4 | K | 3 |  |  |  | ROZPOCET |  |  |  |  | 0 | 0 | 0 | 0 | 0 | 1 | 0 | 4 | -1722083062
| Online PSC |  | https://podminky.urs.cz/item/CS_URS_2024_01/919735111 | [14 empty] | Online PSC | 3
| VV |  | "Množství určené pomocí aplikace Výměry. | [14 empty] | VV | 3 | 1 | True | 0 | ROZPOCET
| VV |  | "2_situace.pdf | [14 empty] | VV | 3 | 1 | True | 0 | ROZPOCET
| VV |  | "obrusná vrstva tl. 40 mm | [14 empty] | VV | 3 | 1 | True | 0 | ROZPOCET
| VV |  | "napojení na stávající stav | [14 empty] | VV | 3 | 1 | True | 0 | ROZPOCET
| VV |  | "9,247 | [14 empty] | VV | 3 | 1 | True | 0 | ROZPOCET
| VV |  | VV0051 |  | 9.247 | [12 empty] | VV | 3 | 2 | True | 1 | ROZPOCET
145 | K | 919735112 | Řezání stávajícího živičného krytu nebo podkladu hloubky přes 50 do 100 mm | m | 9.247 |  | 0 | CS ÚRS 2024 01 |  | základní |  | 0 | 0 | 0 | 0 | 0 | 4 | K | 3 |  |  |  | ROZPOCET |  |  |  |  | 0 | 0 | 0 | 0 | 0 | 1 | 0 | 4 | -1727539423
| Online PSC |  | https://podminky.urs.cz/item/CS_URS_2024_01/919735112 | [14 empty] | Online PSC | 3
| VV |  | "Množství určené pomocí aplikace Výměry. | [14 empty] | VV | 3 | 1 | True | 0 | ROZPOCET
| VV |  | "2_situace.pdf | [14 empty] | VV | 3 | 1 | True | 0 | ROZPOCET
| VV |  | "ložná vrstva tl. 70 mm | [14 empty] | VV | 3 | 1 | True | 0 | ROZPOCET
| VV |  | "napojení na stávající stav | [14 empty] | VV | 3 | 1 | True | 0 | ROZPOCET
| VV |  | "9,247 | [14 empty] | VV | 3 | 1 | True | 0 | ROZPOCET
| VV |  | VV0052 |  | 9.247 | [12 empty] | VV | 3 | 2 | True | 1 | ROZPOCET
146 | K | 919735122 | Řezání stávajícího betonového krytu nebo podkladu hloubky přes 50 do 100 mm | m | 9.247 |  | 0 | CS ÚRS 2024 01 |  | základní |  | 0 | 2e-05 | 0.00018494 | 0 | 0 | 4 | K | 3 |  |  |  | ROZPOCET |  |  |  |  | 0 | 0 | 0 | 0 | 0 | 1 | 0 | 4 | 225268011
| Online PSC |  | https://podminky.urs.cz/item/CS_URS_2024_01/919735122 | [14 empty] | Online PSC | 3
| VV |  | "Množství určené pomocí aplikace Výměry. | [14 empty] | VV | 3 | 1 | True | 0 | ROZPOCET
| VV |  | "2_situace.pdf | [14 empty] | VV | 3 | 1 | True | 0 | ROZPOCET
| VV |  | "podkladní vrstva KSC 8/10 tl. 100 mm | [14 empty] | VV | 3 | 1 | True | 0 | ROZPOCET
| VV |  | "napojení na stávající stav | [14 empty] | VV | 3 | 1 | True | 0 | ROZPOCET
| VV |  | "9,247 | [14 empty] | VV | 3 | 1 | True | 0 | ROZPOCET
| VV |  | VV0053 |  | 9.247 | [12 empty] | VV | 3 | 2 | True | 1 | ROZPOCET
147 | K | 938908411 | Čištění vozovek splachováním vodou povrchu podkladu nebo krytu živičného, betonového nebo dlážděného | m2 | 783.44 |  | 0 | CS ÚRS 2024 01 |  | základní |  | 0 | 0 | 0 | 0.01 | 7.8344 | 4 | K | 3 |  |  |  | ROZPOCET |  |  |  |  | 0 | 0 | 0 | 0 | 0 | 1 | 0 | 4 | -782158889
| Online PSC |  | https://podminky.urs.cz/item/CS_URS_2024_01/938908411 | [14 empty] | Online PSC | 3
| VV |  | "Množství určené pomocí aplikace Výměry. | [14 empty] | VV | 3 | 1 | True | 0 | ROZPOCET
| VV |  | "bourani.pdf | [14 empty] | VV | 3 | 1 | True | 0 | ROZPOCET
| VV |  | "R_Komunikace (skl.1) - napojení přes odskok na stávající stav - povrch asfalt | [14 empty] | VV | 3 | 1 | True | 0 | ROZPOCET
| VV |  | "R_stávající asfaltová komunikace | [14 empty] | VV | 3 | 1 | True | 0 | ROZPOCET
| VV |  | VV0062 |  | 783.44 | [12 empty] | VV | 3 | 2 | True | 1 | ROZPOCET
| FIG |  | Rozpad figury: R_Komunikace (skl.1) - napojení přes odskok na stávající stav - povrch asfalt | [15 empty] | 3
| FIG |  | 2_situace.pdf |  | 0 | [13 empty] | 3
| FIG |  | 4,480 |  | 4.48 | [13 empty] | 3
| FIG |  | Rozpad figury: R_stávající asfaltová komunikace | [15 empty] | 3
| FIG |  | 778,960 |  | 778.96 | [13 empty] | 3
148 | K | 938909311 | Čištění vozovek metením bláta, prachu nebo hlinitého nánosu s odklizením na hromady na vzdálenost do 20 m nebo naložením na dopravní prostředek strojně povrchu podkladu nebo krytu betonového nebo živičného | m2 | 757.988 |  | 0 | CS ÚRS 2024 01 |  | základní |  | 0 | 0 | 0 | 0.02 | 15.1598 | 4 | K | 3 |  |  |  | ROZPOCET |  |  |  |  | 0 | 0 | 0 | 0 | 0 | 1 | 0 | 4 | 1454390530
| Online PSC |  | https://podminky.urs.cz/item/CS_URS_2024_01/938909311 | [14 empty] | Online PSC | 3
| VV |  | "Množství určené pomocí aplikace Výměry. | [14 empty] | VV | 3 | 1 | True | 0 | ROZPOCET
| VV |  | "bourani.pdf | [14 empty] | VV | 3 | 1 | True | 0 | ROZPOCET
| VV |  | "R_stávající asfaltová komunikace | [14 empty] | VV | 3 | 1 | True | 0 | ROZPOCET
| VV |  | "odpočet plochy ručního bourání | [14 empty] | VV | 3 | 1 | True | 0 | ROZPOCET
| VV |  | "VV viz. 113107142 oddílu 9.3 | [14 empty] | VV | 3 | 1 | True | 0 | ROZPOCET
| VV |  | "- 20,972 | [14 empty] | VV | 3 | 1 | True | 0 | ROZPOCET
| VV |  | VV0061 |  | 757.988 | [12 empty] | VV | 3 | 2 | True | 1 | ROZPOCET
| FIG |  | Rozpad figury: R_stávající asfaltová komunikace | [15 empty] | 3
| FIG |  | 778,960 |  | 778.96 | [13 empty] | 3
149 | K | 938909331 | Čištění vozovek metením bláta, prachu nebo hlinitého nánosu s odklizením na hromady na vzdálenost do 20 m nebo naložením na dopravní prostředek ručně povrchu podkladu nebo krytu betonového nebo živičného | m2 | 20.972 |  | 0 | CS ÚRS 2024 01 |  | základní |  | 0 | 0 | 0 | 0.02 | 0.41944 | 4 | K | 3 |  |  |  | ROZPOCET |  |  |  |  | 0 | 0 | 0 | 0 | 0 | 1 | 0 | 4 | 626261136
| Online PSC |  | https://podminky.urs.cz/item/CS_URS_2024_01/938909331 | [14 empty] | Online PSC | 3
| VV |  | "Množství určené pomocí aplikace Výměry. | [14 empty] | VV | 3 | 1 | True | 0 | ROZPOCET
| VV |  | "bourani.pdf | [14 empty] | VV | 3 | 1 | True | 0 | ROZPOCET
| VV |  | "pruh š. 0,15 m podél obrub 150x250 mm | [14 empty] | VV | 3 | 1 | True | 0 | ROZPOCET
| VV |  | "R_stávající bet. obruba 150x250 mm* 0,150 | [14 empty] | VV | 3 | 1 | True | 0 | ROZPOCET
| VV |  | "pruh š. 0,15 m okolo rušených UV | [14 empty] | VV | 3 | 1 | True | 0 | ROZPOCET
| VV |  | "3,000* (( 0,150 * ( 0,800 * 2 + 0,500 * 2 ) | [14 empty] | VV | 3 | 1 | True | 0 | ROZPOCET
| VV |  | VV0060 |  | 20.972 | [12 empty] | VV | 3 | 2 | True | 1 | ROZPOCET
| FIG |  | Rozpad figury: R_stávající bet. obruba 150x250 mm | [15 empty] | 3
| FIG |  | 139,811 |  | 139.811 | [13 empty] | 3
| D | 9.4 | Bourání chodníků z bet. dlažby |  |  |  | 0 |  |  |  |  | 0 |  | 0 |  | 166.386 | 1 | D | 2 |  |  |  | ROZPOCET | [10 empty] | 0
150 | K | 113106123 | Rozebrání dlažeb komunikací pro pěší s přemístěním hmot na skládku na vzdálenost do 3 m nebo s naložením na dopravní prostředek s ložem z kameniva nebo živice a s jakoukoliv výplní spár ručně ze zámkové dlažby | m2 | 302.52 |  | 0 | CS ÚRS 2024 01 |  | základní |  | 0 | 0 | 0 | 0.26 | 78.6552 | 4 | K | 3 |  |  |  | ROZPOCET |  |  |  |  | 0 | 0 | 0 | 0 | 0 | 1 | 0 | 4 | 165404325
| Online PSC |  | https://podminky.urs.cz/item/CS_URS_2024_01/113106123 | [14 empty] | Online PSC | 3
| VV |  | "Množství určené pomocí aplikace Výměry. | [14 empty] | VV | 3 | 1 | True | 0 | ROZPOCET
| VV |  | "bourani.pdf | [14 empty] | VV | 3 | 1 | True | 0 | ROZPOCET
| VV |  | "R_stávající chodník z bet. dlažby | [14 empty] | VV | 3 | 1 | True | 0 | ROZPOCET
| VV |  | VV0058 |  | 302.52 | [12 empty] | VV | 3 | 2 | True | 1 | ROZPOCET
| FIG |  | Rozpad figury: R_stávající chodník z bet. dlažby | [15 empty] | 3
| FIG |  | 199,490+103,030 |  | 302.52 | [13 empty] | 3
151 | K | 113107222 | Odstranění podkladů nebo krytů strojně plochy jednotlivě přes 200 m2 s přemístěním hmot na skládku na vzdálenost do 20 m nebo s naložením na dopravní prostředek z kameniva hrubého drceného, o tl. vrstvy přes 100 do 200 mm | m2 | 302.52 |  | 0 | CS ÚRS 2024 01 |  | základní |  | 0 | 0 | 0 | 0.29 | 87.7308 | 4 | K | 3 |  |  |  | ROZPOCET |  |  |  |  | 0 | 0 | 0 | 0 | 0 | 1 | 0 | 4 | 1695115027
| Online PSC |  | https://podminky.urs.cz/item/CS_URS_2024_01/113107222 | [14 empty] | Online PSC | 3
| VV |  | "Množství určené pomocí aplikace Výměry. | [14 empty] | VV | 3 | 1 | True | 0 | ROZPOCET
| VV |  | "bourani.pdf | [14 empty] | VV | 3 | 1 | True | 0 | ROZPOCET
| VV |  | "R_stávající chodník z bet. dlažby | [14 empty] | VV | 3 | 1 | True | 0 | ROZPOCET
| VV |  | VV0058 |  | 302.52 | [12 empty] | VV | 3 | 2 | True | 1 | ROZPOCET
| FIG |  | Rozpad figury: R_stávající chodník z bet. dlažby | [15 empty] | 3
| FIG |  | 199,490+103,030 |  | 302.52 | [13 empty] | 3
| D | 9.5 | Bourání bet. obrubníků |  |  |  | 0 |  |  |  |  | 0 |  | 0 |  | 35.6027 | 1 | D | 2 |  |  |  | ROZPOCET | [10 empty] | 0
152 | K | 113202111 | Vytrhání obrub s vybouráním lože, s přemístěním hmot na skládku na vzdálenost do 3 m nebo s naložením na dopravní prostředek z krajníků nebo obrubníků stojatých | m | 139.811 |  | 0 | CS ÚRS 2024 01 |  | základní |  | 0 | 0 | 0 | 0.205 | 28.6613 | 4 | K | 3 |  |  |  | ROZPOCET |  |  |  |  | 0 | 0 | 0 | 0 | 0 | 1 | 0 | 4 | 967202278
| Online PSC |  | https://podminky.urs.cz/item/CS_URS_2024_01/113202111 | [14 empty] | Online PSC | 3
| VV |  | "Množství určené pomocí aplikace Výměry. | [14 empty] | VV | 3 | 1 | True | 0 | ROZPOCET
| VV |  | "bourani.pdf | [14 empty] | VV | 3 | 1 | True | 0 | ROZPOCET
| VV |  | "R_stávající bet. obruba 150x250 mm | [14 empty] | VV | 3 | 1 | True | 0 | ROZPOCET
| VV |  | VV0054 |  | 139.811 | [12 empty] | VV | 3 | 2 | True | 1 | ROZPOCET
| FIG |  | Rozpad figury: R_stávající bet. obruba 150x250 mm | [15 empty] | 3
| FIG |  | 139,811 |  | 139.811 | [13 empty] | 3
153 | K | 113204111 | Vytrhání obrub s vybouráním lože, s přemístěním hmot na skládku na vzdálenost do 3 m nebo s naložením na dopravní prostředek záhonových | m | 173.537 |  | 0 | CS ÚRS 2024 01 |  | základní |  | 0 | 0 | 0 | 0.04 | 6.9415 | 4 | K | 3 |  |  |  | ROZPOCET |  |  |  |  | 0 | 0 | 0 | 0 | 0 | 1 | 0 | 4 | 1785917932
| Online PSC |  | https://podminky.urs.cz/item/CS_URS_2024_01/113204111 | [14 empty] | Online PSC | 3
| VV |  | "Množství určené pomocí aplikace Výměry. | [14 empty] | VV | 3 | 1 | True | 0 | ROZPOCET
| VV |  | "bourani.pdf | [14 empty] | VV | 3 | 1 | True | 0 | ROZPOCET
| VV |  | "R_stávající bet. obruba 50x200 mm | [14 empty] | VV | 3 | 1 | True | 0 | ROZPOCET
| VV |  | VV0055 |  | 173.537 | [12 empty] | VV | 3 | 2 | True | 1 | ROZPOCET
| FIG |  | Rozpad figury: R_stávající bet. obruba 50x200 mm | [15 empty] | 3
| FIG |  | 11,143+35,605+9,961+4,673+3,895+7,605+6,839+12,573+8,229+36,319+36,695 |  | 173.537 | [13 empty] | 3
| D | 9.6 | Bourání chodníku asfaltového |  |  |  | 0 |  |  |  |  | 0 |  | 0.00011816 |  | 21.5087 | 1 | D | 2 |  |  |  | ROZPOCET | [10 empty] | 0
154 | K | 113107321 | Odstranění podkladů nebo krytů strojně plochy jednotlivě do 50 m2 s přemístěním hmot na skládku na vzdálenost do 3 m nebo s naložením na dopravní prostředek z kameniva hrubého drceného, o tl. vrstvy do 100 mm | m2 | 42.34 |  | 0 | CS ÚRS 2024 01 |  | základní |  | 0 | 0 | 0 | 0.17 | 7.1978 | 4 | K | 3 |  |  |  | ROZPOCET |  |  |  |  | 0 | 0 | 0 | 0 | 0 | 1 | 0 | 4 | 1828022370
| Online PSC |  | https://podminky.urs.cz/item/CS_URS_2024_01/113107321 | [14 empty] | Online PSC | 3
| VV |  | "Množství určené pomocí aplikace Výměry. | [14 empty] | VV | 3 | 1 | True | 0 | ROZPOCET
| VV |  | "bourani.pdf | [14 empty] | VV | 3 | 1 | True | 0 | ROZPOCET
| VV |  | "R_stávající chodník asfaltový | [14 empty] | VV | 3 | 1 | True | 0 | ROZPOCET
| VV |  | VV0056 |  | 42.34 | [12 empty] | VV | 3 | 2 | True | 1 | ROZPOCET
| FIG |  | Rozpad figury: R_stávající chodník asfaltový | [15 empty] | 3
| FIG |  | 11,280+31,060 |  | 42.34 | [13 empty] | 3
155 | K | 113107330 | Odstranění podkladů nebo krytů strojně plochy jednotlivě do 50 m2 s přemístěním hmot na skládku na vzdálenost do 3 m nebo s naložením na dopravní prostředek z betonu prostého, o tl. vrstvy do 100 mm | m2 | 42.34 |  | 0 | CS ÚRS 2024 01 |  | základní |  | 0 | 0 | 0 | 0.24 | 10.1616 | 4 | K | 3 |  |  |  | ROZPOCET |  |  |  |  | 0 | 0 | 0 | 0 | 0 | 1 | 0 | 4 | 1332023989
| Online PSC |  | https://podminky.urs.cz/item/CS_URS_2024_01/113107330 | [14 empty] | Online PSC | 3
| VV |  | "Množství určené pomocí aplikace Výměry. | [14 empty] | VV | 3 | 1 | True | 0 | ROZPOCET
| VV |  | "bourani.pdf | [14 empty] | VV | 3 | 1 | True | 0 | ROZPOCET
| VV |  | "R_stávající chodník asfaltový | [14 empty] | VV | 3 | 1 | True | 0 | ROZPOCET
| VV |  | VV0056 |  | 42.34 | [12 empty] | VV | 3 | 2 | True | 1 | ROZPOCET
| FIG |  | Rozpad figury: R_stávající chodník asfaltový | [15 empty] | 3
| FIG |  | 11,280+31,060 |  | 42.34 | [13 empty] | 3
156 | K | 113107341 | Odstranění podkladů nebo krytů strojně plochy jednotlivě do 50 m2 s přemístěním hmot na skládku na vzdálenost do 3 m nebo s naložením na dopravní prostředek živičných, o tl. vrstvy do 50 mm | m2 | 42.34 |  | 0 | CS ÚRS 2024 01 |  | základní |  | 0 | 0 | 0 | 0.098 | 4.1493 | 4 | K | 3 |  |  |  | ROZPOCET |  |  |  |  | 0 | 0 | 0 | 0 | 0 | 1 | 0 | 4 | 1309538866
| Online PSC |  | https://podminky.urs.cz/item/CS_URS_2024_01/113107341 | [14 empty] | Online PSC | 3
| VV |  | "Množství určené pomocí aplikace Výměry. | [14 empty] | VV | 3 | 1 | True | 0 | ROZPOCET
| VV |  | "bourani.pdf | [14 empty] | VV | 3 | 1 | True | 0 | ROZPOCET
| VV |  | "R_stávající chodník asfaltový | [14 empty] | VV | 3 | 1 | True | 0 | ROZPOCET
| VV |  | VV0056 |  | 42.34 | [12 empty] | VV | 3 | 2 | True | 1 | ROZPOCET
| FIG |  | Rozpad figury: R_stávající chodník asfaltový | [15 empty] | 3
| FIG |  | 11,280+31,060 |  | 42.34 | [13 empty] | 3
157 | K | 919735111 | Řezání stávajícího živičného krytu nebo podkladu hloubky do 50 mm | m | 5.908 |  | 0 | CS ÚRS 2024 01 |  | základní |  | 0 | 0 | 0 | 0 | 0 | 4 | K | 3 |  |  |  | ROZPOCET |  |  |  |  | 0 | 0 | 0 | 0 | 0 | 1 | 0 | 4 | 1355540083
| Online PSC |  | https://podminky.urs.cz/item/CS_URS_2024_01/919735111 | [14 empty] | Online PSC | 3
| VV |  | "Množství určené pomocí aplikace Výměry. | [14 empty] | VV | 3 | 1 | True | 0 | ROZPOCET
| VV |  | "bourani.pdf | [14 empty] | VV | 3 | 1 | True | 0 | ROZPOCET
| VV |  | "asfaltový chodník - napojení na stávající stav | [14 empty] | VV | 3 | 1 | True | 0 | ROZPOCET
| VV |  | "(2,612+3,296) | [14 empty] | VV | 3 | 1 | True | 0 | ROZPOCET
| VV |  | VV0057 |  | 5.908 | [12 empty] | VV | 3 | 2 | True | 1 | ROZPOCET
158 | K | 919735122 | Řezání stávajícího betonového krytu nebo podkladu hloubky přes 50 do 100 mm | m | 5.908 |  | 0 | CS ÚRS 2024 01 |  | základní |  | 0 | 2e-05 | 0.00011816 | 0 | 0 | 4 | K | 3 |  |  |  | ROZPOCET |  |  |  |  | 0 | 0 | 0 | 0 | 0 | 1 | 0 | 4 | -2126934437
| Online PSC |  | https://podminky.urs.cz/item/CS_URS_2024_01/919735122 | [14 empty] | Online PSC | 3
| VV |  | "Množství určené pomocí aplikace Výměry. | [14 empty] | VV | 3 | 1 | True | 0 | ROZPOCET
| VV |  | "bourani.pdf | [14 empty] | VV | 3 | 1 | True | 0 | ROZPOCET
| VV |  | "asfaltový chodník - napojení na stávající stav | [14 empty] | VV | 3 | 1 | True | 0 | ROZPOCET
| VV |  | "(2,612+3,296) | [14 empty] | VV | 3 | 1 | True | 0 | ROZPOCET
| VV |  | VV0057 |  | 5.908 | [12 empty] | VV | 3 | 2 | True | 1 | ROZPOCET
| D | 9.7 | Bourání zeleně |  |  |  | 0 |  |  |  |  | 0 |  | 0 |  | 0 | 1 | D | 2 |  |  |  | ROZPOCET | [10 empty] | 0
159 | K | 111211101 | Odstranění křovin a stromů s odstraněním kořenů ručně průměru kmene do 100 mm jakékoliv plochy v rovině nebo ve svahu o sklonu do 1:5 | m2 | 10 |  | 0 | CS ÚRS 2024 01 |  | základní |  | 0 | 0 | 0 | 0 | 0 | 4 | K | 3 |  |  |  | ROZPOCET |  |  |  |  | 0 | 0 | 0 | 0 | 0 | 1 | 0 | 4 | -217601707
| Online PSC |  | https://podminky.urs.cz/item/CS_URS_2024_01/111211101 | [14 empty] | Online PSC | 3
| VV |  | "pro VV SP stanoven rozsah 5x 2m2 (bude upřesněno při realizaci) | [14 empty] | VV | 3 | 1 | True | 0 | ROZPOCET
| VV |  | 2,000 * 5 |  | 10 | [12 empty] | VV | 3 | 2 | True | 1 | ROZPOCET
160 | K | 121112003 | Sejmutí ornice ručně při souvislé ploše, tl. vrstvy do 200 mm | m2 | 50.778 |  | 0 | CS ÚRS 2024 01 |  | základní |  | 0 | 0 | 0 | 0 | 0 | 4 | K | 3 |  |  |  | ROZPOCET |  |  |  |  | 0 | 0 | 0 | 0 | 0 | 1 | 0 | 4 | 1585453590
| Online PSC |  | https://podminky.urs.cz/item/CS_URS_2024_01/121112003 | [14 empty] | Online PSC | 3
| VV |  | "Množství určené pomocí aplikace Výměry. | [14 empty] | VV | 3 | 1 | True | 0 | ROZPOCET
| VV |  | "bourani.pdf | [14 empty] | VV | 3 | 1 | True | 0 | ROZPOCET
| VV |  | "pro VV SP stanoven podíl 25% celkových ploch | [14 empty] | VV | 3 | 1 | True | 0 | ROZPOCET
| VV |  | "(51,940+46,700+8,850+13,360+6,560+4,030+3,120+41,900+26,650) * 25/100 | [14 empty] | VV | 3 | 1 | True | 0 | ROZPOCET
| VV |  | VV0063 |  | 50.778 | [12 empty] | VV | 3 | 2 | True | 1 | ROZPOCET
161 | K | 121151103 | Sejmutí ornice strojně při souvislé ploše do 100 m2, tl. vrstvy do 200 mm | m2 | 152.333 |  | 0 | CS ÚRS 2024 01 |  | základní |  | 0 | 0 | 0 | 0 | 0 | 4 | K | 3 |  |  |  | ROZPOCET |  |  |  |  | 0 | 0 | 0 | 0 | 0 | 1 | 0 | 4 | -935390623
| Online PSC |  | https://podminky.urs.cz/item/CS_URS_2024_01/121151103 | [14 empty] | Online PSC | 3
| VV |  | "Množství určené pomocí aplikace Výměry. | [14 empty] | VV | 3 | 1 | True | 0 | ROZPOCET
| VV |  | "bourani.pdf | [14 empty] | VV | 3 | 1 | True | 0 | ROZPOCET
| VV |  | "pro VV SP stanoven podíl 75% celkových ploch | [14 empty] | VV | 3 | 1 | True | 0 | ROZPOCET
| VV |  | "(51,940+46,700+8,850+13,360+6,560+4,030+3,120+41,900+26,650) * 75/100 | [14 empty] | VV | 3 | 1 | True | 0 | ROZPOCET
| VV |  | VV0064 |  | 152.333 | [12 empty] | VV | 3 | 2 | True | 1 | ROZPOCET
162 | K | 162651112 | Vodorovné přemístění výkopku nebo sypaniny po suchu na obvyklém dopravním prostředku, bez naložení výkopku, avšak se složením bez rozhrnutí z horniny třídy těžitelnosti I skupiny 1 až 3 na vzdálenost přes 4 000 do 5 000 m | m3 | 40.623 |  | 0 | CS ÚRS 2024 01 |  | základní |  | 0 | 0 | 0 | 0 | 0 | 4 | K | 3 |  |  |  | ROZPOCET |  |  |  |  | 0 | 0 | 0 | 0 | 0 | 1 | 0 | 4 | -2088906673
| Online PSC |  | https://podminky.urs.cz/item/CS_URS_2024_01/162651112 | [14 empty] | Online PSC | 3
| VV |  | "sejmutá ornice na dočasnou deponii pro další využití | [14 empty] | VV | 3 | 1 | True | 0 | ROZPOCET
| VV |  | "VV viz. 121112003 | [14 empty] | VV | 3 | 1 | True | 0 | ROZPOCET
| VV |  | 50,778 * 0,200 |  | 10.156 | [12 empty] | VV | 3 | 2 | True | 0 | ROZPOCET
| VV |  | "VV viz. 121151103 | [14 empty] | VV | 3 | 1 | True | 0 | ROZPOCET
| VV |  | 152,333 * 0,200 |  | 30.467 | [12 empty] | VV | 3 | 2 | True | 0 | ROZPOCET
| VV |  | Součet |  | 40.623 | [12 empty] | VV | 3 | 4 | True | 1 | ROZPOCET
163 | K | 171251201 | Uložení sypaniny na skládky nebo meziskládky bez hutnění s upravením uložené sypaniny do předepsaného tvaru | m3 | 40.623 |  | 0 | CS ÚRS 2024 01 |  | základní |  | 0 | 0 | 0 | 0 | 0 | 4 | K | 3 |  |  |  | ROZPOCET |  |  |  |  | 0 | 0 | 0 | 0 | 0 | 1 | 0 | 4 | 275704266
| Online PSC |  | https://podminky.urs.cz/item/CS_URS_2024_01/171251201 | [14 empty] | Online PSC | 3
| VV |  | "sejmutá ornice na dočasnou deponii pro další využití | [14 empty] | VV | 3 | 1 | True | 0 | ROZPOCET
| VV |  | "VV viz. 121112003 | [14 empty] | VV | 3 | 1 | True | 0 | ROZPOCET
| VV |  | 50,778 * 0,200 |  | 10.156 | [12 empty] | VV | 3 | 2 | True | 0 | ROZPOCET
| VV |  | "VV viz. 121151103 | [14 empty] | VV | 3 | 1 | True | 0 | ROZPOCET
| VV |  | 152,333 * 0,200 |  | 30.467 | [12 empty] | VV | 3 | 2 | True | 0 | ROZPOCET
| VV |  | Součet |  | 40.623 | [12 empty] | VV | 3 | 4 | True | 1 | ROZPOCET
| D | 997 | Přesun sutě |  |  |  | 0 |  |  |  |  | 0 |  | 0 |  | 0 | 1 | D | 1 |  |  |  | ROZPOCET | [10 empty] | 0
164 | K | 997221551 | Vodorovná doprava suti bez naložení, ale se složením a s hrubým urovnáním ze sypkých materiálů, na vzdálenost do 1 km | t | 518.895 |  | 0 | CS ÚRS 2024 01 |  | základní |  | 0 | 0 | 0 | 0 | 0 | 4 | K | 2 |  |  |  | ROZPOCET |  |  |  |  | 0 | 0 | 0 | 0 | 0 | 1 | 0 | 4 | 1395469558
| Online PSC |  | https://podminky.urs.cz/item/CS_URS_2024_01/997221551 | [14 empty] | Online PSC | 2
| VV |  | "asfaltová fréza | [14 empty] | VV | 2 | 1 | True | 0 | ROZPOCET
| VV |  | 0,412 + 174,337 |  | 174.749 | [12 empty] | VV | 2 | 2 | True | 0 | ROZPOCET
| VV |  | "drc. kamenivo (ŠD) | [14 empty] | VV | 2 | 1 | True | 0 | ROZPOCET
| VV |  | 226,223 + 87,731 + 7,198 |  | 321.152 | [12 empty] | VV | 2 | 2 | True | 0 | ROZPOCET
| VV |  | "uliční smetky | [14 empty] | VV | 2 | 1 | True | 0 | ROZPOCET
| VV |  | 7,834 + 15,160 |  | 22.994 | [12 empty] | VV | 2 | 2 | True | 0 | ROZPOCET
| VV |  | Součet |  | 518.895 | [12 empty] | VV | 2 | 4 | True | 1 | ROZPOCET
165 | K | 997221559 | Vodorovná doprava suti bez naložení, ale se složením a s hrubým urovnáním Příplatek k ceně za každý další započatý 1 km přes 1 km | t | 7264.53 |  | 0 | CS ÚRS 2024 01 |  | základní |  | 0 | 0 | 0 | 0 | 0 | 4 | K | 2 |  |  |  | ROZPOCET |  |  |  |  | 0 | 0 | 0 | 0 | 0 | 1 | 0 | 4 | 375978615
| Online PSC |  | https://podminky.urs.cz/item/CS_URS_2024_01/997221559 | [14 empty] | Online PSC | 2
| VV |  | "asfaltová fréza | [14 empty] | VV | 2 | 1 | True | 0 | ROZPOCET
| VV |  | 0,412 + 174,337 |  | 174.749 | [12 empty] | VV | 2 | 2 | True | 0 | ROZPOCET
| VV |  | "drc. kamenivo (ŠD) | [14 empty] | VV | 2 | 1 | True | 0 | ROZPOCET
| VV |  | 226,223 + 87,731 + 7,198 |  | 321.152 | [12 empty] | VV | 2 | 2 | True | 0 | ROZPOCET
| VV |  | "uliční smetky | [14 empty] | VV | 2 | 1 | True | 0 | ROZPOCET
| VV |  | 7,834 + 15,160 |  | 22.994 | [12 empty] | VV | 2 | 2 | True | 0 | ROZPOCET
| VV |  | Součet |  | 518.895 | [12 empty] | VV | 2 | 4 | True | 1 | ROZPOCET
| VV |  | 518,895*14 'Přepočtené koeficientem množství |  | 7264.53 | [12 empty] | VV | 2 | 2 | False | 1 | ROZPOCET
166 | K | 997221561 | Vodorovná doprava suti bez naložení, ale se složením a s hrubým urovnáním z kusových materiálů, na vzdálenost do 1 km | t | 206.152 |  | 0 | CS ÚRS 2024 01 |  | základní |  | 0 | 0 | 0 | 0 | 0 | 4 | K | 2 |  |  |  | ROZPOCET |  |  |  |  | 0 | 0 | 0 | 0 | 0 | 1 | 0 | 4 | -351582714
| Online PSC |  | https://podminky.urs.cz/item/CS_URS_2024_01/997221561 | [14 empty] | Online PSC | 2
| VV |  | "jádrový vývrt | [14 empty] | VV | 2 | 1 | True | 0 | ROZPOCET
| VV |  | 0,008 |  | 0.008 | [12 empty] | VV | 2 | 2 | True | 0 | ROZPOCET
| VV |  | "asfaltové kry | [14 empty] | VV | 2 | 1 | True | 0 | ROZPOCET
| VV |  | 4,614 + 4,149 |  | 8.763 | [12 empty] | VV | 2 | 2 | True | 0 | ROZPOCET
| VV |  | "KSC 8/10 | [14 empty] | VV | 2 | 1 | True | 0 | ROZPOCET
| VV |  | 187,219 + 10,162 |  | 197.381 | [12 empty] | VV | 2 | 2 | True | 0 | ROZPOCET
| VV |  | Součet |  | 206.152 | [12 empty] | VV | 2 | 4 | True | 1 | ROZPOCET
167 | K | 997221569 | Vodorovná doprava suti bez naložení, ale se složením a s hrubým urovnáním Příplatek k ceně za každý další započatý 1 km přes 1 km | t | 2886.128 |  | 0 | CS ÚRS 2024 01 |  | základní |  | 0 | 0 | 0 | 0 | 0 | 4 | K | 2 |  |  |  | ROZPOCET |  |  |  |  | 0 | 0 | 0 | 0 | 0 | 1 | 0 | 4 | 1392775157
| Online PSC |  | https://podminky.urs.cz/item/CS_URS_2024_01/997221569 | [14 empty] | Online PSC | 2
| VV |  | "jádrový vývrt | [14 empty] | VV | 2 | 1 | True | 0 | ROZPOCET
| VV |  | 0,008 |  | 0.008 | [12 empty] | VV | 2 | 2 | True | 0 | ROZPOCET
| VV |  | "asfaltové kry | [14 empty] | VV | 2 | 1 | True | 0 | ROZPOCET
| VV |  | 4,614 + 4,149 |  | 8.763 | [12 empty] | VV | 2 | 2 | True | 0 | ROZPOCET
| VV |  | "KSC 8/10 | [14 empty] | VV | 2 | 1 | True | 0 | ROZPOCET
| VV |  | 187,219 + 10,162 |  | 197.381 | [12 empty] | VV | 2 | 2 | True | 0 | ROZPOCET
| VV |  | Součet |  | 206.152 | [12 empty] | VV | 2 | 4 | True | 1 | ROZPOCET
| VV |  | 206,152*14 'Přepočtené koeficientem množství |  | 2886.128 | [12 empty] | VV | 2 | 2 | False | 1 | ROZPOCET
168 | K | 997221571 | Vodorovná doprava vybouraných hmot bez naložení, ale se složením a s hrubým urovnáním na vzdálenost do 1 km | t | 117.02 |  | 0 | CS ÚRS 2024 01 |  | základní |  | 0 | 0 | 0 | 0 | 0 | 4 | K | 2 |  |  |  | ROZPOCET |  |  |  |  | 0 | 0 | 0 | 0 | 0 | 1 | 0 | 4 | 387496543
| Online PSC |  | https://podminky.urs.cz/item/CS_URS_2024_01/997221571 | [14 empty] | Online PSC | 2
| VV |  | "LTH mříž UV | [14 empty] | VV | 2 | 1 | True | 0 | ROZPOCET
| VV |  | 0,300 |  | 0.3 | [12 empty] | VV | 2 | 2 | True | 0 | ROZPOCET
| VV |  | "prefabrikát UV | [14 empty] | VV | 2 | 1 | True | 0 | ROZPOCET
| VV |  | 2,463 |  | 2.463 | [12 empty] | VV | 2 | 2 | True | 0 | ROZPOCET
| VV |  | "bet. dlažba | [14 empty] | VV | 2 | 1 | True | 0 | ROZPOCET
| VV |  | 78,655 |  | 78.655 | [12 empty] | VV | 2 | 2 | True | 0 | ROZPOCET
| VV |  | "bet. obruba | [14 empty] | VV | 2 | 1 | True | 0 | ROZPOCET
| VV |  | 28,661 + 6,941 |  | 35.602 | [12 empty] | VV | 2 | 2 | True | 0 | ROZPOCET
| VV |  | Součet |  | 117.02 | [12 empty] | VV | 2 | 4 | True | 1 | ROZPOCET
169 | K | 997221579 | Vodorovná doprava vybouraných hmot bez naložení, ale se složením a s hrubým urovnáním na vzdálenost Příplatek k ceně za každý další započatý 1 km přes 1 km | t | 1638.28 |  | 0 | CS ÚRS 2024 01 |  | základní |  | 0 | 0 | 0 | 0 | 0 | 4 | K | 2 |  |  |  | ROZPOCET |  |  |  |  | 0 | 0 | 0 | 0 | 0 | 1 | 0 | 4 | -1298439532
| Online PSC |  | https://podminky.urs.cz/item/CS_URS_2024_01/997221579 | [14 empty] | Online PSC | 2
| VV |  | "LTH mříž UV | [14 empty] | VV | 2 | 1 | True | 0 | ROZPOCET
| VV |  | 0,300 |  | 0.3 | [12 empty] | VV | 2 | 2 | True | 0 | ROZPOCET
| VV |  | "prefabrikát UV | [14 empty] | VV | 2 | 1 | True | 0 | ROZPOCET
| VV |  | 2,463 |  | 2.463 | [12 empty] | VV | 2 | 2 | True | 0 | ROZPOCET
| VV |  | "bet. dlažba | [14 empty] | VV | 2 | 1 | True | 0 | ROZPOCET
| VV |  | 78,655 |  | 78.655 | [12 empty] | VV | 2 | 2 | True | 0 | ROZPOCET
| VV |  | "bet. obruba | [14 empty] | VV | 2 | 1 | True | 0 | ROZPOCET
| VV |  | 28,661 + 6,941 |  | 35.602 | [12 empty] | VV | 2 | 2 | True | 0 | ROZPOCET
| VV |  | Součet |  | 117.02 | [12 empty] | VV | 2 | 4 | True | 1 | ROZPOCET
| VV |  | 117,02*14 'Přepočtené koeficientem množství |  | 1638.28 | [12 empty] | VV | 2 | 2 | False | 1 | ROZPOCET
170 | K | 997221611 | Nakládání na dopravní prostředky pro vodorovnou dopravu suti | t | 725.047 |  | 0 | CS ÚRS 2024 01 |  | základní |  | 0 | 0 | 0 | 0 | 0 | 4 | K | 2 |  |  |  | ROZPOCET |  |  |  |  | 0 | 0 | 0 | 0 | 0 | 1 | 0 | 4 | 797826660
| Online PSC |  | https://podminky.urs.cz/item/CS_URS_2024_01/997221611 | [14 empty] | Online PSC | 2
| VV |  | "asfaltová fréza | [14 empty] | VV | 2 | 1 | True | 0 | ROZPOCET
| VV |  | 0,412 + 174,337 |  | 174.749 | [12 empty] | VV | 2 | 2 | True | 0 | ROZPOCET
| VV |  | "drc. kamenivo (ŠD) | [14 empty] | VV | 2 | 1 | True | 0 | ROZPOCET
| VV |  | 226,223 + 87,731 + 7,198 |  | 321.152 | [12 empty] | VV | 2 | 2 | True | 0 | ROZPOCET
| VV |  | "uliční smetky | [14 empty] | VV | 2 | 1 | True | 0 | ROZPOCET
| VV |  | 7,834 + 15,160 |  | 22.994 | [12 empty] | VV | 2 | 2 | True | 0 | ROZPOCET
| VV |  | "jádrový vývrt | [14 empty] | VV | 2 | 1 | True | 0 | ROZPOCET
| VV |  | 0,008 |  | 0.008 | [12 empty] | VV | 2 | 2 | True | 0 | ROZPOCET
| VV |  | "asfaltové kry | [14 empty] | VV | 2 | 1 | True | 0 | ROZPOCET
| VV |  | 4,614 + 4,149 |  | 8.763 | [12 empty] | VV | 2 | 2 | True | 0 | ROZPOCET
| VV |  | "KSC 8/10 | [14 empty] | VV | 2 | 1 | True | 0 | ROZPOCET
| VV |  | 187,219 + 10,162 |  | 197.381 | [12 empty] | VV | 2 | 2 | True | 0 | ROZPOCET
| VV |  | Součet |  | 725.047 | [12 empty] | VV | 2 | 4 | True | 1 | ROZPOCET
171 | K | 997221612 | Nakládání na dopravní prostředky pro vodorovnou dopravu vybouraných hmot | t | 117.02 |  | 0 | CS ÚRS 2024 01 |  | základní |  | 0 | 0 | 0 | 0 | 0 | 4 | K | 2 |  |  |  | ROZPOCET |  |  |  |  | 0 | 0 | 0 | 0 | 0 | 1 | 0 | 4 | -174669385
| Online PSC |  | https://podminky.urs.cz/item/CS_URS_2024_01/997221612 | [14 empty] | Online PSC | 2
| VV |  | "LTH mříž UV | [14 empty] | VV | 2 | 1 | True | 0 | ROZPOCET
| VV |  | 0,300 |  | 0.3 | [12 empty] | VV | 2 | 2 | True | 0 | ROZPOCET
| VV |  | "prefabrikát UV | [14 empty] | VV | 2 | 1 | True | 0 | ROZPOCET
| VV |  | 2,463 |  | 2.463 | [12 empty] | VV | 2 | 2 | True | 0 | ROZPOCET
| VV |  | "bet. dlažba | [14 empty] | VV | 2 | 1 | True | 0 | ROZPOCET
| VV |  | 78,655 |  | 78.655 | [12 empty] | VV | 2 | 2 | True | 0 | ROZPOCET
| VV |  | "bet. obruba | [14 empty] | VV | 2 | 1 | True | 0 | ROZPOCET
| VV |  | 28,661 + 6,941 |  | 35.602 | [12 empty] | VV | 2 | 2 | True | 0 | ROZPOCET
| VV |  | Součet |  | 117.02 | [12 empty] | VV | 2 | 4 | True | 1 | ROZPOCET
172 | K | 997221861 | Poplatek za uložení stavebního odpadu na recyklační skládce (skládkovné) z prostého betonu zatříděného do Katalogu odpadů pod kódem 17 01 01 | t | 314.109 |  | 0 | CS ÚRS 2024 01 |  | základní |  | 0 | 0 | 0 | 0 | 0 | 4 | K | 2 |  |  |  | ROZPOCET |  |  |  |  | 0 | 0 | 0 | 0 | 0 | 1 | 0 | 4 | 146144943
| Online PSC |  | https://podminky.urs.cz/item/CS_URS_2024_01/997221861 | [14 empty] | Online PSC | 2
| VV |  | "jádrový vývrt | [14 empty] | VV | 2 | 1 | True | 0 | ROZPOCET
| VV |  | 0,008 |  | 0.008 | [12 empty] | VV | 2 | 2 | True | 0 | ROZPOCET
| VV |  | "KSC 8/10 | [14 empty] | VV | 2 | 1 | True | 0 | ROZPOCET
| VV |  | 187,219 + 10,162 |  | 197.381 | [12 empty] | VV | 2 | 2 | True | 0 | ROZPOCET
| VV |  | "prefabrikát UV | [14 empty] | VV | 2 | 1 | True | 0 | ROZPOCET
| VV |  | 2,463 |  | 2.463 | [12 empty] | VV | 2 | 2 | True | 0 | ROZPOCET
| VV |  | "bet. dlažba | [14 empty] | VV | 2 | 1 | True | 0 | ROZPOCET
| VV |  | 78,655 |  | 78.655 | [12 empty] | VV | 2 | 2 | True | 0 | ROZPOCET
| VV |  | "bet. obruba | [14 empty] | VV | 2 | 1 | True | 0 | ROZPOCET
| VV |  | 28,661 + 6,941 |  | 35.602 | [12 empty] | VV | 2 | 2 | True | 0 | ROZPOCET
| VV |  | Součet |  | 314.109 | [12 empty] | VV | 2 | 4 | True | 1 | ROZPOCET
173 | K | 997221873 | Poplatek za uložení stavebního odpadu na recyklační skládce (skládkovné) zeminy a kamení zatříděného do Katalogu odpadů pod kódem 17 05 04 | t | 344.146 |  | 0 | CS ÚRS 2024 01 |  | základní |  | 0 | 0 | 0 | 0 | 0 | 4 | K | 2 |  |  |  | ROZPOCET |  |  |  |  | 0 | 0 | 0 | 0 | 0 | 1 | 0 | 4 | 1008127767
| Online PSC |  | https://podminky.urs.cz/item/CS_URS_2024_01/997221873 | [14 empty] | Online PSC | 2
| VV |  | "drc. kamenivo (ŠD) | [14 empty] | VV | 2 | 1 | True | 0 | ROZPOCET
| VV |  | 226,223 + 87,731 + 7,198 |  | 321.152 | [12 empty] | VV | 2 | 2 | True | 0 | ROZPOCET
| VV |  | "uliční smetky | [14 empty] | VV | 2 | 1 | True | 0 | ROZPOCET
| VV |  | 7,834 + 15,160 |  | 22.994 | [12 empty] | VV | 2 | 2 | True | 0 | ROZPOCET
| VV |  | Součet |  | 344.146 | [12 empty] | VV | 2 | 4 | True | 1 | ROZPOCET
174 | K | 997221875 | Poplatek za uložení stavebního odpadu na recyklační skládce (skládkovné) asfaltového zatříděného do Katalogu odpadů pod kódem 17 03 02 | t | 183.512 |  | 0 | CS ÚRS 2024 01 |  | základní |  | 0 | 0 | 0 | 0 | 0 | 4 | K | 2 |  |  |  | ROZPOCET |  |  |  |  | 0 | 0 | 0 | 0 | 0 | 1 | 0 | 4 | -1063085409
| Online PSC |  | https://podminky.urs.cz/item/CS_URS_2024_01/997221875 | [14 empty] | Online PSC | 2
| VV |  | "asfaltová fréza | [14 empty] | VV | 2 | 1 | True | 0 | ROZPOCET
| VV |  | 0,412 + 174,337 |  | 174.749 | [12 empty] | VV | 2 | 2 | True | 0 | ROZPOCET
| VV |  | "asfaltové kry | [14 empty] | VV | 2 | 1 | True | 0 | ROZPOCET
| VV |  | 4,614 + 4,149 |  | 8.763 | [12 empty] | VV | 2 | 2 | True | 0 | ROZPOCET
| VV |  | Součet |  | 183.512 | [12 empty] | VV | 2 | 4 | True | 1 | ROZPOCET
| D | 998 | Přesun hmot |  |  |  | 0 |  |  |  |  | 0 |  | 0 |  | 0 | 1 | D | 1 |  |  |  | ROZPOCET | [10 empty] | 0
175 | K | 998223011 | Přesun hmot pro pozemní komunikace s krytem dlážděným dopravní vzdálenost do 200 m jakékoliv délky objektu | t | 307.266 |  | 0 | CS ÚRS 2024 01 |  | základní |  | 0 | 0 | 0 | 0 | 0 | 4 | K | 2 |  |  |  | ROZPOCET |  |  |  |  | 0 | 0 | 0 | 0 | 0 | 1 | 0 | 4 | -272302591
| Online PSC |  | https://podminky.urs.cz/item/CS_URS_2024_01/998223011 | [14 empty] | Online PSC | 2
| D | M | Práce a dodávky M |  |  |  | 0 |  |  |  |  | 0 |  | 0.065068 |  | 0 | 3 | D | 0 |  |  |  | ROZPOCET | [10 empty] | 0
| D | 46-M | Zemní práce při extr.mont.pracích |  |  |  | 0 |  |  |  |  | 0 |  | 0.065068 |  | 0 | 3 | D | 1 |  |  |  | ROZPOCET | [10 empty] | 0
| D | 46-M.1 | Chránička kabelu CETIN |  |  |  | 0 |  |  |  |  | 0 |  | 0.065068 |  | 0 | 3 | D | 2 |  |  |  | ROZPOCET | [10 empty] | 0
176 | K | 460242221 | Provizorní zajištění inženýrských sítí ve výkopech kabelů při souběhu | m | 23.33 |  | 0 | CS ÚRS 2024 01 |  | základní |  | 0 | 0.0019 | 0.044327 | 0 | 0 | 64 | K | 3 |  |  |  | ROZPOCET |  |  |  |  | 0 | 0 | 0 | 0 | 0 | 1 | 0 | 64 | 88034578
| Online PSC |  | https://podminky.urs.cz/item/CS_URS_2024_01/460242221 | [14 empty] | Online PSC | 3
| VV |  | "Množství určené pomocí aplikace Výměry. | [14 empty] | VV | 3 | 1 | True | 0 | ROZPOCET
| VV |  | "C.2_koo_sit_vykres.pdf | [14 empty] | VV | 3 | 1 | True | 0 | ROZPOCET
| VV |  | "01_Technicka_zprava.pdf | [14 empty] | VV | 3 | 1 | True | 0 | ROZPOCET
| VV |  | "stávající vedení CETIN | [14 empty] | VV | 3 | 1 | True | 0 | ROZPOCET
| VV |  | "23,330 | [14 empty] | VV | 3 | 1 | True | 0 | ROZPOCET
| VV |  | VV0047 |  | 23.33 | [12 empty] | VV | 3 | 2 | True | 1 | ROZPOCET
177 | K | 460671112 | Výstražné prvky pro krytí kabelů včetně vyrovnání povrchu rýhy, rozvinutí a uložení fólie, šířky přes 20 do 25 cm | m | 23.33 |  | 0 | CS ÚRS 2024 01 |  | základní |  | 0 | 7e-05 | 0.0016331 | 0 | 0 | 64 | K | 3 |  |  |  | ROZPOCET |  |  |  |  | 0 | 0 | 0 | 0 | 0 | 1 | 0 | 64 | -2087753695
| Online PSC |  | https://podminky.urs.cz/item/CS_URS_2024_01/460671112 | [14 empty] | Online PSC | 3
| VV |  | "Množství určené pomocí aplikace Výměry. | [14 empty] | VV | 3 | 1 | True | 0 | ROZPOCET
| VV |  | "C.2_koo_sit_vykres.pdf | [14 empty] | VV | 3 | 1 | True | 0 | ROZPOCET
| VV |  | "01_Technicka_zprava.pdf | [14 empty] | VV | 3 | 1 | True | 0 | ROZPOCET
| VV |  | "stávající vedení CETIN | [14 empty] | VV | 3 | 1 | True | 0 | ROZPOCET
| VV |  | "23,330 | [14 empty] | VV | 3 | 1 | True | 0 | ROZPOCET
| VV |  | VV0047 |  | 23.33 | [12 empty] | VV | 3 | 2 | True | 1 | ROZPOCET
178 | K | 460791114 | Montáž trubek ochranných uložených volně do rýhy plastových tuhých, vnitřního průměru přes 90 do 110 mm | m | 23.33 |  | 0 | CS ÚRS 2024 01 |  | základní |  | 0 | 0 | 0 | 0 | 0 | 64 | K | 3 |  |  |  | ROZPOCET |  |  |  |  | 0 | 0 | 0 | 0 | 0 | 1 | 0 | 64 | 555554982
| Online PSC |  | https://podminky.urs.cz/item/CS_URS_2024_01/460791114 | [14 empty] | Online PSC | 3
| VV |  | "Množství určené pomocí aplikace Výměry. | [14 empty] | VV | 3 | 1 | True | 0 | ROZPOCET
| VV |  | "C.2_koo_sit_vykres.pdf | [14 empty] | VV | 3 | 1 | True | 0 | ROZPOCET
| VV |  | "01_Technicka_zprava.pdf | [14 empty] | VV | 3 | 1 | True | 0 | ROZPOCET
| VV |  | "stávající vedení CETIN | [14 empty] | VV | 3 | 1 | True | 0 | ROZPOCET
| VV |  | "23,330 | [14 empty] | VV | 3 | 1 | True | 0 | ROZPOCET
| VV |  | VV0047 |  | 23.33 | [12 empty] | VV | 3 | 2 | True | 1 | ROZPOCET
179 | M | 34571098 | trubka elektroinstalační dělená (chránička) D 100/110mm, HDPE | m | 24.497 |  | 0 | CS ÚRS 2024 01 |  | základní |  | 0 | 0.00078 | 0.019108 | 0 | 0 | 128 | M | 3 |  |  |  | ROZPOCET |  |  |  |  | 0 | 0 | 0 | 0 | 0 | 1 | 0 | 128 | 1919235996
| VV |  | 23,33*1,05 'Přepočtené koeficientem množství |  | 24.497 | [12 empty] | VV | 3 | 2 | False | 1 | ROZPOCET
180 | K | 469981111 | Přesun hmot pro pomocné stavební práce při elektromontážích dopravní vzdálenost do 1 000 m | t | 0.065 |  | 0 | CS ÚRS 2024 01 |  | základní |  | 0 | 0 | 0 | 0 | 0 | 64 | K | 3 |  |  |  | ROZPOCET |  |  |  |  | 0 | 0 | 0 | 0 | 0 | 1 | 0 | 64 | -391534577
| Online PSC |  | https://podminky.urs.cz/item/CS_URS_2024_01/469981111 | [14 empty] | Online PSC | 3

## SO 10 - Stanoviště separo...
[18 empty] | {e15a372f-a932-46d6-8ccb-51a3e28e4e62} | [5 empty] | VV0001 | Nový výkaz (174) | 26,93 | 3
[18 empty] | 2 | [5 empty] | VV0002 | Nový výkaz (175) | 34,889 | 3
| KRYCÍ LIST SOUPISU PRACÍ | [7 empty] | v --- níže se nacházejí doplnkové a pomocné údaje k sestavám --- v | [8 empty] | False | [5 empty] | VV0003 | Nový výkaz (176) | 12,922 | 3
[24 empty] | VV0004 | Nový výkaz (177) | 12,922 | 3
| Stavba: | [22 empty] | VV0005 | Nový výkaz (178) | 11,837 | 3
|  | Tábor - Sídliště Nad Lužnicí - Náměstí Přátelství, část A | [21 empty] | VV0006 | Nový výkaz (179) | 10,837 | 3
| Objekt: | [22 empty] | VV0007 | Nový výkaz (180) | 12,536 | 3
A - Rekonstrukce stávajícího parkoviště
Soupis:
SO 10 - Stanoviště separovaného odpadu
| KSO: |  |  |  |  | CC-CZ:
| Místo: |  | Tábor |  |  | Datum: | 20. 6. 2024
| Zadavatel: |  |  |  |  | IČ:
|  | Město Tábor, Žižkovo nám. 2/2, 390 01 Tábor |  |  |  | DIČ:
| Uchazeč: |  |  |  |  | IČ: | Vyplň údaj
|  | Vyplň údaj |  |  |  | DIČ: | Vyplň údaj
| Projektant: |  |  |  |  | IČ:
|  | DOPAS s.r.o., Mahenova 494/3, 150 00 Praha |  |  |  | DIČ:
| Zpracovatel: |  |  |  |  | IČ:
|  | L.Štuller |  |  |  | DIČ:
Poznámka:
Soupis prací je sestaven s využitím Cenové soustavy ÚRS. Položky, které pochází z této cenové soustavy, jsou ve sloupci 'Cenová soustava' označeny popisem 'CS ÚRS' a úrovní příslušného kalendářního pololetí. Veškeré další informace vymezující popis a podmínky použití těchto položek z Cenové soustavy, které nejsou uvedeny přímo v soupisu prací, jsou neomezeně dálkově k dispozici na webu podminky.urs.cz.
| Cena bez DPH | [5 empty] | 0
|  |  | Základ daně |  |  | Sazba daně | Výše daně
| DPH | základní | 0 |  |  | 21% | 0
|  | snížená | 0 |  |  | 12% | 0
|  | zákl. přenesená | 0 |  |  | 21% | 0
|  | sníž. přenesená | 0 |  |  | 12% | 0
|  | nulová | 0 |  |  | 0% | 0
| Cena s DPH |  |  | v | CZK |  | 0
REKAPITULACE ČLENĚNÍ SOUPISU PRACÍ
Stavba:
Tábor - Sídliště Nad Lužnicí - Náměstí Přátelství, část A
Objekt:
A - Rekonstrukce stávajícího parkoviště
Soupis:
SO 10 - Stanoviště separovaného odpadu
Místo: |  |  | Tábor |  |  | Datum: | 20. 6. 2024
Zadavatel: |  |  | Město Tábor, Žižkovo nám. 2/2, 390 01 Tábor |  |  | Projektant: | DOPAS s.r.o., Mahenova 494/3, 150 00 Praha
Uchazeč: |  |  | Vyplň údaj |  |  | Zpracovatel: | L.Štuller
Kód dílu - Popis | [6 empty] | Cena celkem [CZK]
Náklady stavby celkem | [6 empty] | 0 | [11 empty] | -1
| HSV - Práce a dodávky HSV | [5 empty] | 0
| 1 - Zemní práce | [5 empty] | 0
| 1.1 - Společné práce pro zpevněné plochy | [5 empty] | 0
| 5 - Komunikace pozemní | [5 empty] | 0
| 5.3 - Chodníková plochy s možností pojezdu - skladba 2 - povrch betonová dlažba | [5 empty] | 0
| 9 - Ostatní konstrukce a práce, bourání | [5 empty] | 0
| 9.1 - Obrubníky betonové | [5 empty] | 0
| 998 - Přesun hmot | [5 empty] | 0
SOUPIS PRACÍ
Stavba:
Tábor - Sídliště Nad Lužnicí - Náměstí Přátelství, část A
Objekt:
A - Rekonstrukce stávajícího parkoviště
Soupis:
SO 10 - Stanoviště separovaného odpadu
Místo: |  |  | Tábor |  |  | Datum: | 20. 6. 2024
Zadavatel: |  |  | Město Tábor, Žižkovo nám. 2/2, 390 01 Tábor |  |  | Projektant: | DOPAS s.r.o., Mahenova 494/3, 150 00 Praha
Uchazeč: |  |  | Vyplň údaj |  |  | Zpracovatel: | L.Štuller
PČ | Typ | Kód | Popis | MJ | Množství | J.cena [CZK] | Cena celkem [CZK] | Cenová soustava |  | DPH | J. Nh [h] | Nh celkem [h] | J. hmotnost [t] | Hmotnost celkem [t] | J. suť [t] | Suť Celkem [t]
Náklady soupisu celkem | [6 empty] | 0 |  |  |  |  | 0 |  | 13.9569 |  | 0 |  | D | -1 | [14 empty] | 0
| D | HSV | Práce a dodávky HSV |  |  |  | 0 |  |  |  |  | 0 |  | 13.9569 |  | 0 | 1 | D | 0 |  |  |  | ROZPOCET | [10 empty] | 0
| D | 1 | Zemní práce |  |  |  | 0 |  |  |  |  | 0 |  | 0 |  | 0 | 1 | D | 1 |  |  |  | ROZPOCET | [10 empty] | 0
| D | 1.1 | Společné práce pro zpevněné plochy |  |  |  | 0 |  |  |  |  | 0 |  | 0 |  | 0 | 1 | D | 2 |  |  |  | ROZPOCET | [10 empty] | 0
1 | K | 122252203 | Odkopávky a prokopávky nezapažené pro silnice a dálnice strojně v hornině třídy těžitelnosti I do 100 m3 | m3 | 0.698 |  | 0 | CS ÚRS 2024 01 |  | základní |  | 0 | 0 | 0 | 0 | 0 | 4 | K | 3 |  |  |  | ROZPOCET |  |  |  |  | 0 | 0 | 0 | 0 | 0 | 1 | 0 | 4 | -667891091
| Online PSC |  | https://podminky.urs.cz/item/CS_URS_2024_01/122252203 | [14 empty] | Online PSC | 3
| VV |  | "Množství určené pomocí aplikace Výměry. | [14 empty] | VV | 3 | 1 | True | 0 | ROZPOCET
| VV |  | "2_situace.pdf | [14 empty] | VV | 3 | 1 | True | 0 | ROZPOCET
| VV |  | "viz. skladba 2 | [14 empty] | VV | 3 | 1 | True | 0 | ROZPOCET
| VV |  | "26,930 | [14 empty] | VV | 3 | 1 | True | 0 | ROZPOCET
| VV |  | "rozšíření po obvodu o 30 cm | [14 empty] | VV | 3 | 1 | True | 0 | ROZPOCET
| VV |  | "26,530 * 0,300 | [14 empty] | VV | 3 | 1 | True | 0 | ROZPOCET
| VV |  | VV0002 * 0,020 |  | 0.698 | [12 empty] | VV | 3 | 2 | True | 1 | ROZPOCET
2 | K | 162751117 | Vodorovné přemístění výkopku nebo sypaniny po suchu na obvyklém dopravním prostředku, bez naložení výkopku, avšak se složením bez rozhrnutí z horniny třídy těžitelnosti I skupiny 1 až 3 na vzdálenost přes 9 000 do 10 000 m | m3 | 0.698 |  | 0 | CS ÚRS 2024 01 |  | základní |  | 0 | 0 | 0 | 0 | 0 | 4 | K | 3 |  |  |  | ROZPOCET |  |  |  |  | 0 | 0 | 0 | 0 | 0 | 1 | 0 | 4 | 1010025427
| Online PSC |  | https://podminky.urs.cz/item/CS_URS_2024_01/162751117 | [14 empty] | Online PSC | 3
| VV |  | "VV viz. 122252203 | [14 empty] | VV | 3 | 1 | True | 0 | ROZPOCET
| VV |  | 0,698 |  | 0.698 | [12 empty] | VV | 3 | 2 | True | 1 | ROZPOCET
3 | K | 162751119 | Vodorovné přemístění výkopku nebo sypaniny po suchu na obvyklém dopravním prostředku, bez naložení výkopku, avšak se složením bez rozhrnutí z horniny třídy těžitelnosti I skupiny 1 až 3 na vzdálenost Příplatek k ceně za každých dalších i započatých 1 000 m | m3 | 3.49 |  | 0 | CS ÚRS 2024 01 |  | základní |  | 0 | 0 | 0 | 0 | 0 | 4 | K | 3 |  |  |  | ROZPOCET |  |  |  |  | 0 | 0 | 0 | 0 | 0 | 1 | 0 | 4 | -1263084730
| Online PSC |  | https://podminky.urs.cz/item/CS_URS_2024_01/162751119 | [14 empty] | Online PSC | 3
| VV |  | "VV viz. 122252203 | [14 empty] | VV | 3 | 1 | True | 0 | ROZPOCET
| VV |  | 0,698 |  | 0.698 | [12 empty] | VV | 3 | 2 | True | 1 | ROZPOCET
| VV |  | 0,698*5 'Přepočtené koeficientem množství |  | 3.49 | [12 empty] | VV | 3 | 2 | False | 1 | ROZPOCET
4 | K | 171152501 | Zhutnění podloží pod násypy z rostlé horniny třídy těžitelnosti I a II, skupiny 1 až 4 z hornin soudružných a nesoudržných | m2 | 34.889 |  | 0 | CS ÚRS 2024 01 |  | základní |  | 0 | 0 | 0 | 0 | 0 | 4 | K | 3 |  |  |  | ROZPOCET |  |  |  |  | 0 | 0 | 0 | 0 | 0 | 1 | 0 | 4 | 1017412649
| Online PSC |  | https://podminky.urs.cz/item/CS_URS_2024_01/171152501 | [14 empty] | Online PSC | 3
| VV |  | "Množství určené pomocí aplikace Výměry. | [14 empty] | VV | 3 | 1 | True | 0 | ROZPOCET
| VV |  | "2_situace.pdf | [14 empty] | VV | 3 | 1 | True | 0 | ROZPOCET
| VV |  | "viz. skladba 2 | [14 empty] | VV | 3 | 1 | True | 0 | ROZPOCET
| VV |  | "26,930 | [14 empty] | VV | 3 | 1 | True | 0 | ROZPOCET
| VV |  | "rozšíření po obvodu o 30 cm | [14 empty] | VV | 3 | 1 | True | 0 | ROZPOCET
| VV |  | "26,530* 0,300 | [14 empty] | VV | 3 | 1 | True | 0 | ROZPOCET
| VV |  | VV0002 |  | 34.889 | [12 empty] | VV | 3 | 2 | True | 1 | ROZPOCET
5 | K | 171201231 | Poplatek za uložení stavebního odpadu na recyklační skládce (skládkovné) zeminy a kamení zatříděného do Katalogu odpadů pod kódem 17 05 04 | t | 1.222 |  | 0 | CS ÚRS 2024 01 |  | základní |  | 0 | 0 | 0 | 0 | 0 | 4 | K | 3 |  |  |  | ROZPOCET |  |  |  |  | 0 | 0 | 0 | 0 | 0 | 1 | 0 | 4 | 1754309644
| Online PSC |  | https://podminky.urs.cz/item/CS_URS_2024_01/171201231 | [14 empty] | Online PSC | 3
| VV |  | "směrná orientační hmotnost zeminy 1750 kg/m3 | [14 empty] | VV | 3 | 1 | True | 0 | ROZPOCET
| VV |  | "VV viz. 122252203 | [14 empty] | VV | 3 | 1 | True | 0 | ROZPOCET
| VV |  | 0,698 |  | 0.698 | [12 empty] | VV | 3 | 2 | True | 1 | ROZPOCET
| VV |  | 0,698*1,75 'Přepočtené koeficientem množství |  | 1.222 | [12 empty] | VV | 3 | 2 | False | 1 | ROZPOCET
6 | K | 171251201 | Uložení sypaniny na skládky nebo meziskládky bez hutnění s upravením uložené sypaniny do předepsaného tvaru | m3 | 0.698 |  | 0 | CS ÚRS 2024 01 |  | základní |  | 0 | 0 | 0 | 0 | 0 | 4 | K | 3 |  |  |  | ROZPOCET |  |  |  |  | 0 | 0 | 0 | 0 | 0 | 1 | 0 | 4 | 1171177240
| Online PSC |  | https://podminky.urs.cz/item/CS_URS_2024_01/171251201 | [14 empty] | Online PSC | 3
| VV |  | "VV viz. 122252203 | [14 empty] | VV | 3 | 1 | True | 0 | ROZPOCET
| VV |  | 0,698 |  | 0.698 | [12 empty] | VV | 3 | 2 | True | 1 | ROZPOCET
7 | K | 181152301 | Úprava pláně na stavbách silnic a dálnic strojně v zářezech mimo skalních bez zhutnění | m2 | 34.889 |  | 0 | CS ÚRS 2024 01 |  | základní |  | 0 | 0 | 0 | 0 | 0 | 4 | K | 3 |  |  |  | ROZPOCET |  |  |  |  | 0 | 0 | 0 | 0 | 0 | 1 | 0 | 4 | -938315986
| Online PSC |  | https://podminky.urs.cz/item/CS_URS_2024_01/181152301 | [14 empty] | Online PSC | 3
| VV |  | "Množství určené pomocí aplikace Výměry. | [14 empty] | VV | 3 | 1 | True | 0 | ROZPOCET
| VV |  | "2_situace.pdf | [14 empty] | VV | 3 | 1 | True | 0 | ROZPOCET
| VV |  | "viz. skladba 2 | [14 empty] | VV | 3 | 1 | True | 0 | ROZPOCET
| VV |  | "26,930 | [14 empty] | VV | 3 | 1 | True | 0 | ROZPOCET
| VV |  | "rozšíření po obvodu o 30 cm | [14 empty] | VV | 3 | 1 | True | 0 | ROZPOCET
| VV |  | "26,530* 0,300 | [14 empty] | VV | 3 | 1 | True | 0 | ROZPOCET
| VV |  | VV0002 |  | 34.889 | [12 empty] | VV | 3 | 2 | True | 1 | ROZPOCET
| D | 5 | Komunikace pozemní |  |  |  | 0 |  |  |  |  | 0 |  | 7.9119 |  | 0 | 1 | D | 1 |  |  |  | ROZPOCET | [10 empty] | 0
| D | 5.3 | Chodníková plochy s možností pojezdu - skladba 2 - povrch betonová dlažba |  |  |  | 0 |  |  |  |  | 0 |  | 7.9119 |  | 0 | 1 | D | 2 |  |  |  | ROZPOCET | [10 empty] | 0
8 | K | 564841111 | Podklad ze štěrkodrti ŠD s rozprostřením a zhutněním plochy přes 100 m2, po zhutnění tl. 120 mm | m2 | 26.93 |  | 0 | CS ÚRS 2024 01 |  | základní |  | 0 | 0 | 0 | 0 | 0 | 4 | K | 3 |  |  |  | ROZPOCET |  |  |  |  | 0 | 0 | 0 | 0 | 0 | 1 | 0 | 4 | -215232776
| Online PSC |  | https://podminky.urs.cz/item/CS_URS_2024_01/564841111 | [14 empty] | Online PSC | 3
| VV |  | "Množství určené pomocí aplikace Výměry. | [14 empty] | VV | 3 | 1 | True | 0 | ROZPOCET
| VV |  | "2_situace.pdf | [14 empty] | VV | 3 | 1 | True | 0 | ROZPOCET
| VV |  | "viz. skladba 2 | [14 empty] | VV | 3 | 1 | True | 0 | ROZPOCET
| VV |  | "26,930 | [14 empty] | VV | 3 | 1 | True | 0 | ROZPOCET
| VV |  | VV0001 |  | 26.93 | [12 empty] | VV | 3 | 2 | True | 1 | ROZPOCET
9 | K | 564851111 | Podklad ze štěrkodrti ŠD s rozprostřením a zhutněním plochy přes 100 m2, po zhutnění tl. 150 mm | m2 | 26.93 |  | 0 | CS ÚRS 2024 01 |  | základní |  | 0 | 0 | 0 | 0 | 0 | 4 | K | 3 |  |  |  | ROZPOCET |  |  |  |  | 0 | 0 | 0 | 0 | 0 | 1 | 0 | 4 | -998425720
| Online PSC |  | https://podminky.urs.cz/item/CS_URS_2024_01/564851111 | [14 empty] | Online PSC | 3
| VV |  | "Množství určené pomocí aplikace Výměry. | [14 empty] | VV | 3 | 1 | True | 0 | ROZPOCET
| VV |  | "2_situace.pdf | [14 empty] | VV | 3 | 1 | True | 0 | ROZPOCET
| VV |  | "viz. skladba 2 | [14 empty] | VV | 3 | 1 | True | 0 | ROZPOCET
| VV |  | "26,930 | [14 empty] | VV | 3 | 1 | True | 0 | ROZPOCET
| VV |  | VV0001 |  | 26.93 | [12 empty] | VV | 3 | 2 | True | 1 | ROZPOCET
10 | K | 596212211 | Kladení dlažby z betonových zámkových dlaždic pozemních komunikací ručně s ložem z kameniva těženého nebo drceného tl. do 50 mm, s vyplněním spár, s dvojitým hutněním vibrováním a se smetením přebytečného materiálu na krajnici tl. 80 mm skupiny A, pro plochy přes 50 do 100 m2 | m2 | 26.93 |  | 0 | CS ÚRS 2024 01 |  | základní |  | 0 | 0.11162 | 3.0059 | 0 | 0 | 4 | K | 3 |  |  |  | ROZPOCET |  |  |  |  | 0 | 0 | 0 | 0 | 0 | 1 | 0 | 4 | 1397524914
| Online PSC |  | https://podminky.urs.cz/item/CS_URS_2024_01/596212211 | [14 empty] | Online PSC | 3
| VV |  | "Množství určené pomocí aplikace Výměry. | [14 empty] | VV | 3 | 1 | True | 0 | ROZPOCET
| VV |  | "2_situace.pdf | [14 empty] | VV | 3 | 1 | True | 0 | ROZPOCET
| VV |  | "viz. skladba 2 | [14 empty] | VV | 3 | 1 | True | 0 | ROZPOCET
| VV |  | "26,930 | [14 empty] | VV | 3 | 1 | True | 0 | ROZPOCET
| VV |  | VV0001 |  | 26.93 | [12 empty] | VV | 3 | 2 | True | 1 | ROZPOCET
11 | M | 59245020 | dlažba skladebná betonová 200x100mm tl 80mm přírodní | m2 | 27.738 |  | 0 | CS ÚRS 2024 01 |  | základní |  | 0 | 0.176 | 4.8819 | 0 | 0 | 8 | M | 3 |  |  |  | ROZPOCET |  |  |  |  | 0 | 0 | 0 | 0 | 0 | 1 | 0 | 4 | 2036494872
| VV |  | 26,93*1,03 'Přepočtené koeficientem množství |  | 27.738 | [12 empty] | VV | 3 | 2 | False | 1 | ROZPOCET
12 | K | 919726123 | Geotextilie netkaná pro ochranu, separaci nebo filtraci měrná hmotnost přes 300 do 500 g/m2 | m2 | 34.889 |  | 0 | CS ÚRS 2024 01 |  | základní |  | 0 | 0.00069 | 0.024073 | 0 | 0 | 4 | K | 3 |  |  |  | ROZPOCET |  |  |  |  | 0 | 0 | 0 | 0 | 0 | 1 | 0 | 4 | 1364348646
| Online PSC |  | https://podminky.urs.cz/item/CS_URS_2024_01/919726123 | [14 empty] | Online PSC | 3
| P |  | Poznámka k položce: V případě málo únosného podloží (dlouhodobé sedání) či při prolínání zeminy s konstrukcí je nutno pod vlastní konstrukci vložit geotextilii min. 400 g/m2 či geomříž, resp materiál, který odpovídá netkané PP geotextilii typu S1, dle TP 97/2021. Její specifikace bude stanovena v rámci KD a AD projektantem za účasti TDI a geologa stavby. | [14 empty] | P | 3
| VV |  | "Množství určené pomocí aplikace Výměry. | [14 empty] | VV | 3 | 1 | True | 0 | ROZPOCET
| VV |  | "2_situace.pdf | [14 empty] | VV | 3 | 1 | True | 0 | ROZPOCET
| VV |  | "viz. skladba 2 | [14 empty] | VV | 3 | 1 | True | 0 | ROZPOCET
| VV |  | "26,930 | [14 empty] | VV | 3 | 1 | True | 0 | ROZPOCET
| VV |  | "rozšíření po obvodu o 30 cm | [14 empty] | VV | 3 | 1 | True | 0 | ROZPOCET
| VV |  | "26,530* 0,300 | [14 empty] | VV | 3 | 1 | True | 0 | ROZPOCET
| VV |  | VV0002 |  | 34.889 | [12 empty] | VV | 3 | 2 | True | 1 | ROZPOCET
| D | 9 | Ostatní konstrukce a práce, bourání |  |  |  | 0 |  |  |  |  | 0 |  | 6.045 |  | 0 | 1 | D | 1 |  |  |  | ROZPOCET | [10 empty] | 0
| D | 9.1 | Obrubníky betonové |  |  |  | 0 |  |  |  |  | 0 |  | 6.045 |  | 0 | 1 | D | 2 |  |  |  | ROZPOCET | [10 empty] | 0
13 | K | 916131113 | Osazení silničního obrubníku betonového se zřízením lože, s vyplněním a zatřením spár cementovou maltou ležatého s boční opěrou z betonu prostého, do lože z betonu prostého | m | 12.922 |  | 0 | CS ÚRS 2024 01 |  | základní |  | 0 | 0.20219 | 2.6127 | 0 | 0 | 4 | K | 3 |  |  |  | ROZPOCET |  |  |  |  | 0 | 0 | 0 | 0 | 0 | 1 | 0 | 4 | 1886106891
| Online PSC |  | https://podminky.urs.cz/item/CS_URS_2024_01/916131113 | [14 empty] | Online PSC | 3
| P |  | Poznámka k položce: lože beton C 25/30-XF2 | [14 empty] | P | 3
| VV |  | "Množství určené pomocí aplikace Výměry. | [14 empty] | VV | 3 | 1 | True | 0 | ROZPOCET
| VV |  | "5_situace_obrub.pdf | [14 empty] | VV | 3 | 1 | True | 0 | ROZPOCET
| VV |  | "obruba ozn. 1 - 150x150 mm | [14 empty] | VV | 3 | 1 | True | 0 | ROZPOCET
| VV |  | "0,386 | [14 empty] | VV | 3 | 1 | True | 0 | ROZPOCET
| VV |  | "obruba ozn. 2 - 150x150 mm | [14 empty] | VV | 3 | 1 | True | 0 | ROZPOCET
| VV |  | "12,536 | [14 empty] | VV | 3 | 1 | True | 0 | ROZPOCET
| VV |  | VV0003 |  | 12.922 | [12 empty] | VV | 3 | 2 | True | 1 | ROZPOCET
14 | M | 59217029 | obrubník silniční betonový nájezdový 1000x150x150mm | m | 13.18 |  | 0 | CS ÚRS 2024 01 |  | základní |  | 0 | 0.0483 | 0.63659 | 0 | 0 | 8 | M | 3 |  |  |  | ROZPOCET |  |  |  |  | 0 | 0 | 0 | 0 | 0 | 1 | 0 | 4 | -2007132936
| VV |  | "Množství určené pomocí aplikace Výměry. | [14 empty] | VV | 3 | 1 | True | 0 | ROZPOCET
| VV |  | "ozn. 1 | [14 empty] | VV | 3 | 1 | True | 0 | ROZPOCET
| VV |  | "0,386 | [14 empty] | VV | 3 | 1 | True | 0 | ROZPOCET
| VV |  | "ozn. 2 | [14 empty] | VV | 3 | 1 | True | 0 | ROZPOCET
| VV |  | "12,536 | [14 empty] | VV | 3 | 1 | True | 0 | ROZPOCET
| VV |  | VV0004 |  | 12.922 | [12 empty] | VV | 3 | 2 | True | 1 | ROZPOCET
| VV |  | 12,922*1,02 'Přepočtené koeficientem množství |  | 13.18 | [12 empty] | VV | 3 | 2 | False | 1 | ROZPOCET
15 | K | 916131213 | Osazení silničního obrubníku betonového se zřízením lože, s vyplněním a zatřením spár cementovou maltou stojatého s boční opěrou z betonu prostého, do lože z betonu prostého | m | 11.837 |  | 0 | CS ÚRS 2024 01 |  | základní |  | 0 | 0.1554 | 1.8395 | 0 | 0 | 4 | K | 3 |  |  |  | ROZPOCET |  |  |  |  | 0 | 0 | 0 | 0 | 0 | 1 | 0 | 4 | -277868178
| Online PSC |  | https://podminky.urs.cz/item/CS_URS_2024_01/916131213 | [14 empty] | Online PSC | 3
| P |  | Poznámka k položce: lože beton C 25/30-XF2 | [14 empty] | P | 3
| VV |  | "Množství určené pomocí aplikace Výměry. | [14 empty] | VV | 3 | 1 | True | 0 | ROZPOCET
| VV |  | "5_situace_obrub.pdf | [14 empty] | VV | 3 | 1 | True | 0 | ROZPOCET
| VV |  | "obruba ozn. 3 - 150x250 mm | [14 empty] | VV | 3 | 1 | True | 0 | ROZPOCET
| VV |  | "10,837 | [14 empty] | VV | 3 | 1 | True | 0 | ROZPOCET
| VV |  | "obruba přechodová 150x150-250 mm | [14 empty] | VV | 3 | 1 | True | 0 | ROZPOCET
| VV |  | "1,000 | [14 empty] | VV | 3 | 1 | True | 0 | ROZPOCET
| VV |  | VV0005 |  | 11.837 | [12 empty] | VV | 3 | 2 | True | 1 | ROZPOCET
16 | M | 59217031 | obrubník silniční betonový 1000x150x250mm | m | 11.054 |  | 0 | CS ÚRS 2024 01 |  | základní |  | 0 | 0.08 | 0.88432 | 0 | 0 | 8 | M | 3 |  |  |  | ROZPOCET |  |  |  |  | 0 | 0 | 0 | 0 | 0 | 1 | 0 | 4 | -257969595
| VV |  | "Množství určené pomocí aplikace Výměry. | [14 empty] | VV | 3 | 1 | True | 0 | ROZPOCET
| VV |  | "ozn. 3 | [14 empty] | VV | 3 | 1 | True | 0 | ROZPOCET
| VV |  | "10,837 | [14 empty] | VV | 3 | 1 | True | 0 | ROZPOCET
| VV |  | VV0006 |  | 10.837 | [12 empty] | VV | 3 | 2 | True | 1 | ROZPOCET
| VV |  | 10,837*1,02 'Přepočtené koeficientem množství |  | 11.054 | [12 empty] | VV | 3 | 2 | False | 1 | ROZPOCET
17 | M | 59217030 | obrubník silniční betonový přechodový 1000x150x150-250mm | m | 1 |  | 0 | CS ÚRS 2024 01 |  | základní |  | 0 | 0.06567 | 0.06567 | 0 | 0 | 8 | M | 3 |  |  |  | ROZPOCET |  |  |  |  | 0 | 0 | 0 | 0 | 0 | 1 | 0 | 4 | -1638900914
18 | K | 919112212 | Řezání dilatačních spár v živičném krytu vytvoření komůrky pro těsnící zálivku šířky 10 mm, hloubky 20 mm | m | 12.536 |  | 0 | CS ÚRS 2024 01 |  | základní |  | 0 | 0 | 0 | 0 | 0 | 4 | K | 3 |  |  |  | ROZPOCET |  |  |  |  | 0 | 0 | 0 | 0 | 0 | 1 | 0 | 4 | -832843612
| Online PSC |  | https://podminky.urs.cz/item/CS_URS_2024_01/919112212 | [14 empty] | Online PSC | 3
| VV |  | "Množství určené pomocí aplikace Výměry. | [14 empty] | VV | 3 | 1 | True | 0 | ROZPOCET
| VV |  | "5_situace_obrub.pdf | [14 empty] | VV | 3 | 1 | True | 0 | ROZPOCET
| VV |  | "úprava podél obruby - napojení na asfalt. ZP | [14 empty] | VV | 3 | 1 | True | 0 | ROZPOCET
| VV |  | "12,536 | [14 empty] | VV | 3 | 1 | True | 0 | ROZPOCET
| VV |  | VV0007 |  | 12.536 | [12 empty] | VV | 3 | 2 | True | 1 | ROZPOCET
19 | K | 919122111 | Utěsnění dilatačních spár zálivkou za tepla v cementobetonovém nebo živičném krytu včetně adhezního nátěru s těsnicím profilem pod zálivkou, pro komůrky šířky 10 mm, hloubky 20 mm | m | 12.536 |  | 0 | CS ÚRS 2024 01 |  | základní |  | 0 | 5e-05 | 0.0006268 | 0 | 0 | 4 | K | 3 |  |  |  | ROZPOCET |  |  |  |  | 0 | 0 | 0 | 0 | 0 | 1 | 0 | 4 | 450345027
| Online PSC |  | https://podminky.urs.cz/item/CS_URS_2024_01/919122111 | [14 empty] | Online PSC | 3
| VV |  | "Množství určené pomocí aplikace Výměry. | [14 empty] | VV | 3 | 1 | True | 0 | ROZPOCET
| VV |  | "5_situace_obrub.pdf | [14 empty] | VV | 3 | 1 | True | 0 | ROZPOCET
| VV |  | "úprava podél obruby - napojení na asfalt. ZP | [14 empty] | VV | 3 | 1 | True | 0 | ROZPOCET
| VV |  | "12,536 | [14 empty] | VV | 3 | 1 | True | 0 | ROZPOCET
| VV |  | VV0007 |  | 12.536 | [12 empty] | VV | 3 | 2 | True | 1 | ROZPOCET
20 | K | 919125111 | Těsnění svislé spáry mezi živičným krytem a ostatními prvky asfaltovou páskou samolepicí šířky 35 mm tl. 8 mm | m | 12.536 |  | 0 | CS ÚRS 2024 01 |  | základní |  | 0 | 0.00045 | 0.0056412 | 0 | 0 | 4 | K | 3 |  |  |  | ROZPOCET |  |  |  |  | 0 | 0 | 0 | 0 | 0 | 1 | 0 | 4 | 866115459
| Online PSC |  | https://podminky.urs.cz/item/CS_URS_2024_01/919125111 | [14 empty] | Online PSC | 3
| VV |  | "Množství určené pomocí aplikace Výměry. | [14 empty] | VV | 3 | 1 | True | 0 | ROZPOCET
| VV |  | "5_situace_obrub.pdf | [14 empty] | VV | 3 | 1 | True | 0 | ROZPOCET
| VV |  | "úprava podél obruby - napojení na asfalt. ZP | [14 empty] | VV | 3 | 1 | True | 0 | ROZPOCET
| VV |  | "12,536 | [14 empty] | VV | 3 | 1 | True | 0 | ROZPOCET
| VV |  | VV0007 |  | 12.536 | [12 empty] | VV | 3 | 2 | True | 1 | ROZPOCET
| D | 998 | Přesun hmot |  |  |  | 0 |  |  |  |  | 0 |  | 0 |  | 0 | 1 | D | 1 |  |  |  | ROZPOCET | [10 empty] | 0
21 | K | 998223011 | Přesun hmot pro pozemní komunikace s krytem dlážděným dopravní vzdálenost do 200 m jakékoliv délky objektu | t | 13.957 |  | 0 | CS ÚRS 2024 01 |  | základní |  | 0 | 0 | 0 | 0 | 0 | 4 | K | 2 |  |  |  | ROZPOCET |  |  |  |  | 0 | 0 | 0 | 0 | 0 | 1 | 0 | 4 | -533314702
| Online PSC |  | https://podminky.urs.cz/item/CS_URS_2024_01/998223011 | [14 empty] | Online PSC | 2

## SO 11 - Veřejná zeleň
[18 empty] | {d359c0bb-2b61-4cc7-9587-dbfc1ec822f8} | [5 empty] | VV0001 | Nový výkaz (48) | 156,23 | 3
[18 empty] | 2 | [5 empty] | VV0002 | Nový výkaz (49) | 156,23 | 3
| KRYCÍ LIST SOUPISU PRACÍ | [7 empty] | v --- níže se nacházejí doplnkové a pomocné údaje k sestavám --- v | [8 empty] | False | [5 empty] | VV0003 | Nový výkaz (50) | 312,46 | 3
[24 empty] | VV0004 | Nový výkaz (51) | 468,69 | 3
| Stavba: | [22 empty] | VV0005 | Nový výkaz (52) | 312,46 | 3
|  | Tábor - Sídliště Nad Lužnicí - Náměstí Přátelství, část A | [21 empty] | VV0006 | Nový výkaz (53) | 156,23 | 3
| Objekt: | [22 empty] | VV0007 | Nový výkaz (54) | 156,23 | 3
|  | A - Rekonstrukce stávajícího parkoviště | [21 empty] | VV0008 | Nový výkaz (55) | 3,023 | 3
| Soupis: | [22 empty] | VV0009 | Nový výkaz (56) | 13,382 | 3
|  | SO 11 - Veřejná zeleň | [21 empty] | VV0010 | Nový výkaz (57) | 34,83 | 3
[24 empty] | VV0011 | Nový výkaz (58) | 1,045 | 3
| KSO: |  |  |  |  | CC-CZ: | [17 empty] | VV0012 | Nový výkaz (59) | 1 | 3
| Místo: |  | Tábor |  |  | Datum: | 20. 6. 2024 | [16 empty] | VV0013 | Nový výkaz (60) | 5 | 3
[24 empty] | VV0014 | Nový výkaz (61) | 6 | 3
| Zadavatel: |  |  |  |  | IČ: | [17 empty] | VV0015 | Nový výkaz (62) | 1 | 3
|  | Město Tábor, Žižkovo nám. 2/2, 390 01 Tábor |  |  |  | DIČ: | [17 empty] | VV0016 | Nový výkaz (63) | 0,3 | 3
[24 empty] | VV0017 | Nový výkaz (64) | 0,6 | 3
| Uchazeč: |  |  |  |  | IČ: | Vyplň údaj | [16 empty] | VV0018 | Nový výkaz (65) | 20 | 3
|  | Vyplň údaj |  |  |  | DIČ: | Vyplň údaj | [16 empty] | VV0019 | Nový výkaz (66) | 12 | 3
[24 empty] | VV0020 | Nový výkaz (67) | 14,505 | 3
| Projektant: |  |  |  |  | IČ: | [17 empty] | VV0021 | Nový výkaz (68) | 124,12 | 3
|  | DOPAS s.r.o., Mahenova 494/3, 150 00 Praha |  |  |  | DIČ: | [17 empty] | VV0022 | Nový výkaz (69) | 0,027 | 3
[24 empty] | VV0023 | Nový výkaz (129) | 45,58 | 3
| Zpracovatel: |  |  |  |  | IČ: | [17 empty] | VV0024 | Nový výkaz (171) | 24,33 | 3
|  | L.Štuller |  |  |  | DIČ: | [17 empty] | VV0025 | Nový výkaz (172) | 10 | 3
[24 empty] | VV0026 | Nový výkaz (173) | 870,75 | 3
Poznámka:
Soupis prací je sestaven s využitím Cenové soustavy ÚRS. Položky, které pochází z této cenové soustavy, jsou ve sloupci 'Cenová soustava' označeny popisem 'CS ÚRS' a úrovní příslušného kalendářního pololetí. Veškeré další informace vymezující popis a podmínky použití těchto položek z Cenové soustavy, které nejsou uvedeny přímo v soupisu prací, jsou neomezeně dálkově k dispozici na webu podminky.urs.cz.
| Cena bez DPH | [5 empty] | 0
|  |  | Základ daně |  |  | Sazba daně | Výše daně
| DPH | základní | 0 |  |  | 21% | 0
|  | snížená | 0 |  |  | 12% | 0
|  | zákl. přenesená | 0 |  |  | 21% | 0
|  | sníž. přenesená | 0 |  |  | 12% | 0
|  | nulová | 0 |  |  | 0% | 0
| Cena s DPH |  |  | v | CZK |  | 0
REKAPITULACE ČLENĚNÍ SOUPISU PRACÍ
Stavba:
Tábor - Sídliště Nad Lužnicí - Náměstí Přátelství, část A
Objekt:
A - Rekonstrukce stávajícího parkoviště
Soupis:
SO 11 - Veřejná zeleň
Místo: |  |  | Tábor |  |  | Datum: | 20. 6. 2024
Zadavatel: |  |  | Město Tábor, Žižkovo nám. 2/2, 390 01 Tábor |  |  | Projektant: | DOPAS s.r.o., Mahenova 494/3, 150 00 Praha
Uchazeč: |  |  | Vyplň údaj |  |  | Zpracovatel: | L.Štuller
Kód dílu - Popis | [6 empty] | Cena celkem [CZK]
Náklady stavby celkem | [6 empty] | 0 | [11 empty] | -1
| HSV - Práce a dodávky HSV | [5 empty] | 0
| 1 - Zemní práce | [5 empty] | 0
| 1.0 - Kořenové cesty | [5 empty] | 0
| 1.1 - Zeleň - trávníková plocha | [5 empty] | 0
| 1.2 - Stromová výsadba | [5 empty] | 0
| 1.3 - Trvalková výsadba | [5 empty] | 0
| 1.4 - Zavlažovací drenáž | [5 empty] | 0
| 1.5 - Následná 5-ti letá péče po výsadbě | [5 empty] | 0
| 5 - Komunikace pozemní | [5 empty] | 0
| 5.1 - Chodníkové plochy - povrch mlat | [5 empty] | 0
| 998 - Přesun hmot | [5 empty] | 0
SOUPIS PRACÍ
Stavba:
Tábor - Sídliště Nad Lužnicí - Náměstí Přátelství, část A
Objekt:
A - Rekonstrukce stávajícího parkoviště
Soupis:
SO 11 - Veřejná zeleň
Místo: |  |  | Tábor |  |  | Datum: | 20. 6. 2024
Zadavatel: |  |  | Město Tábor, Žižkovo nám. 2/2, 390 01 Tábor |  |  | Projektant: | DOPAS s.r.o., Mahenova 494/3, 150 00 Praha
Uchazeč: |  |  | Vyplň údaj |  |  | Zpracovatel: | L.Štuller
PČ | Typ | Kód | Popis | MJ | Množství | J.cena [CZK] | Cena celkem [CZK] | Cenová soustava |  | DPH | J. Nh [h] | Nh celkem [h] | J. hmotnost [t] | Hmotnost celkem [t] | J. suť [t] | Suť Celkem [t]
Náklady soupisu celkem | [6 empty] | 0 |  |  |  |  | 0 |  | 126.0094 |  | 0 |  | D | -1 | [14 empty] | 0
| D | HSV | Práce a dodávky HSV |  |  |  | 0 |  |  |  |  | 0 |  | 126.0094 |  | 0 | 1 | D | 0 |  |  |  | ROZPOCET | [10 empty] | 0
| D | 1 | Zemní práce |  |  |  | 0 |  |  |  |  | 0 |  | 115.3119 |  | 0 | 1 | D | 1 |  |  |  | ROZPOCET | [10 empty] | 0
| D | 1.0 | Kořenové cesty |  |  |  | 0 |  |  |  |  | 0 |  | 11.642 |  | 0 | 1 | D | 2 |  |  |  | ROZPOCET | [10 empty] | 0
1 | K | 132212131 | Hloubení nezapažených rýh šířky do 800 mm ručně s urovnáním dna do předepsaného profilu a spádu v hornině třídy těžitelnosti I skupiny 3 soudržných | m3 | 7.56 |  | 0 | CS ÚRS 2024 01 |  | základní |  | 0 | 0 | 0 | 0 | 0 | 4 | K | 3 |  |  |  | ROZPOCET |  |  |  |  | 0 | 0 | 0 | 0 | 0 | 1 | 0 | 4 | 1957936578
| Online PSC |  | https://podminky.urs.cz/item/CS_URS_2024_01/132212131 | [14 empty] | Online PSC | 3
| VV |  | "SO11_TZ_tech_zprava.pdf | [14 empty] | VV | 3 | 1 | True | 0 | ROZPOCET
| VV |  | "SNL_vegetacni upravy_situace_240315.pdf | [14 empty] | VV | 3 | 1 | True | 0 | ROZPOCET
| VV |  | "3x dl. 3,50 m/strom | [14 empty] | VV | 3 | 1 | True | 0 | ROZPOCET
| VV |  | "rýha š. 0,30 m a hloubky 0,40 m | [14 empty] | VV | 3 | 1 | True | 0 | ROZPOCET
| VV |  | "strom S1, S2, S3, S4, S8 a S9 | [14 empty] | VV | 3 | 1 | True | 0 | ROZPOCET
| VV |  | (( 0,300 * 0,400 ) * ( 3,500 * 3 )) * 6 |  | 7.56 | [12 empty] | VV | 3 | 2 | True | 1 | ROZPOCET
2 | K | 162211311 | Vodorovné přemístění výkopku nebo sypaniny stavebním kolečkem s vyprázdněním kolečka na hromady nebo do dopravního prostředku na vzdálenost do 10 m z horniny třídy těžitelnosti I, skupiny 1 až 3 | m3 | 7.56 |  | 0 | CS ÚRS 2024 01 |  | základní |  | 0 | 0 | 0 | 0 | 0 | 4 | K | 3 |  |  |  | ROZPOCET |  |  |  |  | 0 | 0 | 0 | 0 | 0 | 1 | 0 | 4 | -1478899643
| Online PSC |  | https://podminky.urs.cz/item/CS_URS_2024_01/162211311 | [14 empty] | Online PSC | 3
| VV |  | "přesun k místu nakládky na dopravní prostředek | [14 empty] | VV | 3 | 1 | True | 0 | ROZPOCET
| VV |  | "VV viz. 132212131 | [14 empty] | VV | 3 | 1 | True | 0 | ROZPOCET
| VV |  | 7,560 |  | 7.56 | [12 empty] | VV | 3 | 2 | True | 1 | ROZPOCET
3 | K | 162211319 | Vodorovné přemístění výkopku nebo sypaniny stavebním kolečkem s vyprázdněním kolečka na hromady nebo do dopravního prostředku na vzdálenost do 10 m Příplatek za každých dalších 10 m k ceně -1311 | m3 | 7.56 |  | 0 | CS ÚRS 2024 01 |  | základní |  | 0 | 0 | 0 | 0 | 0 | 4 | K | 3 |  |  |  | ROZPOCET |  |  |  |  | 0 | 0 | 0 | 0 | 0 | 1 | 0 | 4 | 1400394077
| Online PSC |  | https://podminky.urs.cz/item/CS_URS_2024_01/162211319 | [14 empty] | Online PSC | 3
| VV |  | "VV viz. 132212131 | [14 empty] | VV | 3 | 1 | True | 0 | ROZPOCET
| VV |  | 7,560 |  | 7.56 | [12 empty] | VV | 3 | 2 | True | 1 | ROZPOCET
4 | K | 162751117 | Vodorovné přemístění výkopku nebo sypaniny po suchu na obvyklém dopravním prostředku, bez naložení výkopku, avšak se složením bez rozhrnutí z horniny třídy těžitelnosti I skupiny 1 až 3 na vzdálenost přes 9 000 do 10 000 m | m3 | 7.56 |  | 0 | CS ÚRS 2024 01 |  | základní |  | 0 | 0 | 0 | 0 | 0 | 4 | K | 3 |  |  |  | ROZPOCET |  |  |  |  | 0 | 0 | 0 | 0 | 0 | 1 | 0 | 4 | -399660751
| Online PSC |  | https://podminky.urs.cz/item/CS_URS_2024_01/162751117 | [14 empty] | Online PSC | 3
| VV |  | "VV viz. 132212131 | [14 empty] | VV | 3 | 1 | True | 0 | ROZPOCET
| VV |  | 7,560 |  | 7.56 | [12 empty] | VV | 3 | 2 | True | 1 | ROZPOCET
5 | K | 162751119 | Vodorovné přemístění výkopku nebo sypaniny po suchu na obvyklém dopravním prostředku, bez naložení výkopku, avšak se složením bez rozhrnutí z horniny třídy těžitelnosti I skupiny 1 až 3 na vzdálenost Příplatek k ceně za každých dalších i započatých 1 000 m | m3 | 37.8 |  | 0 | CS ÚRS 2024 01 |  | základní |  | 0 | 0 | 0 | 0 | 0 | 4 | K | 3 |  |  |  | ROZPOCET |  |  |  |  | 0 | 0 | 0 | 0 | 0 | 1 | 0 | 4 | -1117251850
| Online PSC |  | https://podminky.urs.cz/item/CS_URS_2024_01/162751119 | [14 empty] | Online PSC | 3
| VV |  | "VV viz. 132212131 | [14 empty] | VV | 3 | 1 | True | 0 | ROZPOCET
| VV |  | 7,560 |  | 7.56 | [12 empty] | VV | 3 | 2 | True | 1 | ROZPOCET
| VV |  | 7,56*5 'Přepočtené koeficientem množství |  | 37.8 | [12 empty] | VV | 3 | 2 | False | 1 | ROZPOCET
6 | K | 167111121 | Nakládání, skládání a překládání neulehlého výkopku nebo sypaniny ručně skládání nebo překládání, z hornin třídy těžitelnosti I, skupiny 1 až 3 | m3 | 7.56 |  | 0 | CS ÚRS 2024 01 |  | základní |  | 0 | 0 | 0 | 0 | 0 | 4 | K | 3 |  |  |  | ROZPOCET |  |  |  |  | 0 | 0 | 0 | 0 | 0 | 1 | 0 | 4 | -935400334
| Online PSC |  | https://podminky.urs.cz/item/CS_URS_2024_01/167111121 | [14 empty] | Online PSC | 3
| VV |  | "přeložení zeminy z výkopku na dopravní prostředek | [14 empty] | VV | 3 | 1 | True | 0 | ROZPOCET
| VV |  | "VV viz. 132212131 | [14 empty] | VV | 3 | 1 | True | 0 | ROZPOCET
| VV |  | 7,560 |  | 7.56 | [12 empty] | VV | 3 | 2 | True | 1 | ROZPOCET
7 | K | 171201231 | Poplatek za uložení stavebního odpadu na recyklační skládce (skládkovné) zeminy a kamení zatříděného do Katalogu odpadů pod kódem 17 05 04 | t | 13.23 |  | 0 | CS ÚRS 2024 01 |  | základní |  | 0 | 0 | 0 | 0 | 0 | 4 | K | 3 |  |  |  | ROZPOCET |  |  |  |  | 0 | 0 | 0 | 0 | 0 | 1 | 0 | 4 | 273691959
| Online PSC |  | https://podminky.urs.cz/item/CS_URS_2024_01/171201231 | [14 empty] | Online PSC | 3
| VV |  | "pro VV SP stanovena směrná hmotnost zeminy 1750 kg/m3 | [14 empty] | VV | 3 | 1 | True | 0 | ROZPOCET
| VV |  | "VV viz. 132212131 | [14 empty] | VV | 3 | 1 | True | 0 | ROZPOCET
| VV |  | 7,560 * 1,75 |  | 13.23 | [12 empty] | VV | 3 | 2 | True | 1 | ROZPOCET
8 | K | 171251201 | Uložení sypaniny na skládky nebo meziskládky bez hutnění s upravením uložené sypaniny do předepsaného tvaru | m3 | 7.56 |  | 0 | CS ÚRS 2024 01 |  | základní |  | 0 | 0 | 0 | 0 | 0 | 4 | K | 3 |  |  |  | ROZPOCET |  |  |  |  | 0 | 0 | 0 | 0 | 0 | 1 | 0 | 4 | 973997341
| Online PSC |  | https://podminky.urs.cz/item/CS_URS_2024_01/171251201 | [14 empty] | Online PSC | 3
| VV |  | "VV viz. 132212131 | [14 empty] | VV | 3 | 1 | True | 0 | ROZPOCET
| VV |  | 7,560 |  | 7.56 | [12 empty] | VV | 3 | 2 | True | 1 | ROZPOCET
9 | K | 174111101 | Zásyp sypaninou z jakékoliv horniny ručně s uložením výkopku ve vrstvách se zhutněním jam, šachet, rýh nebo kolem objektů v těchto vykopávkách | m3 | 7.56 |  | 0 | CS ÚRS 2024 01 |  | základní |  | 0 | 0 | 0 | 0 | 0 | 4 | K | 3 |  |  |  | ROZPOCET |  |  |  |  | 0 | 0 | 0 | 0 | 0 | 1 | 0 | 4 | 1116134430
| Online PSC |  | https://podminky.urs.cz/item/CS_URS_2024_01/174111101 | [14 empty] | Online PSC | 3
| VV |  | "SO11_TZ_tech_zprava.pdf | [14 empty] | VV | 3 | 1 | True | 0 | ROZPOCET
| VV |  | "SNL_vegetacni upravy_situace_240315.pdf | [14 empty] | VV | 3 | 1 | True | 0 | ROZPOCET
| VV |  | "zásyp kořenové cesty smíchaným strukturálním substrátem "B" | [14 empty] | VV | 3 | 1 | True | 0 | ROZPOCET
| VV |  | "3x dl. 3,50 m/strom | [14 empty] | VV | 3 | 1 | True | 0 | ROZPOCET
| VV |  | "rýha š. 0,30 m a hloubky 0,40 m | [14 empty] | VV | 3 | 1 | True | 0 | ROZPOCET
| VV |  | "strom S1, S2, S3, S4, S8 a S9 | [14 empty] | VV | 3 | 1 | True | 0 | ROZPOCET
| VV |  | (( 0,300 * 0,400 ) * ( 3,500 * 3 )) * 6 |  | 7.56 | [12 empty] | VV | 3 | 2 | True | 1 | ROZPOCET
10 | K | 184814211 | Míchání vegetačních substrátů ručně přehozením přes síto | m3 | 7.56 |  | 0 | CS ÚRS 2024 01 |  | základní |  | 0 | 0 | 0 | 0 | 0 | 4 | K | 3 |  |  |  | ROZPOCET |  |  |  |  | 0 | 0 | 0 | 0 | 0 | 1 | 0 | 4 | 1372486534
| Online PSC |  | https://podminky.urs.cz/item/CS_URS_2024_01/184814211 | [14 empty] | Online PSC | 3
| VV |  | "SO11_TZ_tech_zprava.pdf | [14 empty] | VV | 3 | 1 | True | 0 | ROZPOCET
| VV |  | "SNL_vegetacni upravy_situace_240315.pdf | [14 empty] | VV | 3 | 1 | True | 0 | ROZPOCET
| VV |  | "míchání strukturálního substrátu "B" na staveništi | [14 empty] | VV | 3 | 1 | True | 0 | ROZPOCET
| VV |  | "složení strukt. substrátu B : | [14 empty] | VV | 3 | 1 | True | 0 | ROZPOCET
| VV |  | "- kompost 10% objemu | [14 empty] | VV | 3 | 1 | True | 0 | ROZPOCET
| VV |  | "- biouhel 20% objemu | [14 empty] | VV | 3 | 1 | True | 0 | ROZPOCET
| VV |  | "- DK fr. 32/63 70% objemu | [14 empty] | VV | 3 | 1 | True | 0 | ROZPOCET
| VV |  | "VV viz. 174111101 | [14 empty] | VV | 3 | 1 | True | 0 | ROZPOCET
| VV |  | 7,560 |  | 7.56 | [12 empty] | VV | 3 | 2 | True | 1 | ROZPOCET
11 | M | 58343959 | kamenivo drcené hrubé frakce 32/63 | t | 10.584 |  | 0 | CS ÚRS 2024 01 |  | základní |  | 0 | 1 | 10.584 | 0 | 0 | 8 | M | 3 |  |  |  | ROZPOCET |  |  |  |  | 0 | 0 | 0 | 0 | 0 | 1 | 0 | 4 | -1650096977
| VV |  | "70% objemu | [14 empty] | VV | 3 | 1 | True | 0 | ROZPOCET
| VV |  | 7,560 * 70/100 |  | 5.292 | [12 empty] | VV | 3 | 2 | True | 1 | ROZPOCET
| VV |  | 5,292*2 'Přepočtené koeficientem množství |  | 10.584 | [12 empty] | VV | 3 | 2 | False | 1 | ROZPOCET
12 | M | RMAT0012 | kompost | t | 1.058 |  | 0 | R - položka |  | základní |  | 0 | 1 | 1.058 | 0 | 0 | 8 | M | 3 |  |  |  | ROZPOCET |  |  |  |  | 0 | 0 | 0 | 0 | 0 | 1 | 0 | 4 | -667632615
| VV |  | "10% objemu | [14 empty] | VV | 3 | 1 | True | 0 | ROZPOCET
| VV |  | 7,560 * 10/100 |  | 0.756 | [12 empty] | VV | 3 | 2 | True | 1 | ROZPOCET
| VV |  | 0,756*1,4 'Přepočtené koeficientem množství |  | 1.058 | [12 empty] | VV | 3 | 2 | False | 1 | ROZPOCET
13 | M | RMAT0014 | biouhel jemný tříděný (0-0 mm) | m3 | 1.512 |  | 0 | R - položka |  | základní |  | 0 | 0 | 0 | 0 | 0 | 8 | M | 3 |  |  |  | ROZPOCET |  |  |  |  | 0 | 0 | 0 | 0 | 0 | 1 | 0 | 4 | -1058503751
| VV |  | "20% objemu | [14 empty] | VV | 3 | 1 | True | 0 | ROZPOCET
| VV |  | 7,560 * 20/100 |  | 1.512 | [12 empty] | VV | 3 | 2 | True | 1 | ROZPOCET
| D | 1.1 | Zeleň - trávníková plocha |  |  |  | 0 |  |  |  |  | 0 |  | 0.003906 |  | 0 | 1 | D | 2 |  |  |  | ROZPOCET | [10 empty] | 0
14 | K | 162651112 | Vodorovné přemístění výkopku nebo sypaniny po suchu na obvyklém dopravním prostředku, bez naložení výkopku, avšak se složením bez rozhrnutí z horniny třídy těžitelnosti I skupiny 1 až 3 na vzdálenost přes 4 000 do 5 000 m | m3 | 31.246 |  | 0 | CS ÚRS 2024 01 |  | základní |  | 0 | 0 | 0 | 0 | 0 | 4 | K | 3 |  |  |  | ROZPOCET |  |  |  |  | 0 | 0 | 0 | 0 | 0 | 1 | 0 | 4 | -996522627
| Online PSC |  | https://podminky.urs.cz/item/CS_URS_2024_01/162651112 | [14 empty] | Online PSC | 3
| VV |  | "dovoz původní skryté ornice z dočasné deponie na staveniště | [14 empty] | VV | 3 | 1 | True | 0 | ROZPOCET
| VV |  | "vv viz. 181351003 | [14 empty] | VV | 3 | 1 | True | 0 | ROZPOCET
| VV |  | 156,230 * 0,200 |  | 31.246 | [12 empty] | VV | 3 | 2 | True | 1 | ROZPOCET
15 | K | 167151101 | Nakládání, skládání a překládání neulehlého výkopku nebo sypaniny strojně nakládání, množství do 100 m3, z horniny třídy těžitelnosti I, skupiny 1 až 3 | m3 | 31.246 |  | 0 | CS ÚRS 2024 01 |  | základní |  | 0 | 0 | 0 | 0 | 0 | 4 | K | 3 |  |  |  | ROZPOCET |  |  |  |  | 0 | 0 | 0 | 0 | 0 | 1 | 0 | 4 | -1390756208
| Online PSC |  | https://podminky.urs.cz/item/CS_URS_2024_01/167151101 | [14 empty] | Online PSC | 3
| VV |  | "dovoz původní skryté ornice z dočasné deponie na staveniště | [14 empty] | VV | 3 | 1 | True | 0 | ROZPOCET
| VV |  | "vv viz. 181351003 | [14 empty] | VV | 3 | 1 | True | 0 | ROZPOCET
| VV |  | 156,230 * 0,200 |  | 31.246 | [12 empty] | VV | 3 | 2 | True | 1 | ROZPOCET
16 | K | 181111121 | Plošná úprava terénu v zemině skupiny 1 až 4 s urovnáním povrchu bez doplnění ornice souvislé plochy do 500 m2 při nerovnostech terénu přes 100 do 150 mm v rovině nebo na svahu do 1:5 | m2 | 156.23 |  | 0 | CS ÚRS 2024 01 |  | základní |  | 0 | 0 | 0 | 0 | 0 | 4 | K | 3 |  |  |  | ROZPOCET |  |  |  |  | 0 | 0 | 0 | 0 | 0 | 1 | 0 | 4 | 1017366891
| Online PSC |  | https://podminky.urs.cz/item/CS_URS_2024_01/181111121 | [14 empty] | Online PSC | 3
| VV |  | "Množství určené pomocí aplikace Výměry. | [14 empty] | VV | 3 | 1 | True | 0 | ROZPOCET
| VV |  | "2_situace.pdf | [14 empty] | VV | 3 | 1 | True | 0 | ROZPOCET
| VV |  | "původní skrytá orniční vrstva | [14 empty] | VV | 3 | 1 | True | 0 | ROZPOCET
| VV |  | "(38,140+34,440+8,340+10,900+4,030+2,680+2,840+30,000+24,860) | [14 empty] | VV | 3 | 1 | True | 0 | ROZPOCET
| VV |  | VV0001 |  | 156.23 | [12 empty] | VV | 3 | 2 | True | 1 | ROZPOCET
17 | K | 181305111 | Převrstvení ornice na skládce | m3 | 31.246 |  | 0 | CS ÚRS 2024 01 |  | základní |  | 0 | 0 | 0 | 0 | 0 | 4 | K | 3 |  |  |  | ROZPOCET |  |  |  |  | 0 | 0 | 0 | 0 | 0 | 1 | 0 | 4 | -817307145
| Online PSC |  | https://podminky.urs.cz/item/CS_URS_2024_01/181305111 | [14 empty] | Online PSC | 3
| VV |  | "původní skrytá ornice na dočasné deponii před dovozem na staveniště | [14 empty] | VV | 3 | 1 | True | 0 | ROZPOCET
| VV |  | "vv viz. 181351003 | [14 empty] | VV | 3 | 1 | True | 0 | ROZPOCET
| VV |  | 156,230 * 0,200 |  | 31.246 | [12 empty] | VV | 3 | 2 | True | 1 | ROZPOCET
18 | K | 181351003 | Rozprostření a urovnání ornice v rovině nebo ve svahu sklonu do 1:5 strojně při souvislé ploše do 100 m2, tl. vrstvy do 200 mm | m2 | 156.23 |  | 0 | CS ÚRS 2024 01 |  | základní |  | 0 | 0 | 0 | 0 | 0 | 4 | K | 3 |  |  |  | ROZPOCET |  |  |  |  | 0 | 0 | 0 | 0 | 0 | 1 | 0 | 4 | -1203056942
| Online PSC |  | https://podminky.urs.cz/item/CS_URS_2024_01/181351003 | [14 empty] | Online PSC | 3
| VV |  | "Množství určené pomocí aplikace Výměry. | [14 empty] | VV | 3 | 1 | True | 0 | ROZPOCET
| VV |  | "2_situace.pdf | [14 empty] | VV | 3 | 1 | True | 0 | ROZPOCET
| VV |  | "původní skrytá orniční vrstva | [14 empty] | VV | 3 | 1 | True | 0 | ROZPOCET
| VV |  | "(38,140+34,440+8,340+10,900+4,030+2,680+2,840+30,000+24,860) | [14 empty] | VV | 3 | 1 | True | 0 | ROZPOCET
| VV |  | VV0001 |  | 156.23 | [12 empty] | VV | 3 | 2 | True | 1 | ROZPOCET
19 | K | 181411141 | Založení trávníku na půdě předem připravené plochy do 1000 m2 výsevem včetně utažení parterového v rovině nebo na svahu do 1:5 | m2 | 156.23 |  | 0 | CS ÚRS 2024 01 |  | základní |  | 0 | 0 | 0 | 0 | 0 | 4 | K | 3 |  |  |  | ROZPOCET |  |  |  |  | 0 | 0 | 0 | 0 | 0 | 1 | 0 | 4 | -1146368270
| Online PSC |  | https://podminky.urs.cz/item/CS_URS_2024_01/181411141 | [14 empty] | Online PSC | 3
| VV |  | "Množství určené pomocí aplikace Výměry. | [14 empty] | VV | 3 | 1 | True | 0 | ROZPOCET
| VV |  | "2_situace.pdf | [14 empty] | VV | 3 | 1 | True | 0 | ROZPOCET
| VV |  | "původní skrytá orniční vrstva | [14 empty] | VV | 3 | 1 | True | 0 | ROZPOCET
| VV |  | "(38,140+34,440+8,340+10,900+4,030+2,680+2,840+30,000+24,860) | [14 empty] | VV | 3 | 1 | True | 0 | ROZPOCET
| VV |  | VV0001 |  | 156.23 | [12 empty] | VV | 3 | 2 | True | 1 | ROZPOCET
20 | M | 00572470 | osivo směs travní komunikační VV19/1 | kg | 3.906 |  | 0 | CS ÚRS 2024 01 |  | základní |  | 0 | 0.001 | 0.003906 | 0 | 0 | 8 | M | 3 |  |  |  | ROZPOCET |  |  |  |  | 0 | 0 | 0 | 0 | 0 | 1 | 0 | 4 | -1108880537
| VV |  | 156,23*0,025 'Přepočtené koeficientem množství |  | 3.906 | [12 empty] | VV | 3 | 2 | False | 1 | ROZPOCET
21 | K | 183402121 | Rozrušení půdy na hloubku přes 50 do 150 mm souvislé plochy do 500 m2 v rovině nebo na svahu do 1:5 | m2 | 156.23 |  | 0 | CS ÚRS 2024 01 |  | základní |  | 0 | 0 | 0 | 0 | 0 | 4 | K | 3 |  |  |  | ROZPOCET |  |  |  |  | 0 | 0 | 0 | 0 | 0 | 1 | 0 | 4 | -422978651
| Online PSC |  | https://podminky.urs.cz/item/CS_URS_2024_01/183402121 | [14 empty] | Online PSC | 3
| VV |  | "Množství určené pomocí aplikace Výměry. | [14 empty] | VV | 3 | 1 | True | 0 | ROZPOCET
| VV |  | "2_situace.pdf | [14 empty] | VV | 3 | 1 | True | 0 | ROZPOCET
| VV |  | "rozrušení "utaženého" podkladu pojezdem stavební machanizace | [14 empty] | VV | 3 | 1 | True | 0 | ROZPOCET
| VV |  | "(38,140+34,440+8,340+10,900+4,030+2,680+2,840+30,000+24,860) | [14 empty] | VV | 3 | 1 | True | 0 | ROZPOCET
| VV |  | VV0002 |  | 156.23 | [12 empty] | VV | 3 | 2 | True | 1 | ROZPOCET
22 | K | 183403153 | Obdělání půdy hrabáním v rovině nebo na svahu do 1:5 | m2 | 312.46 |  | 0 | CS ÚRS 2024 01 |  | základní |  | 0 | 0 | 0 | 0 | 0 | 4 | K | 3 |  |  |  | ROZPOCET |  |  |  |  | 0 | 0 | 0 | 0 | 0 | 1 | 0 | 4 | 1259243489
| Online PSC |  | https://podminky.urs.cz/item/CS_URS_2024_01/183403153 | [14 empty] | Online PSC | 3
| VV |  | "Množství určené pomocí aplikace Výměry. | [14 empty] | VV | 3 | 1 | True | 0 | ROZPOCET
| VV |  | "2_situace.pdf | [14 empty] | VV | 3 | 1 | True | 0 | ROZPOCET
| VV |  | "2x křížem | [14 empty] | VV | 3 | 1 | True | 0 | ROZPOCET
| VV |  | "(38,140+34,440+8,340+10,900+4,030+2,680+2,840+30,000+24,860) * 2 | [14 empty] | VV | 3 | 1 | True | 0 | ROZPOCET
| VV |  | VV0003 |  | 312.46 | [12 empty] | VV | 3 | 2 | True | 1 | ROZPOCET
23 | K | 183403161 | Obdělání půdy válením v rovině nebo na svahu do 1:5 | m2 | 468.69 |  | 0 | CS ÚRS 2024 01 |  | základní |  | 0 | 0 | 0 | 0 | 0 | 4 | K | 3 |  |  |  | ROZPOCET |  |  |  |  | 0 | 0 | 0 | 0 | 0 | 1 | 0 | 4 | -793915565
| Online PSC |  | https://podminky.urs.cz/item/CS_URS_2024_01/183403161 | [14 empty] | Online PSC | 3
| VV |  | "Množství určené pomocí aplikace Výměry. | [14 empty] | VV | 3 | 1 | True | 0 | ROZPOCET
| VV |  | "2_situace.pdf | [14 empty] | VV | 3 | 1 | True | 0 | ROZPOCET
| VV |  | "3x křížem | [14 empty] | VV | 3 | 1 | True | 0 | ROZPOCET
| VV |  | "(38,140+34,440+8,340+10,900+4,030+2,680+2,840+30,000+24,860) * 3 | [14 empty] | VV | 3 | 1 | True | 0 | ROZPOCET
| VV |  | VV0004 |  | 468.69 | [12 empty] | VV | 3 | 2 | True | 1 | ROZPOCET
24 | K | 184813511 | Chemické odplevelení půdy před založením kultury, trávníku nebo zpevněných ploch ručně o jakékoli výměře postřikem na široko v rovině nebo na svahu do 1:5 | m2 | 312.46 |  | 0 | CS ÚRS 2024 01 |  | základní |  | 0 | 0 | 0 | 0 | 0 | 4 | K | 3 |  |  |  | ROZPOCET |  |  |  |  | 0 | 0 | 0 | 0 | 0 | 1 | 0 | 4 | 1369764230
| Online PSC |  | https://podminky.urs.cz/item/CS_URS_2024_01/184813511 | [14 empty] | Online PSC | 3
| VV |  | "Množství určené pomocí aplikace Výměry. | [14 empty] | VV | 3 | 1 | True | 0 | ROZPOCET
| VV |  | "2_situace.pdf | [14 empty] | VV | 3 | 1 | True | 0 | ROZPOCET
| VV |  | "2x před výsadbou | [14 empty] | VV | 3 | 1 | True | 0 | ROZPOCET
| VV |  | "(38,140+34,440+8,340+10,900+4,030+2,680+2,840+30,000+24,860) * 2 | [14 empty] | VV | 3 | 1 | True | 0 | ROZPOCET
| VV |  | VV0005 |  | 312.46 | [12 empty] | VV | 3 | 2 | True | 1 | ROZPOCET
25 | K | 184813521 | Chemické odplevelení po založení kultury ručně postřikem na široko v rovině nebo na svahu do 1:5 | m2 | 156.23 |  | 0 | CS ÚRS 2024 01 |  | základní |  | 0 | 0 | 0 | 0 | 0 | 4 | K | 3 |  |  |  | ROZPOCET |  |  |  |  | 0 | 0 | 0 | 0 | 0 | 1 | 0 | 4 | 1358875712
| Online PSC |  | https://podminky.urs.cz/item/CS_URS_2024_01/184813521 | [14 empty] | Online PSC | 3
| VV |  | "Množství určené pomocí aplikace Výměry. | [14 empty] | VV | 3 | 1 | True | 0 | ROZPOCET
| VV |  | "2_situace.pdf | [14 empty] | VV | 3 | 1 | True | 0 | ROZPOCET
| VV |  | "1x po výsadbě | [14 empty] | VV | 3 | 1 | True | 0 | ROZPOCET
| VV |  | "(38,140+34,440+8,340+10,900+4,030+2,680+2,840+30,000+24,860) | [14 empty] | VV | 3 | 1 | True | 0 | ROZPOCET
| VV |  | VV0006 |  | 156.23 | [12 empty] | VV | 3 | 2 | True | 1 | ROZPOCET
26 | K | 185803111 | Ošetření trávníku jednorázové v rovině nebo na svahu do 1:5 | m2 | 156.23 |  | 0 | CS ÚRS 2024 01 |  | základní |  | 0 | 0 | 0 | 0 | 0 | 4 | K | 3 |  |  |  | ROZPOCET |  |  |  |  | 0 | 0 | 0 | 0 | 0 | 1 | 0 | 4 | 114030366
| Online PSC |  | https://podminky.urs.cz/item/CS_URS_2024_01/185803111 | [14 empty] | Online PSC | 3
| VV |  | "Množství určené pomocí aplikace Výměry. | [14 empty] | VV | 3 | 1 | True | 0 | ROZPOCET
| VV |  | "2_situace.pdf | [14 empty] | VV | 3 | 1 | True | 0 | ROZPOCET
| VV |  | "první seč po výsadbě | [14 empty] | VV | 3 | 1 | True | 0 | ROZPOCET
| VV |  | "(38,140+34,440+8,340+10,900+4,030+2,680+2,840+30,000+24,860) | [14 empty] | VV | 3 | 1 | True | 0 | ROZPOCET
| VV |  | VV0007 |  | 156.23 | [12 empty] | VV | 3 | 2 | True | 1 | ROZPOCET
27 | K | 185804215 | Vypletí v rovině nebo na svahu do 1:5 trávníku po výsevu | m2 | 156.23 |  | 0 | CS ÚRS 2024 01 |  | základní |  | 0 | 0 | 0 | 0 | 0 | 4 | K | 3 |  |  |  | ROZPOCET |  |  |  |  | 0 | 0 | 0 | 0 | 0 | 1 | 0 | 4 | 703076721
| Online PSC |  | https://podminky.urs.cz/item/CS_URS_2024_01/185804215 | [14 empty] | Online PSC | 3
| VV |  | "Množství určené pomocí aplikace Výměry. | [14 empty] | VV | 3 | 1 | True | 0 | ROZPOCET
| VV |  | "2_situace.pdf | [14 empty] | VV | 3 | 1 | True | 0 | ROZPOCET
| VV |  | "první seč po výsadbě | [14 empty] | VV | 3 | 1 | True | 0 | ROZPOCET
| VV |  | "(38,140+34,440+8,340+10,900+4,030+2,680+2,840+30,000+24,860) | [14 empty] | VV | 3 | 1 | True | 0 | ROZPOCET
| VV |  | VV0007 |  | 156.23 | [12 empty] | VV | 3 | 2 | True | 1 | ROZPOCET
28 | K | 185804311 | Zalití rostlin vodou plochy záhonů jednotlivě do 20 m2 | m3 | 3.023 |  | 0 | CS ÚRS 2024 01 |  | základní |  | 0 | 0 | 0 | 0 | 0 | 4 | K | 3 |  |  |  | ROZPOCET |  |  |  |  | 0 | 0 | 0 | 0 | 0 | 1 | 0 | 4 | -2031702594
| Online PSC |  | https://podminky.urs.cz/item/CS_URS_2024_01/185804311 | [14 empty] | Online PSC | 3
| VV |  | "Množství určené pomocí aplikace Výměry. | [14 empty] | VV | 3 | 1 | True | 0 | ROZPOCET
| VV |  | "2_situace.pdf | [14 empty] | VV | 3 | 1 | True | 0 | ROZPOCET
| VV |  | "vydatnost 1 zálivky = 15 litrů/m2 | [14 empty] | VV | 3 | 1 | True | 0 | ROZPOCET
| VV |  | "1x při výsadbě | [14 empty] | VV | 3 | 1 | True | 0 | ROZPOCET
| VV |  | "(8,340+10,900+4,030+2,680+2,840) * ( 15,00 / 1000 ) | [14 empty] | VV | 3 | 1 | True | 0 | ROZPOCET
| VV |  | "1x denně po dobu min. 5-ti dnů po výsadbě | [14 empty] | VV | 3 | 1 | True | 0 | ROZPOCET
| VV |  | "((8,340+10,900+4,030+2,680+2,840)) * ( 15,00 / 1000 ) * 5 | [14 empty] | VV | 3 | 1 | True | 0 | ROZPOCET
| VV |  | "1x při první seči | [14 empty] | VV | 3 | 1 | True | 0 | ROZPOCET
| VV |  | "(8,340+10,900+4,030+2,680+2,840) * ( 15,00 / 1000 ) | [14 empty] | VV | 3 | 1 | True | 0 | ROZPOCET
| VV |  | VV0008 |  | 3.023 | [12 empty] | VV | 3 | 2 | True | 1 | ROZPOCET
29 | K | 185804312 | Zalití rostlin vodou plochy záhonů jednotlivě přes 20 m2 | m3 | 13.382 |  | 0 | CS ÚRS 2024 01 |  | základní |  | 0 | 0 | 0 | 0 | 0 | 4 | K | 3 |  |  |  | ROZPOCET |  |  |  |  | 0 | 0 | 0 | 0 | 0 | 1 | 0 | 4 | 1991703544
| Online PSC |  | https://podminky.urs.cz/item/CS_URS_2024_01/185804312 | [14 empty] | Online PSC | 3
| VV |  | "Množství určené pomocí aplikace Výměry. | [14 empty] | VV | 3 | 1 | True | 0 | ROZPOCET
| VV |  | "2_situace.pdf | [14 empty] | VV | 3 | 1 | True | 0 | ROZPOCET
| VV |  | "vydatnost 1 zálivky = 15 litrů/m2 | [14 empty] | VV | 3 | 1 | True | 0 | ROZPOCET
| VV |  | "1x při výsadbě | [14 empty] | VV | 3 | 1 | True | 0 | ROZPOCET
| VV |  | "((38,140+34,440)+(30,000+24,860)) * ( 15,00 / 1000 ) | [14 empty] | VV | 3 | 1 | True | 0 | ROZPOCET
| VV |  | "1x denně po dobu min. 5-ti dnů po výsadbě | [14 empty] | VV | 3 | 1 | True | 0 | ROZPOCET
| VV |  | "(((38,140+34,440)+(30,000+24,860)) * ( 15,00 / 1000 )) * 5 | [14 empty] | VV | 3 | 1 | True | 0 | ROZPOCET
| VV |  | "1x při první seči | [14 empty] | VV | 3 | 1 | True | 0 | ROZPOCET
| VV |  | "((38,140+34,440)+(30,000+24,860)) * ( 15,00 / 1000 ) | [14 empty] | VV | 3 | 1 | True | 0 | ROZPOCET
| VV |  | VV0009 |  | 13.382 | [12 empty] | VV | 3 | 2 | True | 1 | ROZPOCET
30 | K | 185851121 | Dovoz vody pro zálivku rostlin na vzdálenost do 1000 m | m3 | 16.405 |  | 0 | CS ÚRS 2024 01 |  | základní |  | 0 | 0 | 0 | 0 | 0 | 4 | K | 3 |  |  |  | ROZPOCET |  |  |  |  | 0 | 0 | 0 | 0 | 0 | 1 | 0 | 4 | -739832704
| Online PSC |  | https://podminky.urs.cz/item/CS_URS_2024_01/185851121 | [14 empty] | Online PSC | 3
| VV |  | 3,023 " VV viz. 185804311 |  | 3.023 | [12 empty] | VV | 3 | 2 | True | 0 | ROZPOCET
| VV |  | 13,382 " VV viz. 185804312 |  | 13.382 | [12 empty] | VV | 3 | 2 | True | 0 | ROZPOCET
| VV |  | Součet |  | 16.405 | [12 empty] | VV | 3 | 4 | True | 1 | ROZPOCET
31 | K | 185851129 | Dovoz vody pro zálivku rostlin Příplatek k ceně za každých dalších i započatých 1000 m | m3 | 65.62 |  | 0 | CS ÚRS 2024 01 |  | základní |  | 0 | 0 | 0 | 0 | 0 | 4 | K | 3 |  |  |  | ROZPOCET |  |  |  |  | 0 | 0 | 0 | 0 | 0 | 1 | 0 | 4 | 1003327773
| Online PSC |  | https://podminky.urs.cz/item/CS_URS_2024_01/185851129 | [14 empty] | Online PSC | 3
| VV |  | 3,023 " VV viz. 185804311 |  | 3.023 | [12 empty] | VV | 3 | 2 | True | 0 | ROZPOCET
| VV |  | 13,382 " VV viz. 185804312 |  | 13.382 | [12 empty] | VV | 3 | 2 | True | 0 | ROZPOCET
| VV |  | Součet |  | 16.405 | [12 empty] | VV | 3 | 4 | True | 1 | ROZPOCET
| VV |  | 16,405*4 'Přepočtené koeficientem množství |  | 65.62 | [12 empty] | VV | 3 | 2 | False | 1 | ROZPOCET
| D | 1.2 | Stromová výsadba |  |  |  | 0 |  |  |  |  | 0 |  | 86.1244 |  | 0 | 1 | D | 2 |  |  |  | ROZPOCET | [10 empty] | 0
32 | K | 183101221 | Hloubení jamek pro vysazování rostlin v zemině skupiny 1 až 4 s výměnou půdy z 50% v rovině nebo na svahu do 1:5, objemu přes 0,40 do 1,00 m3 | kus | 1 |  | 0 | CS ÚRS 2024 01 |  | základní |  | 0 | 0 | 0 | 0 | 0 | 4 | K | 3 |  |  |  | ROZPOCET |  |  |  |  | 0 | 0 | 0 | 0 | 0 | 1 | 0 | 4 | 466289444
| Online PSC |  | https://podminky.urs.cz/item/CS_URS_2024_01/183101221 | [14 empty] | Online PSC | 3
| VV |  | "Množství určené pomocí aplikace Výměry. | [14 empty] | VV | 3 | 1 | True | 0 | ROZPOCET
| VV |  | "SNL_vegetacni upravy_situace_240315.pdf | [14 empty] | VV | 3 | 1 | True | 0 | ROZPOCET
| VV |  | "jáma cca. 1,5 násobek průměru balu | [14 empty] | VV | 3 | 1 | True | 0 | ROZPOCET
| VV |  | "R_strom S1 | [14 empty] | VV | 3 | 1 | True | 0 | ROZPOCET
| VV |  | VV0012 |  | 1 | [12 empty] | VV | 3 | 2 | True | 1 | ROZPOCET
| FIG |  | Rozpad figury: R_strom S1 | [15 empty] | 3
| FIG |  | 1,000 |  | 1 | [13 empty] | 3
33 | M | 10321100 | zahradní substrát pro výsadbu VL | m3 | 0.5 |  | 0 | CS ÚRS 2024 01 |  | základní |  | 0 | 0.22 | 0.11 | 0 | 0 | 8 | M | 3 |  |  |  | ROZPOCET |  |  |  |  | 0 | 0 | 0 | 0 | 0 | 1 | 0 | 4 | 1622992716
| VV |  | 1*0,5 'Přepočtené koeficientem množství |  | 0.5 | [12 empty] | VV | 3 | 2 | False | 1 | ROZPOCET
34 | K | RKON0002 | Hloubení jam pro výsadbu dřevin strojně v rovině nebo ve svahu do 1:5, objem do 15,00 m3 | kus | 5 |  | 0 | R - položka |  | základní |  | 0 | 0 | 0 | 0 | 0 | 4 | K | 3 |  |  |  | ROZPOCET |  |  |  |  | 0 | 0 | 0 | 0 | 0 | 1 | 0 | 4 | -512852535
| VV |  | "Množství určené pomocí aplikace Výměry. | [14 empty] | VV | 3 | 1 | True | 0 | ROZPOCET
| VV |  | "SNL_vegetacni upravy_situace_240315.pdf | [14 empty] | VV | 3 | 1 | True | 0 | ROZPOCET
| VV |  | "jáma 3,50x3,50x1,20 m | [14 empty] | VV | 3 | 1 | True | 0 | ROZPOCET
| VV |  | "strom S2, S3, S4, S8 a S9 | [14 empty] | VV | 3 | 1 | True | 0 | ROZPOCET
| VV |  | "(1,000+1,000+1,000+1,000+1,000) | [14 empty] | VV | 3 | 1 | True | 0 | ROZPOCET
| VV |  | VV0013 |  | 5 | [12 empty] | VV | 3 | 2 | True | 1 | ROZPOCET
35 | K | 184102115 | Výsadba dřeviny s balem do předem vyhloubené jamky se zalitím v rovině nebo na svahu do 1:5, při průměru balu přes 500 do 600 mm | kus | 6 |  | 0 | CS ÚRS 2024 01 |  | základní |  | 0 | 0 | 0 | 0 | 0 | 4 | K | 3 |  |  |  | ROZPOCET |  |  |  |  | 0 | 0 | 0 | 0 | 0 | 1 | 0 | 4 | -963961802
| Online PSC |  | https://podminky.urs.cz/item/CS_URS_2024_01/184102115 | [14 empty] | Online PSC | 3
| VV |  | "Množství určené pomocí aplikace Výměry. | [14 empty] | VV | 3 | 1 | True | 0 | ROZPOCET
| VV |  | "SNL_vegetacni upravy_situace_240315.pdf | [14 empty] | VV | 3 | 1 | True | 0 | ROZPOCET
| VV |  | "strom S1, S2, S3, S4, S8 a S9 | [14 empty] | VV | 3 | 1 | True | 0 | ROZPOCET
| VV |  | "(1,000+1,000+1,000+1,000+1,000+1,000) | [14 empty] | VV | 3 | 1 | True | 0 | ROZPOCET
| VV |  | VV0014 |  | 6 | [12 empty] | VV | 3 | 2 | True | 1 | ROZPOCET
36 | M | RMAT0009 | dřevina okrasná - obvod kmínku 16-18 cm v 1 m výšku | kus | 6 |  | 0 | R - položka |  | základní |  | 0 | 0.45 | 2.7 | 0 | 0 | 8 | M | 3 |  |  |  | ROZPOCET |  |  |  |  | 0 | 0 | 0 | 0 | 0 | 1 | 0 | 4 | -2023969026
| P |  | Poznámka k položce: Rostlinný materiál musí odpovídat 1. třídě jakosti dle normy ČSN 46 902-1 Výpěstky okrasných dřevin a musí být fytopatologicky nezávadné. Je nutno dodržet druh i navržený kultivar stromu. Výpěstky musí být ve školce min. 3x přesazované se zemní balem o průměru 50-60cm. Zemní bal musí být nepoškozený, pevný, rovnoměrně prokořeněný a fixován jutou a drátěným pletivem. Kmen stromů musí být dostatečně silný, rovný, bez jakéhokoli poškození pletiv dřeva a kůry a s hojícími se nebo zahojenými ranami po odstranění obrostu. Koruna musí být pravidelná, habitem a texturou odpovídající příslušnému taxonu. Koruna musí být pravidelně zavětvená, výhony budou bez mechanického nebo fyziologického poškození. Rány po řezu ze školky musí být zacelené nebo zavalující do průměru max. 20 mm. Za vadu koruny bude považováno kodominantní větvení, asymetrická koruna, koruna s velkým množstvím tlakových větvení. | [14 empty] | P | 3
37 | K | 184215132 | Ukotvení dřeviny kůly v rovině nebo na svahu do 1:5 třemi kůly, délky přes 1 do 2 m | kus | 1 |  | 0 | CS ÚRS 2024 01 |  | základní |  | 0 | 5e-05 | 5e-05 | 0 | 0 | 4 | K | 3 |  |  |  | ROZPOCET |  |  |  |  | 0 | 0 | 0 | 0 | 0 | 1 | 0 | 4 | -1486623995
| Online PSC |  | https://podminky.urs.cz/item/CS_URS_2024_01/184215132 | [14 empty] | Online PSC | 3
| VV |  | "Množství určené pomocí aplikace Výměry. | [14 empty] | VV | 3 | 1 | True | 0 | ROZPOCET
| VV |  | "SNL_vegetacni upravy_situace_240315.pdf | [14 empty] | VV | 3 | 1 | True | 0 | ROZPOCET
| VV |  | "strom S1 | [14 empty] | VV | 3 | 1 | True | 0 | ROZPOCET
| VV |  | "1,000 | [14 empty] | VV | 3 | 1 | True | 0 | ROZPOCET
| VV |  | VV0015 |  | 1 | [12 empty] | VV | 3 | 2 | True | 1 | ROZPOCET
38 | M | 60591253 | kůl vyvazovací dřevěný impregnovaný D 8cm dl 2m | kus | 3 |  | 0 | CS ÚRS 2024 01 |  | základní |  | 0 | 0.00472 | 0.01416 | 0 | 0 | 8 | M | 3 |  |  |  | ROZPOCET |  |  |  |  | 0 | 0 | 0 | 0 | 0 | 1 | 0 | 4 | 1612775490
| VV |  | 1*3 'Přepočtené koeficientem množství |  | 3 | [12 empty] | VV | 3 | 2 | False | 1 | ROZPOCET
39 | K | 184215211 | Ukotvení dřeviny podzemním kotvením do volné zeminy skupiny 1 až 4, obvodu kmene do 250 mm | kus | 20 |  | 0 | CS ÚRS 2024 01 |  | základní |  | 0 | 0 | 0 | 0 | 0 | 4 | K | 3 |  |  |  | ROZPOCET |  |  |  |  | 0 | 0 | 0 | 0 | 0 | 1 | 0 | 4 | -258972018
| Online PSC |  | https://podminky.urs.cz/item/CS_URS_2024_01/184215211 | [14 empty] | Online PSC | 3
| VV |  | "Množství určené pomocí aplikace Výměry. | [14 empty] | VV | 3 | 1 | True | 0 | ROZPOCET
| VV |  | "SNL_vegetacni upravy_situace_240315.pdf | [14 empty] | VV | 3 | 1 | True | 0 | ROZPOCET
| VV |  | "strom S2, S3, S4, S8 a S9 | [14 empty] | VV | 3 | 1 | True | 0 | ROZPOCET
| VV |  | "4 ks/ strom | [14 empty] | VV | 3 | 1 | True | 0 | ROZPOCET
| VV |  | "(1,000+1,000+1,000+1,000+1,000) * 4 | [14 empty] | VV | 3 | 1 | True | 0 | ROZPOCET
| VV |  | VV0018 |  | 20 | [12 empty] | VV | 3 | 2 | True | 1 | ROZPOCET
40 | M | RMAT0015 | zemní kotva ke KARI síti | kus | 20 |  | 0 | R - položka |  | základní |  | 0 | 0.0025 | 0.05 | 0 | 0 | 8 | M | 3 |  |  |  | ROZPOCET |  |  |  |  | 0 | 0 | 0 | 0 | 0 | 1 | 0 | 4 | -425432642
41 | K | 184801121 | Ošetření vysazených dřevin solitérních v rovině nebo na svahu do 1:5 | kus | 6 |  | 0 | CS ÚRS 2024 01 |  | základní |  | 0 | 0 | 0 | 0 | 0 | 4 | K | 3 |  |  |  | ROZPOCET |  |  |  |  | 0 | 0 | 0 | 0 | 0 | 1 | 0 | 4 | 1792753137
| Online PSC |  | https://podminky.urs.cz/item/CS_URS_2024_01/184801121 | [14 empty] | Online PSC | 3
| VV |  | "Množství určené pomocí aplikace Výměry. | [14 empty] | VV | 3 | 1 | True | 0 | ROZPOCET
| VV |  | "SNL_vegetacni upravy_situace_240315.pdf | [14 empty] | VV | 3 | 1 | True | 0 | ROZPOCET
| VV |  | "strom S1, S2, S3, S4, S8 a S9 | [14 empty] | VV | 3 | 1 | True | 0 | ROZPOCET
| VV |  | "(1,000+1,000+1,000+1,000+1,000+1,000) | [14 empty] | VV | 3 | 1 | True | 0 | ROZPOCET
| VV |  | VV0014 |  | 6 | [12 empty] | VV | 3 | 2 | True | 1 | ROZPOCET
42 | K | 184813162 | Zřízení ochranného nátěru kmene stromu do výšky 1 m, obvodu kmene přes 180 do 250 mm | kus | 12 |  | 0 | CS ÚRS 2024 01 |  | základní |  | 0 | 0 | 0 | 0 | 0 | 4 | K | 3 |  |  |  | ROZPOCET |  |  |  |  | 0 | 0 | 0 | 0 | 0 | 1 | 0 | 4 | -923648063
| Online PSC |  | https://podminky.urs.cz/item/CS_URS_2024_01/184813162 | [14 empty] | Online PSC | 3
| VV |  | "Množství určené pomocí aplikace Výměry. | [14 empty] | VV | 3 | 1 | True | 0 | ROZPOCET
| VV |  | "SNL_vegetacni upravy_situace_240315.pdf | [14 empty] | VV | 3 | 1 | True | 0 | ROZPOCET
| VV |  | "1x podkladní + 1x krycí | [14 empty] | VV | 3 | 1 | True | 0 | ROZPOCET
| VV |  | "strom S1, S2, S3, S4, S8 a S9 | [14 empty] | VV | 3 | 1 | True | 0 | ROZPOCET
| VV |  | "(1,000+1,000+1,000+1,000+1,000+1,000) * 2 | [14 empty] | VV | 3 | 1 | True | 0 | ROZPOCET
| VV |  | VV0019 |  | 12 | [12 empty] | VV | 3 | 2 | True | 1 | ROZPOCET
43 | M | 58534713 | hydrát vápenný velmi jemný dolomitický | t | 0.012 |  | 0 | CS ÚRS 2024 01 |  | základní |  | 0 | 1 | 0.012 | 0 | 0 | 8 | M | 3 |  |  |  | ROZPOCET |  |  |  |  | 0 | 0 | 0 | 0 | 0 | 1 | 0 | 4 | 2080642787
| VV |  | 12*0,001 'Přepočtené koeficientem množství |  | 0.012 | [12 empty] | VV | 3 | 2 | False | 1 | ROZPOCET
44 | K | 184813242 | Zřízení ochrany paty kmene dřeviny tuhou gumovou vyztuženou chráničkou | kus | 6 |  | 0 | CS ÚRS 2024 01 |  | základní |  | 0 | 0 | 0 | 0 | 0 | 4 | K | 3 |  |  |  | ROZPOCET |  |  |  |  | 0 | 0 | 0 | 0 | 0 | 1 | 0 | 4 | -37563871
| Online PSC |  | https://podminky.urs.cz/item/CS_URS_2024_01/184813242 | [14 empty] | Online PSC | 3
| VV |  | "Množství určené pomocí aplikace Výměry. | [14 empty] | VV | 3 | 1 | True | 0 | ROZPOCET
| VV |  | "SNL_vegetacni upravy_situace_240315.pdf | [14 empty] | VV | 3 | 1 | True | 0 | ROZPOCET
| VV |  | "strom S1, S2, S3, S4, S8 a S9 | [14 empty] | VV | 3 | 1 | True | 0 | ROZPOCET
| VV |  | "(1,000+1,000+1,000+1,000+1,000+1,000) | [14 empty] | VV | 3 | 1 | True | 0 | ROZPOCET
| VV |  | VV0014 |  | 6 | [12 empty] | VV | 3 | 2 | True | 1 | ROZPOCET
45 | M | 27245012 | chránička pryžová s vysokou ochrannou kmene proti mechanickému poškození sekačkou | kus | 6 |  | 0 | CS ÚRS 2024 01 |  | základní |  | 0 | 0.023 | 0.138 | 0 | 0 | 8 | M | 3 |  |  |  | ROZPOCET |  |  |  |  | 0 | 0 | 0 | 0 | 0 | 1 | 0 | 4 | -1769127129
46 | K | 184813511 | Chemické odplevelení půdy před založením kultury, trávníku nebo zpevněných ploch ručně o jakékoli výměře postřikem na široko v rovině nebo na svahu do 1:5 | m2 | 124.12 |  | 0 | CS ÚRS 2024 01 |  | základní |  | 0 | 0 | 0 | 0 | 0 | 4 | K | 3 |  |  |  | ROZPOCET |  |  |  |  | 0 | 0 | 0 | 0 | 0 | 1 | 0 | 4 | -2067768529
| Online PSC |  | https://podminky.urs.cz/item/CS_URS_2024_01/184813511 | [14 empty] | Online PSC | 3
| VV |  | "Množství určené pomocí aplikace Výměry. | [14 empty] | VV | 3 | 1 | True | 0 | ROZPOCET
| VV |  | "SNL_vegetacni upravy_situace_240315.pdf | [14 empty] | VV | 3 | 1 | True | 0 | ROZPOCET
| VV |  | "2x | [14 empty] | VV | 3 | 1 | True | 0 | ROZPOCET
| VV |  | "strom S1 | [14 empty] | VV | 3 | 1 | True | 0 | ROZPOCET
| VV |  | "(( 0,900 * 0,900 ) *1,000) * 2 | [14 empty] | VV | 3 | 1 | True | 0 | ROZPOCET
| VV |  | "strom S2, S3, S4, S8 a S9 | [14 empty] | VV | 3 | 1 | True | 0 | ROZPOCET
| VV |  | "(( 3,500 * 3,500 ) * 5,000 ) * 2 | [14 empty] | VV | 3 | 1 | True | 0 | ROZPOCET
| VV |  | VV0021 |  | 124.12 | [12 empty] | VV | 3 | 2 | True | 1 | ROZPOCET
47 | K | 184813521 | Chemické odplevelení po založení kultury ručně postřikem na široko v rovině nebo na svahu do 1:5 | m2 | 14.505 |  | 0 | CS ÚRS 2024 01 |  | základní |  | 0 | 0 | 0 | 0 | 0 | 4 | K | 3 |  |  |  | ROZPOCET |  |  |  |  | 0 | 0 | 0 | 0 | 0 | 1 | 0 | 4 | 647470138
| Online PSC |  | https://podminky.urs.cz/item/CS_URS_2024_01/184813521 | [14 empty] | Online PSC | 3
| VV |  | "Množství určené pomocí aplikace Výměry. | [14 empty] | VV | 3 | 1 | True | 0 | ROZPOCET
| VV |  | "SNL_vegetacni upravy_situace_240315.pdf | [14 empty] | VV | 3 | 1 | True | 0 | ROZPOCET
| VV |  | "strom S1 | [14 empty] | VV | 3 | 1 | True | 0 | ROZPOCET
| VV |  | "0,900 * 0,900 *1,000 | [14 empty] | VV | 3 | 1 | True | 0 | ROZPOCET
| VV |  | "strom S2, S3, S4, S8 a S9 | [14 empty] | VV | 3 | 1 | True | 0 | ROZPOCET
| VV |  | "1,655 * 1,655 *(1,000+1,000+1,000+1,000+1,000) | [14 empty] | VV | 3 | 1 | True | 0 | ROZPOCET
| VV |  | VV0020 |  | 14.505 | [12 empty] | VV | 3 | 2 | True | 1 | ROZPOCET
48 | K | 184814211 | Míchání vegetačních substrátů ručně přehozením přes síto | m3 | 52.705 |  | 0 | CS ÚRS 2024 01 |  | základní |  | 0 | 0 | 0 | 0 | 0 | 4 | K | 3 |  |  |  | ROZPOCET |  |  |  |  | 0 | 0 | 0 | 0 | 0 | 1 | 0 | 4 | -2073221195
| Online PSC |  | https://podminky.urs.cz/item/CS_URS_2024_01/184814211 | [14 empty] | Online PSC | 3
| VV |  | "SNL_vegetacni upravy_situace_240315.pdf | [14 empty] | VV | 3 | 1 | True | 0 | ROZPOCET
| VV |  | "strom S2, S3, S4, S8 a S9 | [14 empty] | VV | 3 | 1 | True | 0 | ROZPOCET
| VV |  | "strukturální substrát svrchní (typ A) | [14 empty] | VV | 3 | 1 | True | 0 | ROZPOCET
| VV |  | ( 1,455 * 1,455 * 0,350 ) * 5 |  | 3.705 | [12 empty] | VV | 3 | 2 | True | 0 | ROZPOCET
| VV |  | "strukturální substrát spodní (typ B) | [14 empty] | VV | 3 | 1 | True | 0 | ROZPOCET
| VV |  | ( 3,500 * 3,500 * 0,800 ) * 5 |  | 49 | [12 empty] | VV | 3 | 2 | True | 0 | ROZPOCET
| VV |  | - ( 1,100 * 1,100 * 0,300 ) * 5 "odpočet typu C |  | -1.815 | [12 empty] | VV | 3 | 2 | True | 0 | ROZPOCET
| VV |  | "strukturální substrát (typ C) | [14 empty] | VV | 3 | 1 | True | 0 | ROZPOCET
| VV |  | ( 1,100 * 1,100 * 0,300 ) * 5 |  | 1.815 | [12 empty] | VV | 3 | 2 | True | 0 | ROZPOCET
| VV |  | Součet |  | 52.705 | [12 empty] | VV | 3 | 4 | True | 1 | ROZPOCET
49 | M | 58343810 | kamenivo drcené hrubé frakce 4/8 | t | 1.83 |  | 0 | CS ÚRS 2024 01 |  | základní |  | 0 | 1 | 1.83 | 0 | 0 | 8 | M | 3 |  |  |  | ROZPOCET |  |  |  |  | 0 | 0 | 0 | 0 | 0 | 1 | 0 | 4 | 59676112
| VV |  | "strukturální substrát svrchní (typ A) - 10% | [14 empty] | VV | 3 | 1 | True | 0 | ROZPOCET
| VV |  | (( 1,455 * 1,455 * 0,350 ) * 5 ) * 10/100 |  | 0.37 | [12 empty] | VV | 3 | 2 | True | 0 | ROZPOCET
| VV |  | "strukturální substrát (typ C) - 30% | [14 empty] | VV | 3 | 1 | True | 0 | ROZPOCET
| VV |  | (( 1,100 * 1,100 * 0,300 ) * 5 ) * 30/100 |  | 0.545 | [12 empty] | VV | 3 | 2 | True | 0 | ROZPOCET
| VV |  | Součet |  | 0.915 | [12 empty] | VV | 3 | 4 | True | 1 | ROZPOCET
| VV |  | 0,915*2 'Přepočtené koeficientem množství |  | 1.83 | [12 empty] | VV | 3 | 2 | False | 1 | ROZPOCET
50 | M | 58343872 | kamenivo drcené hrubé frakce 8/16 | t | 1.83 |  | 0 | CS ÚRS 2024 01 |  | základní |  | 0 | 1 | 1.83 | 0 | 0 | 8 | M | 3 |  |  |  | ROZPOCET |  |  |  |  | 0 | 0 | 0 | 0 | 0 | 1 | 0 | 4 | -685162214
| VV |  | "strukturální substrát svrchní (typ A) - 10% | [14 empty] | VV | 3 | 1 | True | 0 | ROZPOCET
| VV |  | (( 1,455 * 1,455 * 0,350 ) * 5 ) * 10/100 |  | 0.37 | [12 empty] | VV | 3 | 2 | True | 0 | ROZPOCET
| VV |  | "strukturální substrát (typ C) - 30% | [14 empty] | VV | 3 | 1 | True | 0 | ROZPOCET
| VV |  | (( 1,100 * 1,100 * 0,300 ) * 5 ) * 30/100 |  | 0.545 | [12 empty] | VV | 3 | 2 | True | 0 | ROZPOCET
| VV |  | Součet |  | 0.915 | [12 empty] | VV | 3 | 4 | True | 1 | ROZPOCET
| VV |  | 0,915*2 'Přepočtené koeficientem množství |  | 1.83 | [12 empty] | VV | 3 | 2 | False | 1 | ROZPOCET
51 | M | 58343930 | kamenivo drcené hrubé frakce 16/32 | t | 66.058 |  | 0 | CS ÚRS 2024 01 |  | základní |  | 0 | 1 | 66.058 | 0 | 0 | 8 | M | 3 |  |  |  | ROZPOCET |  |  |  |  | 0 | 0 | 0 | 0 | 0 | 1 | 0 | 4 | 1730928110
| VV |  | "strukturální substrát spodní (typ B) - 70% | [14 empty] | VV | 3 | 1 | True | 0 | ROZPOCET
| VV |  | (( 3,500 * 3,500 * 0,800 ) * 5 ) * 70/100 |  | 34.3 | [12 empty] | VV | 3 | 2 | True | 0 | ROZPOCET
| VV |  | - (( 1,100 * 1,100 * 0,300 ) * 5 ) * 70/100 "odpočet typu C |  | -1.271 | [12 empty] | VV | 3 | 2 | True | 0 | ROZPOCET
| VV |  | Součet |  | 33.029 | [12 empty] | VV | 3 | 4 | True | 1 | ROZPOCET
| VV |  | 33,029*2 'Přepočtené koeficientem množství |  | 66.058 | [12 empty] | VV | 3 | 2 | False | 1 | ROZPOCET
52 | M | 10364101 | zemina pro terénní úpravy - ornice | t | 3.544 |  | 0 | CS ÚRS 2024 01 |  | základní |  | 0 | 1 | 3.544 | 0 | 0 | 8 | M | 3 |  |  |  | ROZPOCET |  |  |  |  | 0 | 0 | 0 | 0 | 0 | 1 | 0 | 4 | -1007091258
| VV |  | "strukturální substrát svrchní (typ A) - 50% | [14 empty] | VV | 3 | 1 | True | 0 | ROZPOCET
| VV |  | (( 1,455 * 1,455 * 0,350 ) * 5 ) *50/100 |  | 1.852 | [12 empty] | VV | 3 | 2 | True | 0 | ROZPOCET
| VV |  | "strukturální substrát (typ C) - 20% | [14 empty] | VV | 3 | 1 | True | 0 | ROZPOCET
| VV |  | (( 1,100 * 1,100 * 0,300 ) * 5 ) * 20/100 |  | 0.363 | [12 empty] | VV | 3 | 2 | True | 0 | ROZPOCET
| VV |  | Součet |  | 2.215 | [12 empty] | VV | 3 | 4 | True | 1 | ROZPOCET
| VV |  | 2,215*1,6 'Přepočtené koeficientem množství |  | 3.544 | [12 empty] | VV | 3 | 2 | False | 1 | ROZPOCET
53 | M | RMAT0012 | kompost | t | 7.764 |  | 0 | R - položka |  | základní |  | 0 | 1 | 7.764 | 0 | 0 | 8 | M | 3 |  |  |  | ROZPOCET |  |  |  |  | 0 | 0 | 0 | 0 | 0 | 1 | 0 | 4 | 627621848
| VV |  | "strukturální substrát svrchní (typ A) - 15% | [14 empty] | VV | 3 | 1 | True | 0 | ROZPOCET
| VV |  | (( 1,455 * 1,455 * 0,350 ) * 5 ) * 15/100 |  | 0.556 | [12 empty] | VV | 3 | 2 | True | 0 | ROZPOCET
| VV |  | "strukturální substrát spodní (typ B) - 10% | [14 empty] | VV | 3 | 1 | True | 0 | ROZPOCET
| VV |  | (( 3,500 * 3,500 * 0,800 ) * 5 ) * 10/100 |  | 4.9 | [12 empty] | VV | 3 | 2 | True | 0 | ROZPOCET
| VV |  | - (( 1,100 * 1,100 * 0,300 ) * 5 ) * 10/100 "odpočet typu C |  | -0.182 | [12 empty] | VV | 3 | 2 | True | 0 | ROZPOCET
| VV |  | "strukturální substrát (typ C) - 15% | [14 empty] | VV | 3 | 1 | True | 0 | ROZPOCET
| VV |  | (( 1,100 * 1,100 * 0,300 ) * 5 ) * 15/100 |  | 0.272 | [12 empty] | VV | 3 | 2 | True | 0 | ROZPOCET
| VV |  | Součet |  | 5.546 | [12 empty] | VV | 3 | 4 | True | 1 | ROZPOCET
| VV |  | 5,546*1,4 'Přepočtené koeficientem množství |  | 7.764 | [12 empty] | VV | 3 | 2 | False | 1 | ROZPOCET
54 | M | RMAT0013 | hydrogel krystalky (bal. 3 kg) | bal | 1 |  | 0 | R - položka |  | základní |  | 0 | 0.003 | 0.003 | 0 | 0 | 8 | M | 3 |  |  |  | ROZPOCET |  |  |  |  | 0 | 0 | 0 | 0 | 0 | 1 | 0 | 4 | -612610583
| VV |  | "strukturální substrát svrchní (typ A) | [14 empty] | VV | 3 | 1 | True | 0 | ROZPOCET
| VV |  | "800 g/m3 | [14 empty] | VV | 3 | 1 | True | 0 | ROZPOCET
| VV |  | 1,000 |  | 1 | [12 empty] | VV | 3 | 2 | True | 1 | ROZPOCET
55 | M | RMAT0014 | biouhel jemný tříděný (0-0 mm) | m3 | 10.265 |  | 0 | R - položka |  | základní |  | 0 | 0 | 0 | 0 | 0 | 8 | M | 3 |  |  |  | ROZPOCET |  |  |  |  | 0 | 0 | 0 | 0 | 0 | 1 | 0 | 4 | 1519205937
| VV |  | "strukturální substrát svrchní (typ A) - 15% | [14 empty] | VV | 3 | 1 | True | 0 | ROZPOCET
| VV |  | (( 1,455 * 1,455 * 0,350 ) * 5 ) * 15/100 |  | 0.556 | [12 empty] | VV | 3 | 2 | True | 0 | ROZPOCET
| VV |  | "strukturální substrát spodní (typ B) - 20% | [14 empty] | VV | 3 | 1 | True | 0 | ROZPOCET
| VV |  | (( 3,500 * 3,500 * 0,800 ) * 5 ) * 20/100 |  | 9.8 | [12 empty] | VV | 3 | 2 | True | 0 | ROZPOCET
| VV |  | - (( 1,100 * 1,100 * 0,300 ) * 5 ) * 20/100 "odpočet typu C |  | -0.363 | [12 empty] | VV | 3 | 2 | True | 0 | ROZPOCET
| VV |  | "strukturální substrát (typ C) - 15% | [14 empty] | VV | 3 | 1 | True | 0 | ROZPOCET
| VV |  | (( 1,100 * 1,100 * 0,300 ) * 5 ) * 15/100 |  | 0.272 | [12 empty] | VV | 3 | 2 | True | 0 | ROZPOCET
| VV |  | Součet |  | 10.265 | [12 empty] | VV | 3 | 4 | True | 1 | ROZPOCET
56 | K | 184911151 | Mulčování záhonů kačírkem nebo drceným kamenivem tloušťky mulče přes 20 do 50 mm v rovině nebo na svahu do 1:5 | m2 | 16.335 |  | 0 | CS ÚRS 2024 01 |  | základní |  | 0 | 0 | 0 | 0 | 0 | 4 | K | 3 |  |  |  | ROZPOCET |  |  |  |  | 0 | 0 | 0 | 0 | 0 | 1 | 0 | 4 | -674369471
| Online PSC |  | https://podminky.urs.cz/item/CS_URS_2024_01/184911151 | [14 empty] | Online PSC | 3
| VV |  | "SNL_vegetacni upravy_situace_240315.pdf | [14 empty] | VV | 3 | 1 | True | 0 | ROZPOCET
| VV |  | "strom S2, S3, S4, S8 a S9 | [14 empty] | VV | 3 | 1 | True | 0 | ROZPOCET
| VV |  | "tl. 50 mm | [14 empty] | VV | 3 | 1 | True | 0 | ROZPOCET
| VV |  | 1,650 * 1,650 * 6 |  | 16.335 | [12 empty] | VV | 3 | 2 | True | 1 | ROZPOCET
57 | M | 58343810 | kamenivo drcené hrubé frakce 4/8 | t | 2.042 |  | 0 | CS ÚRS 2024 01 |  | základní |  | 0 | 1 | 2.042 | 0 | 0 | 8 | M | 3 |  |  |  | ROZPOCET |  |  |  |  | 0 | 0 | 0 | 0 | 0 | 1 | 0 | 4 | 1086368652
| VV |  | 16,335*0,125 'Přepočtené koeficientem množství |  | 2.042 | [12 empty] | VV | 3 | 2 | False | 1 | ROZPOCET
58 | K | 184911333 | Drenážní vrstva záhonu pro výsadby rostlin v rovině nebo na svahu do 1:5, souvislé plochy do 10 m2, hloubky přes 150 do 300 mm | m2 | 6.05 |  | 0 | CS ÚRS 2024 01 |  | základní |  | 0 | 0 | 0 | 0 | 0 | 4 | K | 3 |  |  |  | ROZPOCET |  |  |  |  | 0 | 0 | 0 | 0 | 0 | 1 | 0 | 4 | -1242524819
| Online PSC |  | https://podminky.urs.cz/item/CS_URS_2024_01/184911333 | [14 empty] | Online PSC | 3
| P |  | Poznámka k položce: strukturální substráty míchány na staveništi dle stanovených poměrů - spcm. viz. položka 184814211 | [14 empty] | P | 3
| VV |  | "SNL_vegetacni upravy_situace_240315.pdf | [14 empty] | VV | 3 | 1 | True | 0 | ROZPOCET
| VV |  | "strom S2, S3, S4, S8 a S9 | [14 empty] | VV | 3 | 1 | True | 0 | ROZPOCET
| VV |  | "strukturální substrát (typ C) | [14 empty] | VV | 3 | 1 | True | 0 | ROZPOCET
| VV |  | "tl. 300 mm | [14 empty] | VV | 3 | 1 | True | 0 | ROZPOCET
| VV |  | ( 1,100 * 1,100 ) * 5 |  | 6.05 | [12 empty] | VV | 3 | 2 | True | 1 | ROZPOCET
59 | K | RKON0004 | Drenážní vrstva záhonu pro výsadby rostlin v rovině nebo na svahu do 1:5, souvislé plochy do 10 m2, hloubky přes 300 do 450 mm | m2 | 10.585 |  | 0 | R - položka |  | základní |  | 0 | 0 | 0 | 0 | 0 | 4 | K | 3 |  |  |  | ROZPOCET |  |  |  |  | 0 | 0 | 0 | 0 | 0 | 1 | 0 | 4 | 16827059
| P |  | Poznámka k položce: strukturální substráty míchány na staveništi dle stanovených poměrů - spcm. viz. položka 184814211 | [14 empty] | P | 3
| VV |  | "SNL_vegetacni upravy_situace_240315.pdf | [14 empty] | VV | 3 | 1 | True | 0 | ROZPOCET
| VV |  | "strom S2, S3, S4, S8 a S9 | [14 empty] | VV | 3 | 1 | True | 0 | ROZPOCET
| VV |  | "strukturální substrát svrchní (typ A) | [14 empty] | VV | 3 | 1 | True | 0 | ROZPOCET
| VV |  | "tl. 350 mm | [14 empty] | VV | 3 | 1 | True | 0 | ROZPOCET
| VV |  | ( 1,455 * 1,455 ) * 5 |  | 10.585 | [12 empty] | VV | 3 | 2 | True | 1 | ROZPOCET
60 | K | RKON0005 | Drenážní vrstva záhonu pro výsadby rostlin v rovině nebo na svahu do 1:5, souvislé plochy do 10 m2, hloubky přes 450 do 900 mm | m2 | 55.2 |  | 0 | R - položka |  | základní |  | 0 | 0 | 0 | 0 | 0 | 4 | K | 3 |  |  |  | ROZPOCET |  |  |  |  | 0 | 0 | 0 | 0 | 0 | 1 | 0 | 4 | -1812173397
| P |  | Poznámka k položce: strukturální substráty míchány na staveništi dle stanovených poměrů - spcm. viz. položka 184814211 | [14 empty] | P | 3
| VV |  | "SNL_vegetacni upravy_situace_240315.pdf | [14 empty] | VV | 3 | 1 | True | 0 | ROZPOCET
| VV |  | "strom S2, S3, S4, S8 a S9 | [14 empty] | VV | 3 | 1 | True | 0 | ROZPOCET
| VV |  | "strukturální substrát spodní (typ B) | [14 empty] | VV | 3 | 1 | True | 0 | ROZPOCET
| VV |  | "tl. 800 mm | [14 empty] | VV | 3 | 1 | True | 0 | ROZPOCET
| VV |  | ( 3,500 * 3,500 ) * 5 |  | 61.25 | [12 empty] | VV | 3 | 2 | True | 0 | ROZPOCET
| VV |  | - ( 1,100 * 1,100 ) * 5 "odpočet typu C |  | -6.05 | [12 empty] | VV | 3 | 2 | True | 0 | ROZPOCET
| VV |  | Součet |  | 55.2 | [12 empty] | VV | 3 | 4 | True | 1 | ROZPOCET
61 | K | RKON0003 | Hnojení půdy nebo trávníku v rovině nebo na svahu do 1:5 umělým hnojivem s rozdělením k jednotlivým rostlinám | kg | 0.3 |  | 0 | R - položka |  | základní |  | 0 | 0 | 0 | 0 | 0 | 4 | K | 3 |  |  |  | ROZPOCET |  |  |  |  | 0 | 0 | 0 | 0 | 0 | 1 | 0 | 4 | -790863124
| VV |  | "Množství určené pomocí aplikace Výměry. | [14 empty] | VV | 3 | 1 | True | 0 | ROZPOCET
| VV |  | "SNL_vegetacni upravy_situace_240315.pdf | [14 empty] | VV | 3 | 1 | True | 0 | ROZPOCET
| VV |  | "5 tablet / strom | [14 empty] | VV | 3 | 1 | True | 0 | ROZPOCET
| VV |  | "1 tableta = 0,01 kg | [14 empty] | VV | 3 | 1 | True | 0 | ROZPOCET
| VV |  | "0,010 * 30 | [14 empty] | VV | 3 | 1 | True | 0 | ROZPOCET
| VV |  | VV0016 |  | 0.3 | [12 empty] | VV | 3 | 2 | True | 1 | ROZPOCET
62 | M | RMAT0011 | tablety pro hnojení stromů (bal = 25 ks tablet) | bal. | 2 |  | 0 | R - položka |  | základní |  | 0 | 0.00025 | 0.0005 | 0 | 0 | 8 | M | 3 |  |  |  | ROZPOCET |  |  |  |  | 0 | 0 | 0 | 0 | 0 | 1 | 0 | 4 | -725765090
63 | K | 185804311 | Zalití rostlin vodou plochy záhonů jednotlivě do 20 m2 | m3 | 0.6 |  | 0 | CS ÚRS 2024 01 |  | základní |  | 0 | 0 | 0 | 0 | 0 | 4 | K | 3 |  |  |  | ROZPOCET |  |  |  |  | 0 | 0 | 0 | 0 | 0 | 1 | 0 | 4 | 1260637391
| Online PSC |  | https://podminky.urs.cz/item/CS_URS_2024_01/185804311 | [14 empty] | Online PSC | 3
| VV |  | "Množství určené pomocí aplikace Výměry. | [14 empty] | VV | 3 | 1 | True | 0 | ROZPOCET
| VV |  | "SNL_vegetacni upravy_situace_240315.pdf | [14 empty] | VV | 3 | 1 | True | 0 | ROZPOCET
| VV |  | "1 zálivka = 100 litrů/strom | [14 empty] | VV | 3 | 1 | True | 0 | ROZPOCET
| VV |  | "strom S1, S2, S3, S4, S8 a S9 | [14 empty] | VV | 3 | 1 | True | 0 | ROZPOCET
| VV |  | "(1,000+1,000+1,000+1,000+1,000+1,000) * 100/1000 | [14 empty] | VV | 3 | 1 | True | 0 | ROZPOCET
| VV |  | VV0017 |  | 0.6 | [12 empty] | VV | 3 | 2 | True | 1 | ROZPOCET
64 | K | 185851121 | Dovoz vody pro zálivku rostlin na vzdálenost do 1000 m | m3 | 0.6 |  | 0 | CS ÚRS 2024 01 |  | základní |  | 0 | 0 | 0 | 0 | 0 | 4 | K | 3 |  |  |  | ROZPOCET |  |  |  |  | 0 | 0 | 0 | 0 | 0 | 1 | 0 | 4 | -1716519986
| Online PSC |  | https://podminky.urs.cz/item/CS_URS_2024_01/185851121 | [14 empty] | Online PSC | 3
| VV |  | 0,600 " VV viz. 185804311 |  | 0.6 | [12 empty] | VV | 3 | 2 | True | 1 | ROZPOCET
65 | K | 185851129 | Dovoz vody pro zálivku rostlin Příplatek k ceně za každých dalších i započatých 1000 m | m3 | 2.4 |  | 0 | CS ÚRS 2024 01 |  | základní |  | 0 | 0 | 0 | 0 | 0 | 4 | K | 3 |  |  |  | ROZPOCET |  |  |  |  | 0 | 0 | 0 | 0 | 0 | 1 | 0 | 4 | -822673161
| Online PSC |  | https://podminky.urs.cz/item/CS_URS_2024_01/185851129 | [14 empty] | Online PSC | 3
| VV |  | 0,600 " VV viz. 185804311 |  | 0.6 | [12 empty] | VV | 3 | 2 | True | 1 | ROZPOCET
| VV |  | 0,6*4 'Přepočtené koeficientem množství |  | 2.4 | [12 empty] | VV | 3 | 2 | False | 1 | ROZPOCET
66 | K | 275362021 | Výztuž základů patek ze svařovaných sítí z drátů typu KARI | t | 0.027 |  | 0 | CS ÚRS 2024 01 |  | základní |  | 0 | 1.0628 | 0.028695 | 0 | 0 | 4 | K | 3 |  |  |  | ROZPOCET |  |  |  |  | 0 | 0 | 0 | 0 | 0 | 1 | 0 | 4 | -1952884064
| Online PSC |  | https://podminky.urs.cz/item/CS_URS_2024_01/275362021 | [14 empty] | Online PSC | 3
| VV |  | "Množství určené pomocí aplikace Výměry. | [14 empty] | VV | 3 | 1 | True | 0 | ROZPOCET
| VV |  | "SNL_vegetacni upravy_situace_240315.pdf | [14 empty] | VV | 3 | 1 | True | 0 | ROZPOCET
| VV |  | "strom S2, S3, S4, S8 a S9 | [14 empty] | VV | 3 | 1 | True | 0 | ROZPOCET
| VV |  | "1x KARI 6/6-150x150 mm | [14 empty] | VV | 3 | 1 | True | 0 | ROZPOCET
| VV |  | "rozměr 1,20x1,20 m | [14 empty] | VV | 3 | 1 | True | 0 | ROZPOCET
| VV |  | "(( 1,200 * 1,200 ) * 2,96 * 0,001 ) * 5 | [14 empty] | VV | 3 | 1 | True | 0 | ROZPOCET
| VV |  | "přípočet 30% na prostřih | [14 empty] | VV | 3 | 1 | True | 0 | ROZPOCET
| VV |  | "0,021 * 30/100 | [14 empty] | VV | 3 | 1 | True | 0 | ROZPOCET
| VV |  | VV0022 |  | 0.027 | [12 empty] | VV | 3 | 2 | True | 1 | ROZPOCET
| D | 1.3 | Trvalková výsadba |  |  |  | 0 |  |  |  |  | 0 |  | 0.595 |  | 0 | 1 | D | 2 |  |  |  | ROZPOCET | [10 empty] | 0
67 | K | 183111111 | Hloubení jamek pro vysazování rostlin v zemině skupiny 1 až 4 bez výměny půdy v rovině nebo na svahu do 1:5, objemu do 0,002 m3 | kus | 560 |  | 0 | CS ÚRS 2024 01 |  | základní |  | 0 | 0 | 0 | 0 | 0 | 4 | K | 3 |  |  |  | ROZPOCET |  |  |  |  | 0 | 0 | 0 | 0 | 0 | 1 | 0 | 4 | -988309276
| Online PSC |  | https://podminky.urs.cz/item/CS_URS_2024_01/183111111 | [14 empty] | Online PSC | 3
| VV |  | "SNL_vegetacni upravy_situace_240315.pdf | [14 empty] | VV | 3 | 1 | True | 0 | ROZPOCET
| VV |  | "záhonová výsadba trvalek | [14 empty] | VV | 3 | 1 | True | 0 | ROZPOCET
| VV |  | "6 ks/m2 | [14 empty] | VV | 3 | 1 | True | 0 | ROZPOCET
| VV |  | "plocha cca. 35 m2 | [14 empty] | VV | 3 | 1 | True | 0 | ROZPOCET
| VV |  | 210,000 |  | 210 | [12 empty] | VV | 3 | 2 | True | 0 | ROZPOCET
| VV |  | "záhonová výsadba cibulovin | [14 empty] | VV | 3 | 1 | True | 0 | ROZPOCET
| VV |  | "5-10 ks/m2 | [14 empty] | VV | 3 | 1 | True | 0 | ROZPOCET
| VV |  | "plocha cca. 35 m2 | [14 empty] | VV | 3 | 1 | True | 0 | ROZPOCET
| VV |  | 350,000 |  | 350 | [12 empty] | VV | 3 | 2 | True | 0 | ROZPOCET
| VV |  | Součet |  | 560 | [12 empty] | VV | 3 | 4 | True | 1 | ROZPOCET
68 | K | 183211312 | Výsadba květin do připravené půdy se zalitím do připravené půdy, se zalitím trvalek prostokořenných | kus | 210 |  | 0 | CS ÚRS 2024 01 |  | základní |  | 0 | 0 | 0 | 0 | 0 | 4 | K | 3 |  |  |  | ROZPOCET |  |  |  |  | 0 | 0 | 0 | 0 | 0 | 1 | 0 | 4 | -1086373600
| Online PSC |  | https://podminky.urs.cz/item/CS_URS_2024_01/183211312 | [14 empty] | Online PSC | 3
| VV |  | "SNL_vegetacni upravy_situace_240315.pdf | [14 empty] | VV | 3 | 1 | True | 0 | ROZPOCET
| VV |  | "záhonová výsadba trvalek | [14 empty] | VV | 3 | 1 | True | 0 | ROZPOCET
| VV |  | "6 ks/m2 | [14 empty] | VV | 3 | 1 | True | 0 | ROZPOCET
| VV |  | "plocha cca. 35 m2 | [14 empty] | VV | 3 | 1 | True | 0 | ROZPOCET
| VV |  | 210,000 |  | 210 | [12 empty] | VV | 3 | 2 | True | 1 | ROZPOCET
69 | M | RMAT0001 | Coreopsis varticilata "Zagreb" - Krásnoočko přeslenité | kus | 35 |  | 0 | R - položka |  | základní |  | 0 | 0.001 | 0.035 | 0 | 0 | 8 | M | 3 |  |  |  | ROZPOCET |  |  |  |  | 0 | 0 | 0 | 0 | 0 | 1 | 0 | 4 | -1567552499
70 | M | RMAT0002 | Salvia nemorosa "Ostfriesland" - Šalvěj hajní | kus | 35 |  | 0 | R - položka |  | základní |  | 0 | 0.002 | 0.07 | 0 | 0 | 8 | M | 3 |  |  |  | ROZPOCET |  |  |  |  | 0 | 0 | 0 | 0 | 0 | 1 | 0 | 4 | 144967934
71 | M | RMAT0003 | Aster dumosus "Pref.A.Knppenberg" - Hvězdice keříčkovitá | kus | 35 |  | 0 | R - položka |  | základní |  | 0 | 0.001 | 0.035 | 0 | 0 | 8 | M | 3 |  |  |  | ROZPOCET |  |  |  |  | 0 | 0 | 0 | 0 | 0 | 1 | 0 | 4 | 1159429269
72 | M | RMAT0004 | Sedum telephium "Herbstfreude" - Rozchodník nachový | kus | 35 |  | 0 | R - položka |  | základní |  | 0 | 0.001 | 0.035 | 0 | 0 | 8 | M | 3 |  |  |  | ROZPOCET |  |  |  |  | 0 | 0 | 0 | 0 | 0 | 1 | 0 | 4 | -946956824
73 | M | RMAT0005 | Thymus vulgaris - Tymián obecný | kus | 35 |  | 0 | R - položka |  | základní |  | 0 | 0.001 | 0.035 | 0 | 0 | 8 | M | 3 |  |  |  | ROZPOCET |  |  |  |  | 0 | 0 | 0 | 0 | 0 | 1 | 0 | 4 | -903945038
74 | M | RMAT0006 | Euphorbia polychroma - pryšec mnohobarvý | kus | 35 |  | 0 | R - položka |  | základní |  | 0 | 0.001 | 0.035 | 0 | 0 | 8 | M | 3 |  |  |  | ROZPOCET |  |  |  |  | 0 | 0 | 0 | 0 | 0 | 1 | 0 | 4 | -1431633028
75 | K | 183211313 | Výsadba květin do připravené půdy se zalitím do připravené půdy, se zalitím cibulí nebo hlíz | kus | 350 |  | 0 | CS ÚRS 2024 01 |  | základní |  | 0 | 0 | 0 | 0 | 0 | 4 | K | 3 |  |  |  | ROZPOCET |  |  |  |  | 0 | 0 | 0 | 0 | 0 | 1 | 0 | 4 | -436266687
| Online PSC |  | https://podminky.urs.cz/item/CS_URS_2024_01/183211313 | [14 empty] | Online PSC | 3
| VV |  | "SNL_vegetacni upravy_situace_240315.pdf | [14 empty] | VV | 3 | 1 | True | 0 | ROZPOCET
| VV |  | "záhonová výsadba cibulovin | [14 empty] | VV | 3 | 1 | True | 0 | ROZPOCET
| VV |  | "5-10 ks/m2 | [14 empty] | VV | 3 | 1 | True | 0 | ROZPOCET
| VV |  | "plocha cca. 35 m2 | [14 empty] | VV | 3 | 1 | True | 0 | ROZPOCET
| VV |  | 350,000 |  | 350 | [12 empty] | VV | 3 | 2 | True | 1 | ROZPOCET
76 | M | RMAT0007 | Allium "Sphaerocephalon" - česnek kulatohlavý | kus | 233 |  | 0 | R - položka |  | základní |  | 0 | 0.001 | 0.233 | 0 | 0 | 8 | M | 3 |  |  |  | ROZPOCET |  |  |  |  | 0 | 0 | 0 | 0 | 0 | 1 | 0 | 4 | -1303782604
77 | M | RMAT0008 | Narcissus "Tete a Tete" | kus | 117 |  | 0 | R - položka |  | základní |  | 0 | 0.001 | 0.117 | 0 | 0 | 8 | M | 3 |  |  |  | ROZPOCET |  |  |  |  | 0 | 0 | 0 | 0 | 0 | 1 | 0 | 4 | -568406887
78 | K | 185804111 | Ošetření vysazených květin jednorázové v rovině | m2 | 34.83 |  | 0 | CS ÚRS 2024 01 |  | základní |  | 0 | 0 | 0 | 0 | 0 | 4 | K | 3 |  |  |  | ROZPOCET |  |  |  |  | 0 | 0 | 0 | 0 | 0 | 1 | 0 | 4 | -734223975
| Online PSC |  | https://podminky.urs.cz/item/CS_URS_2024_01/185804111 | [14 empty] | Online PSC | 3
| VV |  | "Množství určené pomocí aplikace Výměry. | [14 empty] | VV | 3 | 1 | True | 0 | ROZPOCET
| VV |  | "SNL_vegetacni upravy_situace_240315.pdf | [14 empty] | VV | 3 | 1 | True | 0 | ROZPOCET
| VV |  | "záhonová výsadba trvalek a cibulovin | [14 empty] | VV | 3 | 1 | True | 0 | ROZPOCET
| VV |  | "(2,490+10,730+4,970+4,980+6,660+5,000) | [14 empty] | VV | 3 | 1 | True | 0 | ROZPOCET
| VV |  | VV0010 |  | 34.83 | [12 empty] | VV | 3 | 2 | True | 1 | ROZPOCET
79 | K | 185804252 | Odstranění odkvetlých a odumřelých částí rostlin ze záhonů trvalek | m2 | 34.83 |  | 0 | CS ÚRS 2024 01 |  | základní |  | 0 | 0 | 0 | 0 | 0 | 4 | K | 3 |  |  |  | ROZPOCET |  |  |  |  | 0 | 0 | 0 | 0 | 0 | 1 | 0 | 4 | -344075571
| Online PSC |  | https://podminky.urs.cz/item/CS_URS_2024_01/185804252 | [14 empty] | Online PSC | 3
| VV |  | "Množství určené pomocí aplikace Výměry. | [14 empty] | VV | 3 | 1 | True | 0 | ROZPOCET
| VV |  | "SNL_vegetacni upravy_situace_240315.pdf | [14 empty] | VV | 3 | 1 | True | 0 | ROZPOCET
| VV |  | "záhonová výsadba trvalek a cibulovin | [14 empty] | VV | 3 | 1 | True | 0 | ROZPOCET
| VV |  | "(2,490+10,730+4,970+4,980+6,660+5,000) | [14 empty] | VV | 3 | 1 | True | 0 | ROZPOCET
| VV |  | VV0010 |  | 34.83 | [12 empty] | VV | 3 | 2 | True | 1 | ROZPOCET
80 | K | 185804311 | Zalití rostlin vodou plochy záhonů jednotlivě do 20 m2 | m3 | 1.045 |  | 0 | CS ÚRS 2024 01 |  | základní |  | 0 | 0 | 0 | 0 | 0 | 4 | K | 3 |  |  |  | ROZPOCET |  |  |  |  | 0 | 0 | 0 | 0 | 0 | 1 | 0 | 4 | 1699441199
| Online PSC |  | https://podminky.urs.cz/item/CS_URS_2024_01/185804311 | [14 empty] | Online PSC | 3
| VV |  | "Množství určené pomocí aplikace Výměry. | [14 empty] | VV | 3 | 1 | True | 0 | ROZPOCET
| VV |  | "SNL_vegetacni upravy_situace_240315.pdf | [14 empty] | VV | 3 | 1 | True | 0 | ROZPOCET
| VV |  | "vydatnost 1 zálivky = 5 litrů/m2 | [14 empty] | VV | 3 | 1 | True | 0 | ROZPOCET
| VV |  | "1x při výsadbě | [14 empty] | VV | 3 | 1 | True | 0 | ROZPOCET
| VV |  | "(2,490+10,730+4,970+4,980+6,660+5,000) * ( 5,00 / 1000 ) | [14 empty] | VV | 3 | 1 | True | 0 | ROZPOCET
| VV |  | "1x denně po dobu min. 5-ti dnů po výsadbě | [14 empty] | VV | 3 | 1 | True | 0 | ROZPOCET
| VV |  | "((2,490+10,730+4,970+4,980+6,660+5,000) * ( 5,00 / 1000 )) * 5 | [14 empty] | VV | 3 | 1 | True | 0 | ROZPOCET
| VV |  | VV0011 |  | 1.045 | [12 empty] | VV | 3 | 2 | True | 1 | ROZPOCET
81 | K | 185804511 | Odplevelení výsadeb v rovině nebo na svahu do 1:5 záhonů květin | m2 | 34.83 |  | 0 | CS ÚRS 2024 01 |  | základní |  | 0 | 0 | 0 | 0 | 0 | 4 | K | 3 |  |  |  | ROZPOCET |  |  |  |  | 0 | 0 | 0 | 0 | 0 | 1 | 0 | 4 | -280685901
| Online PSC |  | https://podminky.urs.cz/item/CS_URS_2024_01/185804511 | [14 empty] | Online PSC | 3
| VV |  | "Množství určené pomocí aplikace Výměry. | [14 empty] | VV | 3 | 1 | True | 0 | ROZPOCET
| VV |  | "SNL_vegetacni upravy_situace_240315.pdf | [14 empty] | VV | 3 | 1 | True | 0 | ROZPOCET
| VV |  | "záhonová výsadba trvalek a cibulovin | [14 empty] | VV | 3 | 1 | True | 0 | ROZPOCET
| VV |  | "(2,490+10,730+4,970+4,980+6,660+5,000) | [14 empty] | VV | 3 | 1 | True | 0 | ROZPOCET
| VV |  | VV0010 |  | 34.83 | [12 empty] | VV | 3 | 2 | True | 1 | ROZPOCET
82 | K | 185851121 | Dovoz vody pro zálivku rostlin na vzdálenost do 1000 m | m3 | 1.045 |  | 0 | CS ÚRS 2024 01 |  | základní |  | 0 | 0 | 0 | 0 | 0 | 4 | K | 3 |  |  |  | ROZPOCET |  |  |  |  | 0 | 0 | 0 | 0 | 0 | 1 | 0 | 4 | -1597113044
| Online PSC |  | https://podminky.urs.cz/item/CS_URS_2024_01/185851121 | [14 empty] | Online PSC | 3
| VV |  | 1,045 " VV viz. 185804311 |  | 1.045 | [12 empty] | VV | 3 | 2 | True | 1 | ROZPOCET
83 | K | 185851129 | Dovoz vody pro zálivku rostlin Příplatek k ceně za každých dalších i započatých 1000 m | m3 | 4.18 |  | 0 | CS ÚRS 2024 01 |  | základní |  | 0 | 0 | 0 | 0 | 0 | 4 | K | 3 |  |  |  | ROZPOCET |  |  |  |  | 0 | 0 | 0 | 0 | 0 | 1 | 0 | 4 | -2026260147
| Online PSC |  | https://podminky.urs.cz/item/CS_URS_2024_01/185851129 | [14 empty] | Online PSC | 3
| VV |  | 1,045 " VV viz. 185804311 |  | 1.045 | [12 empty] | VV | 3 | 2 | True | 1 | ROZPOCET
| VV |  | 1,045*4 'Přepočtené koeficientem množství |  | 4.18 | [12 empty] | VV | 3 | 2 | False | 1 | ROZPOCET
| D | 1.4 | Zavlažovací drenáž |  |  |  | 0 |  |  |  |  | 0 |  | 6.686 |  | 0 | 1 | D | 2 |  |  |  | ROZPOCET | [10 empty] | 0
84 | K | 212752402 | Trativody z drenážních trubek pro liniové stavby a komunikace se zřízením štěrkového lože pod trubky a s jejich obsypem v otevřeném výkopu trubka korugovaná sendvičová PE-HD SN 8 celoperforovaná 360° DN 150 | m | 24.33 |  | 0 | CS ÚRS 2024 01 |  | základní |  | 0 | 0.27411 | 6.6691 | 0 | 0 | 4 | K | 3 |  |  |  | ROZPOCET |  |  |  |  | 0 | 0 | 0 | 0 | 0 | 1 | 0 | 4 | -1069001353
| Online PSC |  | https://podminky.urs.cz/item/CS_URS_2024_01/212752402 | [14 empty] | Online PSC | 3
| VV |  | "Množství určené pomocí aplikace Výměry. | [14 empty] | VV | 3 | 1 | True | 0 | ROZPOCET
| VV |  | "SNL_vegetacni upravy_sit_240527.pdf | [14 empty] | VV | 3 | 1 | True | 0 | ROZPOCET
| VV |  | "Kořenová drenážní smyčka* (R_strom S2+R_strom S3+R_strom S4+R_strom S8+R_strom S9) | [14 empty] | VV | 3 | 1 | True | 0 | ROZPOCET
| VV |  | VV0024 |  | 24.33 | [12 empty] | VV | 3 | 2 | True | 1 | ROZPOCET
| FIG |  | Rozpad figury: Kořenová drenážní smyčka | [15 empty] | 3
| FIG |  | 4,866 |  | 4.866 | [13 empty] | 3
| FIG |  | Rozpad figury: R_strom S2 | [15 empty] | 3
| FIG |  | 1,000 |  | 1 | [13 empty] | 3
| FIG |  | Rozpad figury: R_strom S3 | [15 empty] | 3
| FIG |  | 1,000 |  | 1 | [13 empty] | 3
| FIG |  | Rozpad figury: R_strom S4 | [15 empty] | 3
| FIG |  | 1,000 |  | 1 | [13 empty] | 3
| FIG |  | Rozpad figury: R_strom S8 | [15 empty] | 3
| FIG |  | 1,000 |  | 1 | [13 empty] | 3
| FIG |  | Rozpad figury: R_strom S9 | [15 empty] | 3
| FIG |  | 1,000 |  | 1 | [13 empty] | 3
85 | K | 212972113 | Opláštění drenážních trub filtrační textilií DN 160 | m | 24.33 |  | 0 | CS ÚRS 2024 01 |  | základní |  | 0 | 0.00016 | 0.0038928 | 0 | 0 | 4 | K | 3 |  |  |  | ROZPOCET |  |  |  |  | 0 | 0 | 0 | 0 | 0 | 1 | 0 | 4 | -1977500541
| Online PSC |  | https://podminky.urs.cz/item/CS_URS_2024_01/212972113 | [14 empty] | Online PSC | 3
| VV |  | "Množství určené pomocí aplikace Výměry. | [14 empty] | VV | 3 | 1 | True | 0 | ROZPOCET
| VV |  | "SNL_vegetacni upravy_sit_240527.pdf | [14 empty] | VV | 3 | 1 | True | 0 | ROZPOCET
| VV |  | "Kořenová drenážní smyčka* (R_strom S2+R_strom S3+R_strom S4+R_strom S8+R_strom S9) | [14 empty] | VV | 3 | 1 | True | 0 | ROZPOCET
| VV |  | VV0024 |  | 24.33 | [12 empty] | VV | 3 | 2 | True | 1 | ROZPOCET
| FIG |  | Rozpad figury: Kořenová drenážní smyčka | [15 empty] | 3
| FIG |  | 4,866 |  | 4.866 | [13 empty] | 3
| FIG |  | Rozpad figury: R_strom S2 | [15 empty] | 3
| FIG |  | 1,000 |  | 1 | [13 empty] | 3
| FIG |  | Rozpad figury: R_strom S3 | [15 empty] | 3
| FIG |  | 1,000 |  | 1 | [13 empty] | 3
| FIG |  | Rozpad figury: R_strom S4 | [15 empty] | 3
| FIG |  | 1,000 |  | 1 | [13 empty] | 3
| FIG |  | Rozpad figury: R_strom S8 | [15 empty] | 3
| FIG |  | 1,000 |  | 1 | [13 empty] | 3
| FIG |  | Rozpad figury: R_strom S9 | [15 empty] | 3
| FIG |  | 1,000 |  | 1 | [13 empty] | 3
86 | K | 877325213 | Montáž tvarovek na kanalizačním plastovém potrubí z PE elektrotvarovek SDR 11/PN16 T-kusů d 160 | kus | 10 |  | 0 | CS ÚRS 2024 01 |  | základní |  | 0 | 0 | 0 | 0 | 0 | 4 | K | 3 |  |  |  | ROZPOCET |  |  |  |  | 0 | 0 | 0 | 0 | 0 | 1 | 0 | 4 | 379806348
| Online PSC |  | https://podminky.urs.cz/item/CS_URS_2024_01/877325213 | [14 empty] | Online PSC | 3
| VV |  | "Množství určené pomocí aplikace Výměry. | [14 empty] | VV | 3 | 1 | True | 0 | ROZPOCET
| VV |  | "SNL_vegetacni upravy_sit_240527.pdf | [14 empty] | VV | 3 | 1 | True | 0 | ROZPOCET
| VV |  | "2 ksusy / strom | [14 empty] | VV | 3 | 1 | True | 0 | ROZPOCET
| VV |  | "(R_strom S2+R_strom S3+R_strom S4+R_strom S8+R_strom S9) * 2,000 | [14 empty] | VV | 3 | 1 | True | 0 | ROZPOCET
| VV |  | VV0025 |  | 10 | [12 empty] | VV | 3 | 2 | True | 1 | ROZPOCET
| FIG |  | Rozpad figury: R_strom S2 | [15 empty] | 3
| FIG |  | 1,000 |  | 1 | [13 empty] | 3
| FIG |  | Rozpad figury: R_strom S3 | [15 empty] | 3
| FIG |  | 1,000 |  | 1 | [13 empty] | 3
| FIG |  | Rozpad figury: R_strom S4 | [15 empty] | 3
| FIG |  | 1,000 |  | 1 | [13 empty] | 3
| FIG |  | Rozpad figury: R_strom S8 | [15 empty] | 3
| FIG |  | 1,000 |  | 1 | [13 empty] | 3
| FIG |  | Rozpad figury: R_strom S9 | [15 empty] | 3
| FIG |  | 1,000 |  | 1 | [13 empty] | 3
87 | M | 28613291 | tvarovka T-kus PE drenážního systému komunikací, letišť a sportovišť DN 150 | kus | 10 |  | 0 | CS ÚRS 2024 01 |  | základní |  | 0 | 0.0013 | 0.013 | 0 | 0 | 8 | M | 3 |  |  |  | ROZPOCET |  |  |  |  | 0 | 0 | 0 | 0 | 0 | 1 | 0 | 4 | 1401849017
| D | 1.5 | Následná 5-ti letá péče po výsadbě |  |  |  | 0 |  |  |  |  | 0 |  | 10.2606 |  | 0 | 1 | D | 2 |  |  |  | ROZPOCET | [10 empty] | 0
88 | K | 184215172 | Odstranění ukotvení dřeviny kůly třemi kůly, délky přes 1 do 2 m | kus | 1 |  | 0 | CS ÚRS 2024 01 |  | základní |  | 0 | 0 | 0 | 0 | 0 | 4 | K | 3 |  |  |  | ROZPOCET |  |  |  |  | 0 | 0 | 0 | 0 | 0 | 1 | 0 | 4 | 1068458156
| Online PSC |  | https://podminky.urs.cz/item/CS_URS_2024_01/184215172 | [14 empty] | Online PSC | 3
| VV |  | "Množství určené pomocí aplikace Výměry. | [14 empty] | VV | 3 | 1 | True | 0 | ROZPOCET
| VV |  | "SNL_vegetacni upravy_situace_240315.pdf | [14 empty] | VV | 3 | 1 | True | 0 | ROZPOCET
| VV |  | "strom S1 | [14 empty] | VV | 3 | 1 | True | 0 | ROZPOCET
| VV |  | "1,000 | [14 empty] | VV | 3 | 1 | True | 0 | ROZPOCET
| VV |  | VV0015 |  | 1 | [12 empty] | VV | 3 | 2 | True | 1 | ROZPOCET
89 | K | 184813151 | Odstranění výmladků stromu ručně, na bázi, výšky do 2 m, průměru kmene do 0,2 m | kus | 30 |  | 0 | CS ÚRS 2024 01 |  | základní |  | 0 | 0 | 0 | 0 | 0 | 4 | K | 3 |  |  |  | ROZPOCET |  |  |  |  | 0 | 0 | 0 | 0 | 0 | 1 | 0 | 4 | 844008279
| Online PSC |  | https://podminky.urs.cz/item/CS_URS_2024_01/184813151 | [14 empty] | Online PSC | 3
| VV |  | "SO11_TZ_tech_zprava.pdf | [14 empty] | VV | 3 | 1 | True | 0 | ROZPOCET
| VV |  | "strom S1, S2, S3, S4, S8 a S9 | [14 empty] | VV | 3 | 1 | True | 0 | ROZPOCET
| VV |  | "kořenové a kmenové výmladky | [14 empty] | VV | 3 | 1 | True | 0 | ROZPOCET
| VV |  | "1x za rok během vegetace | [14 empty] | VV | 3 | 1 | True | 0 | ROZPOCET
| VV |  | 6,000 * 5 |  | 30 | [12 empty] | VV | 3 | 2 | True | 1 | ROZPOCET
90 | K | 184813162 | Zřízení ochranného nátěru kmene stromu do výšky 1 m, obvodu kmene přes 180 do 250 mm | kus | 30 |  | 0 | CS ÚRS 2024 01 |  | základní |  | 0 | 0 | 0 | 0 | 0 | 4 | K | 3 |  |  |  | ROZPOCET |  |  |  |  | 0 | 0 | 0 | 0 | 0 | 1 | 0 | 4 | 1425440904
| Online PSC |  | https://podminky.urs.cz/item/CS_URS_2024_01/184813162 | [14 empty] | Online PSC | 3
| VV |  | "SO11_TZ_tech_zprava.pdf | [14 empty] | VV | 3 | 1 | True | 0 | ROZPOCET
| VV |  | "strom S1, S2, S3, S4, S8 a S9 | [14 empty] | VV | 3 | 1 | True | 0 | ROZPOCET
| VV |  | 6,000 * 5 |  | 30 | [12 empty] | VV | 3 | 2 | True | 1 | ROZPOCET
91 | M | 58534713 | hydrát vápenný velmi jemný dolomitický | t | 0.03 |  | 0 | CS ÚRS 2024 01 |  | základní |  | 0 | 1 | 0.03 | 0 | 0 | 8 | M | 3 |  |  |  | ROZPOCET |  |  |  |  | 0 | 0 | 0 | 0 | 0 | 1 | 0 | 4 | -495603618
| VV |  | 30*0,001 'Přepočtené koeficientem množství |  | 0.03 | [12 empty] | VV | 3 | 2 | False | 1 | ROZPOCET
92 | K | 184817111 | Řez trvalek během vegetačního období v rovině nebo na svahu do 1:5 jarní řez | m2 | 870.75 |  | 0 | CS ÚRS 2024 01 |  | základní |  | 0 | 0 | 0 | 0 | 0 | 4 | K | 3 |  |  |  | ROZPOCET |  |  |  |  | 0 | 0 | 0 | 0 | 0 | 1 | 0 | 4 | 213814373
| Online PSC |  | https://podminky.urs.cz/item/CS_URS_2024_01/184817111 | [14 empty] | Online PSC | 3
| VV |  | "Množství určené pomocí aplikace Výměry. | [14 empty] | VV | 3 | 1 | True | 0 | ROZPOCET
| VV |  | "SNL_vegetacni upravy_sit_240527.pdf | [14 empty] | VV | 3 | 1 | True | 0 | ROZPOCET
| VV |  | "trvalkový záhon | [14 empty] | VV | 3 | 1 | True | 0 | ROZPOCET
| VV |  | "5x ročně | [14 empty] | VV | 3 | 1 | True | 0 | ROZPOCET
| VV |  | "(2,490+10,730+4,970+4,980+6,660+5,000) * 5 * 5 | [14 empty] | VV | 3 | 1 | True | 0 | ROZPOCET
| VV |  | VV0026 |  | 870.75 | [12 empty] | VV | 3 | 2 | True | 1 | ROZPOCET
93 | K | 184852322 | Řez stromů prováděný lezeckou technikou výchovný (S-RV) alejové stromy, výšky přes 4 do 6 m | kus | 30 |  | 0 | CS ÚRS 2024 01 |  | základní |  | 0 | 0 | 0 | 0 | 0 | 4 | K | 3 |  |  |  | ROZPOCET |  |  |  |  | 0 | 0 | 0 | 0 | 0 | 1 | 0 | 4 | -1583375985
| Online PSC |  | https://podminky.urs.cz/item/CS_URS_2024_01/184852322 | [14 empty] | Online PSC | 3
| VV |  | "SO11_TZ_tech_zprava.pdf | [14 empty] | VV | 3 | 1 | True | 0 | ROZPOCET
| VV |  | "strom S1, S2, S3, S4, S8 a S9 | [14 empty] | VV | 3 | 1 | True | 0 | ROZPOCET
| VV |  | 6,000 * 5 |  | 30 | [12 empty] | VV | 3 | 2 | True | 1 | ROZPOCET
94 | K | 184911111 | Znovuuvázání dřeviny jedním úvazkem ke stávajícímu kůlu | kus | 30 |  | 0 | CS ÚRS 2024 01 |  | základní |  | 0 | 2e-05 | 0.0006 | 0 | 0 | 4 | K | 3 |  |  |  | ROZPOCET |  |  |  |  | 0 | 0 | 0 | 0 | 0 | 1 | 0 | 4 | 285167659
| Online PSC |  | https://podminky.urs.cz/item/CS_URS_2024_01/184911111 | [14 empty] | Online PSC | 3
| VV |  | "SO11_TZ_tech_zprava.pdf | [14 empty] | VV | 3 | 1 | True | 0 | ROZPOCET
| VV |  | "strom S1, S2, S3, S4, S8 a S9 | [14 empty] | VV | 3 | 1 | True | 0 | ROZPOCET
| VV |  | 6,000 * 5 |  | 30 | [12 empty] | VV | 3 | 2 | True | 1 | ROZPOCET
95 | K | 184911151 | Mulčování záhonů kačírkem nebo drceným kamenivem tloušťky mulče přes 20 do 50 mm v rovině nebo na svahu do 1:5 | m2 | 81.675 |  | 0 | CS ÚRS 2024 01 |  | základní |  | 0 | 0 | 0 | 0 | 0 | 4 | K | 3 |  |  |  | ROZPOCET |  |  |  |  | 0 | 0 | 0 | 0 | 0 | 1 | 0 | 4 | -1364281298
| Online PSC |  | https://podminky.urs.cz/item/CS_URS_2024_01/184911151 | [14 empty] | Online PSC | 3
| VV |  | "SNL_vegetacni upravy_situace_240315.pdf | [14 empty] | VV | 3 | 1 | True | 0 | ROZPOCET
| VV |  | "1x ročně | [14 empty] | VV | 3 | 1 | True | 0 | ROZPOCET
| VV |  | "strom S2, S3, S4, S8 a S9 | [14 empty] | VV | 3 | 1 | True | 0 | ROZPOCET
| VV |  | "tl. 50 mm | [14 empty] | VV | 3 | 1 | True | 0 | ROZPOCET
| VV |  | ( 1,650 * 1,650 * 6 ) * 5 |  | 81.675 | [12 empty] | VV | 3 | 2 | True | 1 | ROZPOCET
96 | M | 58343810 | kamenivo drcené hrubé frakce 4/8 | t | 10.209 |  | 0 | CS ÚRS 2024 01 |  | základní |  | 0 | 1 | 10.209 | 0 | 0 | 8 | M | 3 |  |  |  | ROZPOCET |  |  |  |  | 0 | 0 | 0 | 0 | 0 | 1 | 0 | 4 | -1448484031
| VV |  | 81,675*0,125 'Přepočtené koeficientem množství |  | 10.209 | [12 empty] | VV | 3 | 2 | False | 1 | ROZPOCET
97 | K | 185804211 | Vypletí v rovině nebo na svahu do 1:5 záhonu květin | m2 | 870.75 |  | 0 | CS ÚRS 2024 01 |  | základní |  | 0 | 0 | 0 | 0 | 0 | 4 | K | 3 |  |  |  | ROZPOCET |  |  |  |  | 0 | 0 | 0 | 0 | 0 | 1 | 0 | 4 | -581108978
| Online PSC |  | https://podminky.urs.cz/item/CS_URS_2024_01/185804211 | [14 empty] | Online PSC | 3
| VV |  | "Množství určené pomocí aplikace Výměry. | [14 empty] | VV | 3 | 1 | True | 0 | ROZPOCET
| VV |  | "SNL_vegetacni upravy_sit_240527.pdf | [14 empty] | VV | 3 | 1 | True | 0 | ROZPOCET
| VV |  | "trvalkový záhon | [14 empty] | VV | 3 | 1 | True | 0 | ROZPOCET
| VV |  | "5x ročně | [14 empty] | VV | 3 | 1 | True | 0 | ROZPOCET
| VV |  | "(2,490+10,730+4,970+4,980+6,660+5,000) * 5 * 5 | [14 empty] | VV | 3 | 1 | True | 0 | ROZPOCET
| VV |  | VV0026 |  | 870.75 | [12 empty] | VV | 3 | 2 | True | 1 | ROZPOCET
98 | K | 185804311 | Zalití rostlin vodou plochy záhonů jednotlivě do 20 m2 | m3 | 42.78 |  | 0 | CS ÚRS 2024 01 |  | základní |  | 0 | 0 | 0 | 0 | 0 | 4 | K | 3 |  |  |  | ROZPOCET |  |  |  |  | 0 | 0 | 0 | 0 | 0 | 1 | 0 | 4 | 1730487644
| Online PSC |  | https://podminky.urs.cz/item/CS_URS_2024_01/185804311 | [14 empty] | Online PSC | 3
| VV |  | "SO11_TZ_tech_zprava.pdf | [14 empty] | VV | 3 | 1 | True | 0 | ROZPOCET
| VV |  | "20x ročně (ve vegetačním období) v dáce 50 litrů /strom po dobu 2 let | [14 empty] | VV | 3 | 1 | True | 0 | ROZPOCET
| VV |  | "strom S1, S2, S3, S4, S8 a S9 | [14 empty] | VV | 3 | 1 | True | 0 | ROZPOCET
| VV |  | (( 20 * 6,000 ) * ( 50/1000)) * 2 |  | 12 | [12 empty] | VV | 3 | 2 | True | 0 | ROZPOCET
| VV |  | "30x ročně (ve vegetačním období) v dávce 57 litrů/vak po dobu 3 let | [14 empty] | VV | 3 | 1 | True | 0 | ROZPOCET
| VV |  | (( 30 * 6,000 ) * ( 57/1000)) * 3 |  | 30.78 | [12 empty] | VV | 3 | 2 | True | 0 | ROZPOCET
| VV |  | Součet |  | 42.78 | [12 empty] | VV | 3 | 4 | True | 1 | ROZPOCET
99 | K | 185851121 | Dovoz vody pro zálivku rostlin na vzdálenost do 1000 m | m3 | 42.78 |  | 0 | CS ÚRS 2024 01 |  | základní |  | 0 | 0 | 0 | 0 | 0 | 4 | K | 3 |  |  |  | ROZPOCET |  |  |  |  | 0 | 0 | 0 | 0 | 0 | 1 | 0 | 4 | 1259693042
| Online PSC |  | https://podminky.urs.cz/item/CS_URS_2024_01/185851121 | [14 empty] | Online PSC | 3
| VV |  | "VV viz. 185804311 | [14 empty] | VV | 3 | 1 | True | 0 | ROZPOCET
| VV |  | 42,780 |  | 42.78 | [12 empty] | VV | 3 | 2 | True | 1 | ROZPOCET
100 | K | 185851129 | Dovoz vody pro zálivku rostlin Příplatek k ceně za každých dalších i započatých 1000 m | m3 | 171.12 |  | 0 | CS ÚRS 2024 01 |  | základní |  | 0 | 0 | 0 | 0 | 0 | 4 | K | 3 |  |  |  | ROZPOCET |  |  |  |  | 0 | 0 | 0 | 0 | 0 | 1 | 0 | 4 | -1350398469
| Online PSC |  | https://podminky.urs.cz/item/CS_URS_2024_01/185851129 | [14 empty] | Online PSC | 3
| VV |  | "VV viz. 185804311 | [14 empty] | VV | 3 | 1 | True | 0 | ROZPOCET
| VV |  | 42,780 |  | 42.78 | [12 empty] | VV | 3 | 2 | True | 1 | ROZPOCET
| VV |  | 42,78*4 'Přepočtené koeficientem množství |  | 171.12 | [12 empty] | VV | 3 | 2 | False | 1 | ROZPOCET
101 | K | 899922811 | Osazení závlahy ke dřevině vodního vaku | kus | 30 |  | 0 | CS ÚRS 2024 01 |  | základní |  | 0 | 0 | 0 | 0 | 0 | 4 | K | 3 |  |  |  | ROZPOCET |  |  |  |  | 0 | 0 | 0 | 0 | 0 | 1 | 0 | 4 | 288676326
| Online PSC |  | https://podminky.urs.cz/item/CS_URS_2024_01/899922811 | [14 empty] | Online PSC | 3
| VV |  | "SO11_TZ_tech_zprava.pdf | [14 empty] | VV | 3 | 1 | True | 0 | ROZPOCET
| VV |  | "zálivkový vak bude každoročně vyměňován | [14 empty] | VV | 3 | 1 | True | 0 | ROZPOCET
| VV |  | "strom S1, S2, S3, S4, S8 a S9 | [14 empty] | VV | 3 | 1 | True | 0 | ROZPOCET
| VV |  | 6,000 * 5 |  | 30 | [12 empty] | VV | 3 | 2 | True | 1 | ROZPOCET
102 | M | 28382001 | vak zavlažovací PE 75l | kus | 30 |  | 0 | CS ÚRS 2024 01 |  | základní |  | 0 | 0.0007 | 0.021 | 0 | 0 | 8 | M | 3 |  |  |  | ROZPOCET |  |  |  |  | 0 | 0 | 0 | 0 | 0 | 1 | 0 | 4 | 967842295
| D | 5 | Komunikace pozemní |  |  |  | 0 |  |  |  |  | 0 |  | 10.6975 |  | 0 | 1 | D | 1 |  |  |  | ROZPOCET | [10 empty] | 0
| D | 5.1 | Chodníkové plochy - povrch mlat |  |  |  | 0 |  |  |  |  | 0 |  | 10.6975 |  | 0 | 1 | D | 2 |  |  |  | ROZPOCET | [10 empty] | 0
103 | K | 171152501 | Zhutnění podloží pod násypy z rostlé horniny třídy těžitelnosti I a II, skupiny 1 až 4 z hornin soudružných a nesoudržných | m2 | 45.58 |  | 0 | CS ÚRS 2024 01 |  | základní |  | 0 | 0 | 0 | 0 | 0 | 4 | K | 3 |  |  |  | ROZPOCET |  |  |  |  | 0 | 0 | 0 | 0 | 0 | 1 | 0 | 4 | 1580979687
| Online PSC |  | https://podminky.urs.cz/item/CS_URS_2024_01/171152501 | [14 empty] | Online PSC | 3
| VV |  | "Množství určené pomocí aplikace Výměry. | [14 empty] | VV | 3 | 1 | True | 0 | ROZPOCET
| VV |  | "2_situace.pdf | [14 empty] | VV | 3 | 1 | True | 0 | ROZPOCET
| VV |  | "R_Plocha (SO 11) mlatová cesta | [14 empty] | VV | 3 | 1 | True | 0 | ROZPOCET
| VV |  | VV0023 |  | 45.58 | [12 empty] | VV | 3 | 2 | True | 1 | ROZPOCET
| FIG |  | Rozpad figury: R_Plocha (SO 11) mlatová cesta | [15 empty] | 3
| FIG |  | 7,350+7,390+8,730+7,390+7,370+7,350 |  | 45.58 | [13 empty] | 3
104 | K | 181912111 | Úprava pláně vyrovnáním výškových rozdílů ručně v hornině třídy těžitelnosti I skupiny 3 bez zhutnění | m2 | 45.58 |  | 0 | CS ÚRS 2024 01 |  | základní |  | 0 | 0 | 0 | 0 | 0 | 4 | K | 3 |  |  |  | ROZPOCET |  |  |  |  | 0 | 0 | 0 | 0 | 0 | 1 | 0 | 4 | 1003472875
| Online PSC |  | https://podminky.urs.cz/item/CS_URS_2024_01/181912111 | [14 empty] | Online PSC | 3
| VV |  | "Množství určené pomocí aplikace Výměry. | [14 empty] | VV | 3 | 1 | True | 0 | ROZPOCET
| VV |  | "2_situace.pdf | [14 empty] | VV | 3 | 1 | True | 0 | ROZPOCET
| VV |  | "R_Plocha (SO 11) mlatová cesta | [14 empty] | VV | 3 | 1 | True | 0 | ROZPOCET
| VV |  | VV0023 |  | 45.58 | [12 empty] | VV | 3 | 2 | True | 1 | ROZPOCET
| FIG |  | Rozpad figury: R_Plocha (SO 11) mlatová cesta | [15 empty] | 3
| FIG |  | 7,350+7,390+8,730+7,390+7,370+7,350 |  | 45.58 | [13 empty] | 3
105 | K | 561121101 | Zřízení podkladu nebo ochranné vrstvy vozovky z mechanicky zpevněné zeminy MZ bez přidání pojiva nebo vylepšovacího materiálu, s rozprostřením, vlhčením, promísením a zhutněním, tloušťka po zhutnění 50 mm | m2 | 45.58 |  | 0 | CS ÚRS 2024 01 |  | základní |  | 0 | 0 | 0 | 0 | 0 | 4 | K | 3 |  |  |  | ROZPOCET |  |  |  |  | 0 | 0 | 0 | 0 | 0 | 1 | 0 | 4 | -1615722655
| Online PSC |  | https://podminky.urs.cz/item/CS_URS_2024_01/561121101 | [14 empty] | Online PSC | 3
| VV |  | "Množství určené pomocí aplikace Výměry. | [14 empty] | VV | 3 | 1 | True | 0 | ROZPOCET
| VV |  | "2_situace.pdf | [14 empty] | VV | 3 | 1 | True | 0 | ROZPOCET
| VV |  | "R_Plocha (SO 11) mlatová cesta | [14 empty] | VV | 3 | 1 | True | 0 | ROZPOCET
| VV |  | VV0023 |  | 45.58 | [12 empty] | VV | 3 | 2 | True | 1 | ROZPOCET
| FIG |  | Rozpad figury: R_Plocha (SO 11) mlatová cesta | [15 empty] | 3
| FIG |  | 7,350+7,390+8,730+7,390+7,370+7,350 |  | 45.58 | [13 empty] | 3
106 | M | 58331351 | kamenivo těžené drobné frakce 0/4 | t | 4.102 |  | 0 | CS ÚRS 2024 01 |  | základní |  | 0 | 1 | 4.102 | 0 | 0 | 8 | M | 3 |  |  |  | ROZPOCET |  |  |  |  | 0 | 0 | 0 | 0 | 0 | 1 | 0 | 4 | -522034394
| VV |  | 45,58*0,09 'Přepočtené koeficientem množství |  | 4.102 | [12 empty] | VV | 3 | 2 | False | 1 | ROZPOCET
107 | K | 561121102 | Zřízení podkladu nebo ochranné vrstvy vozovky z mechanicky zpevněné zeminy MZ bez přidání pojiva nebo vylepšovacího materiálu, s rozprostřením, vlhčením, promísením a zhutněním, tloušťka po zhutnění 80 mm | m2 | 45.58 |  | 0 | CS ÚRS 2024 01 |  | základní |  | 0 | 0 | 0 | 0 | 0 | 4 | K | 3 |  |  |  | ROZPOCET |  |  |  |  | 0 | 0 | 0 | 0 | 0 | 1 | 0 | 4 | -1787001054
| Online PSC |  | https://podminky.urs.cz/item/CS_URS_2024_01/561121102 | [14 empty] | Online PSC | 3
| VV |  | "Množství určené pomocí aplikace Výměry. | [14 empty] | VV | 3 | 1 | True | 0 | ROZPOCET
| VV |  | "2_situace.pdf | [14 empty] | VV | 3 | 1 | True | 0 | ROZPOCET
| VV |  | "R_Plocha (SO 11) mlatová cesta | [14 empty] | VV | 3 | 1 | True | 0 | ROZPOCET
| VV |  | VV0023 |  | 45.58 | [12 empty] | VV | 3 | 2 | True | 1 | ROZPOCET
| FIG |  | Rozpad figury: R_Plocha (SO 11) mlatová cesta | [15 empty] | 3
| FIG |  | 7,350+7,390+8,730+7,390+7,370+7,350 |  | 45.58 | [13 empty] | 3
108 | M | 58344171 | štěrkodrť frakce 0/32 | t | 6.564 |  | 0 | CS ÚRS 2024 01 |  | základní |  | 0 | 1 | 6.564 | 0 | 0 | 8 | M | 3 |  |  |  | ROZPOCET |  |  |  |  | 0 | 0 | 0 | 0 | 0 | 1 | 0 | 4 | -1680594410
| VV |  | 45,58*0,144 'Přepočtené koeficientem množství |  | 6.564 | [12 empty] | VV | 3 | 2 | False | 1 | ROZPOCET
109 | K | 564751103 | Podklad nebo kryt z kameniva hrubého drceného vel. 32-63 mm s rozprostřením a zhutněním plochy jednotlivě do 100 m2, po zhutnění tl. 170 mm | m2 | 45.58 |  | 0 | CS ÚRS 2024 01 |  | základní |  | 0 | 0 | 0 | 0 | 0 | 4 | K | 3 |  |  |  | ROZPOCET |  |  |  |  | 0 | 0 | 0 | 0 | 0 | 1 | 0 | 4 | -906132640
| Online PSC |  | https://podminky.urs.cz/item/CS_URS_2024_01/564751103 | [14 empty] | Online PSC | 3
| VV |  | "Množství určené pomocí aplikace Výměry. | [14 empty] | VV | 3 | 1 | True | 0 | ROZPOCET
| VV |  | "2_situace.pdf | [14 empty] | VV | 3 | 1 | True | 0 | ROZPOCET
| VV |  | "R_Plocha (SO 11) mlatová cesta | [14 empty] | VV | 3 | 1 | True | 0 | ROZPOCET
| VV |  | VV0023 |  | 45.58 | [12 empty] | VV | 3 | 2 | True | 1 | ROZPOCET
| FIG |  | Rozpad figury: R_Plocha (SO 11) mlatová cesta | [15 empty] | 3
| FIG |  | 7,350+7,390+8,730+7,390+7,370+7,350 |  | 45.58 | [13 empty] | 3
110 | K | 919726123 | Geotextilie netkaná pro ochranu, separaci nebo filtraci měrná hmotnost přes 300 do 500 g/m2 | m2 | 45.58 |  | 0 | CS ÚRS 2024 01 |  | základní |  | 0 | 0.00069 | 0.03145 | 0 | 0 | 4 | K | 3 |  |  |  | ROZPOCET |  |  |  |  | 0 | 0 | 0 | 0 | 0 | 1 | 0 | 4 | 420822266
| Online PSC |  | https://podminky.urs.cz/item/CS_URS_2024_01/919726123 | [14 empty] | Online PSC | 3
| VV |  | "Množství určené pomocí aplikace Výměry. | [14 empty] | VV | 3 | 1 | True | 0 | ROZPOCET
| VV |  | "2_situace.pdf | [14 empty] | VV | 3 | 1 | True | 0 | ROZPOCET
| VV |  | "R_Plocha (SO 11) mlatová cesta | [14 empty] | VV | 3 | 1 | True | 0 | ROZPOCET
| VV |  | VV0023 |  | 45.58 | [12 empty] | VV | 3 | 2 | True | 1 | ROZPOCET
| FIG |  | Rozpad figury: R_Plocha (SO 11) mlatová cesta | [15 empty] | 3
| FIG |  | 7,350+7,390+8,730+7,390+7,370+7,350 |  | 45.58 | [13 empty] | 3
| D | 998 | Přesun hmot |  |  |  | 0 |  |  |  |  | 0 |  | 0 |  | 0 | 1 | D | 1 |  |  |  | ROZPOCET | [10 empty] | 0
111 | K | 998231311 | Přesun hmot pro sadovnické a krajinářské úpravy strojně dopravní vzdálenost do 5000 m | t | 126.009 |  | 0 | CS ÚRS 2024 01 |  | základní |  | 0 | 0 | 0 | 0 | 0 | 4 | K | 2 |  |  |  | ROZPOCET |  |  |  |  | 0 | 0 | 0 | 0 | 0 | 1 | 0 | 4 | 1047504622
| Online PSC |  | https://podminky.urs.cz/item/CS_URS_2024_01/998231311 | [14 empty] | Online PSC | 2

## SO 01 - Parkoviště, zpevn..._01
[18 empty] | {e01dff4f-f63c-4f15-9118-84f416fc30ba} | [5 empty] | VV0001 | Nový výkaz (88) | 308,36 | 3
[18 empty] | 2 | [5 empty] | VV0002 | Nový výkaz (89) | 33,06 | 3
| KRYCÍ LIST SOUPISU PRACÍ | [7 empty] | v --- níže se nacházejí doplnkové a pomocné údaje k sestavám --- v | [8 empty] | False | [5 empty] | VV0003 | Nový výkaz (90) | 275,3 | 3
[24 empty] | VV0004 | Nový výkaz (91) | 181,52 | 3
| Stavba: | [22 empty] | VV0005 | Nový výkaz (92) | 45,38 | 3
|  | Tábor - Sídliště Nad Lužnicí - Náměstí Přátelství, část A | [21 empty] | VV0006 | Nový výkaz (93) | 309,76 | 3
| Objekt: | [22 empty] | VV0007 | Nový výkaz (94) | 48,83 | 3
|  | B - Rozšíření parkoviště | [21 empty] | VV0008 | Nový výkaz (95) | 119,019 | 3
| Soupis: | [22 empty] | VV0009 | Nový výkaz (96) | 168,98 | 3
|  | SO 01 - Parkoviště, zpevněné plochy | [21 empty] | VV0010 | Nový výkaz (97) | 358,47 | 3
[24 empty] | VV0011 | Nový výkaz (98) | 189,49 | 3
| KSO: |  |  |  |  | CC-CZ: | [17 empty] | VV0012 | Nový výkaz (99) | 8,98 | 3
| Místo: |  | Tábor |  |  | Datum: | 20. 6. 2024 | [16 empty] | VV0013 | Nový výkaz (100) | 12,87 | 3
[24 empty] | VV0014 | Nový výkaz (101) | 203,34 | 3
| Zadavatel: |  |  |  |  | IČ: | [17 empty] | VV0015 | Nový výkaz (102) | 240,32 | 3
|  | Město Tábor, Žižkovo nám. 2/2, 390 01 Tábor |  |  |  | DIČ: | [17 empty] | VV0016 | Nový výkaz (103) | 33,39 | 3
[24 empty] | VV0017 | Nový výkaz (104) | 43,517 | 3
| Uchazeč: |  |  |  |  | IČ: | Vyplň údaj | [16 empty] | VV0018 | Nový výkaz (105) | 329,306 | 3
|  | Vyplň údaj |  |  |  | DIČ: | Vyplň údaj | [16 empty] | VV0019 | Nový výkaz (106) | 256,79 | 3
[24 empty] | VV0020 | Nový výkaz (107) | 6,62 | 3
| Projektant: |  |  |  |  | IČ: | [17 empty] | VV0021 | Nový výkaz (108) | 6,62 | 3
|  | DOPAS s.r.o., Mahenova 494/3, 150 00 Praha |  |  |  | DIČ: | [17 empty] | VV0022 | Nový výkaz (109) | 1,62 | 3
[24 empty] | VV0023 | Nový výkaz (110) | 56,322 | 3
| Zpracovatel: |  |  |  |  | IČ: | [17 empty] | VV0024 | Nový výkaz (111) | 118,276 | 3
|  | L.Štuller |  |  |  | DIČ: | [17 empty] | VV0025 | Nový výkaz (112) | 4,506 | 3
[24 empty] | VV0026 | Nový výkaz (113) | 14,644 | 3
| Poznámka: | [22 empty] | VV0027 | Nový výkaz (114) | 2 | 3
|  | Soupis prací je sestaven s využitím Cenové soustavy ÚRS. Položky, které pochází z této cenové soustavy, jsou ve sloupci 'Cenová soustava' označeny popisem 'CS ÚRS' a úrovní příslušného kalendářního pololetí. Veškeré další informace vymezující popis a podmínky použití těchto položek z Cenové soustavy, které nejsou uvedeny přímo v soupisu prací, jsou neomezeně dálkově k dispozici na webu podminky.urs.cz. | [21 empty] | VV0028 | Nový výkaz (115) | 2 | 3
[24 empty] | VV0029 | Nový výkaz (116) | 4,5 | 3
[24 empty] | VV0030 | Nový výkaz (117) | 58,8 | 3
| Cena bez DPH | [5 empty] | 0 | [16 empty] | VV0031 | Nový výkaz (118) | 11,76 | 3
[24 empty] | VV0032 | Nový výkaz (119) | 4,783 | 3
|  |  | Základ daně |  |  | Sazba daně | Výše daně | [16 empty] | VV0033 | Nový výkaz (120) | 96,351 | 3
| DPH | základní | 0 |  |  | 21% | 0 | [16 empty] | VV0034 | Nový výkaz (121) | 96,351 | 3
|  | snížená | 0 |  |  | 12% | 0 | [16 empty] | VV0035 | Nový výkaz (122) | 188,227 | 3
|  | zákl. přenesená | 0 |  |  | 21% | 0 | [16 empty] | VV0036 | Nový výkaz (123) | 125,089 | 3
|  | sníž. přenesená | 0 |  |  | 12% | 0 | [16 empty] | VV0037 | Nový výkaz (124) | 63,138 | 3
|  | nulová | 0 |  |  | 0% | 0 | [16 empty] | VV0038 | Nový výkaz (125) | 5 | 3
[24 empty] | VV0039 | Nový výkaz (126) | 2 | 3
| Cena s DPH |  |  | v | CZK |  | 0 | [16 empty] | VV0040 | Nový výkaz (127) | 673,1 | 3
[24 empty] | VV0041 | Nový výkaz (128) | 104,278 | 3
REKAPITULACE ČLENĚNÍ SOUPISU PRACÍ
Stavba:
Tábor - Sídliště Nad Lužnicí - Náměstí Přátelství, část A
Objekt:
B - Rozšíření parkoviště
Soupis:
SO 01 - Parkoviště, zpevněné plochy
Místo: |  |  | Tábor |  |  | Datum: | 20. 6. 2024
Zadavatel: |  |  | Město Tábor, Žižkovo nám. 2/2, 390 01 Tábor |  |  | Projektant: | DOPAS s.r.o., Mahenova 494/3, 150 00 Praha
Uchazeč: |  |  | Vyplň údaj |  |  | Zpracovatel: | L.Štuller
Kód dílu - Popis | [6 empty] | Cena celkem [CZK]
Náklady stavby celkem | [6 empty] | 0 | [11 empty] | -1
| HSV - Práce a dodávky HSV | [5 empty] | 0
| 1 - Zemní práce | [5 empty] | 0
| 1.1 - Společné zemní práce pro komunikace a zpevněné plochy | [5 empty] | 0
| 2 - Zakládání | [5 empty] | 0
| 2.1 - Drenáž odvodnění pláně | [5 empty] | 0
| 3 - Svislé a kompletní konstrukce | [5 empty] | 0
| 3.1 - Opěrný prvek z bet. palisád | [5 empty] | 0
| 4 - Vodorovné konstrukce | [5 empty] | 0
| 4.1 - Schodišťové stupně | [5 empty] | 0
| 5 - Komunikace pozemní | [5 empty] | 0
| 5.1 - Komunikace - povrch asfaltový | [5 empty] | 0
| 5.2 - Chodníková plocha s možností pojezdu | [5 empty] | 0
| 5.3 - Parkovací stání - povrch distanční bet. dlažba | [5 empty] | 0
| 5.4 - Parkovací stání ZTP - povrch bet. dlažba | [5 empty] | 0
| 5.5 - Chodníková plocha - povrch bet. dlažba | [5 empty] | 0
| 5.6 - Chodníková plocha - napojení na stávající stav - předláždění - povrch bet. dlažba | [5 empty] | 0
| 5.7 - Úpravy pro slabozraké a nevidomé - povrch bet. dlažba | [5 empty] | 0
| 9 - Ostatní konstrukce a práce, bourání | [5 empty] | 0
| 9.0 - Dopravní značení (SDZ+VDZ) | [5 empty] | 0
| 9.1 - Bourání zeleň | [5 empty] | 0
| 9.2 - Bourání chodníku z bet. dlažby | [5 empty] | 0
| 9.3 - Bourání betonové plochy | [5 empty] | 0
| 9.4 - Bourání obrubníku | [5 empty] | 0
| 9.5 - Obrubníky betonové | [5 empty] | 0
| 9.6 - Bourání ostatních konstrukcí | [5 empty] | 0
| 997 - Přesun sutě | [5 empty] | 0
| 998 - Přesun hmot | [5 empty] | 0
SOUPIS PRACÍ
Stavba:
Tábor - Sídliště Nad Lužnicí - Náměstí Přátelství, část A
Objekt:
B - Rozšíření parkoviště
Soupis:
SO 01 - Parkoviště, zpevněné plochy
Místo: |  |  | Tábor |  |  | Datum: | 20. 6. 2024
Zadavatel: |  |  | Město Tábor, Žižkovo nám. 2/2, 390 01 Tábor |  |  | Projektant: | DOPAS s.r.o., Mahenova 494/3, 150 00 Praha
Uchazeč: |  |  | Vyplň údaj |  |  | Zpracovatel: | L.Štuller
PČ | Typ | Kód | Popis | MJ | Množství | J.cena [CZK] | Cena celkem [CZK] | Cenová soustava |  | DPH | J. Nh [h] | Nh celkem [h] | J. hmotnost [t] | Hmotnost celkem [t] | J. suť [t] | Suť Celkem [t]
Náklady soupisu celkem | [6 empty] | 0 |  |  |  |  | 0 |  | 211.1 |  | 206.5491 |  | D | -1 | [14 empty] | 0
| D | HSV | Práce a dodávky HSV |  |  |  | 0 |  |  |  |  | 0 |  | 211.1 |  | 206.5491 | 1 | D | 0 |  |  |  | ROZPOCET | [10 empty] | 0
| D | 1 | Zemní práce |  |  |  | 0 |  |  |  |  | 0 |  | 0 |  | 0 | 1 | D | 1 |  |  |  | ROZPOCET | [10 empty] | 0
| D | 1.1 | Společné zemní práce pro komunikace a zpevněné plochy |  |  |  | 0 |  |  |  |  | 0 |  | 0 |  | 0 | 1 | D | 2 |  |  |  | ROZPOCET | [10 empty] | 0
1 | K | 122252204 | Odkopávky a prokopávky nezapažené pro silnice a dálnice strojně v hornině třídy těžitelnosti I přes 100 do 500 m3 | m3 | 104.278 |  | 0 | CS ÚRS 2024 01 |  | základní |  | 0 | 0 | 0 | 0 | 0 | 4 | K | 3 |  |  |  | ROZPOCET |  |  |  |  | 0 | 0 | 0 | 0 | 0 | 1 | 0 | 4 | 1581211642
| Online PSC |  | https://podminky.urs.cz/item/CS_URS_2024_01/122252204 | [14 empty] | Online PSC | 3
| VV |  | "Množství určené pomocí aplikace Výměry. | [14 empty] | VV | 3 | 1 | True | 0 | ROZPOCET
| VV |  | "2_situace.pdf | [14 empty] | VV | 3 | 1 | True | 0 | ROZPOCET
| VV |  | "po sejmutí orniční vrstvy tl. 150 mm | [14 empty] | VV | 3 | 1 | True | 0 | ROZPOCET
| VV |  | "N_plocha (skladba 1 ) plná skladba* 0,260 | [14 empty] | VV | 3 | 1 | True | 0 | ROZPOCET
| VV |  | "N_plocha (skladba 2 ) chodník s možností pojezdu * 0,240 | [14 empty] | VV | 3 | 1 | True | 0 | ROZPOCET
| VV |  | "N_Plocha (skladba 2) parkovací stání * 0,240 | [14 empty] | VV | 3 | 1 | True | 0 | ROZPOCET
| VV |  | "N_Plocha (skladba 2) parkovací stání ZTP* 0,240 | [14 empty] | VV | 3 | 1 | True | 0 | ROZPOCET
| VV |  | "plocha chodníku | [14 empty] | VV | 3 | 1 | True | 0 | ROZPOCET
| VV |  | "8,980 * 0,140 | [14 empty] | VV | 3 | 1 | True | 0 | ROZPOCET
| VV |  | "plocha úpravy pro slabozraké a nevidomě | [14 empty] | VV | 3 | 1 | True | 0 | ROZPOCET
| VV |  | "0,820 * 0,140 | [14 empty] | VV | 3 | 1 | True | 0 | ROZPOCET
| VV |  | VV0041 |  | 104.278 | [12 empty] | VV | 3 | 2 | True | 1 | ROZPOCET
| FIG |  | Rozpad figury: N_plocha (skladba 1 ) plná skladba | [15 empty] | 3
| FIG |  | 168,980 |  | 168.98 | [13 empty] | 3
| FIG |  | Rozpad figury: N_plocha (skladba 2 ) chodník s možností pojezdu | [15 empty] | 3
| FIG |  | 8,980 |  | 8.98 | [13 empty] | 3
| FIG |  | Rozpad figury: N_Plocha (skladba 2) parkovací stání | [15 empty] | 3
| FIG |  | 63,610+37,990+62,500+39,240 |  | 203.34 | [13 empty] | 3
| FIG |  | Rozpad figury: N_Plocha (skladba 2) parkovací stání ZTP | [15 empty] | 3
| FIG |  | 16,700+16,690 |  | 33.39 | [13 empty] | 3
2 | K | 162751117 | Vodorovné přemístění výkopku nebo sypaniny po suchu na obvyklém dopravním prostředku, bez naložení výkopku, avšak se složením bez rozhrnutí z horniny třídy těžitelnosti I skupiny 1 až 3 na vzdálenost přes 9 000 do 10 000 m | m3 | 104.278 |  | 0 | CS ÚRS 2024 01 |  | základní |  | 0 | 0 | 0 | 0 | 0 | 4 | K | 3 |  |  |  | ROZPOCET |  |  |  |  | 0 | 0 | 0 | 0 | 0 | 1 | 0 | 4 | 617410440
| Online PSC |  | https://podminky.urs.cz/item/CS_URS_2024_01/162751117 | [14 empty] | Online PSC | 3
| VV |  | "přebytečná zemina (100%) na trvalou skládku | [14 empty] | VV | 3 | 1 | True | 0 | ROZPOCET
| VV |  | "VV viz. 122252204 odd. 1.1 | [14 empty] | VV | 3 | 1 | True | 0 | ROZPOCET
| VV |  | 104,278 |  | 104.278 | [12 empty] | VV | 3 | 2 | True | 1 | ROZPOCET
3 | K | 162751119 | Vodorovné přemístění výkopku nebo sypaniny po suchu na obvyklém dopravním prostředku, bez naložení výkopku, avšak se složením bez rozhrnutí z horniny třídy těžitelnosti I skupiny 1 až 3 na vzdálenost Příplatek k ceně za každých dalších i započatých 1 000 m | m3 | 521.39 |  | 0 | CS ÚRS 2024 01 |  | základní |  | 0 | 0 | 0 | 0 | 0 | 4 | K | 3 |  |  |  | ROZPOCET |  |  |  |  | 0 | 0 | 0 | 0 | 0 | 1 | 0 | 4 | -121332458
| Online PSC |  | https://podminky.urs.cz/item/CS_URS_2024_01/162751119 | [14 empty] | Online PSC | 3
| VV |  | "přebytečná zemina (100%) na trvalou skládku | [14 empty] | VV | 3 | 1 | True | 0 | ROZPOCET
| VV |  | "VV viz. 122252204 odd. 1.1 | [14 empty] | VV | 3 | 1 | True | 0 | ROZPOCET
| VV |  | 104,278 |  | 104.278 | [12 empty] | VV | 3 | 2 | True | 1 | ROZPOCET
| VV |  | 104,278*5 'Přepočtené koeficientem množství |  | 521.39 | [12 empty] | VV | 3 | 2 | False | 1 | ROZPOCET
4 | K | 171152501 | Zhutnění podloží pod násypy z rostlé horniny třídy těžitelnosti I a II, skupiny 1 až 4 z hornin soudružných a nesoudržných | m2 | 673.1 |  | 0 | CS ÚRS 2024 01 |  | základní |  | 0 | 0 | 0 | 0 | 0 | 4 | K | 3 |  |  |  | ROZPOCET |  |  |  |  | 0 | 0 | 0 | 0 | 0 | 1 | 0 | 4 | 1868058321
| Online PSC |  | https://podminky.urs.cz/item/CS_URS_2024_01/171152501 | [14 empty] | Online PSC | 3
| VV |  | "Množství určené pomocí aplikace Výměry. | [14 empty] | VV | 3 | 1 | True | 0 | ROZPOCET
| VV |  | "2_situace.pdf | [14 empty] | VV | 3 | 1 | True | 0 | ROZPOCET
| VV |  | "N_plocha (skladba 1 ) plná skladba | [14 empty] | VV | 3 | 1 | True | 0 | ROZPOCET
| VV |  | "N_plocha (skladba 2 ) chodník s možností pojezdu | [14 empty] | VV | 3 | 1 | True | 0 | ROZPOCET
| VV |  | "N_Plocha (skladba 2) parkovací stání | [14 empty] | VV | 3 | 1 | True | 0 | ROZPOCET
| VV |  | "N_Plocha (skladba 2) parkovací stání ZTP | [14 empty] | VV | 3 | 1 | True | 0 | ROZPOCET
| VV |  | "N_Plocha (skladba 3) chodníková plocha bet. dlažba | [14 empty] | VV | 3 | 1 | True | 0 | ROZPOCET
| VV |  | "N_Plocha (skladba 3) úprava pro slabozraké a nevidomé | [14 empty] | VV | 3 | 1 | True | 0 | ROZPOCET
| VV |  | VV0040 |  | 673.1 | [12 empty] | VV | 3 | 2 | True | 1 | ROZPOCET
| FIG |  | Rozpad figury: N_plocha (skladba 1 ) plná skladba | [15 empty] | 3
| FIG |  | 168,980 |  | 168.98 | [13 empty] | 3
| FIG |  | Rozpad figury: N_plocha (skladba 2 ) chodník s možností pojezdu | [15 empty] | 3
| FIG |  | 8,980 |  | 8.98 | [13 empty] | 3
| FIG |  | Rozpad figury: N_Plocha (skladba 2) parkovací stání ZTP | [15 empty] | 3
| FIG |  | 16,700+16,690 |  | 33.39 | [13 empty] | 3
| FIG |  | Rozpad figury: N_Plocha (skladba 3) chodníková plocha bet. dlažba | [15 empty] | 3
| FIG |  | 98,390+54,800+8,980+94,620 |  | 256.79 | [13 empty] | 3
| FIG |  | Rozpad figury: N_Plocha (skladba 3) úprava pro slabozraké a nevidomé | [15 empty] | 3
| FIG |  | 0,800+0,820 |  | 1.62 | [13 empty] | 3
5 | K | 171201231 | Poplatek za uložení stavebního odpadu na recyklační skládce (skládkovné) zeminy a kamení zatříděného do Katalogu odpadů pod kódem 17 05 04 | t | 182.487 |  | 0 | CS ÚRS 2024 01 |  | základní |  | 0 | 0 | 0 | 0 | 0 | 4 | K | 3 |  |  |  | ROZPOCET |  |  |  |  | 0 | 0 | 0 | 0 | 0 | 1 | 0 | 4 | 375949694
| Online PSC |  | https://podminky.urs.cz/item/CS_URS_2024_01/171201231 | [14 empty] | Online PSC | 3
| VV |  | "přebytečná zemina (100%) na trvalou skládku | [14 empty] | VV | 3 | 1 | True | 0 | ROZPOCET
| VV |  | "pro VV SP stanovena směrná hmotnost zeminy 1750 kg/m3 | [14 empty] | VV | 3 | 1 | True | 0 | ROZPOCET
| VV |  | "VV viz. 122252204 odd. 1.1 | [14 empty] | VV | 3 | 1 | True | 0 | ROZPOCET
| VV |  | 104,278 |  | 104.278 | [12 empty] | VV | 3 | 2 | True | 1 | ROZPOCET
| VV |  | 104,278*1,75 'Přepočtené koeficientem množství |  | 182.487 | [12 empty] | VV | 3 | 2 | False | 1 | ROZPOCET
6 | K | 171251201 | Uložení sypaniny na skládky nebo meziskládky bez hutnění s upravením uložené sypaniny do předepsaného tvaru | m3 | 104.278 |  | 0 | CS ÚRS 2024 01 |  | základní |  | 0 | 0 | 0 | 0 | 0 | 4 | K | 3 |  |  |  | ROZPOCET |  |  |  |  | 0 | 0 | 0 | 0 | 0 | 1 | 0 | 4 | -596005666
| Online PSC |  | https://podminky.urs.cz/item/CS_URS_2024_01/171251201 | [14 empty] | Online PSC | 3
| VV |  | "přebytečná zemina (100%) na trvalou skládku | [14 empty] | VV | 3 | 1 | True | 0 | ROZPOCET
| VV |  | "VV viz. 122252204 odd. 1.1 | [14 empty] | VV | 3 | 1 | True | 0 | ROZPOCET
| VV |  | 104,278 |  | 104.278 | [12 empty] | VV | 3 | 2 | True | 1 | ROZPOCET
7 | K | 181152301 | Úprava pláně na stavbách silnic a dálnic strojně v zářezech mimo skalních bez zhutnění | m2 | 673.1 |  | 0 | CS ÚRS 2024 01 |  | základní |  | 0 | 0 | 0 | 0 | 0 | 4 | K | 3 |  |  |  | ROZPOCET |  |  |  |  | 0 | 0 | 0 | 0 | 0 | 1 | 0 | 4 | -1652760132
| Online PSC |  | https://podminky.urs.cz/item/CS_URS_2024_01/181152301 | [14 empty] | Online PSC | 3
| VV |  | "Množství určené pomocí aplikace Výměry. | [14 empty] | VV | 3 | 1 | True | 0 | ROZPOCET
| VV |  | "2_situace.pdf | [14 empty] | VV | 3 | 1 | True | 0 | ROZPOCET
| VV |  | "N_plocha (skladba 1 ) plná skladba | [14 empty] | VV | 3 | 1 | True | 0 | ROZPOCET
| VV |  | "N_plocha (skladba 2 ) chodník s možností pojezdu | [14 empty] | VV | 3 | 1 | True | 0 | ROZPOCET
| VV |  | "N_Plocha (skladba 2) parkovací stání | [14 empty] | VV | 3 | 1 | True | 0 | ROZPOCET
| VV |  | "N_Plocha (skladba 2) parkovací stání ZTP | [14 empty] | VV | 3 | 1 | True | 0 | ROZPOCET
| VV |  | "N_Plocha (skladba 3) chodníková plocha bet. dlažba | [14 empty] | VV | 3 | 1 | True | 0 | ROZPOCET
| VV |  | "N_Plocha (skladba 3) úprava pro slabozraké a nevidomé | [14 empty] | VV | 3 | 1 | True | 0 | ROZPOCET
| VV |  | VV0040 |  | 673.1 | [12 empty] | VV | 3 | 2 | True | 1 | ROZPOCET
| FIG |  | Rozpad figury: N_plocha (skladba 1 ) plná skladba | [15 empty] | 3
| FIG |  | 168,980 |  | 168.98 | [13 empty] | 3
| FIG |  | Rozpad figury: N_plocha (skladba 2 ) chodník s možností pojezdu | [15 empty] | 3
| FIG |  | 8,980 |  | 8.98 | [13 empty] | 3
| FIG |  | Rozpad figury: N_Plocha (skladba 2) parkovací stání ZTP | [15 empty] | 3
| FIG |  | 16,700+16,690 |  | 33.39 | [13 empty] | 3
| FIG |  | Rozpad figury: N_Plocha (skladba 3) chodníková plocha bet. dlažba | [15 empty] | 3
| FIG |  | 98,390+54,800+8,980+94,620 |  | 256.79 | [13 empty] | 3
| FIG |  | Rozpad figury: N_Plocha (skladba 3) úprava pro slabozraké a nevidomé | [15 empty] | 3
| FIG |  | 0,800+0,820 |  | 1.62 | [13 empty] | 3
| D | 2 | Zakládání |  |  |  | 0 |  |  |  |  | 0 |  | 15.5401 |  | 0 | 1 | D | 1 |  |  |  | ROZPOCET | [10 empty] | 0
| D | 2.1 | Drenáž odvodnění pláně |  |  |  | 0 |  |  |  |  | 0 |  | 15.5401 |  | 0 | 1 | D | 2 |  |  |  | ROZPOCET | [10 empty] | 0
8 | K | 132251101 | Hloubení nezapažených rýh šířky do 800 mm strojně s urovnáním dna do předepsaného profilu a spádu v hornině třídy těžitelnosti I skupiny 3 do 20 m3 | m3 | 14.644 |  | 0 | CS ÚRS 2024 01 |  | základní |  | 0 | 0 | 0 | 0 | 0 | 4 | K | 3 |  |  |  | ROZPOCET |  |  |  |  | 0 | 0 | 0 | 0 | 0 | 1 | 0 | 4 | 370891844
| Online PSC |  | https://podminky.urs.cz/item/CS_URS_2024_01/132251101 | [14 empty] | Online PSC | 3
| VV |  | "Množství určené pomocí aplikace Výměry. | [14 empty] | VV | 3 | 1 | True | 0 | ROZPOCET
| VV |  | "2_situace.pdf | [14 empty] | VV | 3 | 1 | True | 0 | ROZPOCET
| VV |  | "3_vz_pricne_rezy_a_det_napojeni.pdf | [14 empty] | VV | 3 | 1 | True | 0 | ROZPOCET
| VV |  | "drenáž odvodnění pláně | [14 empty] | VV | 3 | 1 | True | 0 | ROZPOCET
| VV |  | "rýha š. 0,40 m; průměrná hloubka 0,65 m | [14 empty] | VV | 3 | 1 | True | 0 | ROZPOCET
| VV |  | "(28,161* 0,400 * 0,650 ) * 2 | [14 empty] | VV | 3 | 1 | True | 0 | ROZPOCET
| VV |  | VV0026 |  | 14.644 | [12 empty] | VV | 3 | 2 | True | 1 | ROZPOCET
9 | K | 162751117 | Vodorovné přemístění výkopku nebo sypaniny po suchu na obvyklém dopravním prostředku, bez naložení výkopku, avšak se složením bez rozhrnutí z horniny třídy těžitelnosti I skupiny 1 až 3 na vzdálenost přes 9 000 do 10 000 m | m3 | 14.644 |  | 0 | CS ÚRS 2024 01 |  | základní |  | 0 | 0 | 0 | 0 | 0 | 4 | K | 3 |  |  |  | ROZPOCET |  |  |  |  | 0 | 0 | 0 | 0 | 0 | 1 | 0 | 4 | 219555796
| Online PSC |  | https://podminky.urs.cz/item/CS_URS_2024_01/162751117 | [14 empty] | Online PSC | 3
| VV |  | "přebytečná zemina (100%) na trvalou skládku | [14 empty] | VV | 3 | 1 | True | 0 | ROZPOCET
| VV |  | "VV viz. 132251101 | [14 empty] | VV | 3 | 1 | True | 0 | ROZPOCET
| VV |  | 14,644 |  | 14.644 | [12 empty] | VV | 3 | 2 | True | 1 | ROZPOCET
10 | K | 162751119 | Vodorovné přemístění výkopku nebo sypaniny po suchu na obvyklém dopravním prostředku, bez naložení výkopku, avšak se složením bez rozhrnutí z horniny třídy těžitelnosti I skupiny 1 až 3 na vzdálenost Příplatek k ceně za každých dalších i započatých 1 000 m | m3 | 73.22 |  | 0 | CS ÚRS 2024 01 |  | základní |  | 0 | 0 | 0 | 0 | 0 | 4 | K | 3 |  |  |  | ROZPOCET |  |  |  |  | 0 | 0 | 0 | 0 | 0 | 1 | 0 | 4 | 1952124306
| Online PSC |  | https://podminky.urs.cz/item/CS_URS_2024_01/162751119 | [14 empty] | Online PSC | 3
| VV |  | "přebytečná zemina (100%) na trvalou skládku | [14 empty] | VV | 3 | 1 | True | 0 | ROZPOCET
| VV |  | "VV viz. 132251101 | [14 empty] | VV | 3 | 1 | True | 0 | ROZPOCET
| VV |  | 14,644 |  | 14.644 | [12 empty] | VV | 3 | 2 | True | 1 | ROZPOCET
| VV |  | 14,644*5 'Přepočtené koeficientem množství |  | 73.22 | [12 empty] | VV | 3 | 2 | False | 1 | ROZPOCET
11 | K | 171201231 | Poplatek za uložení stavebního odpadu na recyklační skládce (skládkovné) zeminy a kamení zatříděného do Katalogu odpadů pod kódem 17 05 04 | t | 25.627 |  | 0 | CS ÚRS 2024 01 |  | základní |  | 0 | 0 | 0 | 0 | 0 | 4 | K | 3 |  |  |  | ROZPOCET |  |  |  |  | 0 | 0 | 0 | 0 | 0 | 1 | 0 | 4 | 61213937
| Online PSC |  | https://podminky.urs.cz/item/CS_URS_2024_01/171201231 | [14 empty] | Online PSC | 3
| VV |  | "přebytečná zemina (100%) na trvalou skládku | [14 empty] | VV | 3 | 1 | True | 0 | ROZPOCET
| VV |  | "pro VV SP stanovena směrná hmotnost zeminy 1750 kg/m3 | [14 empty] | VV | 3 | 1 | True | 0 | ROZPOCET
| VV |  | "VV viz. 132251101 | [14 empty] | VV | 3 | 1 | True | 0 | ROZPOCET
| VV |  | 14,644 |  | 14.644 | [12 empty] | VV | 3 | 2 | True | 1 | ROZPOCET
| VV |  | 14,644*1,75 'Přepočtené koeficientem množství |  | 25.627 | [12 empty] | VV | 3 | 2 | False | 1 | ROZPOCET
12 | K | 171251201 | Uložení sypaniny na skládky nebo meziskládky bez hutnění s upravením uložené sypaniny do předepsaného tvaru | m3 | 14.644 |  | 0 | CS ÚRS 2024 01 |  | základní |  | 0 | 0 | 0 | 0 | 0 | 4 | K | 3 |  |  |  | ROZPOCET |  |  |  |  | 0 | 0 | 0 | 0 | 0 | 1 | 0 | 4 | 1478544218
| Online PSC |  | https://podminky.urs.cz/item/CS_URS_2024_01/171251201 | [14 empty] | Online PSC | 3
| VV |  | "přebytečná zemina (100%) na trvalou skládku | [14 empty] | VV | 3 | 1 | True | 0 | ROZPOCET
| VV |  | "VV viz. 132251101 | [14 empty] | VV | 3 | 1 | True | 0 | ROZPOCET
| VV |  | 14,644 |  | 14.644 | [12 empty] | VV | 3 | 2 | True | 1 | ROZPOCET
13 | K | 211531111 | Výplň kamenivem do rýh odvodňovacích žeber nebo trativodů bez zhutnění, s úpravou povrchu výplně kamenivem hrubým drceným frakce 16 až 63 mm | m3 | 4.506 |  | 0 | CS ÚRS 2024 01 |  | základní |  | 0 | 0 | 0 | 0 | 0 | 4 | K | 3 |  |  |  | ROZPOCET |  |  |  |  | 0 | 0 | 0 | 0 | 0 | 1 | 0 | 4 | -1540225915
| Online PSC |  | https://podminky.urs.cz/item/CS_URS_2024_01/211531111 | [14 empty] | Online PSC | 3
| VV |  | "Množství určené pomocí aplikace Výměry. | [14 empty] | VV | 3 | 1 | True | 0 | ROZPOCET
| VV |  | "2_situace.pdf | [14 empty] | VV | 3 | 1 | True | 0 | ROZPOCET
| VV |  | "3_vz_pricne_rezy_a_det_napojeni.pdf | [14 empty] | VV | 3 | 1 | True | 0 | ROZPOCET
| VV |  | "drenáž odvodnění pláně | [14 empty] | VV | 3 | 1 | True | 0 | ROZPOCET
| VV |  | "dosyp nad objem zásypu uvedený v položce 212752402 odd. 2.1 | [14 empty] | VV | 3 | 1 | True | 0 | ROZPOCET
| VV |  | "(28,161* 0,400 * 0,200 ) * 2 | [14 empty] | VV | 3 | 1 | True | 0 | ROZPOCET
| VV |  | VV0025 |  | 4.506 | [12 empty] | VV | 3 | 2 | True | 1 | ROZPOCET
14 | K | 211971121 | Zřízení opláštění výplně z geotextilie odvodňovacích žeber nebo trativodů v rýze nebo zářezu se stěnami svislými nebo šikmými o sklonu přes 1:2 při rozvinuté šířce opláštění do 2,5 m | m2 | 118.276 |  | 0 | CS ÚRS 2024 01 |  | základní |  | 0 | 0.00031 | 0.036666 | 0 | 0 | 4 | K | 3 |  |  |  | ROZPOCET |  |  |  |  | 0 | 0 | 0 | 0 | 0 | 1 | 0 | 4 | 122673588
| Online PSC |  | https://podminky.urs.cz/item/CS_URS_2024_01/211971121 | [14 empty] | Online PSC | 3
| VV |  | "Množství určené pomocí aplikace Výměry. | [14 empty] | VV | 3 | 1 | True | 0 | ROZPOCET
| VV |  | "2_situace.pdf | [14 empty] | VV | 3 | 1 | True | 0 | ROZPOCET
| VV |  | "3_vz_pricne_rezy_a_det_napojeni.pdf | [14 empty] | VV | 3 | 1 | True | 0 | ROZPOCET
| VV |  | "drenáž odvodnění pláně | [14 empty] | VV | 3 | 1 | True | 0 | ROZPOCET
| VV |  | "rýha š. 0,40 m; průměrná hl. 0,65 m | [14 empty] | VV | 3 | 1 | True | 0 | ROZPOCET
| VV |  | "(28,161* ( 0,400 * 2 + 0,650 * 2 )) * 2 | [14 empty] | VV | 3 | 1 | True | 0 | ROZPOCET
| VV |  | VV0024 |  | 118.276 | [12 empty] | VV | 3 | 2 | True | 1 | ROZPOCET
15 | M | 69311070 | geotextilie netkaná separační, ochranná, filtrační, drenážní PP 400g/m2 | m2 | 140.098 |  | 0 | CS ÚRS 2024 01 |  | základní |  | 0 | 0.0004 | 0.056039 | 0 | 0 | 8 | M | 3 |  |  |  | ROZPOCET |  |  |  |  | 0 | 0 | 0 | 0 | 0 | 1 | 0 | 4 | 1008687305
| VV |  | 118,276*1,1845 'Přepočtené koeficientem množství |  | 140.098 | [12 empty] | VV | 3 | 2 | False | 1 | ROZPOCET
16 | K | 212752402 | Trativody z drenážních trubek pro liniové stavby a komunikace se zřízením štěrkového lože pod trubky a s jejich obsypem v otevřeném výkopu trubka korugovaná sendvičová PE-HD SN 8 celoperforovaná 360° DN 150 | m | 56.322 |  | 0 | CS ÚRS 2024 01 |  | základní |  | 0 | 0.27411 | 15.4384 | 0 | 0 | 4 | K | 3 |  |  |  | ROZPOCET |  |  |  |  | 0 | 0 | 0 | 0 | 0 | 1 | 0 | 4 | 1665015578
| Online PSC |  | https://podminky.urs.cz/item/CS_URS_2024_01/212752402 | [14 empty] | Online PSC | 3
| VV |  | "Množství určené pomocí aplikace Výměry. | [14 empty] | VV | 3 | 1 | True | 0 | ROZPOCET
| VV |  | "2_situace.pdf | [14 empty] | VV | 3 | 1 | True | 0 | ROZPOCET
| VV |  | "3_vz_pricne_rezy_a_det_napojeni.pdf | [14 empty] | VV | 3 | 1 | True | 0 | ROZPOCET
| VV |  | "drenáž odvodnění pláně | [14 empty] | VV | 3 | 1 | True | 0 | ROZPOCET
| VV |  | "28,161* 2 | [14 empty] | VV | 3 | 1 | True | 0 | ROZPOCET
| VV |  | VV0023 |  | 56.322 | [12 empty] | VV | 3 | 2 | True | 1 | ROZPOCET
17 | K | 212972113 | Opláštění drenážních trub filtrační textilií DN 160 | m | 56.322 |  | 0 | CS ÚRS 2024 01 |  | základní |  | 0 | 0.00016 | 0.0090115 | 0 | 0 | 4 | K | 3 |  |  |  | ROZPOCET |  |  |  |  | 0 | 0 | 0 | 0 | 0 | 1 | 0 | 4 | -915925653
| Online PSC |  | https://podminky.urs.cz/item/CS_URS_2024_01/212972113 | [14 empty] | Online PSC | 3
| VV |  | "Množství určené pomocí aplikace Výměry. | [14 empty] | VV | 3 | 1 | True | 0 | ROZPOCET
| VV |  | "2_situace.pdf | [14 empty] | VV | 3 | 1 | True | 0 | ROZPOCET
| VV |  | "3_vz_pricne_rezy_a_det_napojeni.pdf | [14 empty] | VV | 3 | 1 | True | 0 | ROZPOCET
| VV |  | "drenáž odvodnění pláně | [14 empty] | VV | 3 | 1 | True | 0 | ROZPOCET
| VV |  | "28,161* 2 | [14 empty] | VV | 3 | 1 | True | 0 | ROZPOCET
| VV |  | VV0023 |  | 56.322 | [12 empty] | VV | 3 | 2 | True | 1 | ROZPOCET
| D | 3 | Svislé a kompletní konstrukce |  |  |  | 0 |  |  |  |  | 0 |  | 1.8146 |  | 0 | 1 | D | 1 |  |  |  | ROZPOCET | [10 empty] | 0
| D | 3.1 | Opěrný prvek z bet. palisád |  |  |  | 0 |  |  |  |  | 0 |  | 1.8146 |  | 0 | 1 | D | 2 |  |  |  | ROZPOCET | [10 empty] | 0
18 | K | 339921131 | Osazování palisád betonových v řadě se zabetonováním výšky palisády do 500 mm | m | 6 |  | 0 | CS ÚRS 2024 01 |  | základní |  | 0 | 0.12064 | 0.72384 | 0 | 0 | 4 | K | 3 |  |  |  | ROZPOCET |  |  |  |  | 0 | 0 | 0 | 0 | 0 | 1 | 0 | 4 | 965532705
| Online PSC |  | https://podminky.urs.cz/item/CS_URS_2024_01/339921131 | [14 empty] | Online PSC | 3
| VV |  | "opěrný prvek | [14 empty] | VV | 3 | 1 | True | 0 | ROZPOCET
| VV |  | 2,950 + 3,050 |  | 6 | [12 empty] | VV | 3 | 2 | True | 1 | ROZPOCET
19 | M | 59229010 | palisáda hranatá betonová 180x120mm v 400mm barevná | kus | 54.54 |  | 0 | CS ÚRS 2024 01 |  | základní |  | 0 | 0.02 | 1.0908 | 0 | 0 | 8 | M | 3 |  |  |  | ROZPOCET |  |  |  |  | 0 | 0 | 0 | 0 | 0 | 1 | 0 | 4 | -1161417383
| VV |  | 6*9,09 'Přepočtené koeficientem množství |  | 54.54 | [12 empty] | VV | 3 | 2 | False | 1 | ROZPOCET
| D | 4 | Vodorovné konstrukce |  |  |  | 0 |  |  |  |  | 0 |  | 0.45885 |  | 0 | 1 | D | 1 |  |  |  | ROZPOCET | [10 empty] | 0
| D | 4.1 | Schodišťové stupně |  |  |  | 0 |  |  |  |  | 0 |  | 0.45885 |  | 0 | 1 | D | 2 |  |  |  | ROZPOCET | [10 empty] | 0
20 | K | 434121426 | Osazování schodišťových stupňů železobetonových s vyspárováním styčných spár, s provizorním dřevěným zábradlím a dočasným zakrytím stupnic prkny na desku, stupňů drsných | m | 5 |  | 0 | CS ÚRS 2024 01 |  | základní |  | 0 | 0.03465 | 0.17325 | 0 | 0 | 4 | K | 3 |  |  |  | ROZPOCET |  |  |  |  | 0 | 0 | 0 | 0 | 0 | 1 | 0 | 4 | -1598371018
| Online PSC |  | https://podminky.urs.cz/item/CS_URS_2024_01/434121426 | [14 empty] | Online PSC | 3
| VV |  | "Množství určené pomocí aplikace Výměry. | [14 empty] | VV | 3 | 1 | True | 0 | ROZPOCET
| VV |  | "2_situace.pdf | [14 empty] | VV | 3 | 1 | True | 0 | ROZPOCET
| VV |  | "výškový stupeň obrubou 100x250 mm | [14 empty] | VV | 3 | 1 | True | 0 | ROZPOCET
| VV |  | "2,000* 2,500 | [14 empty] | VV | 3 | 1 | True | 0 | ROZPOCET
| VV |  | VV0038 |  | 5 | [12 empty] | VV | 3 | 2 | True | 1 | ROZPOCET
21 | M | 59217072 | obrubník silniční betonový 1000x100x250mm | m | 5.1 |  | 0 | CS ÚRS 2024 01 |  | základní |  | 0 | 0.056 | 0.2856 | 0 | 0 | 8 | M | 3 |  |  |  | ROZPOCET |  |  |  |  | 0 | 0 | 0 | 0 | 0 | 1 | 0 | 4 | 2122684774
| VV |  | 5*1,02 'Přepočtené koeficientem množství |  | 5.1 | [12 empty] | VV | 3 | 2 | False | 1 | ROZPOCET
| D | 5 | Komunikace pozemní |  |  |  | 0 |  |  |  |  | 0 |  | 131.2115 |  | 0 | 1 | D | 1 |  |  |  | ROZPOCET | [10 empty] | 0
| D | 5.1 | Komunikace - povrch asfaltový |  |  |  | 0 |  |  |  |  | 0 |  | 0.13075 |  | 0 | 1 | D | 2 |  |  |  | ROZPOCET | [10 empty] | 0
22 | K | 564851111 | Podklad ze štěrkodrti ŠD s rozprostřením a zhutněním plochy přes 100 m2, po zhutnění tl. 150 mm | m2 | 358.47 |  | 0 | CS ÚRS 2024 01 |  | základní |  | 0 | 0 | 0 | 0 | 0 | 4 | K | 3 |  |  |  | ROZPOCET |  |  |  |  | 0 | 0 | 0 | 0 | 0 | 1 | 0 | 4 | -2137966533
| Online PSC |  | https://podminky.urs.cz/item/CS_URS_2024_01/564851111 | [14 empty] | Online PSC | 3
| VV |  | "Množství určené pomocí aplikace Výměry. | [14 empty] | VV | 3 | 1 | True | 0 | ROZPOCET
| VV |  | "2_situace.pdf | [14 empty] | VV | 3 | 1 | True | 0 | ROZPOCET
| VV |  | "3_vz_pricne_rezy_a_det_napojeni.pdf | [14 empty] | VV | 3 | 1 | True | 0 | ROZPOCET
| VV |  | "vrstva ŠDa | [14 empty] | VV | 3 | 1 | True | 0 | ROZPOCET
| VV |  | "N_Komunikace (skladba 1) - plná skladba - povrch asfaltový | [14 empty] | VV | 3 | 1 | True | 0 | ROZPOCET
| VV |  | "vrstva ŠDb | [14 empty] | VV | 3 | 1 | True | 0 | ROZPOCET
| VV |  | "N_Komunikace (skladba 1) - plná skladba - povrch asfaltový | [14 empty] | VV | 3 | 1 | True | 0 | ROZPOCET
| VV |  | "rozšíření podkladu pruh š. 0,30 m | [14 empty] | VV | 3 | 1 | True | 0 | ROZPOCET
| VV |  | "68,368* 0,300 | [14 empty] | VV | 3 | 1 | True | 0 | ROZPOCET
| VV |  | VV0010 |  | 358.47 | [12 empty] | VV | 3 | 2 | True | 1 | ROZPOCET
| FIG |  | Rozpad figury: N_Komunikace (skladba 1) - plná skladba - povrch asfaltový | [15 empty] | 3
| FIG |  | 2_situace.pdf |  | 0 | [13 empty] | 3
| FIG |  | 168,980 |  | 168.98 | [13 empty] | 3
23 | K | 565155101 | Asfaltový beton vrstva podkladní ACP 16 (obalované kamenivo střednězrnné - OKS) s rozprostřením a zhutněním v pruhu šířky do 1,5 m, po zhutnění tl. 70 mm | m2 | 168.98 |  | 0 | CS ÚRS 2024 01 |  | základní |  | 0 | 0 | 0 | 0 | 0 | 4 | K | 3 |  |  |  | ROZPOCET |  |  |  |  | 0 | 0 | 0 | 0 | 0 | 1 | 0 | 4 | -1380139057
| Online PSC |  | https://podminky.urs.cz/item/CS_URS_2024_01/565155101 | [14 empty] | Online PSC | 3
| VV |  | "Množství určené pomocí aplikace Výměry. | [14 empty] | VV | 3 | 1 | True | 0 | ROZPOCET
| VV |  | "2_situace.pdf | [14 empty] | VV | 3 | 1 | True | 0 | ROZPOCET
| VV |  | "3_vz_pricne_rezy_a_det_napojeni.pdf | [14 empty] | VV | 3 | 1 | True | 0 | ROZPOCET
| VV |  | "N_Komunikace (skladba 1) - plná skladba - povrch asfaltový | [14 empty] | VV | 3 | 1 | True | 0 | ROZPOCET
| VV |  | VV0009 |  | 168.98 | [12 empty] | VV | 3 | 2 | True | 1 | ROZPOCET
| FIG |  | Rozpad figury: N_Komunikace (skladba 1) - plná skladba - povrch asfaltový | [15 empty] | 3
| FIG |  | 2_situace.pdf |  | 0 | [13 empty] | 3
| FIG |  | 168,980 |  | 168.98 | [13 empty] | 3
24 | K | 573191111 | Postřik infiltrační kationaktivní emulzí v množství 1,00 kg/m2 | m2 | 168.98 |  | 0 | CS ÚRS 2024 01 |  | základní |  | 0 | 0 | 0 | 0 | 0 | 4 | K | 3 |  |  |  | ROZPOCET |  |  |  |  | 0 | 0 | 0 | 0 | 0 | 1 | 0 | 4 | 38133966
| Online PSC |  | https://podminky.urs.cz/item/CS_URS_2024_01/573191111 | [14 empty] | Online PSC | 3
| VV |  | "Množství určené pomocí aplikace Výměry. | [14 empty] | VV | 3 | 1 | True | 0 | ROZPOCET
| VV |  | "2_situace.pdf | [14 empty] | VV | 3 | 1 | True | 0 | ROZPOCET
| VV |  | "3_vz_pricne_rezy_a_det_napojeni.pdf | [14 empty] | VV | 3 | 1 | True | 0 | ROZPOCET
| VV |  | "N_Komunikace (skladba 1) - plná skladba - povrch asfaltový | [14 empty] | VV | 3 | 1 | True | 0 | ROZPOCET
| VV |  | VV0009 |  | 168.98 | [12 empty] | VV | 3 | 2 | True | 1 | ROZPOCET
| FIG |  | Rozpad figury: N_Komunikace (skladba 1) - plná skladba - povrch asfaltový | [15 empty] | 3
| FIG |  | 2_situace.pdf |  | 0 | [13 empty] | 3
| FIG |  | 168,980 |  | 168.98 | [13 empty] | 3
25 | K | 573231107 | Postřik spojovací PS bez posypu kamenivem ze silniční emulze, v množství 0,40 kg/m2 | m2 | 168.98 |  | 0 | CS ÚRS 2024 01 |  | základní |  | 0 | 0 | 0 | 0 | 0 | 4 | K | 3 |  |  |  | ROZPOCET |  |  |  |  | 0 | 0 | 0 | 0 | 0 | 1 | 0 | 4 | -1820117484
| Online PSC |  | https://podminky.urs.cz/item/CS_URS_2024_01/573231107 | [14 empty] | Online PSC | 3
| VV |  | "Množství určené pomocí aplikace Výměry. | [14 empty] | VV | 3 | 1 | True | 0 | ROZPOCET
| VV |  | "2_situace.pdf | [14 empty] | VV | 3 | 1 | True | 0 | ROZPOCET
| VV |  | "3_vz_pricne_rezy_a_det_napojeni.pdf | [14 empty] | VV | 3 | 1 | True | 0 | ROZPOCET
| VV |  | "N_Komunikace (skladba 1) - plná skladba - povrch asfaltový | [14 empty] | VV | 3 | 1 | True | 0 | ROZPOCET
| VV |  | VV0009 |  | 168.98 | [12 empty] | VV | 3 | 2 | True | 1 | ROZPOCET
| FIG |  | Rozpad figury: N_Komunikace (skladba 1) - plná skladba - povrch asfaltový | [15 empty] | 3
| FIG |  | 2_situace.pdf |  | 0 | [13 empty] | 3
| FIG |  | 168,980 |  | 168.98 | [13 empty] | 3
26 | K | 577134111 | Asfaltový beton vrstva obrusná ACO 11 (ABS) s rozprostřením a se zhutněním z nemodifikovaného asfaltu v pruhu šířky do 3 m tř. I (ACO 11+), po zhutnění tl. 40 mm | m2 | 168.98 |  | 0 | CS ÚRS 2024 01 |  | základní |  | 0 | 0 | 0 | 0 | 0 | 4 | K | 3 |  |  |  | ROZPOCET |  |  |  |  | 0 | 0 | 0 | 0 | 0 | 1 | 0 | 4 | 612088682
| Online PSC |  | https://podminky.urs.cz/item/CS_URS_2024_01/577134111 | [14 empty] | Online PSC | 3
| VV |  | "Množství určené pomocí aplikace Výměry. | [14 empty] | VV | 3 | 1 | True | 0 | ROZPOCET
| VV |  | "2_situace.pdf | [14 empty] | VV | 3 | 1 | True | 0 | ROZPOCET
| VV |  | "3_vz_pricne_rezy_a_det_napojeni.pdf | [14 empty] | VV | 3 | 1 | True | 0 | ROZPOCET
| VV |  | "N_Komunikace (skladba 1) - plná skladba - povrch asfaltový | [14 empty] | VV | 3 | 1 | True | 0 | ROZPOCET
| VV |  | VV0009 |  | 168.98 | [12 empty] | VV | 3 | 2 | True | 1 | ROZPOCET
| FIG |  | Rozpad figury: N_Komunikace (skladba 1) - plná skladba - povrch asfaltový | [15 empty] | 3
| FIG |  | 2_situace.pdf |  | 0 | [13 empty] | 3
| FIG |  | 168,980 |  | 168.98 | [13 empty] | 3
27 | K | 919726123 | Geotextilie netkaná pro ochranu, separaci nebo filtraci měrná hmotnost přes 300 do 500 g/m2 | m2 | 189.49 |  | 0 | CS ÚRS 2024 01 |  | základní |  | 0 | 0.00069 | 0.13075 | 0 | 0 | 4 | K | 3 |  |  |  | ROZPOCET |  |  |  |  | 0 | 0 | 0 | 0 | 0 | 1 | 0 | 4 | 271340855
| Online PSC |  | https://podminky.urs.cz/item/CS_URS_2024_01/919726123 | [14 empty] | Online PSC | 3
| P |  | Poznámka k položce: V případě málo únosného podloží (dlouhodobé sedání) či při prolínání zeminy s konstrukcí je nutno pod vlastní konstrukci vložit geotextilii min. 400 g/m2 či geomříž, resp materiál, který odpovídá netkané PP geotextilii typu S1, dle TP 97/2021. Její specifikace bude stanovena v rámci KD a AD projektantem za účasti TDI a geologa stavby. | [14 empty] | P | 3
| VV |  | "Množství určené pomocí aplikace Výměry. | [14 empty] | VV | 3 | 1 | True | 0 | ROZPOCET
| VV |  | "2_situace.pdf | [14 empty] | VV | 3 | 1 | True | 0 | ROZPOCET
| VV |  | "3_vz_pricne_rezy_a_det_napojeni.pdf | [14 empty] | VV | 3 | 1 | True | 0 | ROZPOCET
| VV |  | "N_Komunikace (skladba 1) - plná skladba - povrch asfaltový | [14 empty] | VV | 3 | 1 | True | 0 | ROZPOCET
| VV |  | "rozšíření podkladu pruh š. 0,30 m | [14 empty] | VV | 3 | 1 | True | 0 | ROZPOCET
| VV |  | "68,368* 0,300 | [14 empty] | VV | 3 | 1 | True | 0 | ROZPOCET
| VV |  | VV0011 |  | 189.49 | [12 empty] | VV | 3 | 2 | True | 1 | ROZPOCET
| FIG |  | Rozpad figury: N_Komunikace (skladba 1) - plná skladba - povrch asfaltový | [15 empty] | 3
| FIG |  | 2_situace.pdf |  | 0 | [13 empty] | 3
| FIG |  | 168,980 |  | 168.98 | [13 empty] | 3
| D | 5.2 | Chodníková plocha s možností pojezdu |  |  |  | 0 |  |  |  |  | 0 |  | 2.6391 |  | 0 | 1 | D | 2 |  |  |  | ROZPOCET | [10 empty] | 0
28 | K | 564841111 | Podklad ze štěrkodrti ŠD s rozprostřením a zhutněním plochy přes 100 m2, po zhutnění tl. 120 mm | m2 | 8.98 |  | 0 | CS ÚRS 2024 01 |  | základní |  | 0 | 0 | 0 | 0 | 0 | 4 | K | 3 |  |  |  | ROZPOCET |  |  |  |  | 0 | 0 | 0 | 0 | 0 | 1 | 0 | 4 | 712114925
| Online PSC |  | https://podminky.urs.cz/item/CS_URS_2024_01/564841111 | [14 empty] | Online PSC | 3
| VV |  | "Množství určené pomocí aplikace Výměry. | [14 empty] | VV | 3 | 1 | True | 0 | ROZPOCET
| VV |  | "2_situace.pdf | [14 empty] | VV | 3 | 1 | True | 0 | ROZPOCET
| VV |  | "3_vz_pricne_rezy_a_det_napojeni.pdf | [14 empty] | VV | 3 | 1 | True | 0 | ROZPOCET
| VV |  | "N_plocha (skladba 2 ) chodník s možností pojezdu | [14 empty] | VV | 3 | 1 | True | 0 | ROZPOCET
| VV |  | VV0012 |  | 8.98 | [12 empty] | VV | 3 | 2 | True | 1 | ROZPOCET
| FIG |  | Rozpad figury: N_plocha (skladba 2 ) chodník s možností pojezdu | [15 empty] | 3
| FIG |  | 8,980 |  | 8.98 | [13 empty] | 3
29 | K | 564851111 | Podklad ze štěrkodrti ŠD s rozprostřením a zhutněním plochy přes 100 m2, po zhutnění tl. 150 mm | m2 | 12.87 |  | 0 | CS ÚRS 2024 01 |  | základní |  | 0 | 0 | 0 | 0 | 0 | 4 | K | 3 |  |  |  | ROZPOCET |  |  |  |  | 0 | 0 | 0 | 0 | 0 | 1 | 0 | 4 | -852171170
| Online PSC |  | https://podminky.urs.cz/item/CS_URS_2024_01/564851111 | [14 empty] | Online PSC | 3
| VV |  | "Množství určené pomocí aplikace Výměry. | [14 empty] | VV | 3 | 1 | True | 0 | ROZPOCET
| VV |  | "2_situace.pdf | [14 empty] | VV | 3 | 1 | True | 0 | ROZPOCET
| VV |  | "3_vz_pricne_rezy_a_det_napojeni.pdf | [14 empty] | VV | 3 | 1 | True | 0 | ROZPOCET
| VV |  | "vrstva ŠDb | [14 empty] | VV | 3 | 1 | True | 0 | ROZPOCET
| VV |  | "N_plocha (skladba 2 ) chodník s možností pojezdu | [14 empty] | VV | 3 | 1 | True | 0 | ROZPOCET
| VV |  | "rozšíření podkladu pruh š. 0,30 m | [14 empty] | VV | 3 | 1 | True | 0 | ROZPOCET
| VV |  | "12,965* 0,300 | [14 empty] | VV | 3 | 1 | True | 0 | ROZPOCET
| VV |  | VV0013 |  | 12.87 | [12 empty] | VV | 3 | 2 | True | 1 | ROZPOCET
| FIG |  | Rozpad figury: N_plocha (skladba 2 ) chodník s možností pojezdu | [15 empty] | 3
| FIG |  | 8,980 |  | 8.98 | [13 empty] | 3
30 | K | 596212210 | Kladení dlažby z betonových zámkových dlaždic pozemních komunikací ručně s ložem z kameniva těženého nebo drceného tl. do 50 mm, s vyplněním spár, s dvojitým hutněním vibrováním a se smetením přebytečného materiálu na krajnici tl. 80 mm skupiny A, pro plochy do 50 m2 | m2 | 8.98 |  | 0 | CS ÚRS 2024 01 |  | základní |  | 0 | 0.11162 | 1.0023 | 0 | 0 | 4 | K | 3 |  |  |  | ROZPOCET |  |  |  |  | 0 | 0 | 0 | 0 | 0 | 1 | 0 | 4 | -1234381570
| Online PSC |  | https://podminky.urs.cz/item/CS_URS_2024_01/596212210 | [14 empty] | Online PSC | 3
| VV |  | "Množství určené pomocí aplikace Výměry. | [14 empty] | VV | 3 | 1 | True | 0 | ROZPOCET
| VV |  | "2_situace.pdf | [14 empty] | VV | 3 | 1 | True | 0 | ROZPOCET
| VV |  | "3_vz_pricne_rezy_a_det_napojeni.pdf | [14 empty] | VV | 3 | 1 | True | 0 | ROZPOCET
| VV |  | "N_plocha (skladba 2 ) chodník s možností pojezdu | [14 empty] | VV | 3 | 1 | True | 0 | ROZPOCET
| VV |  | VV0012 |  | 8.98 | [12 empty] | VV | 3 | 2 | True | 1 | ROZPOCET
| FIG |  | Rozpad figury: N_plocha (skladba 2 ) chodník s možností pojezdu | [15 empty] | 3
| FIG |  | 8,980 |  | 8.98 | [13 empty] | 3
31 | M | 59245005 | dlažba skladebná betonová 200x100mm tl 80mm barevná | m2 | 9.249 |  | 0 | CS ÚRS 2024 01 |  | základní |  | 0 | 0.176 | 1.6278 | 0 | 0 | 8 | M | 3 |  |  |  | ROZPOCET |  |  |  |  | 0 | 0 | 0 | 0 | 0 | 1 | 0 | 4 | 1258079781
| VV |  | 8,98*1,03 'Přepočtené koeficientem množství |  | 9.249 | [12 empty] | VV | 3 | 2 | False | 1 | ROZPOCET
32 | K | 919726123 | Geotextilie netkaná pro ochranu, separaci nebo filtraci měrná hmotnost přes 300 do 500 g/m2 | m2 | 12.87 |  | 0 | CS ÚRS 2024 01 |  | základní |  | 0 | 0.00069 | 0.0088803 | 0 | 0 | 4 | K | 3 |  |  |  | ROZPOCET |  |  |  |  | 0 | 0 | 0 | 0 | 0 | 1 | 0 | 4 | 1984114630
| Online PSC |  | https://podminky.urs.cz/item/CS_URS_2024_01/919726123 | [14 empty] | Online PSC | 3
| P |  | Poznámka k položce: V případě málo únosného podloží (dlouhodobé sedání) či při prolínání zeminy s konstrukcí je nutno pod vlastní konstrukci vložit geotextilii min. 400 g/m2 či geomříž, resp materiál, který odpovídá netkané PP geotextilii typu S1, dle TP 97/2021. Její specifikace bude stanovena v rámci KD a AD projektantem za účasti TDI a geologa stavby. | [14 empty] | P | 3
| VV |  | "Množství určené pomocí aplikace Výměry. | [14 empty] | VV | 3 | 1 | True | 0 | ROZPOCET
| VV |  | "2_situace.pdf | [14 empty] | VV | 3 | 1 | True | 0 | ROZPOCET
| VV |  | "3_vz_pricne_rezy_a_det_napojeni.pdf | [14 empty] | VV | 3 | 1 | True | 0 | ROZPOCET
| VV |  | "vrstva ŠDb | [14 empty] | VV | 3 | 1 | True | 0 | ROZPOCET
| VV |  | "N_plocha (skladba 2 ) chodník s možností pojezdu | [14 empty] | VV | 3 | 1 | True | 0 | ROZPOCET
| VV |  | "rozšíření podkladu pruh š. 0,30 m | [14 empty] | VV | 3 | 1 | True | 0 | ROZPOCET
| VV |  | "12,965* 0,300 | [14 empty] | VV | 3 | 1 | True | 0 | ROZPOCET
| VV |  | VV0013 |  | 12.87 | [12 empty] | VV | 3 | 2 | True | 1 | ROZPOCET
| FIG |  | Rozpad figury: N_plocha (skladba 2 ) chodník s možností pojezdu | [15 empty] | 3
| FIG |  | 8,980 |  | 8.98 | [13 empty] | 3
| D | 5.3 | Parkovací stání - povrch distanční bet. dlažba |  |  |  | 0 |  |  |  |  | 0 |  | 59.3172 |  | 0 | 1 | D | 2 |  |  |  | ROZPOCET | [10 empty] | 0
33 | K | 564841111 | Podklad ze štěrkodrti ŠD s rozprostřením a zhutněním plochy přes 100 m2, po zhutnění tl. 120 mm | m2 | 203.34 |  | 0 | CS ÚRS 2024 01 |  | základní |  | 0 | 0 | 0 | 0 | 0 | 4 | K | 3 |  |  |  | ROZPOCET |  |  |  |  | 0 | 0 | 0 | 0 | 0 | 1 | 0 | 4 | 374238222
| Online PSC |  | https://podminky.urs.cz/item/CS_URS_2024_01/564841111 | [14 empty] | Online PSC | 3
| VV |  | "Množství určené pomocí aplikace Výměry. | [14 empty] | VV | 3 | 1 | True | 0 | ROZPOCET
| VV |  | "2_situace.pdf | [14 empty] | VV | 3 | 1 | True | 0 | ROZPOCET
| VV |  | "3_vz_pricne_rezy_a_det_napojeni.pdf | [14 empty] | VV | 3 | 1 | True | 0 | ROZPOCET
| VV |  | "N_Plocha (skladba 2) parkovací stání | [14 empty] | VV | 3 | 1 | True | 0 | ROZPOCET
| VV |  | VV0014 |  | 203.34 | [12 empty] | VV | 3 | 2 | True | 1 | ROZPOCET
34 | K | 564851111 | Podklad ze štěrkodrti ŠD s rozprostřením a zhutněním plochy přes 100 m2, po zhutnění tl. 150 mm | m2 | 240.32 |  | 0 | CS ÚRS 2024 01 |  | základní |  | 0 | 0 | 0 | 0 | 0 | 4 | K | 3 |  |  |  | ROZPOCET |  |  |  |  | 0 | 0 | 0 | 0 | 0 | 1 | 0 | 4 | -913412281
| Online PSC |  | https://podminky.urs.cz/item/CS_URS_2024_01/564851111 | [14 empty] | Online PSC | 3
| VV |  | "Množství určené pomocí aplikace Výměry. | [14 empty] | VV | 3 | 1 | True | 0 | ROZPOCET
| VV |  | "2_situace.pdf | [14 empty] | VV | 3 | 1 | True | 0 | ROZPOCET
| VV |  | "3_vz_pricne_rezy_a_det_napojeni.pdf | [14 empty] | VV | 3 | 1 | True | 0 | ROZPOCET
| VV |  | "vrstva ŠDb | [14 empty] | VV | 3 | 1 | True | 0 | ROZPOCET
| VV |  | "N_Plocha (skladba 2) parkovací stání | [14 empty] | VV | 3 | 1 | True | 0 | ROZPOCET
| VV |  | "rozšíření podkladu pruh š. 0,30 m | [14 empty] | VV | 3 | 1 | True | 0 | ROZPOCET
| VV |  | "(36,047+25,568+35,576+26,074) * 0,300 | [14 empty] | VV | 3 | 1 | True | 0 | ROZPOCET
| VV |  | VV0015 |  | 240.32 | [12 empty] | VV | 3 | 2 | True | 1 | ROZPOCET
35 | K | 596412212 | Kladení dlažby z betonových vegetačních dlaždic pozemních komunikací s ložem z kameniva těženého nebo drceného tl. do 50 mm, s vyplněním spár a vegetačních otvorů, s hutněním vibrováním tl. 80 mm, pro plochy přes 100 do 300 m2 | m2 | 203.34 |  | 0 | CS ÚRS 2024 01 |  | základní |  | 0 | 0.098 | 19.9273 | 0 | 0 | 4 | K | 3 |  |  |  | ROZPOCET |  |  |  |  | 0 | 0 | 0 | 0 | 0 | 1 | 0 | 4 | -1104661967
| Online PSC |  | https://podminky.urs.cz/item/CS_URS_2024_01/596412212 | [14 empty] | Online PSC | 3
| VV |  | "Množství určené pomocí aplikace Výměry. | [14 empty] | VV | 3 | 1 | True | 0 | ROZPOCET
| VV |  | "2_situace.pdf | [14 empty] | VV | 3 | 1 | True | 0 | ROZPOCET
| VV |  | "3_vz_pricne_rezy_a_det_napojeni.pdf | [14 empty] | VV | 3 | 1 | True | 0 | ROZPOCET
| VV |  | "N_Plocha (skladba 2) parkovací stání | [14 empty] | VV | 3 | 1 | True | 0 | ROZPOCET
| VV |  | VV0014 |  | 203.34 | [12 empty] | VV | 3 | 2 | True | 1 | ROZPOCET
36 | M | 59245035 | dlažba plošná vegetační betonová 200x200mm tl 80mm přírodní | m2 | 207.407 |  | 0 | CS ÚRS 2024 01 |  | základní |  | 0 | 0.145 | 30.074 | 0 | 0 | 8 | M | 3 |  |  |  | ROZPOCET |  |  |  |  | 0 | 0 | 0 | 0 | 0 | 1 | 0 | 4 | -1155838850
| VV |  | 203,34*1,02 'Přepočtené koeficientem množství |  | 207.407 | [12 empty] | VV | 3 | 2 | False | 1 | ROZPOCET
37 | M | 58343810 | kamenivo drcené hrubé frakce 4/8 | t | 9.15 |  | 0 | CS ÚRS 2024 01 |  | základní |  | 0 | 1 | 9.15 | 0 | 0 | 8 | M | 3 |  |  |  | ROZPOCET |  |  |  |  | 0 | 0 | 0 | 0 | 0 | 1 | 0 | 4 | -2124084941
| VV |  | 203,34*0,045 'Přepočtené koeficientem množství |  | 9.15 | [12 empty] | VV | 3 | 2 | False | 1 | ROZPOCET
38 | K | 919726123 | Geotextilie netkaná pro ochranu, separaci nebo filtraci měrná hmotnost přes 300 do 500 g/m2 | m2 | 240.32 |  | 0 | CS ÚRS 2024 01 |  | základní |  | 0 | 0.00069 | 0.16582 | 0 | 0 | 4 | K | 3 |  |  |  | ROZPOCET |  |  |  |  | 0 | 0 | 0 | 0 | 0 | 1 | 0 | 4 | -1656742201
| Online PSC |  | https://podminky.urs.cz/item/CS_URS_2024_01/919726123 | [14 empty] | Online PSC | 3
| P |  | Poznámka k položce: V případě málo únosného podloží (dlouhodobé sedání) či při prolínání zeminy s konstrukcí je nutno pod vlastní konstrukci vložit geotextilii min. 400 g/m2 či geomříž, resp materiál, který odpovídá netkané PP geotextilii typu S1, dle TP 97/2021. Její specifikace bude stanovena v rámci KD a AD projektantem za účasti TDI a geologa stavby. | [14 empty] | P | 3
| VV |  | "Množství určené pomocí aplikace Výměry. | [14 empty] | VV | 3 | 1 | True | 0 | ROZPOCET
| VV |  | "2_situace.pdf | [14 empty] | VV | 3 | 1 | True | 0 | ROZPOCET
| VV |  | "3_vz_pricne_rezy_a_det_napojeni.pdf | [14 empty] | VV | 3 | 1 | True | 0 | ROZPOCET
| VV |  | "vrstva ŠDb | [14 empty] | VV | 3 | 1 | True | 0 | ROZPOCET
| VV |  | "N_Plocha (skladba 2) parkovací stání | [14 empty] | VV | 3 | 1 | True | 0 | ROZPOCET
| VV |  | "rozšíření podkladu pruh š. 0,30 m | [14 empty] | VV | 3 | 1 | True | 0 | ROZPOCET
| VV |  | "(36,047+25,568+35,576+26,074) * 0,300 | [14 empty] | VV | 3 | 1 | True | 0 | ROZPOCET
| VV |  | VV0015 |  | 240.32 | [12 empty] | VV | 3 | 2 | True | 1 | ROZPOCET
| D | 5.4 | Parkovací stání ZTP - povrch bet. dlažba |  |  |  | 0 |  |  |  |  | 0 |  | 9.81 |  | 0 | 1 | D | 2 |  |  |  | ROZPOCET | [10 empty] | 0
39 | K | 564841111 | Podklad ze štěrkodrti ŠD s rozprostřením a zhutněním plochy přes 100 m2, po zhutnění tl. 120 mm | m2 | 33.39 |  | 0 | CS ÚRS 2024 01 |  | základní |  | 0 | 0 | 0 | 0 | 0 | 4 | K | 3 |  |  |  | ROZPOCET |  |  |  |  | 0 | 0 | 0 | 0 | 0 | 1 | 0 | 4 | -1072048613
| Online PSC |  | https://podminky.urs.cz/item/CS_URS_2024_01/564841111 | [14 empty] | Online PSC | 3
| VV |  | "Množství určené pomocí aplikace Výměry. | [14 empty] | VV | 3 | 1 | True | 0 | ROZPOCET
| VV |  | "2_situace.pdf | [14 empty] | VV | 3 | 1 | True | 0 | ROZPOCET
| VV |  | "3_vz_pricne_rezy_a_det_napojeni.pdf | [14 empty] | VV | 3 | 1 | True | 0 | ROZPOCET
| VV |  | "N_Plocha (skladba 2) parkovací stání ZTP | [14 empty] | VV | 3 | 1 | True | 0 | ROZPOCET
| VV |  | VV0016 |  | 33.39 | [12 empty] | VV | 3 | 2 | True | 1 | ROZPOCET
| FIG |  | Rozpad figury: N_Plocha (skladba 2) parkovací stání ZTP | [15 empty] | 3
| FIG |  | 16,700+16,690 |  | 33.39 | [13 empty] | 3
40 | K | 564851111 | Podklad ze štěrkodrti ŠD s rozprostřením a zhutněním plochy přes 100 m2, po zhutnění tl. 150 mm | m2 | 43.517 |  | 0 | CS ÚRS 2024 01 |  | základní |  | 0 | 0 | 0 | 0 | 0 | 4 | K | 3 |  |  |  | ROZPOCET |  |  |  |  | 0 | 0 | 0 | 0 | 0 | 1 | 0 | 4 | 1576366095
| Online PSC |  | https://podminky.urs.cz/item/CS_URS_2024_01/564851111 | [14 empty] | Online PSC | 3
| VV |  | "Množství určené pomocí aplikace Výměry. | [14 empty] | VV | 3 | 1 | True | 0 | ROZPOCET
| VV |  | "2_situace.pdf | [14 empty] | VV | 3 | 1 | True | 0 | ROZPOCET
| VV |  | "3_vz_pricne_rezy_a_det_napojeni.pdf | [14 empty] | VV | 3 | 1 | True | 0 | ROZPOCET
| VV |  | "vrstva ŠDb | [14 empty] | VV | 3 | 1 | True | 0 | ROZPOCET
| VV |  | "N_Plocha (skladba 2) parkovací stání ZTP | [14 empty] | VV | 3 | 1 | True | 0 | ROZPOCET
| VV |  | "rozšíření podkladu pruh š. 0,30 m | [14 empty] | VV | 3 | 1 | True | 0 | ROZPOCET
| VV |  | "(16,884+16,873) * 0,300 | [14 empty] | VV | 3 | 1 | True | 0 | ROZPOCET
| VV |  | VV0017 |  | 43.517 | [12 empty] | VV | 3 | 2 | True | 1 | ROZPOCET
| FIG |  | Rozpad figury: N_Plocha (skladba 2) parkovací stání ZTP | [15 empty] | 3
| FIG |  | 16,700+16,690 |  | 33.39 | [13 empty] | 3
41 | K | 596212210 | Kladení dlažby z betonových zámkových dlaždic pozemních komunikací ručně s ložem z kameniva těženého nebo drceného tl. do 50 mm, s vyplněním spár, s dvojitým hutněním vibrováním a se smetením přebytečného materiálu na krajnici tl. 80 mm skupiny A, pro plochy do 50 m2 | m2 | 33.39 |  | 0 | CS ÚRS 2024 01 |  | základní |  | 0 | 0.11162 | 3.727 | 0 | 0 | 4 | K | 3 |  |  |  | ROZPOCET |  |  |  |  | 0 | 0 | 0 | 0 | 0 | 1 | 0 | 4 | -2051280509
| Online PSC |  | https://podminky.urs.cz/item/CS_URS_2024_01/596212210 | [14 empty] | Online PSC | 3
| VV |  | "Množství určené pomocí aplikace Výměry. | [14 empty] | VV | 3 | 1 | True | 0 | ROZPOCET
| VV |  | "2_situace.pdf | [14 empty] | VV | 3 | 1 | True | 0 | ROZPOCET
| VV |  | "3_vz_pricne_rezy_a_det_napojeni.pdf | [14 empty] | VV | 3 | 1 | True | 0 | ROZPOCET
| VV |  | "N_Plocha (skladba 2) parkovací stání ZTP | [14 empty] | VV | 3 | 1 | True | 0 | ROZPOCET
| VV |  | VV0016 |  | 33.39 | [12 empty] | VV | 3 | 2 | True | 1 | ROZPOCET
| FIG |  | Rozpad figury: N_Plocha (skladba 2) parkovací stání ZTP | [15 empty] | 3
| FIG |  | 16,700+16,690 |  | 33.39 | [13 empty] | 3
42 | M | 59245005 | dlažba skladebná betonová 200x100mm tl 80mm barevná | m2 | 34.392 |  | 0 | CS ÚRS 2024 01 |  | základní |  | 0 | 0.176 | 6.053 | 0 | 0 | 8 | M | 3 |  |  |  | ROZPOCET |  |  |  |  | 0 | 0 | 0 | 0 | 0 | 1 | 0 | 4 | 451382050
| VV |  | 33,39*1,03 'Přepočtené koeficientem množství |  | 34.392 | [12 empty] | VV | 3 | 2 | False | 1 | ROZPOCET
43 | K | 919726123 | Geotextilie netkaná pro ochranu, separaci nebo filtraci měrná hmotnost přes 300 do 500 g/m2 | m2 | 43.517 |  | 0 | CS ÚRS 2024 01 |  | základní |  | 0 | 0.00069 | 0.030027 | 0 | 0 | 4 | K | 3 |  |  |  | ROZPOCET |  |  |  |  | 0 | 0 | 0 | 0 | 0 | 1 | 0 | 4 | 165908386
| Online PSC |  | https://podminky.urs.cz/item/CS_URS_2024_01/919726123 | [14 empty] | Online PSC | 3
| P |  | Poznámka k položce: V případě málo únosného podloží (dlouhodobé sedání) či při prolínání zeminy s konstrukcí je nutno pod vlastní konstrukci vložit geotextilii min. 400 g/m2 či geomříž, resp materiál, který odpovídá netkané PP geotextilii typu S1, dle TP 97/2021. Její specifikace bude stanovena v rámci KD a AD projektantem za účasti TDI a geologa stavby. | [14 empty] | P | 3
| VV |  | "Množství určené pomocí aplikace Výměry. | [14 empty] | VV | 3 | 1 | True | 0 | ROZPOCET
| VV |  | "2_situace.pdf | [14 empty] | VV | 3 | 1 | True | 0 | ROZPOCET
| VV |  | "3_vz_pricne_rezy_a_det_napojeni.pdf | [14 empty] | VV | 3 | 1 | True | 0 | ROZPOCET
| VV |  | "vrstva ŠDb | [14 empty] | VV | 3 | 1 | True | 0 | ROZPOCET
| VV |  | "N_Plocha (skladba 2) parkovací stání ZTP | [14 empty] | VV | 3 | 1 | True | 0 | ROZPOCET
| VV |  | "rozšíření podkladu pruh š. 0,30 m | [14 empty] | VV | 3 | 1 | True | 0 | ROZPOCET
| VV |  | "(16,884+16,873) * 0,300 | [14 empty] | VV | 3 | 1 | True | 0 | ROZPOCET
| VV |  | VV0017 |  | 43.517 | [12 empty] | VV | 3 | 2 | True | 1 | ROZPOCET
| FIG |  | Rozpad figury: N_Plocha (skladba 2) parkovací stání ZTP | [15 empty] | 3
| FIG |  | 16,700+16,690 |  | 33.39 | [13 empty] | 3
| D | 5.5 | Chodníková plocha - povrch bet. dlažba |  |  |  | 0 |  |  |  |  | 0 |  | 57.4503 |  | 0 | 1 | D | 2 |  |  |  | ROZPOCET | [10 empty] | 0
44 | K | 564861111 | Podklad ze štěrkodrti ŠD s rozprostřením a zhutněním plochy přes 100 m2, po zhutnění tl. 200 mm | m2 | 329.306 |  | 0 | CS ÚRS 2024 01 |  | základní |  | 0 | 0 | 0 | 0 | 0 | 4 | K | 3 |  |  |  | ROZPOCET |  |  |  |  | 0 | 0 | 0 | 0 | 0 | 1 | 0 | 4 | 1417177708
| Online PSC |  | https://podminky.urs.cz/item/CS_URS_2024_01/564861111 | [14 empty] | Online PSC | 3
| VV |  | "Množství určené pomocí aplikace Výměry. | [14 empty] | VV | 3 | 1 | True | 0 | ROZPOCET
| VV |  | "2_situace.pdf | [14 empty] | VV | 3 | 1 | True | 0 | ROZPOCET
| VV |  | "3_vz_pricne_rezy_a_det_napojeni.pdf | [14 empty] | VV | 3 | 1 | True | 0 | ROZPOCET
| VV |  | "vrstva ŠDa | [14 empty] | VV | 3 | 1 | True | 0 | ROZPOCET
| VV |  | "N_Plocha (skladba 3) chodníková plocha bet. dlažba | [14 empty] | VV | 3 | 1 | True | 0 | ROZPOCET
| VV |  | "rozšíření podkladu pruh š. 0,30 m | [14 empty] | VV | 3 | 1 | True | 0 | ROZPOCET
| VV |  | "(86,425+60,907+12,975+81,413) * 0,300 | [14 empty] | VV | 3 | 1 | True | 0 | ROZPOCET
| VV |  | VV0018 |  | 329.306 | [12 empty] | VV | 3 | 2 | True | 1 | ROZPOCET
| FIG |  | Rozpad figury: N_Plocha (skladba 3) chodníková plocha bet. dlažba | [15 empty] | 3
| FIG |  | 98,390+54,800+8,980+94,620 |  | 256.79 | [13 empty] | 3
45 | K | 596211112 | Kladení dlažby z betonových zámkových dlaždic komunikací pro pěší ručně s ložem z kameniva těženého nebo drceného tl. do 40 mm, s vyplněním spár s dvojitým hutněním, vibrováním a se smetením přebytečného materiálu na krajnici tl. 60 mm skupiny A, pro plochy přes 100 do 300 m2 | m2 | 256.79 |  | 0 | CS ÚRS 2024 01 |  | základní |  | 0 | 0.08922 | 22.9108 | 0 | 0 | 4 | K | 3 |  |  |  | ROZPOCET |  |  |  |  | 0 | 0 | 0 | 0 | 0 | 1 | 0 | 4 | 229838195
| Online PSC |  | https://podminky.urs.cz/item/CS_URS_2024_01/596211112 | [14 empty] | Online PSC | 3
| VV |  | "Množství určené pomocí aplikace Výměry. | [14 empty] | VV | 3 | 1 | True | 0 | ROZPOCET
| VV |  | "2_situace.pdf | [14 empty] | VV | 3 | 1 | True | 0 | ROZPOCET
| VV |  | "3_vz_pricne_rezy_a_det_napojeni.pdf | [14 empty] | VV | 3 | 1 | True | 0 | ROZPOCET
| VV |  | "N_Plocha (skladba 3) chodníková plocha bet. dlažba | [14 empty] | VV | 3 | 1 | True | 0 | ROZPOCET
| VV |  | VV0019 |  | 256.79 | [12 empty] | VV | 3 | 2 | True | 1 | ROZPOCET
| FIG |  | Rozpad figury: N_Plocha (skladba 3) chodníková plocha bet. dlažba | [15 empty] | 3
| FIG |  | 98,390+54,800+8,980+94,620 |  | 256.79 | [13 empty] | 3
46 | M | 59245018 | dlažba skladebná betonová 200x100mm tl 60mm přírodní | m2 | 261.926 |  | 0 | CS ÚRS 2024 01 |  | základní |  | 0 | 0.131 | 34.3123 | 0 | 0 | 8 | M | 3 |  |  |  | ROZPOCET |  |  |  |  | 0 | 0 | 0 | 0 | 0 | 1 | 0 | 4 | 1478911876
| VV |  | 256,79*1,02 'Přepočtené koeficientem množství |  | 261.926 | [12 empty] | VV | 3 | 2 | False | 1 | ROZPOCET
47 | K | 919726123 | Geotextilie netkaná pro ochranu, separaci nebo filtraci měrná hmotnost přes 300 do 500 g/m2 | m2 | 329.306 |  | 0 | CS ÚRS 2024 01 |  | základní |  | 0 | 0.00069 | 0.22722 | 0 | 0 | 4 | K | 3 |  |  |  | ROZPOCET |  |  |  |  | 0 | 0 | 0 | 0 | 0 | 1 | 0 | 4 | 1683562856
| Online PSC |  | https://podminky.urs.cz/item/CS_URS_2024_01/919726123 | [14 empty] | Online PSC | 3
| P |  | Poznámka k položce: V případě málo únosného podloží (dlouhodobé sedání) či při prolínání zeminy s konstrukcí je nutno pod vlastní konstrukci vložit geotextilii min. 400 g/m2 či geomříž, resp materiál, který odpovídá netkané PP geotextilii typu S1, dle TP 97/2021. Její specifikace bude stanovena v rámci KD a AD projektantem za účasti TDI a geologa stavby. | [14 empty] | P | 3
| VV |  | "Množství určené pomocí aplikace Výměry. | [14 empty] | VV | 3 | 1 | True | 0 | ROZPOCET
| VV |  | "2_situace.pdf | [14 empty] | VV | 3 | 1 | True | 0 | ROZPOCET
| VV |  | "3_vz_pricne_rezy_a_det_napojeni.pdf | [14 empty] | VV | 3 | 1 | True | 0 | ROZPOCET
| VV |  | "vrstva ŠDa | [14 empty] | VV | 3 | 1 | True | 0 | ROZPOCET
| VV |  | "N_Plocha (skladba 3) chodníková plocha bet. dlažba | [14 empty] | VV | 3 | 1 | True | 0 | ROZPOCET
| VV |  | "rozšíření podkladu pruh š. 0,30 m | [14 empty] | VV | 3 | 1 | True | 0 | ROZPOCET
| VV |  | "(86,425+60,907+12,975+81,413) * 0,300 | [14 empty] | VV | 3 | 1 | True | 0 | ROZPOCET
| VV |  | VV0018 |  | 329.306 | [12 empty] | VV | 3 | 2 | True | 1 | ROZPOCET
| FIG |  | Rozpad figury: N_Plocha (skladba 3) chodníková plocha bet. dlažba | [15 empty] | 3
| FIG |  | 98,390+54,800+8,980+94,620 |  | 256.79 | [13 empty] | 3
| D | 5.6 | Chodníková plocha - napojení na stávající stav - předláždění - povrch bet. dlažba |  |  |  | 0 |  |  |  |  | 0 |  | 1.5021 |  | 0 | 1 | D | 2 |  |  |  | ROZPOCET | [10 empty] | 0
48 | K | 566401111 | Úprava dosavadního krytu z kameniva drceného jako podklad pro nový kryt s vyrovnáním profilu v příčném i podélném směru, s vlhčením a zhutněním, s doplněním kamenivem drceným, jeho rozprostřením a zhutněním, v množství přes 0,06 do 0,08 m3/m2 | m2 | 6.62 |  | 0 | CS ÚRS 2024 01 |  | základní |  | 0 | 0.13769 | 0.91151 | 0 | 0 | 4 | K | 3 |  |  |  | ROZPOCET |  |  |  |  | 0 | 0 | 0 | 0 | 0 | 1 | 0 | 4 | -776715631
| Online PSC |  | https://podminky.urs.cz/item/CS_URS_2024_01/566401111 | [14 empty] | Online PSC | 3
| VV |  | "Množství určené pomocí aplikace Výměry. | [14 empty] | VV | 3 | 1 | True | 0 | ROZPOCET
| VV |  | "2_situace.pdf | [14 empty] | VV | 3 | 1 | True | 0 | ROZPOCET
| VV |  | "vyrovnání a doplnění původního podkladu | [14 empty] | VV | 3 | 1 | True | 0 | ROZPOCET
| VV |  | "N_Plocha (skladba 3) chodníková plocha - předláždění | [14 empty] | VV | 3 | 1 | True | 0 | ROZPOCET
| VV |  | VV0020 |  | 6.62 | [12 empty] | VV | 3 | 2 | True | 1 | ROZPOCET
| FIG |  | Rozpad figury: N_Plocha (skladba 3) chodníková plocha - předláždění | [15 empty] | 3
| FIG |  | 1,580+2,240+1,380+1,420 |  | 6.62 | [13 empty] | 3
49 | K | 596211110 | Kladení dlažby z betonových zámkových dlaždic komunikací pro pěší ručně s ložem z kameniva těženého nebo drceného tl. do 40 mm, s vyplněním spár s dvojitým hutněním, vibrováním a se smetením přebytečného materiálu na krajnici tl. 60 mm skupiny A, pro plochy do 50 m2 | m2 | 6.62 |  | 0 | CS ÚRS 2024 01 |  | základní |  | 0 | 0.08922 | 0.59064 | 0 | 0 | 4 | K | 3 |  |  |  | ROZPOCET |  |  |  |  | 0 | 0 | 0 | 0 | 0 | 1 | 0 | 4 | 1217807648
| Online PSC |  | https://podminky.urs.cz/item/CS_URS_2024_01/596211110 | [14 empty] | Online PSC | 3
| VV |  | "Množství určené pomocí aplikace Výměry. | [14 empty] | VV | 3 | 1 | True | 0 | ROZPOCET
| VV |  | "2_situace.pdf | [14 empty] | VV | 3 | 1 | True | 0 | ROZPOCET
| VV |  | "použití původní bet. dlažby | [14 empty] | VV | 3 | 1 | True | 0 | ROZPOCET
| VV |  | "N_Plocha (skladba 3) chodníková plocha - předláždění | [14 empty] | VV | 3 | 1 | True | 0 | ROZPOCET
| VV |  | VV0021 |  | 6.62 | [12 empty] | VV | 3 | 2 | True | 1 | ROZPOCET
| FIG |  | Rozpad figury: N_Plocha (skladba 3) chodníková plocha - předláždění | [15 empty] | 3
| FIG |  | 1,580+2,240+1,380+1,420 |  | 6.62 | [13 empty] | 3
50 | K | 979054451 | Očištění vybouraných prvků komunikací od spojovacího materiálu s odklizením a uložením očištěných hmot a spojovacího materiálu na skládku na vzdálenost do 10 m zámkových dlaždic s vyplněním spár kamenivem | m2 | 6.62 |  | 0 | CS ÚRS 2024 01 |  | základní |  | 0 | 0 | 0 | 0 | 0 | 4 | K | 3 |  |  |  | ROZPOCET |  |  |  |  | 0 | 0 | 0 | 0 | 0 | 1 | 0 | 4 | -1091096865
| Online PSC |  | https://podminky.urs.cz/item/CS_URS_2024_01/979054451 | [14 empty] | Online PSC | 3
| VV |  | "Množství určené pomocí aplikace Výměry. | [14 empty] | VV | 3 | 1 | True | 0 | ROZPOCET
| VV |  | "2_situace.pdf | [14 empty] | VV | 3 | 1 | True | 0 | ROZPOCET
| VV |  | "použití původní bet. dlažby | [14 empty] | VV | 3 | 1 | True | 0 | ROZPOCET
| VV |  | "N_Plocha (skladba 3) chodníková plocha - předláždění | [14 empty] | VV | 3 | 1 | True | 0 | ROZPOCET
| VV |  | VV0021 |  | 6.62 | [12 empty] | VV | 3 | 2 | True | 1 | ROZPOCET
| FIG |  | Rozpad figury: N_Plocha (skladba 3) chodníková plocha - předláždění | [15 empty] | 3
| FIG |  | 1,580+2,240+1,380+1,420 |  | 6.62 | [13 empty] | 3
| D | 5.7 | Úpravy pro slabozraké a nevidomé - povrch bet. dlažba |  |  |  | 0 |  |  |  |  | 0 |  | 0.36207 |  | 0 | 1 | D | 2 |  |  |  | ROZPOCET | [10 empty] | 0
51 | K | 564861111 | Podklad ze štěrkodrti ŠD s rozprostřením a zhutněním plochy přes 100 m2, po zhutnění tl. 200 mm | m2 | 1.62 |  | 0 | CS ÚRS 2024 01 |  | základní |  | 0 | 0 | 0 | 0 | 0 | 4 | K | 3 |  |  |  | ROZPOCET |  |  |  |  | 0 | 0 | 0 | 0 | 0 | 1 | 0 | 4 | -256540694
| Online PSC |  | https://podminky.urs.cz/item/CS_URS_2024_01/564861111 | [14 empty] | Online PSC | 3
| VV |  | "Množství určené pomocí aplikace Výměry. | [14 empty] | VV | 3 | 1 | True | 0 | ROZPOCET
| VV |  | "2_situace.pdf | [14 empty] | VV | 3 | 1 | True | 0 | ROZPOCET
| VV |  | "3_vz_pricne_rezy_a_det_napojeni.pdf | [14 empty] | VV | 3 | 1 | True | 0 | ROZPOCET
| VV |  | "N_Plocha (skladba 3) úprava pro slabozraké a nevidomé | [14 empty] | VV | 3 | 1 | True | 0 | ROZPOCET
| VV |  | VV0022 |  | 1.62 | [12 empty] | VV | 3 | 2 | True | 1 | ROZPOCET
| FIG |  | Rozpad figury: N_Plocha (skladba 3) úprava pro slabozraké a nevidomé | [15 empty] | 3
| FIG |  | 0,800+0,820 |  | 1.62 | [13 empty] | 3
52 | K | 596211112 | Kladení dlažby z betonových zámkových dlaždic komunikací pro pěší ručně s ložem z kameniva těženého nebo drceného tl. do 40 mm, s vyplněním spár s dvojitým hutněním, vibrováním a se smetením přebytečného materiálu na krajnici tl. 60 mm skupiny A, pro plochy přes 100 do 300 m2 | m2 | 1.62 |  | 0 | CS ÚRS 2024 01 |  | základní |  | 0 | 0.08922 | 0.14454 | 0 | 0 | 4 | K | 3 |  |  |  | ROZPOCET |  |  |  |  | 0 | 0 | 0 | 0 | 0 | 1 | 0 | 4 | 1255073404
| Online PSC |  | https://podminky.urs.cz/item/CS_URS_2024_01/596211112 | [14 empty] | Online PSC | 3
| VV |  | "Množství určené pomocí aplikace Výměry. | [14 empty] | VV | 3 | 1 | True | 0 | ROZPOCET
| VV |  | "2_situace.pdf | [14 empty] | VV | 3 | 1 | True | 0 | ROZPOCET
| VV |  | "3_vz_pricne_rezy_a_det_napojeni.pdf | [14 empty] | VV | 3 | 1 | True | 0 | ROZPOCET
| VV |  | "N_Plocha (skladba 3) úprava pro slabozraké a nevidomé | [14 empty] | VV | 3 | 1 | True | 0 | ROZPOCET
| VV |  | VV0022 |  | 1.62 | [12 empty] | VV | 3 | 2 | True | 1 | ROZPOCET
| FIG |  | Rozpad figury: N_Plocha (skladba 3) úprava pro slabozraké a nevidomé | [15 empty] | 3
| FIG |  | 0,800+0,820 |  | 1.62 | [13 empty] | 3
53 | M | 59245006 | dlažba pro nevidomé betonová 200x100mm tl 60mm barevná | m2 | 1.652 |  | 0 | CS ÚRS 2024 01 |  | základní |  | 0 | 0.131 | 0.21641 | 0 | 0 | 8 | M | 3 |  |  |  | ROZPOCET |  |  |  |  | 0 | 0 | 0 | 0 | 0 | 1 | 0 | 4 | 1189719927
| VV |  | 1,62*1,02 'Přepočtené koeficientem množství |  | 1.652 | [12 empty] | VV | 3 | 2 | False | 1 | ROZPOCET
54 | K | 596211114 | Kladení dlažby z betonových zámkových dlaždic komunikací pro pěší ručně s ložem z kameniva těženého nebo drceného tl. do 40 mm, s vyplněním spár s dvojitým hutněním, vibrováním a se smetením přebytečného materiálu na krajnici tl. 60 mm skupiny A, pro plochy Příplatek k cenám za dlažbu z prvků dvou barev | m2 | 1.62 |  | 0 | CS ÚRS 2024 01 |  | základní |  | 0 | 0 | 0 | 0 | 0 | 4 | K | 3 |  |  |  | ROZPOCET |  |  |  |  | 0 | 0 | 0 | 0 | 0 | 1 | 0 | 4 | 62408955
| Online PSC |  | https://podminky.urs.cz/item/CS_URS_2024_01/596211114 | [14 empty] | Online PSC | 3
| VV |  | "Množství určené pomocí aplikace Výměry. | [14 empty] | VV | 3 | 1 | True | 0 | ROZPOCET
| VV |  | "2_situace.pdf | [14 empty] | VV | 3 | 1 | True | 0 | ROZPOCET
| VV |  | "3_vz_pricne_rezy_a_det_napojeni.pdf | [14 empty] | VV | 3 | 1 | True | 0 | ROZPOCET
| VV |  | "N_Plocha (skladba 3) úprava pro slabozraké a nevidomé | [14 empty] | VV | 3 | 1 | True | 0 | ROZPOCET
| VV |  | VV0022 |  | 1.62 | [12 empty] | VV | 3 | 2 | True | 1 | ROZPOCET
| FIG |  | Rozpad figury: N_Plocha (skladba 3) úprava pro slabozraké a nevidomé | [15 empty] | 3
| FIG |  | 0,800+0,820 |  | 1.62 | [13 empty] | 3
55 | K | 919726123 | Geotextilie netkaná pro ochranu, separaci nebo filtraci měrná hmotnost přes 300 do 500 g/m2 | m2 | 1.62 |  | 0 | CS ÚRS 2024 01 |  | základní |  | 0 | 0.00069 | 0.0011178 | 0 | 0 | 4 | K | 3 |  |  |  | ROZPOCET |  |  |  |  | 0 | 0 | 0 | 0 | 0 | 1 | 0 | 4 | 614428238
| Online PSC |  | https://podminky.urs.cz/item/CS_URS_2024_01/919726123 | [14 empty] | Online PSC | 3
| P |  | Poznámka k položce: V případě málo únosného podloží (dlouhodobé sedání) či při prolínání zeminy s konstrukcí je nutno pod vlastní konstrukci vložit geotextilii min. 400 g/m2 či geomříž, resp materiál, který odpovídá netkané PP geotextilii typu S1, dle TP 97/2021. Její specifikace bude stanovena v rámci KD a AD projektantem za účasti TDI a geologa stavby. | [14 empty] | P | 3
| VV |  | "Množství určené pomocí aplikace Výměry. | [14 empty] | VV | 3 | 1 | True | 0 | ROZPOCET
| VV |  | "2_situace.pdf | [14 empty] | VV | 3 | 1 | True | 0 | ROZPOCET
| VV |  | "3_vz_pricne_rezy_a_det_napojeni.pdf | [14 empty] | VV | 3 | 1 | True | 0 | ROZPOCET
| VV |  | "N_Plocha (skladba 3) úprava pro slabozraké a nevidomé | [14 empty] | VV | 3 | 1 | True | 0 | ROZPOCET
| VV |  | VV0022 |  | 1.62 | [12 empty] | VV | 3 | 2 | True | 1 | ROZPOCET
| FIG |  | Rozpad figury: N_Plocha (skladba 3) úprava pro slabozraké a nevidomé | [15 empty] | 3
| FIG |  | 0,800+0,820 |  | 1.62 | [13 empty] | 3
| D | 9 | Ostatní konstrukce a práce, bourání |  |  |  | 0 |  |  |  |  | 0 |  | 62.0749 |  | 206.5491 | 1 | D | 1 |  |  |  | ROZPOCET | [10 empty] | 0
| D | 9.0 | Dopravní značení (SDZ+VDZ) |  |  |  | 0 |  |  |  |  | 0 |  | 3.5595 |  | 0 | 1 | D | 2 |  |  |  | ROZPOCET | [10 empty] | 0
56 | K | 914111111 | Montáž svislé dopravní značky základní velikosti do 1 m2 objímkami na sloupky nebo konzoly | kus | 2 |  | 0 | CS ÚRS 2024 01 |  | základní |  | 0 | 0.0007 | 0.0014 | 0 | 0 | 4 | K | 3 |  |  |  | ROZPOCET |  |  |  |  | 0 | 0 | 0 | 0 | 0 | 1 | 0 | 4 | -393162176
| Online PSC |  | https://podminky.urs.cz/item/CS_URS_2024_01/914111111 | [14 empty] | Online PSC | 3
| VV |  | "Množství určené pomocí aplikace Výměry. | [14 empty] | VV | 3 | 1 | True | 0 | ROZPOCET
| VV |  | "4_sit_dop_znaceni.pdf | [14 empty] | VV | 3 | 1 | True | 0 | ROZPOCET
| VV |  | "2x IP12 | [14 empty] | VV | 3 | 1 | True | 0 | ROZPOCET
| VV |  | "2,000 | [14 empty] | VV | 3 | 1 | True | 0 | ROZPOCET
| VV |  | VV0028 |  | 2 | [12 empty] | VV | 3 | 2 | True | 1 | ROZPOCET
57 | M | 40445625 | informativní značky provozní IP8, IP9, IP11-IP13 500x700mm | kus | 2 |  | 0 | CS ÚRS 2024 01 |  | základní |  | 0 | 0.0035 | 0.007 | 0 | 0 | 8 | M | 3 |  |  |  | ROZPOCET |  |  |  |  | 0 | 0 | 0 | 0 | 0 | 1 | 0 | 4 | -1789173811
58 | M | 40445257 | svorka upínací na sloupek D 70mm | kus | 4 |  | 0 | CS ÚRS 2024 01 |  | základní |  | 0 | 0.0004 | 0.0016 | 0 | 0 | 8 | M | 3 |  |  |  | ROZPOCET |  |  |  |  | 0 | 0 | 0 | 0 | 0 | 1 | 0 | 4 | -303480643
59 | K | 914511113 | Montáž sloupku dopravních značek délky do 3,5 m do hliníkové patky pro sloupek D 70 mm | kus | 2 |  | 0 | CS ÚRS 2024 01 |  | základní |  | 0 | 0.11276 | 0.22552 | 0 | 0 | 4 | K | 3 |  |  |  | ROZPOCET |  |  |  |  | 0 | 0 | 0 | 0 | 0 | 1 | 0 | 4 | 934486714
| Online PSC |  | https://podminky.urs.cz/item/CS_URS_2024_01/914511113 | [14 empty] | Online PSC | 3
| VV |  | "Množství určené pomocí aplikace Výměry. | [14 empty] | VV | 3 | 1 | True | 0 | ROZPOCET
| VV |  | "4_sit_dop_znaceni.pdf | [14 empty] | VV | 3 | 1 | True | 0 | ROZPOCET
| VV |  | "2x IP12 | [14 empty] | VV | 3 | 1 | True | 0 | ROZPOCET
| VV |  | "2,000 | [14 empty] | VV | 3 | 1 | True | 0 | ROZPOCET
| VV |  | VV0027 |  | 2 | [12 empty] | VV | 3 | 2 | True | 1 | ROZPOCET
60 | M | 40445230 | sloupek pro dopravní značku Zn D 70mm v 3,5m | kus | 2 |  | 0 | CS ÚRS 2024 01 |  | základní |  | 0 | 0.0065 | 0.013 | 0 | 0 | 8 | M | 3 |  |  |  | ROZPOCET |  |  |  |  | 0 | 0 | 0 | 0 | 0 | 1 | 0 | 4 | -1837075604
61 | K | 915131111 | Vodorovné dopravní značení stříkané barvou přechody pro chodce, šipky, symboly bílé základní | m2 | 4.5 |  | 0 | CS ÚRS 2024 01 |  | základní |  | 0 | 0.0012 | 0.0054 | 0 | 0 | 4 | K | 3 |  |  |  | ROZPOCET |  |  |  |  | 0 | 0 | 0 | 0 | 0 | 1 | 0 | 4 | -367320394
| Online PSC |  | https://podminky.urs.cz/item/CS_URS_2024_01/915131111 | [14 empty] | Online PSC | 3
| VV |  | "Množství určené pomocí aplikace Výměry. | [14 empty] | VV | 3 | 1 | True | 0 | ROZPOCET
| VV |  | "4_sit_dop_znaceni.pdf | [14 empty] | VV | 3 | 1 | True | 0 | ROZPOCET
| VV |  | "V10f - symbol ZTP | [14 empty] | VV | 3 | 1 | True | 0 | ROZPOCET
| VV |  | "2,000* ( 1,500 * 1,500 ) | [14 empty] | VV | 3 | 1 | True | 0 | ROZPOCET
| VV |  | VV0029 |  | 4.5 | [12 empty] | VV | 3 | 2 | True | 1 | ROZPOCET
62 | K | 915495112 | Osazení desek z bílého betonu pro vodorovné značení do lože z kameniva těženého tl. 40 až 80 mm, s vyplněním spár pásů nebo pruhů šířky 250 mm | m | 58.8 |  | 0 | CS ÚRS 2024 01 |  | základní |  | 0 | 0.02923 | 1.7187 | 0 | 0 | 4 | K | 3 |  |  |  | ROZPOCET |  |  |  |  | 0 | 0 | 0 | 0 | 0 | 1 | 0 | 4 | 1043150535
| Online PSC |  | https://podminky.urs.cz/item/CS_URS_2024_01/915495112 | [14 empty] | Online PSC | 3
| VV |  | "Množství určené pomocí aplikace Výměry. | [14 empty] | VV | 3 | 1 | True | 0 | ROZPOCET
| VV |  | "4_sit_dop_znaceni.pdf | [14 empty] | VV | 3 | 1 | True | 0 | ROZPOCET
| VV |  | "vyznačení PS jiným odstínem bet. dlažby | [14 empty] | VV | 3 | 1 | True | 0 | ROZPOCET
| VV |  | "(4,902+4,902+4,902+4,902+4,901+4,892+4,901+4,901+4,902+4,902+4,901+4,892) | [14 empty] | VV | 3 | 1 | True | 0 | ROZPOCET
| VV |  | VV0030 |  | 58.8 | [12 empty] | VV | 3 | 2 | True | 1 | ROZPOCET
63 | M | 59245263 | dlažba skladebná betonová 200x200mm tl 60mm barevná | m2 | 12.113 |  | 0 | CS ÚRS 2024 01 |  | základní |  | 0 | 0.131 | 1.5868 | 0 | 0 | 8 | M | 3 |  |  |  | ROZPOCET |  |  |  |  | 0 | 0 | 0 | 0 | 0 | 1 | 0 | 4 | 1521316110
| VV |  | "Množství určené pomocí aplikace Výměry. | [14 empty] | VV | 3 | 1 | True | 0 | ROZPOCET
| VV |  | "(4,902+4,902+4,902+4,902+4,901+4,892+4,901+4,901+4,902+4,902+4,901+4,892) * 0,200 | [14 empty] | VV | 3 | 1 | True | 0 | ROZPOCET
| VV |  | VV0031 |  | 11.76 | [12 empty] | VV | 3 | 2 | True | 1 | ROZPOCET
| VV |  | 11,76*1,03 'Přepočtené koeficientem množství |  | 12.113 | [12 empty] | VV | 3 | 2 | False | 1 | ROZPOCET
64 | K | 915621111 | Předznačení pro vodorovné značení stříkané barvou nebo prováděné z nátěrových hmot plošné šipky, symboly, nápisy | m2 | 4.5 |  | 0 | CS ÚRS 2024 01 |  | základní |  | 0 | 1e-05 | 4.5e-05 | 0 | 0 | 4 | K | 3 |  |  |  | ROZPOCET |  |  |  |  | 0 | 0 | 0 | 0 | 0 | 1 | 0 | 4 | -50207705
| Online PSC |  | https://podminky.urs.cz/item/CS_URS_2024_01/915621111 | [14 empty] | Online PSC | 3
| VV |  | "Množství určené pomocí aplikace Výměry. | [14 empty] | VV | 3 | 1 | True | 0 | ROZPOCET
| VV |  | "4_sit_dop_znaceni.pdf | [14 empty] | VV | 3 | 1 | True | 0 | ROZPOCET
| VV |  | "V10f - symbol ZTP | [14 empty] | VV | 3 | 1 | True | 0 | ROZPOCET
| VV |  | "2,000* ( 1,500 * 1,500 ) | [14 empty] | VV | 3 | 1 | True | 0 | ROZPOCET
| VV |  | VV0029 |  | 4.5 | [12 empty] | VV | 3 | 2 | True | 1 | ROZPOCET
| D | 9.1 | Bourání zeleň |  |  |  | 0 |  |  |  |  | 0 |  | 0 |  | 0 | 1 | D | 2 |  |  |  | ROZPOCET | [10 empty] | 0
65 | K | 111211101 | Odstranění křovin a stromů s odstraněním kořenů ručně průměru kmene do 100 mm jakékoliv plochy v rovině nebo ve svahu o sklonu do 1:5 | m2 | 6 |  | 0 | CS ÚRS 2024 01 |  | základní |  | 0 | 0 | 0 | 0 | 0 | 4 | K | 3 |  |  |  | ROZPOCET |  |  |  |  | 0 | 0 | 0 | 0 | 0 | 1 | 0 | 4 | 7795537
| Online PSC |  | https://podminky.urs.cz/item/CS_URS_2024_01/111211101 | [14 empty] | Online PSC | 3
| VV |  | "bourani.pdf | [14 empty] | VV | 3 | 1 | True | 0 | ROZPOCET
| VV |  | "křoviny | [14 empty] | VV | 3 | 1 | True | 0 | ROZPOCET
| VV |  | "3x plocha > 2m2 | [14 empty] | VV | 3 | 1 | True | 0 | ROZPOCET
| VV |  | 2,000 * 3 |  | 6 | [12 empty] | VV | 3 | 2 | True | 1 | ROZPOCET
66 | K | 121112003 | Sejmutí ornice ručně při souvislé ploše, tl. vrstvy do 200 mm | m2 | 45.38 |  | 0 | CS ÚRS 2024 01 |  | základní |  | 0 | 0 | 0 | 0 | 0 | 4 | K | 3 |  |  |  | ROZPOCET |  |  |  |  | 0 | 0 | 0 | 0 | 0 | 1 | 0 | 4 | 1615874129
| Online PSC |  | https://podminky.urs.cz/item/CS_URS_2024_01/121112003 | [14 empty] | Online PSC | 3
| VV |  | "Množství určené pomocí aplikace Výměry. | [14 empty] | VV | 3 | 1 | True | 0 | ROZPOCET
| VV |  | "bourani.pdf | [14 empty] | VV | 3 | 1 | True | 0 | ROZPOCET
| VV |  | "stávající orniční vrstva tl. 150 mm | [14 empty] | VV | 3 | 1 | True | 0 | ROZPOCET
| VV |  | "pro VV SP stanoven podíl 20% ručně + 80% strojně | [14 empty] | VV | 3 | 1 | True | 0 | ROZPOCET
| VV |  | "((9,310+56,910+17,530+59,060)+(19,190+61,870+3,030)) * 20/100 | [14 empty] | VV | 3 | 1 | True | 0 | ROZPOCET
| VV |  | VV0005 |  | 45.38 | [12 empty] | VV | 3 | 2 | True | 1 | ROZPOCET
67 | K | 121151103 | Sejmutí ornice strojně při souvislé ploše do 100 m2, tl. vrstvy do 200 mm | m2 | 181.52 |  | 0 | CS ÚRS 2024 01 |  | základní |  | 0 | 0 | 0 | 0 | 0 | 4 | K | 3 |  |  |  | ROZPOCET |  |  |  |  | 0 | 0 | 0 | 0 | 0 | 1 | 0 | 4 | 331025932
| Online PSC |  | https://podminky.urs.cz/item/CS_URS_2024_01/121151103 | [14 empty] | Online PSC | 3
| VV |  | "Množství určené pomocí aplikace Výměry. | [14 empty] | VV | 3 | 1 | True | 0 | ROZPOCET
| VV |  | "bourani.pdf | [14 empty] | VV | 3 | 1 | True | 0 | ROZPOCET
| VV |  | "stávající orniční vrstva tl. 150 mm | [14 empty] | VV | 3 | 1 | True | 0 | ROZPOCET
| VV |  | "pro VV SP stanoven podíl 20% ručně + 80% strojně | [14 empty] | VV | 3 | 1 | True | 0 | ROZPOCET
| VV |  | "((9,310+56,910+17,530+59,060)+(19,190+61,870+3,030)) * 80/100 | [14 empty] | VV | 3 | 1 | True | 0 | ROZPOCET
| VV |  | VV0004 |  | 181.52 | [12 empty] | VV | 3 | 2 | True | 1 | ROZPOCET
68 | K | 121151113 | Sejmutí ornice strojně při souvislé ploše přes 100 do 500 m2, tl. vrstvy do 200 mm | m2 | 309.76 |  | 0 | CS ÚRS 2024 01 |  | základní |  | 0 | 0 | 0 | 0 | 0 | 4 | K | 3 |  |  |  | ROZPOCET |  |  |  |  | 0 | 0 | 0 | 0 | 0 | 1 | 0 | 4 | -13243373
| Online PSC |  | https://podminky.urs.cz/item/CS_URS_2024_01/121151113 | [14 empty] | Online PSC | 3
| VV |  | "Množství určené pomocí aplikace Výměry. | [14 empty] | VV | 3 | 1 | True | 0 | ROZPOCET
| VV |  | "bourani.pdf | [14 empty] | VV | 3 | 1 | True | 0 | ROZPOCET
| VV |  | "stávající orniční vrstva tl. 150 mm | [14 empty] | VV | 3 | 1 | True | 0 | ROZPOCET
| VV |  | "309,760 | [14 empty] | VV | 3 | 1 | True | 0 | ROZPOCET
| VV |  | VV0006 |  | 309.76 | [12 empty] | VV | 3 | 2 | True | 1 | ROZPOCET
69 | K | 162651112 | Vodorovné přemístění výkopku nebo sypaniny po suchu na obvyklém dopravním prostředku, bez naložení výkopku, avšak se složením bez rozhrnutí z horniny třídy těžitelnosti I skupiny 1 až 3 na vzdálenost přes 4 000 do 5 000 m | m3 | 80.499 |  | 0 | CS ÚRS 2024 01 |  | základní |  | 0 | 0 | 0 | 0 | 0 | 4 | K | 3 |  |  |  | ROZPOCET |  |  |  |  | 0 | 0 | 0 | 0 | 0 | 1 | 0 | 4 | 1873854795
| Online PSC |  | https://podminky.urs.cz/item/CS_URS_2024_01/162651112 | [14 empty] | Online PSC | 3
| VV |  | "skrytá ornice na dočasnou deponii pro zpětné využití | [14 empty] | VV | 3 | 1 | True | 0 | ROZPOCET
| VV |  | "tl. 150 mm plochy 536,66 m2 | [14 empty] | VV | 3 | 1 | True | 0 | ROZPOCET
| VV |  | 536,660 * 0,150 |  | 80.499 | [12 empty] | VV | 3 | 2 | True | 1 | ROZPOCET
70 | K | 162301501 | Vodorovné přemístění smýcených křovin do průměru kmene 100 mm na vzdálenost do 5 000 m | m2 | 6 |  | 0 | CS ÚRS 2024 01 |  | základní |  | 0 | 0 | 0 | 0 | 0 | 4 | K | 3 |  |  |  | ROZPOCET |  |  |  |  | 0 | 0 | 0 | 0 | 0 | 1 | 0 | 4 | -878132765
| Online PSC |  | https://podminky.urs.cz/item/CS_URS_2024_01/162301501 | [14 empty] | Online PSC | 3
| VV |  | "bourani.pdf | [14 empty] | VV | 3 | 1 | True | 0 | ROZPOCET
| VV |  | "křoviny | [14 empty] | VV | 3 | 1 | True | 0 | ROZPOCET
| VV |  | "3x plocha > 2m2 | [14 empty] | VV | 3 | 1 | True | 0 | ROZPOCET
| VV |  | 2,000 * 3 |  | 6 | [12 empty] | VV | 3 | 2 | True | 1 | ROZPOCET
71 | K | 162301981 | Vodorovné přemístění smýcených křovin Příplatek k ceně za každých dalších i započatých 1 000 m | m2 | 60 |  | 0 | CS ÚRS 2024 01 |  | základní |  | 0 | 0 | 0 | 0 | 0 | 4 | K | 3 |  |  |  | ROZPOCET |  |  |  |  | 0 | 0 | 0 | 0 | 0 | 1 | 0 | 4 | -277696017
| Online PSC |  | https://podminky.urs.cz/item/CS_URS_2024_01/162301981 | [14 empty] | Online PSC | 3
| VV |  | "bourani.pdf | [14 empty] | VV | 3 | 1 | True | 0 | ROZPOCET
| VV |  | "křoviny | [14 empty] | VV | 3 | 1 | True | 0 | ROZPOCET
| VV |  | "3x plocha > 2m2 | [14 empty] | VV | 3 | 1 | True | 0 | ROZPOCET
| VV |  | 2,000 * 3 |  | 6 | [12 empty] | VV | 3 | 2 | True | 1 | ROZPOCET
| VV |  | 6*10 'Přepočtené koeficientem množství |  | 60 | [12 empty] | VV | 3 | 2 | False | 1 | ROZPOCET
72 | K | 171251201 | Uložení sypaniny na skládky nebo meziskládky bez hutnění s upravením uložené sypaniny do předepsaného tvaru | m3 | 80.499 |  | 0 | CS ÚRS 2024 01 |  | základní |  | 0 | 0 | 0 | 0 | 0 | 4 | K | 3 |  |  |  | ROZPOCET |  |  |  |  | 0 | 0 | 0 | 0 | 0 | 1 | 0 | 4 | -1584381566
| Online PSC |  | https://podminky.urs.cz/item/CS_URS_2024_01/171251201 | [14 empty] | Online PSC | 3
| VV |  | "skrytá ornice na dočasnou deponii pro zpětné využití | [14 empty] | VV | 3 | 1 | True | 0 | ROZPOCET
| VV |  | "tl. 150 mm plochy 536,66 m2 | [14 empty] | VV | 3 | 1 | True | 0 | ROZPOCET
| VV |  | 536,660 * 0,150 |  | 80.499 | [12 empty] | VV | 3 | 2 | True | 1 | ROZPOCET
| D | 9.2 | Bourání chodníku z bet. dlažby |  |  |  | 0 |  |  |  |  | 0 |  | 0 |  | 169.598 | 1 | D | 2 |  |  |  | ROZPOCET | [10 empty] | 0
73 | K | 113106123 | Rozebrání dlažeb komunikací pro pěší s přemístěním hmot na skládku na vzdálenost do 3 m nebo s naložením na dopravní prostředek s ložem z kameniva nebo živice a s jakoukoliv výplní spár ručně ze zámkové dlažby | m2 | 308.36 |  | 0 | CS ÚRS 2024 01 |  | základní |  | 0 | 0 | 0 | 0.26 | 80.1736 | 4 | K | 3 |  |  |  | ROZPOCET |  |  |  |  | 0 | 0 | 0 | 0 | 0 | 1 | 0 | 4 | -1602245
| Online PSC |  | https://podminky.urs.cz/item/CS_URS_2024_01/113106123 | [14 empty] | Online PSC | 3
| VV |  | "Množství určené pomocí aplikace Výměry. | [14 empty] | VV | 3 | 1 | True | 0 | ROZPOCET
| VV |  | "bourani.pdf | [14 empty] | VV | 3 | 1 | True | 0 | ROZPOCET
| VV |  | "N_stávající chodník z bet. dlažby | [14 empty] | VV | 3 | 1 | True | 0 | ROZPOCET
| VV |  | VV0001 |  | 308.36 | [12 empty] | VV | 3 | 2 | True | 1 | ROZPOCET
| FIG |  | Rozpad figury: N_stávající chodník z bet. dlažby | [15 empty] | 3
| FIG |  | 117,100+33,060+158,200 |  | 308.36 | [13 empty] | 3
74 | K | 113107322 | Odstranění podkladů nebo krytů strojně plochy jednotlivě do 50 m2 s přemístěním hmot na skládku na vzdálenost do 3 m nebo s naložením na dopravní prostředek z kameniva hrubého drceného, o tl. vrstvy přes 100 do 200 mm | m2 | 33.06 |  | 0 | CS ÚRS 2024 01 |  | základní |  | 0 | 0 | 0 | 0.29 | 9.5874 | 4 | K | 3 |  |  |  | ROZPOCET |  |  |  |  | 0 | 0 | 0 | 0 | 0 | 1 | 0 | 4 | 427304645
| Online PSC |  | https://podminky.urs.cz/item/CS_URS_2024_01/113107322 | [14 empty] | Online PSC | 3
| VV |  | "Množství určené pomocí aplikace Výměry. | [14 empty] | VV | 3 | 1 | True | 0 | ROZPOCET
| VV |  | "bourani.pdf | [14 empty] | VV | 3 | 1 | True | 0 | ROZPOCET
| VV |  | "stávající chodník z bet. dlažby | [14 empty] | VV | 3 | 1 | True | 0 | ROZPOCET
| VV |  | "33,060 | [14 empty] | VV | 3 | 1 | True | 0 | ROZPOCET
| VV |  | VV0002 |  | 33.06 | [12 empty] | VV | 3 | 2 | True | 1 | ROZPOCET
75 | K | 113107162 | Odstranění podkladů nebo krytů strojně plochy jednotlivě přes 50 m2 do 200 m2 s přemístěním hmot na skládku na vzdálenost do 20 m nebo s naložením na dopravní prostředek z kameniva hrubého drceného, o tl. vrstvy přes 100 do 200 mm | m2 | 275.3 |  | 0 | CS ÚRS 2024 01 |  | základní |  | 0 | 0 | 0 | 0.29 | 79.837 | 4 | K | 3 |  |  |  | ROZPOCET |  |  |  |  | 0 | 0 | 0 | 0 | 0 | 1 | 0 | 4 | 2146739953
| Online PSC |  | https://podminky.urs.cz/item/CS_URS_2024_01/113107162 | [14 empty] | Online PSC | 3
| VV |  | "Množství určené pomocí aplikace Výměry. | [14 empty] | VV | 3 | 1 | True | 0 | ROZPOCET
| VV |  | "bourani.pdf | [14 empty] | VV | 3 | 1 | True | 0 | ROZPOCET
| VV |  | "stávající chodník z bet. dlažby | [14 empty] | VV | 3 | 1 | True | 0 | ROZPOCET
| VV |  | "117,100+158,200 | [14 empty] | VV | 3 | 1 | True | 0 | ROZPOCET
| VV |  | VV0003 |  | 275.3 | [12 empty] | VV | 3 | 2 | True | 1 | ROZPOCET
| D | 9.3 | Bourání betonové plochy |  |  |  | 0 |  |  |  |  | 0 |  | 0 |  | 30.0304 | 1 | D | 2 |  |  |  | ROZPOCET | [10 empty] | 0
76 | K | 113107322 | Odstranění podkladů nebo krytů strojně plochy jednotlivě do 50 m2 s přemístěním hmot na skládku na vzdálenost do 3 m nebo s naložením na dopravní prostředek z kameniva hrubého drceného, o tl. vrstvy přes 100 do 200 mm | m2 | 48.83 |  | 0 | CS ÚRS 2024 01 |  | základní |  | 0 | 0 | 0 | 0.29 | 14.1607 | 4 | K | 3 |  |  |  | ROZPOCET |  |  |  |  | 0 | 0 | 0 | 0 | 0 | 1 | 0 | 4 | 182279836
| Online PSC |  | https://podminky.urs.cz/item/CS_URS_2024_01/113107322 | [14 empty] | Online PSC | 3
| VV |  | "Množství určené pomocí aplikace Výměry. | [14 empty] | VV | 3 | 1 | True | 0 | ROZPOCET
| VV |  | "bourani.pdf | [14 empty] | VV | 3 | 1 | True | 0 | ROZPOCET
| VV |  | "stávající bet. plocha pod sušáky prádla | [14 empty] | VV | 3 | 1 | True | 0 | ROZPOCET
| VV |  | "48,830 | [14 empty] | VV | 3 | 1 | True | 0 | ROZPOCET
| VV |  | VV0007 |  | 48.83 | [12 empty] | VV | 3 | 2 | True | 1 | ROZPOCET
77 | K | 113107331 | Odstranění podkladů nebo krytů strojně plochy jednotlivě do 50 m2 s přemístěním hmot na skládku na vzdálenost do 3 m nebo s naložením na dopravní prostředek z betonu prostého, o tl. vrstvy přes 100 do 150 mm | m2 | 48.83 |  | 0 | CS ÚRS 2024 01 |  | základní |  | 0 | 0 | 0 | 0.325 | 15.8697 | 4 | K | 3 |  |  |  | ROZPOCET |  |  |  |  | 0 | 0 | 0 | 0 | 0 | 1 | 0 | 4 | 1867458863
| Online PSC |  | https://podminky.urs.cz/item/CS_URS_2024_01/113107331 | [14 empty] | Online PSC | 3
| VV |  | "Množství určené pomocí aplikace Výměry. | [14 empty] | VV | 3 | 1 | True | 0 | ROZPOCET
| VV |  | "bourani.pdf | [14 empty] | VV | 3 | 1 | True | 0 | ROZPOCET
| VV |  | "stávající bet. plocha pod sušáky prádla | [14 empty] | VV | 3 | 1 | True | 0 | ROZPOCET
| VV |  | "48,830 | [14 empty] | VV | 3 | 1 | True | 0 | ROZPOCET
| VV |  | VV0007 |  | 48.83 | [12 empty] | VV | 3 | 2 | True | 1 | ROZPOCET
| D | 9.4 | Bourání obrubníku |  |  |  | 0 |  |  |  |  | 0 |  | 0 |  | 4.7608 | 1 | D | 2 |  |  |  | ROZPOCET | [10 empty] | 0
78 | K | 113204111 | Vytrhání obrub s vybouráním lože, s přemístěním hmot na skládku na vzdálenost do 3 m nebo s naložením na dopravní prostředek záhonových | m | 119.019 |  | 0 | CS ÚRS 2024 01 |  | základní |  | 0 | 0 | 0 | 0.04 | 4.7608 | 4 | K | 3 |  |  |  | ROZPOCET |  |  |  |  | 0 | 0 | 0 | 0 | 0 | 1 | 0 | 4 | -1569920718
| Online PSC |  | https://podminky.urs.cz/item/CS_URS_2024_01/113204111 | [14 empty] | Online PSC | 3
| VV |  | "Množství určené pomocí aplikace Výměry. | [14 empty] | VV | 3 | 1 | True | 0 | ROZPOCET
| VV |  | "bourani.pdf | [14 empty] | VV | 3 | 1 | True | 0 | ROZPOCET
| VV |  | "N_stávající obruba 50x200 mm | [14 empty] | VV | 3 | 1 | True | 0 | ROZPOCET
| VV |  | VV0008 |  | 119.019 | [12 empty] | VV | 3 | 2 | True | 1 | ROZPOCET
| FIG |  | Rozpad figury: N_stávající obruba 50x200 mm | [15 empty] | 3
| FIG |  | 22,777+35,317+15,990+11,628+32,331+0,976 |  | 119.019 | [13 empty] | 3
| D | 9.5 | Obrubníky betonové |  |  |  | 0 |  |  |  |  | 0 |  | 58.5154 |  | 0 | 1 | D | 2 |  |  |  | ROZPOCET | [10 empty] | 0
79 | K | 916131113 | Osazení silničního obrubníku betonového se zřízením lože, s vyplněním a zatřením spár cementovou maltou ležatého s boční opěrou z betonu prostého, do lože z betonu prostého | m | 4.783 |  | 0 | CS ÚRS 2024 01 |  | základní |  | 0 | 0.2195 | 1.0499 | 0 | 0 | 4 | K | 3 |  |  |  | ROZPOCET |  |  |  |  | 0 | 0 | 0 | 0 | 0 | 1 | 0 | 4 | -674376685
| Online PSC |  | https://podminky.urs.cz/item/CS_URS_2024_01/916131113 | [14 empty] | Online PSC | 3
| VV |  | "Množství určené pomocí aplikace Výměry. | [14 empty] | VV | 3 | 1 | True | 0 | ROZPOCET
| VV |  | "5_situace_obrub.pdf | [14 empty] | VV | 3 | 1 | True | 0 | ROZPOCET
| VV |  | "beton C25/30-XF2 | [14 empty] | VV | 3 | 1 | True | 0 | ROZPOCET
| VV |  | "N_OBR_2 | [14 empty] | VV | 3 | 1 | True | 0 | ROZPOCET
| VV |  | VV0032 |  | 4.783 | [12 empty] | VV | 3 | 2 | True | 1 | ROZPOCET
| FIG |  | Rozpad figury: N_OBR_2 | [15 empty] | 3
| FIG |  | 2,388+2,395 |  | 4.783 | [13 empty] | 3
80 | M | 59217032 | obrubník silniční betonový 1000x150x150mm | m | 4.879 |  | 0 | CS ÚRS 2024 01 |  | základní |  | 0 | 0.055 | 0.26835 | 0 | 0 | 8 | M | 3 |  |  |  | ROZPOCET |  |  |  |  | 0 | 0 | 0 | 0 | 0 | 1 | 0 | 4 | -2088979634
| VV |  | 4,783*1,02 'Přepočtené koeficientem množství |  | 4.879 | [12 empty] | VV | 3 | 2 | False | 1 | ROZPOCET
81 | K | 916131213 | Osazení silničního obrubníku betonového se zřízením lože, s vyplněním a zatřením spár cementovou maltou stojatého s boční opěrou z betonu prostého, do lože z betonu prostého | m | 96.351 |  | 0 | CS ÚRS 2024 01 |  | základní |  | 0 | 0.1685 | 16.2355 | 0 | 0 | 4 | K | 3 |  |  |  | ROZPOCET |  |  |  |  | 0 | 0 | 0 | 0 | 0 | 1 | 0 | 4 | 1224239462
| Online PSC |  | https://podminky.urs.cz/item/CS_URS_2024_01/916131213 | [14 empty] | Online PSC | 3
| VV |  | "Množství určené pomocí aplikace Výměry. | [14 empty] | VV | 3 | 1 | True | 0 | ROZPOCET
| VV |  | "5_situace_obrub.pdf | [14 empty] | VV | 3 | 1 | True | 0 | ROZPOCET
| VV |  | "beton C 25/30-XF2 | [14 empty] | VV | 3 | 1 | True | 0 | ROZPOCET
| VV |  | "obruba 150x250 mm | [14 empty] | VV | 3 | 1 | True | 0 | ROZPOCET
| VV |  | "N_OBR_4 | [14 empty] | VV | 3 | 1 | True | 0 | ROZPOCET
| VV |  | "N_OBR_5 | [14 empty] | VV | 3 | 1 | True | 0 | ROZPOCET
| VV |  | VV0033 |  | 96.351 | [12 empty] | VV | 3 | 2 | True | 1 | ROZPOCET
| FIG |  | Rozpad figury: N_OBR_4 | [15 empty] | 3
| FIG |  | 87,341 |  | 87.341 | [13 empty] | 3
| FIG |  | Rozpad figury: N_OBR_5 | [15 empty] | 3
| FIG |  | 4,510+4,500 |  | 9.01 | [13 empty] | 3
82 | M | 59217031 | obrubník silniční betonový 1000x150x250mm | m | 98.278 |  | 0 | CS ÚRS 2024 01 |  | základní |  | 0 | 0.08 | 7.8622 | 0 | 0 | 8 | M | 3 |  |  |  | ROZPOCET |  |  |  |  | 0 | 0 | 0 | 0 | 0 | 1 | 0 | 4 | 789505436
| VV |  | "Množství určené pomocí aplikace Výměry. | [14 empty] | VV | 3 | 1 | True | 0 | ROZPOCET
| VV |  | "N_OBR_4 | [14 empty] | VV | 3 | 1 | True | 0 | ROZPOCET
| VV |  | "N_OBR_5 | [14 empty] | VV | 3 | 1 | True | 0 | ROZPOCET
| VV |  | VV0034 |  | 96.351 | [12 empty] | VV | 3 | 2 | True | 1 | ROZPOCET
| FIG |  | Rozpad figury: N_OBR_4 | [15 empty] | 3
| FIG |  | 87,341 |  | 87.341 | [13 empty] | 3
| FIG |  | Rozpad figury: N_OBR_5 | [15 empty] | 3
| FIG |  | 4,510+4,500 |  | 9.01 | [13 empty] | 3
| VV |  | 96,351*1,02 'Přepočtené koeficientem množství |  | 98.278 | [12 empty] | VV | 3 | 2 | False | 1 | ROZPOCET
83 | K | 916231213 | Osazení chodníkového obrubníku betonového se zřízením lože, s vyplněním a zatřením spár cementovou maltou stojatého s boční opěrou z betonu prostého, do lože z betonu prostého | m | 188.227 |  | 0 | CS ÚRS 2024 01 |  | základní |  | 0 | 0.14042 | 26.4308 | 0 | 0 | 4 | K | 3 |  |  |  | ROZPOCET |  |  |  |  | 0 | 0 | 0 | 0 | 0 | 1 | 0 | 4 | 1899582212
| Online PSC |  | https://podminky.urs.cz/item/CS_URS_2024_01/916231213 | [14 empty] | Online PSC | 3
| VV |  | "Množství určené pomocí aplikace Výměry. | [14 empty] | VV | 3 | 1 | True | 0 | ROZPOCET
| VV |  | "5_situace_obrub.pdf | [14 empty] | VV | 3 | 1 | True | 0 | ROZPOCET
| VV |  | "beton C 25/30-XF2 | [14 empty] | VV | 3 | 1 | True | 0 | ROZPOCET
| VV |  | "obruba 100x250 mm | [14 empty] | VV | 3 | 1 | True | 0 | ROZPOCET
| VV |  | "N_OBR_6 | [14 empty] | VV | 3 | 1 | True | 0 | ROZPOCET
| VV |  | "N_OBR_7 | [14 empty] | VV | 3 | 1 | True | 0 | ROZPOCET
| VV |  | "obruba 50x200 mm | [14 empty] | VV | 3 | 1 | True | 0 | ROZPOCET
| VV |  | "N_OBR_8 | [14 empty] | VV | 3 | 1 | True | 0 | ROZPOCET
| VV |  | "N_OBR_9 | [14 empty] | VV | 3 | 1 | True | 0 | ROZPOCET
| VV |  | VV0035 |  | 188.227 | [12 empty] | VV | 3 | 2 | True | 1 | ROZPOCET
| FIG |  | Rozpad figury: N_OBR_6 | [15 empty] | 3
| FIG |  | 5,005+5,006 |  | 10.011 | [13 empty] | 3
| FIG |  | Rozpad figury: N_OBR_7 | [15 empty] | 3
| FIG |  | 26,566+26,561 |  | 53.127 | [13 empty] | 3
| FIG |  | Rozpad figury: N_OBR_8 | [15 empty] | 3
| FIG |  | 6,538+13,742+12,867+6,105+1,544+4,011+1,416+1,434+1,504+2,764 |  | 51.925 | [13 empty] | 3
| FIG |  | Rozpad figury: N_OBR_9 | [15 empty] | 3
| FIG |  | 7,829+35,654+2,205+5,151+22,325 |  | 73.164 | [13 empty] | 3
84 | M | 59217002 | obrubník zahradní betonový šedý 1000x50x200mm | m | 127.591 |  | 0 | CS ÚRS 2024 01 |  | základní |  | 0 | 0.024 | 3.0622 | 0 | 0 | 8 | M | 3 |  |  |  | ROZPOCET |  |  |  |  | 0 | 0 | 0 | 0 | 0 | 1 | 0 | 4 | 1793570143
| VV |  | "Množství určené pomocí aplikace Výměry. | [14 empty] | VV | 3 | 1 | True | 0 | ROZPOCET
| VV |  | "N_OBR_8 | [14 empty] | VV | 3 | 1 | True | 0 | ROZPOCET
| VV |  | "N_OBR_9 | [14 empty] | VV | 3 | 1 | True | 0 | ROZPOCET
| VV |  | VV0036 |  | 125.089 | [12 empty] | VV | 3 | 2 | True | 1 | ROZPOCET
| FIG |  | Rozpad figury: N_OBR_8 | [15 empty] | 3
| FIG |  | 6,538+13,742+12,867+6,105+1,544+4,011+1,416+1,434+1,504+2,764 |  | 51.925 | [13 empty] | 3
| FIG |  | Rozpad figury: N_OBR_9 | [15 empty] | 3
| FIG |  | 7,829+35,654+2,205+5,151+22,325 |  | 73.164 | [13 empty] | 3
| VV |  | 125,089*1,02 'Přepočtené koeficientem množství |  | 127.591 | [12 empty] | VV | 3 | 2 | False | 1 | ROZPOCET
85 | M | 59217072 | obrubník silniční betonový 1000x100x250mm | m | 64.401 |  | 0 | CS ÚRS 2024 01 |  | základní |  | 0 | 0.056 | 3.6065 | 0 | 0 | 8 | M | 3 |  |  |  | ROZPOCET |  |  |  |  | 0 | 0 | 0 | 0 | 0 | 1 | 0 | 4 | -1253795826
| VV |  | "Množství určené pomocí aplikace Výměry. | [14 empty] | VV | 3 | 1 | True | 0 | ROZPOCET
| VV |  | "N_OBR_6 | [14 empty] | VV | 3 | 1 | True | 0 | ROZPOCET
| VV |  | "N_OBR_7 | [14 empty] | VV | 3 | 1 | True | 0 | ROZPOCET
| VV |  | VV0037 |  | 63.138 | [12 empty] | VV | 3 | 2 | True | 1 | ROZPOCET
| FIG |  | Rozpad figury: N_OBR_6 | [15 empty] | 3
| FIG |  | 5,005+5,006 |  | 10.011 | [13 empty] | 3
| FIG |  | Rozpad figury: N_OBR_7 | [15 empty] | 3
| FIG |  | 26,566+26,561 |  | 53.127 | [13 empty] | 3
| VV |  | 63,138*1,02 'Přepočtené koeficientem množství |  | 64.401 | [12 empty] | VV | 3 | 2 | False | 1 | ROZPOCET
| D | 9.6 | Bourání ostatních konstrukcí |  |  |  | 0 |  |  |  |  | 0 |  | 0 |  | 2.1599 | 1 | D | 2 |  |  |  | ROZPOCET | [10 empty] | 0
86 | K | 113107131 | Odstranění podkladů nebo krytů ručně s přemístěním hmot na skládku na vzdálenost do 3 m nebo s naložením na dopravní prostředek z betonu prostého, o tl. vrstvy přes 100 do 150 mm | m2 | 3.27 |  | 0 | CS ÚRS 2024 01 |  | základní |  | 0 | 0 | 0 | 0.325 | 1.0628 | 4 | K | 3 |  |  |  | ROZPOCET |  |  |  |  | 0 | 0 | 0 | 0 | 0 | 1 | 0 | 4 | 1824827012
| Online PSC |  | https://podminky.urs.cz/item/CS_URS_2024_01/113107131 | [14 empty] | Online PSC | 3
| VV |  | "bourani.pdf | [14 empty] | VV | 3 | 1 | True | 0 | ROZPOCET
| VV |  | "betonová rampa k objektům | [14 empty] | VV | 3 | 1 | True | 0 | ROZPOCET
| VV |  | 3,270 |  | 3.27 | [12 empty] | VV | 3 | 2 | True | 1 | ROZPOCET
87 | K | 966001211 | Odstranění lavičky parkové stabilní zabetonované | kus | 2 |  | 0 | CS ÚRS 2024 01 |  | základní |  | 0 | 0 | 0 | 0.482 | 0.964 | 4 | K | 3 |  |  |  | ROZPOCET |  |  |  |  | 0 | 0 | 0 | 0 | 0 | 1 | 0 | 4 | -1690296973
| Online PSC |  | https://podminky.urs.cz/item/CS_URS_2024_01/966001211 | [14 empty] | Online PSC | 3
| VV |  | "Množství určené pomocí aplikace Výměry. | [14 empty] | VV | 3 | 1 | True | 0 | ROZPOCET
| VV |  | "bourani.pdf | [14 empty] | VV | 3 | 1 | True | 0 | ROZPOCET
| VV |  | "N_odstraněná parková lavička | [14 empty] | VV | 3 | 1 | True | 0 | ROZPOCET
| VV |  | VV0039 |  | 2 | [12 empty] | VV | 3 | 2 | True | 1 | ROZPOCET
| FIG |  | Rozpad figury: N_odstraněná parková lavička | [15 empty] | 3
| FIG |  | 2,000 |  | 2 | [13 empty] | 3
88 | K | 767996701 | Demontáž ostatních zámečnických konstrukcí řezáním o hmotnosti jednotlivých dílů do 50 kg | kg | 133.163 |  | 0 | CS ÚRS 2024 01 |  | základní |  | 0 | 0 | 0 | 0.001 | 0.13316 | 16 | K | 3 |  |  |  | ROZPOCET |  |  |  |  | 0 | 0 | 0 | 0 | 0 | 1 | 0 | 16 | 975084199
| Online PSC |  | https://podminky.urs.cz/item/CS_URS_2024_01/767996701 | [14 empty] | Online PSC | 3
| VV |  | "bourani.pdf | [14 empty] | VV | 3 | 1 | True | 0 | ROZPOCET
| VV |  | "5x konstrukce pro sušení prádla | [14 empty] | VV | 3 | 1 | True | 0 | ROZPOCET
| VV |  | "TR 51x3 mm (3,551 kg/m´) | [14 empty] | VV | 3 | 1 | True | 0 | ROZPOCET
| VV |  | (( 2,000 + 3,500 + 2,000 ) * 3,551 ) * 5 |  | 133.163 | [12 empty] | VV | 3 | 2 | True | 1 | ROZPOCET
| D | 997 | Přesun sutě |  |  |  | 0 |  |  |  |  | 0 |  | 0 |  | 0 | 1 | D | 1 |  |  |  | ROZPOCET | [10 empty] | 0
89 | K | 997221551 | Vodorovná doprava suti bez naložení, ale se složením a s hrubým urovnáním ze sypkých materiálů, na vzdálenost do 1 km | t | 103.585 |  | 0 | CS ÚRS 2024 01 |  | základní |  | 0 | 0 | 0 | 0 | 0 | 4 | K | 2 |  |  |  | ROZPOCET |  |  |  |  | 0 | 0 | 0 | 0 | 0 | 1 | 0 | 4 | 1616654017
| Online PSC |  | https://podminky.urs.cz/item/CS_URS_2024_01/997221551 | [14 empty] | Online PSC | 2
| VV |  | "podkl. drc. kamenivo (ŠD) | [14 empty] | VV | 2 | 1 | True | 0 | ROZPOCET
| VV |  | 9,587 + 79,837 + 14,161 |  | 103.585 | [12 empty] | VV | 2 | 2 | True | 1 | ROZPOCET
90 | K | 997221559 | Vodorovná doprava suti bez naložení, ale se složením a s hrubým urovnáním Příplatek k ceně za každý další započatý 1 km přes 1 km | t | 1450.19 |  | 0 | CS ÚRS 2024 01 |  | základní |  | 0 | 0 | 0 | 0 | 0 | 4 | K | 2 |  |  |  | ROZPOCET |  |  |  |  | 0 | 0 | 0 | 0 | 0 | 1 | 0 | 4 | 655382494
| Online PSC |  | https://podminky.urs.cz/item/CS_URS_2024_01/997221559 | [14 empty] | Online PSC | 2
| VV |  | "podkl. drc. kamenivo (ŠD) | [14 empty] | VV | 2 | 1 | True | 0 | ROZPOCET
| VV |  | 9,587 + 79,837 + 14,161 |  | 103.585 | [12 empty] | VV | 2 | 2 | True | 1 | ROZPOCET
| VV |  | 103,585*14 'Přepočtené koeficientem množství |  | 1450.19 | [12 empty] | VV | 2 | 2 | False | 1 | ROZPOCET
91 | K | 997221561 | Vodorovná doprava suti bez naložení, ale se složením a s hrubým urovnáním z kusových materiálů, na vzdálenost do 1 km | t | 16.933 |  | 0 | CS ÚRS 2024 01 |  | základní |  | 0 | 0 | 0 | 0 | 0 | 4 | K | 2 |  |  |  | ROZPOCET |  |  |  |  | 0 | 0 | 0 | 0 | 0 | 1 | 0 | 4 | 1498517149
| Online PSC |  | https://podminky.urs.cz/item/CS_URS_2024_01/997221561 | [14 empty] | Online PSC | 2
| VV |  | "betonové kry | [14 empty] | VV | 2 | 1 | True | 0 | ROZPOCET
| VV |  | 15,870 + 1,063 |  | 16.933 | [12 empty] | VV | 2 | 2 | True | 1 | ROZPOCET
92 | K | 997221569 | Vodorovná doprava suti bez naložení, ale se složením a s hrubým urovnáním Příplatek k ceně za každý další započatý 1 km přes 1 km | t | 237.062 |  | 0 | CS ÚRS 2024 01 |  | základní |  | 0 | 0 | 0 | 0 | 0 | 4 | K | 2 |  |  |  | ROZPOCET |  |  |  |  | 0 | 0 | 0 | 0 | 0 | 1 | 0 | 4 | 922150536
| Online PSC |  | https://podminky.urs.cz/item/CS_URS_2024_01/997221569 | [14 empty] | Online PSC | 2
| VV |  | "betonové kry | [14 empty] | VV | 2 | 1 | True | 0 | ROZPOCET
| VV |  | 15,870 + 1,063 |  | 16.933 | [12 empty] | VV | 2 | 2 | True | 1 | ROZPOCET
| VV |  | 16,933*14 'Přepočtené koeficientem množství |  | 237.062 | [12 empty] | VV | 2 | 2 | False | 1 | ROZPOCET
93 | K | 997221571 | Vodorovná doprava vybouraných hmot bez naložení, ale se složením a s hrubým urovnáním na vzdálenost do 1 km | t | 86.032 |  | 0 | CS ÚRS 2024 01 |  | základní |  | 0 | 0 | 0 | 0 | 0 | 4 | K | 2 |  |  |  | ROZPOCET |  |  |  |  | 0 | 0 | 0 | 0 | 0 | 1 | 0 | 4 | 1507204894
| Online PSC |  | https://podminky.urs.cz/item/CS_URS_2024_01/997221571 | [14 empty] | Online PSC | 2
| VV |  | "bet. dlažba | [14 empty] | VV | 2 | 1 | True | 0 | ROZPOCET
| VV |  | 80,174 |  | 80.174 | [12 empty] | VV | 2 | 2 | True | 0 | ROZPOCET
| VV |  | "bet. obruba | [14 empty] | VV | 2 | 1 | True | 0 | ROZPOCET
| VV |  | 4,761 |  | 4.761 | [12 empty] | VV | 2 | 2 | True | 0 | ROZPOCET
| VV |  | "parková lavička | [14 empty] | VV | 2 | 1 | True | 0 | ROZPOCET
| VV |  | 0,964 |  | 0.964 | [12 empty] | VV | 2 | 2 | True | 0 | ROZPOCET
| VV |  | "konstrukce sušáků prádla | [14 empty] | VV | 2 | 1 | True | 0 | ROZPOCET
| VV |  | 0,133 |  | 0.133 | [12 empty] | VV | 2 | 2 | True | 0 | ROZPOCET
| VV |  | Součet |  | 86.032 | [12 empty] | VV | 2 | 4 | True | 1 | ROZPOCET
94 | K | 997221579 | Vodorovná doprava vybouraných hmot bez naložení, ale se složením a s hrubým urovnáním na vzdálenost Příplatek k ceně za každý další započatý 1 km přes 1 km | t | 1204.448 |  | 0 | CS ÚRS 2024 01 |  | základní |  | 0 | 0 | 0 | 0 | 0 | 4 | K | 2 |  |  |  | ROZPOCET |  |  |  |  | 0 | 0 | 0 | 0 | 0 | 1 | 0 | 4 | 669079592
| Online PSC |  | https://podminky.urs.cz/item/CS_URS_2024_01/997221579 | [14 empty] | Online PSC | 2
| VV |  | "bet. dlažba | [14 empty] | VV | 2 | 1 | True | 0 | ROZPOCET
| VV |  | 80,174 |  | 80.174 | [12 empty] | VV | 2 | 2 | True | 0 | ROZPOCET
| VV |  | "bet. obruba | [14 empty] | VV | 2 | 1 | True | 0 | ROZPOCET
| VV |  | 4,761 |  | 4.761 | [12 empty] | VV | 2 | 2 | True | 0 | ROZPOCET
| VV |  | "parková lavička | [14 empty] | VV | 2 | 1 | True | 0 | ROZPOCET
| VV |  | 0,964 |  | 0.964 | [12 empty] | VV | 2 | 2 | True | 0 | ROZPOCET
| VV |  | "konstrukce sušáků prádla | [14 empty] | VV | 2 | 1 | True | 0 | ROZPOCET
| VV |  | 0,133 |  | 0.133 | [12 empty] | VV | 2 | 2 | True | 0 | ROZPOCET
| VV |  | Součet |  | 86.032 | [12 empty] | VV | 2 | 4 | True | 1 | ROZPOCET
| VV |  | 86,032*14 'Přepočtené koeficientem množství |  | 1204.448 | [12 empty] | VV | 2 | 2 | False | 1 | ROZPOCET
95 | K | 997221611 | Nakládání na dopravní prostředky pro vodorovnou dopravu suti | t | 120.518 |  | 0 | CS ÚRS 2024 01 |  | základní |  | 0 | 0 | 0 | 0 | 0 | 4 | K | 2 |  |  |  | ROZPOCET |  |  |  |  | 0 | 0 | 0 | 0 | 0 | 1 | 0 | 4 | -419974401
| Online PSC |  | https://podminky.urs.cz/item/CS_URS_2024_01/997221611 | [14 empty] | Online PSC | 2
| VV |  | "podkl. drc. kamenivo (ŠD) | [14 empty] | VV | 2 | 1 | True | 0 | ROZPOCET
| VV |  | 9,587 + 79,837 + 14,161 |  | 103.585 | [12 empty] | VV | 2 | 2 | True | 0 | ROZPOCET
| VV |  | "betonové kry | [14 empty] | VV | 2 | 1 | True | 0 | ROZPOCET
| VV |  | 15,870 + 1,063 |  | 16.933 | [12 empty] | VV | 2 | 2 | True | 0 | ROZPOCET
| VV |  | Součet |  | 120.518 | [12 empty] | VV | 2 | 4 | True | 1 | ROZPOCET
96 | K | 997221612 | Nakládání na dopravní prostředky pro vodorovnou dopravu vybouraných hmot | t | 86.032 |  | 0 | CS ÚRS 2024 01 |  | základní |  | 0 | 0 | 0 | 0 | 0 | 4 | K | 2 |  |  |  | ROZPOCET |  |  |  |  | 0 | 0 | 0 | 0 | 0 | 1 | 0 | 4 | 37215632
| Online PSC |  | https://podminky.urs.cz/item/CS_URS_2024_01/997221612 | [14 empty] | Online PSC | 2
| VV |  | "bet. dlažba | [14 empty] | VV | 2 | 1 | True | 0 | ROZPOCET
| VV |  | 80,174 |  | 80.174 | [12 empty] | VV | 2 | 2 | True | 0 | ROZPOCET
| VV |  | "bet. obruba | [14 empty] | VV | 2 | 1 | True | 0 | ROZPOCET
| VV |  | 4,761 |  | 4.761 | [12 empty] | VV | 2 | 2 | True | 0 | ROZPOCET
| VV |  | "parková lavička | [14 empty] | VV | 2 | 1 | True | 0 | ROZPOCET
| VV |  | 0,964 |  | 0.964 | [12 empty] | VV | 2 | 2 | True | 0 | ROZPOCET
| VV |  | "konstrukce sušáků prádla | [14 empty] | VV | 2 | 1 | True | 0 | ROZPOCET
| VV |  | 0,133 |  | 0.133 | [12 empty] | VV | 2 | 2 | True | 0 | ROZPOCET
| VV |  | Součet |  | 86.032 | [12 empty] | VV | 2 | 4 | True | 1 | ROZPOCET
97 | K | 997221861 | Poplatek za uložení stavebního odpadu na recyklační skládce (skládkovné) z prostého betonu zatříděného do Katalogu odpadů pod kódem 17 01 01 | t | 102.832 |  | 0 | CS ÚRS 2024 01 |  | základní |  | 0 | 0 | 0 | 0 | 0 | 4 | K | 2 |  |  |  | ROZPOCET |  |  |  |  | 0 | 0 | 0 | 0 | 0 | 1 | 0 | 4 | -1643217559
| Online PSC |  | https://podminky.urs.cz/item/CS_URS_2024_01/997221861 | [14 empty] | Online PSC | 2
| VV |  | "betonové kry | [14 empty] | VV | 2 | 1 | True | 0 | ROZPOCET
| VV |  | 15,870 + 1,063 |  | 16.933 | [12 empty] | VV | 2 | 2 | True | 0 | ROZPOCET
| VV |  | "bet. dlažba | [14 empty] | VV | 2 | 1 | True | 0 | ROZPOCET
| VV |  | 80,174 |  | 80.174 | [12 empty] | VV | 2 | 2 | True | 0 | ROZPOCET
| VV |  | "bet. obruba | [14 empty] | VV | 2 | 1 | True | 0 | ROZPOCET
| VV |  | 4,761 |  | 4.761 | [12 empty] | VV | 2 | 2 | True | 0 | ROZPOCET
| VV |  | "parková lavička | [14 empty] | VV | 2 | 1 | True | 0 | ROZPOCET
| VV |  | 0,964 |  | 0.964 | [12 empty] | VV | 2 | 2 | True | 0 | ROZPOCET
| VV |  | Součet |  | 102.832 | [12 empty] | VV | 2 | 4 | True | 1 | ROZPOCET
98 | K | 997221873 | Poplatek za uložení stavebního odpadu na recyklační skládce (skládkovné) zeminy a kamení zatříděného do Katalogu odpadů pod kódem 17 05 04 | t | 103.585 |  | 0 | CS ÚRS 2024 01 |  | základní |  | 0 | 0 | 0 | 0 | 0 | 4 | K | 2 |  |  |  | ROZPOCET |  |  |  |  | 0 | 0 | 0 | 0 | 0 | 1 | 0 | 4 | -764218767
| Online PSC |  | https://podminky.urs.cz/item/CS_URS_2024_01/997221873 | [14 empty] | Online PSC | 2
| VV |  | "podkl. drc. kamenivo (ŠD) | [14 empty] | VV | 2 | 1 | True | 0 | ROZPOCET
| VV |  | 9,587 + 79,837 + 14,161 |  | 103.585 | [12 empty] | VV | 2 | 2 | True | 1 | ROZPOCET
| D | 998 | Přesun hmot |  |  |  | 0 |  |  |  |  | 0 |  | 0 |  | 0 | 1 | D | 1 |  |  |  | ROZPOCET | [10 empty] | 0
99 | K | 998223011 | Přesun hmot pro pozemní komunikace s krytem dlážděným dopravní vzdálenost do 200 m jakékoliv délky objektu | t | 211.1 |  | 0 | CS ÚRS 2024 01 |  | základní |  | 0 | 0 | 0 | 0 | 0 | 4 | K | 2 |  |  |  | ROZPOCET |  |  |  |  | 0 | 0 | 0 | 0 | 0 | 1 | 0 | 4 | 1961482226
| Online PSC |  | https://podminky.urs.cz/item/CS_URS_2024_01/998223011 | [14 empty] | Online PSC | 2

## SO 09 - Mobiliář
{bfefeead-58db-4a39-a5f7-b1669667b731}
2
| KRYCÍ LIST SOUPISU PRACÍ | [7 empty] | v --- níže se nacházejí doplnkové a pomocné údaje k sestavám --- v | [8 empty] | False
Stavba:
Tábor - Sídliště Nad Lužnicí - Náměstí Přátelství, část A
Objekt:
B - Rozšíření parkoviště
Soupis:
SO 09 - Mobiliář
| KSO: |  |  |  |  | CC-CZ:
| Místo: |  | Tábor |  |  | Datum: | 20. 6. 2024
| Zadavatel: |  |  |  |  | IČ:
|  | Město Tábor, Žižkovo nám. 2/2, 390 01 Tábor |  |  |  | DIČ:
| Uchazeč: |  |  |  |  | IČ: | Vyplň údaj
|  | Vyplň údaj |  |  |  | DIČ: | Vyplň údaj
| Projektant: |  |  |  |  | IČ:
|  | DOPAS s.r.o., Mahenova 494/3, 150 00 Praha |  |  |  | DIČ:
| Zpracovatel: |  |  |  |  | IČ:
|  | L.Štuller |  |  |  | DIČ:
Poznámka:
Soupis prací je sestaven s využitím Cenové soustavy ÚRS. Položky, které pochází z této cenové soustavy, jsou ve sloupci 'Cenová soustava' označeny popisem 'CS ÚRS' a úrovní příslušného kalendářního pololetí. Veškeré další informace vymezující popis a podmínky použití těchto položek z Cenové soustavy, které nejsou uvedeny přímo v soupisu prací, jsou neomezeně dálkově k dispozici na webu podminky.urs.cz.
| Cena bez DPH | [5 empty] | 0
|  |  | Základ daně |  |  | Sazba daně | Výše daně
| DPH | základní | 0 |  |  | 21% | 0
|  | snížená | 0 |  |  | 12% | 0
|  | zákl. přenesená | 0 |  |  | 21% | 0
|  | sníž. přenesená | 0 |  |  | 12% | 0
|  | nulová | 0 |  |  | 0% | 0
| Cena s DPH |  |  | v | CZK |  | 0
REKAPITULACE ČLENĚNÍ SOUPISU PRACÍ
Stavba:
Tábor - Sídliště Nad Lužnicí - Náměstí Přátelství, část A
Objekt:
B - Rozšíření parkoviště
Soupis:
SO 09 - Mobiliář
Místo: |  |  | Tábor |  |  | Datum: | 20. 6. 2024
Zadavatel: |  |  | Město Tábor, Žižkovo nám. 2/2, 390 01 Tábor |  |  | Projektant: | DOPAS s.r.o., Mahenova 494/3, 150 00 Praha
Uchazeč: |  |  | Vyplň údaj |  |  | Zpracovatel: | L.Štuller
Kód dílu - Popis | [6 empty] | Cena celkem [CZK]
Náklady stavby celkem | [6 empty] | 0 | [11 empty] | -1
| HSV - Práce a dodávky HSV | [5 empty] | 0
| 1 - Zemní práce | [5 empty] | 0
| 2 - Zakládání | [5 empty] | 0
| 9 - Ostatní konstrukce a práce, bourání | [5 empty] | 0
| 998 - Přesun hmot | [5 empty] | 0
SOUPIS PRACÍ
Stavba:
Tábor - Sídliště Nad Lužnicí - Náměstí Přátelství, část A
Objekt:
B - Rozšíření parkoviště
Soupis:
SO 09 - Mobiliář
Místo: |  |  | Tábor |  |  | Datum: | 20. 6. 2024
Zadavatel: |  |  | Město Tábor, Žižkovo nám. 2/2, 390 01 Tábor |  |  | Projektant: | DOPAS s.r.o., Mahenova 494/3, 150 00 Praha
Uchazeč: |  |  | Vyplň údaj |  |  | Zpracovatel: | L.Štuller
PČ | Typ | Kód | Popis | MJ | Množství | J.cena [CZK] | Cena celkem [CZK] | Cenová soustava |  | DPH | J. Nh [h] | Nh celkem [h] | J. hmotnost [t] | Hmotnost celkem [t] | J. suť [t] | Suť Celkem [t]
Náklady soupisu celkem | [6 empty] | 0 |  |  |  |  | 0 |  | 0.45173 |  | 0 |  | D | -1 | [10 empty] | 0
| D | HSV | Práce a dodávky HSV |  |  |  | 0 |  |  |  |  | 0 |  | 0.45173 |  | 0 | 1 | D | 0 |  |  |  | ROZPOCET | [6 empty] | 0
| D | 1 | Zemní práce |  |  |  | 0 |  |  |  |  | 0 |  | 0 |  | 0 | 1 | D | 1 |  |  |  | ROZPOCET | [6 empty] | 0
1 | K | 132212132 | Hloubení nezapažených rýh šířky do 800 mm ručně s urovnáním dna do předepsaného profilu a spádu v hornině třídy těžitelnosti I skupiny 3 nesoudržných | m3 | 0.168 |  | 0 | CS ÚRS 2024 01 |  | základní |  | 0 | 0 | 0 | 0 | 0 | 4 | K | 2 |  |  |  | ROZPOCET | 0 | 0 | 0 | 0 | 0 | 1 | 0 | 4 | 1560276680
| Online PSC |  | https://podminky.urs.cz/item/CS_URS_2024_01/132212132 | [14 empty] | Online PSC | 2
| VV |  | "SO09_D1.1_Technicka_zprava.pdf | [14 empty] | VV | 2 | 1 | True | 0 | ROZPOCET
| VV |  | "1x lavička | [14 empty] | VV | 2 | 1 | True | 0 | ROZPOCET
| VV |  | "2x základ+podsyp 250x800x350 mm | [14 empty] | VV | 2 | 1 | True | 0 | ROZPOCET
| VV |  | ( 0,250 * 0,800 * 0,420 ) * 2 |  | 0.168 | [12 empty] | VV | 2 | 2 | True | 1 | ROZPOCET
2 | K | 162751117 | Vodorovné přemístění výkopku nebo sypaniny po suchu na obvyklém dopravním prostředku, bez naložení výkopku, avšak se složením bez rozhrnutí z horniny třídy těžitelnosti I skupiny 1 až 3 na vzdálenost přes 9 000 do 10 000 m | m3 | 0.168 |  | 0 | CS ÚRS 2024 01 |  | základní |  | 0 | 0 | 0 | 0 | 0 | 4 | K | 2 |  |  |  | ROZPOCET | 0 | 0 | 0 | 0 | 0 | 1 | 0 | 4 | -848027691
| Online PSC |  | https://podminky.urs.cz/item/CS_URS_2024_01/162751117 | [14 empty] | Online PSC | 2
| VV |  | "přebytečná zemina (100%) na trvalou skládku | [14 empty] | VV | 2 | 1 | True | 0 | ROZPOCET
| VV |  | "VV viz. 132212132 | [14 empty] | VV | 2 | 1 | True | 0 | ROZPOCET
| VV |  | 0,168 |  | 0.168 | [12 empty] | VV | 2 | 2 | True | 1 | ROZPOCET
3 | K | 162751119 | Vodorovné přemístění výkopku nebo sypaniny po suchu na obvyklém dopravním prostředku, bez naložení výkopku, avšak se složením bez rozhrnutí z horniny třídy těžitelnosti I skupiny 1 až 3 na vzdálenost Příplatek k ceně za každých dalších i započatých 1 000 m | m3 | 0.84 |  | 0 | CS ÚRS 2024 01 |  | základní |  | 0 | 0 | 0 | 0 | 0 | 4 | K | 2 |  |  |  | ROZPOCET | 0 | 0 | 0 | 0 | 0 | 1 | 0 | 4 | -2141043442
| Online PSC |  | https://podminky.urs.cz/item/CS_URS_2024_01/162751119 | [14 empty] | Online PSC | 2
| VV |  | "přebytečná zemina (100%) na trvalou skládku | [14 empty] | VV | 2 | 1 | True | 0 | ROZPOCET
| VV |  | "VV viz. 132212132 | [14 empty] | VV | 2 | 1 | True | 0 | ROZPOCET
| VV |  | 0,168 |  | 0.168 | [12 empty] | VV | 2 | 2 | True | 1 | ROZPOCET
| VV |  | 0,168*5 'Přepočtené koeficientem množství |  | 0.84 | [12 empty] | VV | 2 | 2 | False | 1 | ROZPOCET
4 | K | 171201231 | Poplatek za uložení stavebního odpadu na recyklační skládce (skládkovné) zeminy a kamení zatříděného do Katalogu odpadů pod kódem 17 05 04 | t | 0.294 |  | 0 | CS ÚRS 2024 01 |  | základní |  | 0 | 0 | 0 | 0 | 0 | 4 | K | 2 |  |  |  | ROZPOCET | 0 | 0 | 0 | 0 | 0 | 1 | 0 | 4 | 1209384452
| Online PSC |  | https://podminky.urs.cz/item/CS_URS_2024_01/171201231 | [14 empty] | Online PSC | 2
| VV |  | "přebytečná zemina (100%) na trvalou skládku | [14 empty] | VV | 2 | 1 | True | 0 | ROZPOCET
| VV |  | "pro VV SP stanovena směrná hmotnost zeminy 1750 kg/m3 | [14 empty] | VV | 2 | 1 | True | 0 | ROZPOCET
| VV |  | "VV viz. 132212132 | [14 empty] | VV | 2 | 1 | True | 0 | ROZPOCET
| VV |  | 0,168 |  | 0.168 | [12 empty] | VV | 2 | 2 | True | 1 | ROZPOCET
| VV |  | 0,168*1,75 'Přepočtené koeficientem množství |  | 0.294 | [12 empty] | VV | 2 | 2 | False | 1 | ROZPOCET
5 | K | 171251201 | Uložení sypaniny na skládky nebo meziskládky bez hutnění s upravením uložené sypaniny do předepsaného tvaru | m3 | 0.168 |  | 0 | CS ÚRS 2024 01 |  | základní |  | 0 | 0 | 0 | 0 | 0 | 4 | K | 2 |  |  |  | ROZPOCET | 0 | 0 | 0 | 0 | 0 | 1 | 0 | 4 | -726209145
| Online PSC |  | https://podminky.urs.cz/item/CS_URS_2024_01/171251201 | [14 empty] | Online PSC | 2
| VV |  | "přebytečná zemina (100%) na trvalou skládku | [14 empty] | VV | 2 | 1 | True | 0 | ROZPOCET
| VV |  | "VV viz. 132212132 | [14 empty] | VV | 2 | 1 | True | 0 | ROZPOCET
| VV |  | 0,168 |  | 0.168 | [12 empty] | VV | 2 | 2 | True | 1 | ROZPOCET
| D | 2 | Zakládání |  |  |  | 0 |  |  |  |  | 0 |  | 0.29029 |  | 0 | 1 | D | 1 |  |  |  | ROZPOCET | [6 empty] | 0
6 | K | 271572211 | Podsyp pod základové konstrukce se zhutněním a urovnáním povrchu ze štěrkopísku netříděného | m3 | 0.028 |  | 0 | CS ÚRS 2024 01 |  | základní |  | 0 | 1.98 | 0.05544 | 0 | 0 | 4 | K | 2 |  |  |  | ROZPOCET | 0 | 0 | 0 | 0 | 0 | 1 | 0 | 4 | -1849278071
| Online PSC |  | https://podminky.urs.cz/item/CS_URS_2024_01/271572211 | [14 empty] | Online PSC | 2
| VV |  | "SO09_D1.1_Technicka_zprava.pdf | [14 empty] | VV | 2 | 1 | True | 0 | ROZPOCET
| VV |  | "1x lavička | [14 empty] | VV | 2 | 1 | True | 0 | ROZPOCET
| VV |  | "2x základový pas | [14 empty] | VV | 2 | 1 | True | 0 | ROZPOCET
| VV |  | "tl. 70 mm | [14 empty] | VV | 2 | 1 | True | 0 | ROZPOCET
| VV |  | ( 0,250 * 0,800 * 0,070 ) * 2 |  | 0.028 | [12 empty] | VV | 2 | 2 | True | 1 | ROZPOCET
7 | K | 274313511 | Základy z betonu prostého pasy betonu kamenem neprokládaného tř. C 12/15 | m3 | 0.1 |  | 0 | CS ÚRS 2024 01 |  | základní |  | 0 | 2.301 | 0.2301 | 0 | 0 | 4 | K | 2 |  |  |  | ROZPOCET | 0 | 0 | 0 | 0 | 0 | 1 | 0 | 4 | -796202247
| Online PSC |  | https://podminky.urs.cz/item/CS_URS_2024_01/274313511 | [14 empty] | Online PSC | 2
| VV |  | "SO09_D1.1_Technicka_zprava.pdf | [14 empty] | VV | 2 | 1 | True | 0 | ROZPOCET
| VV |  | "1x lavička | [14 empty] | VV | 2 | 1 | True | 0 | ROZPOCET
| VV |  | "2x základový pas | [14 empty] | VV | 2 | 1 | True | 0 | ROZPOCET
| VV |  | ( 0,250 * 0,800 * 0,250 ) * 2 |  | 0.1 | [12 empty] | VV | 2 | 2 | True | 1 | ROZPOCET
8 | K | 274351121 | Bednění základů pasů rovné zřízení | m2 | 1.764 |  | 0 | CS ÚRS 2024 01 |  | základní |  | 0 | 0.00269 | 0.0047452 | 0 | 0 | 4 | K | 2 |  |  |  | ROZPOCET | 0 | 0 | 0 | 0 | 0 | 1 | 0 | 4 | 361128705
| Online PSC |  | https://podminky.urs.cz/item/CS_URS_2024_01/274351121 | [14 empty] | Online PSC | 2
| VV |  | "SO09_D1.1_Technicka_zprava.pdf | [14 empty] | VV | 2 | 1 | True | 0 | ROZPOCET
| VV |  | "1x lavička | [14 empty] | VV | 2 | 1 | True | 0 | ROZPOCET
| VV |  | "2x základový pas | [14 empty] | VV | 2 | 1 | True | 0 | ROZPOCET
| VV |  | (( 0,250 * 2 + 0,800 * 2 ) * 0,420 ) * 2 |  | 1.764 | [12 empty] | VV | 2 | 2 | True | 1 | ROZPOCET
9 | K | 274351122 | Bednění základů pasů rovné odstranění | m2 | 1.764 |  | 0 | CS ÚRS 2024 01 |  | základní |  | 0 | 0 | 0 | 0 | 0 | 4 | K | 2 |  |  |  | ROZPOCET | 0 | 0 | 0 | 0 | 0 | 1 | 0 | 4 | -94537012
| Online PSC |  | https://podminky.urs.cz/item/CS_URS_2024_01/274351122 | [14 empty] | Online PSC | 2
| VV |  | "SO09_D1.1_Technicka_zprava.pdf | [14 empty] | VV | 2 | 1 | True | 0 | ROZPOCET
| VV |  | "1x lavička | [14 empty] | VV | 2 | 1 | True | 0 | ROZPOCET
| VV |  | "2x základový pas | [14 empty] | VV | 2 | 1 | True | 0 | ROZPOCET
| VV |  | (( 0,250 * 2 + 0,800 * 2 ) * 0,420 ) * 2 |  | 1.764 | [12 empty] | VV | 2 | 2 | True | 1 | ROZPOCET
| D | 9 | Ostatní konstrukce a práce, bourání |  |  |  | 0 |  |  |  |  | 0 |  | 0.16144 |  | 0 | 1 | D | 1 |  |  |  | ROZPOCET | [6 empty] | 0
10 | K | 936124113 | Montáž lavičky parkové stabilní přichycené kotevními šrouby | kus | 1 |  | 0 | CS ÚRS 2024 01 |  | základní |  | 0 | 0.001 | 0.001 | 0 | 0 | 4 | K | 2 |  |  |  | ROZPOCET | 0 | 0 | 0 | 0 | 0 | 1 | 0 | 4 | -393056723
| Online PSC |  | https://podminky.urs.cz/item/CS_URS_2024_01/936124113 | [14 empty] | Online PSC | 2
| VV |  | "SO09_D1.1_Technicka_zprava.pdf | [14 empty] | VV | 2 | 1 | True | 0 | ROZPOCET
| VV |  | "1x lavička | [14 empty] | VV | 2 | 1 | True | 0 | ROZPOCET
| VV |  | 1,000 |  | 1 | [12 empty] | VV | 2 | 2 | True | 1 | ROZPOCET
11 | M | 74910110 | lavička s opěradlem (kotvená) 1800x680x770mm konstrukce-beton, sedák-dřevo | kus | 1 |  | 0 | CS ÚRS 2024 01 |  | základní |  | 0 | 0.16 | 0.16 | 0 | 0 | 8 | M | 2 |  |  |  | ROZPOCET | 0 | 0 | 0 | 0 | 0 | 1 | 0 | 4 | -815725066
| P |  | Poznámka k položce: Odolná konstrukce bočnic z pohledového pevnostního betonu se sedákem a opěrákem přichyceným k bočnicím pomocí pozinkovaného kování. Sedák a opěrák z latí z masivního dřeva budou k bočnicím připevněny pomocí skrytých nerezových vrutů k pozinkovanému kování. Bližší specifikace díllů: - rozměr: š x hl x v 1800 x 680 x 770 - betonové bočnice: hladký vibrolisovaný beton přírodní - ocelové části: pozinkováno - sedák: 5 latí – borovice TW - opěrák: 3 latě – borovice TW | [14 empty] | P | 2
12 | K | 953961112 | Kotva chemická s vyvrtáním otvoru do betonu, železobetonu nebo tvrdého kamene tmel, velikost M 10, hloubka 90 mm | kus | 4 |  | 0 | CS ÚRS 2024 01 |  | základní |  | 0 | 1e-05 | 4e-05 | 0 | 0 | 4 | K | 2 |  |  |  | ROZPOCET | 0 | 0 | 0 | 0 | 0 | 1 | 0 | 4 | 928186095
| Online PSC |  | https://podminky.urs.cz/item/CS_URS_2024_01/953961112 | [14 empty] | Online PSC | 2
| VV |  | "SO09_D1.1_Technicka_zprava.pdf | [14 empty] | VV | 2 | 1 | True | 0 | ROZPOCET
| VV |  | "1x lavička | [14 empty] | VV | 2 | 1 | True | 0 | ROZPOCET
| VV |  | "4x kotva M10 | [14 empty] | VV | 2 | 1 | True | 0 | ROZPOCET
| VV |  | 4,000 |  | 4 | [12 empty] | VV | 2 | 2 | True | 1 | ROZPOCET
13 | K | 953965117 | Kotva chemická s vyvrtáním otvoru kotevní šrouby pro chemické kotvy, velikost M 10, délka 200 mm | kus | 4 |  | 0 | CS ÚRS 2024 01 |  | základní |  | 0 | 0.0001 | 0.0004 | 0 | 0 | 4 | K | 2 |  |  |  | ROZPOCET | 0 | 0 | 0 | 0 | 0 | 1 | 0 | 4 | -610120948
| Online PSC |  | https://podminky.urs.cz/item/CS_URS_2024_01/953965117 | [14 empty] | Online PSC | 2
| VV |  | "SO09_D1.1_Technicka_zprava.pdf | [14 empty] | VV | 2 | 1 | True | 0 | ROZPOCET
| VV |  | "1x lavička | [14 empty] | VV | 2 | 1 | True | 0 | ROZPOCET
| VV |  | "4x kotva M10 | [14 empty] | VV | 2 | 1 | True | 0 | ROZPOCET
| VV |  | 4,000 |  | 4 | [12 empty] | VV | 2 | 2 | True | 1 | ROZPOCET
| D | 998 | Přesun hmot |  |  |  | 0 |  |  |  |  | 0 |  | 0 |  | 0 | 1 | D | 1 |  |  |  | ROZPOCET | [6 empty] | 0
14 | K | 998231311 | Přesun hmot pro sadovnické a krajinářské úpravy strojně dopravní vzdálenost do 5000 m | t | 0.452 |  | 0 | CS ÚRS 2024 01 |  | základní |  | 0 | 0 | 0 | 0 | 0 | 4 | K | 2 |  |  |  | ROZPOCET | 0 | 0 | 0 | 0 | 0 | 1 | 0 | 4 | 358926092
| Online PSC |  | https://podminky.urs.cz/item/CS_URS_2024_01/998231311 | [14 empty] | Online PSC | 2

## SO 11 - Veřejná zeleň_01
[18 empty] | {ed745b3a-e454-4b73-9a24-ca7e6ac5936b} | [5 empty] | VV0024 | Nový výkaz (130) | 176,13 | 3
[18 empty] | 2 | [5 empty] | VV0025 | Nový výkaz (131) | 176,13 | 3
| KRYCÍ LIST SOUPISU PRACÍ | [7 empty] | v --- níže se nacházejí doplnkové a pomocné údaje k sestavám --- v | [8 empty] | False | [5 empty] | VV0026 | Nový výkaz (132) | 399,5 | 3
[24 empty] | VV0027 | Nový výkaz (133) | 352,26 | 3
| Stavba: | [22 empty] | VV0028 | Nový výkaz (134) | 528,39 | 3
|  | Tábor - Sídliště Nad Lužnicí - Náměstí Přátelství, část A | [21 empty] | VV0029 | Nový výkaz (135) | 352,26 | 3
| Objekt: | [22 empty] | VV0030 | Nový výkaz (136) | 176,13 | 3
|  | B - Rozšíření parkoviště | [21 empty] | VV0031 | Nový výkaz (137) | 176,13 | 3
| Soupis: | [22 empty] | VV0032 | Nový výkaz (138) | 2,214 | 3
|  | SO 11 - Veřejná zeleň | [21 empty] | VV0033 | Nový výkaz (139) | 16,28 | 3
[24 empty] | VV0034 | Nový výkaz (140) | 176,13 | 3
| KSO: |  |  |  |  | CC-CZ: | [17 empty] | VV0035 | Nový výkaz (141) | 90 | 3
| Místo: |  | Tábor |  |  | Datum: | 20. 6. 2024 | [16 empty] | VV0036 | Nový výkaz (142) | 150 | 3
[24 empty] | VV0037 | Nový výkaz (143) | 15,98 | 3
| Zadavatel: |  |  |  |  | IČ: | [17 empty] | VV0038 | Nový výkaz (144) | 0,48 | 3
|  | Město Tábor, Žižkovo nám. 2/2, 390 01 Tábor |  |  |  | DIČ: | [17 empty] | VV0039 | Nový výkaz (145) | 14,77 | 3
[24 empty] | VV0040 | Nový výkaz (146) | 3 | 3
| Uchazeč: |  |  |  |  | IČ: | Vyplň údaj | [16 empty] | VV0041 | Nový výkaz (147) | 12 | 3
|  | Vyplň údaj |  |  |  | DIČ: | Vyplň údaj | [16 empty] | VV0042 | Nový výkaz (148) | 3 | 3
[24 empty] | VV0043 | Nový výkaz (149) | 6 | 3
| Projektant: |  |  |  |  | IČ: | [17 empty] | VV0044 | Nový výkaz (150) | 73,5 | 3
|  | DOPAS s.r.o., Mahenova 494/3, 150 00 Praha |  |  |  | DIČ: | [17 empty] | VV0045 | Nový výkaz (151) | 36,75 | 3
[24 empty] | VV0046 | Nový výkaz (152) | 31,623 | 3
| Zpracovatel: |  |  |  |  | IČ: | [17 empty] | VV0047 | Nový výkaz (153) | 8,168 | 3
|  | L.Štuller |  |  |  | DIČ: | [17 empty] | VV0048 | Nový výkaz (154) | 3,63 | 3
[24 empty] | VV0049 | Nový výkaz (155) | 0,3 | 3
| Poznámka: | [22 empty] | VV0050 | Nový výkaz (156) | 0,017 | 3
|  | Soupis prací je sestaven s využitím Cenové soustavy ÚRS. Položky, které pochází z této cenové soustavy, jsou ve sloupci 'Cenová soustava' označeny popisem 'CS ÚRS' a úrovní příslušného kalendářního pololetí. Veškeré další informace vymezující popis a podmínky použití těchto položek z Cenové soustavy, které nejsou uvedeny přímo v soupisu prací, jsou neomezeně dálkově k dispozici na webu podminky.urs.cz. | [21 empty] | VV0051 | Nový výkaz (157) | 3 | 3
[24 empty] | VV0052 | Nový výkaz (158) | 0,15 | 3
[24 empty] | VV0053 | Nový výkaz (159) | 6,351 | 3
| Cena bez DPH | [5 empty] | 0 | [16 empty] | VV0054 | Nový výkaz (160) | 33,12 | 3
[24 empty] | VV0055 | Nový výkaz (169) | 14,598 | 3
|  |  | Základ daně |  |  | Sazba daně | Výše daně | [16 empty] | VV0056 | Nový výkaz (170) | 6 | 3
| DPH | základní | 0 |  |  | 21% | 0
|  | snížená | 0 |  |  | 12% | 0
|  | zákl. přenesená | 0 |  |  | 21% | 0
|  | sníž. přenesená | 0 |  |  | 12% | 0
|  | nulová | 0 |  |  | 0% | 0
| Cena s DPH |  |  | v | CZK |  | 0
REKAPITULACE ČLENĚNÍ SOUPISU PRACÍ
Stavba:
Tábor - Sídliště Nad Lužnicí - Náměstí Přátelství, část A
Objekt:
B - Rozšíření parkoviště
Soupis:
SO 11 - Veřejná zeleň
Místo: |  |  | Tábor |  |  | Datum: | 20. 6. 2024
Zadavatel: |  |  | Město Tábor, Žižkovo nám. 2/2, 390 01 Tábor |  |  | Projektant: | DOPAS s.r.o., Mahenova 494/3, 150 00 Praha
Uchazeč: |  |  | Vyplň údaj |  |  | Zpracovatel: | L.Štuller
Kód dílu - Popis | [6 empty] | Cena celkem [CZK]
Náklady stavby celkem | [6 empty] | 0 | [11 empty] | -1
| HSV - Práce a dodávky HSV | [5 empty] | 0
| 1.0 - Kořenové cesty | [5 empty] | 0
| 1.1 - Zeleň - trávníková plocha | [5 empty] | 0
| 1.2 - Stromová výsadba | [5 empty] | 0
| 1.3 - Trvalková výsadba | [5 empty] | 0
| 1.4 - Zavlažovací drenáž | [5 empty] | 0
| 1.5 - Následní 5-ti letá péče po výsadbě | [5 empty] | 0
| 5 - Komunikace pozemní | [5 empty] | 0
| 5.1 - Chodníkové plochy - povrch mlat | [5 empty] | 0
| 998 - Přesun hmot | [5 empty] | 0
SOUPIS PRACÍ
Stavba:
Tábor - Sídliště Nad Lužnicí - Náměstí Přátelství, část A
Objekt:
B - Rozšíření parkoviště
Soupis:
SO 11 - Veřejná zeleň
Místo: |  |  | Tábor |  |  | Datum: | 20. 6. 2024
Zadavatel: |  |  | Město Tábor, Žižkovo nám. 2/2, 390 01 Tábor |  |  | Projektant: | DOPAS s.r.o., Mahenova 494/3, 150 00 Praha
Uchazeč: |  |  | Vyplň údaj |  |  | Zpracovatel: | L.Štuller
PČ | Typ | Kód | Popis | MJ | Množství | J.cena [CZK] | Cena celkem [CZK] | Cenová soustava |  | DPH | J. Nh [h] | Nh celkem [h] | J. hmotnost [t] | Hmotnost celkem [t] | J. suť [t] | Suť Celkem [t]
Náklady soupisu celkem | [6 empty] | 0 |  |  |  |  | 0 |  | 69.802 |  | 0 |  | D | -1 | [14 empty] | 0
| D | HSV | Práce a dodávky HSV |  |  |  | 0 |  |  |  |  | 0 |  | 69.802 |  | 0 | 1 | D | 0 |  |  |  | ROZPOCET | [10 empty] | 0
| D | 1.0 | Kořenové cesty |  |  |  | 0 |  |  |  |  | 0 |  | 5.821 |  | 0 | 1 | D | 1 |  |  |  | ROZPOCET | [10 empty] | 0
1 | K | 132212131 | Hloubení nezapažených rýh šířky do 800 mm ručně s urovnáním dna do předepsaného profilu a spádu v hornině třídy těžitelnosti I skupiny 3 soudržných | m3 | 3.78 |  | 0 | CS ÚRS 2024 01 |  | základní |  | 0 | 0 | 0 | 0 | 0 | 4 | K | 2 |  |  |  | ROZPOCET |  |  |  |  | 0 | 0 | 0 | 0 | 0 | 1 | 0 | 4 | 70475945
| Online PSC |  | https://podminky.urs.cz/item/CS_URS_2024_01/132212131 | [14 empty] | Online PSC | 2
| VV |  | "SO11_TZ_tech_zprava.pdf | [14 empty] | VV | 2 | 1 | True | 0 | ROZPOCET
| VV |  | "SNL_vegetacni upravy_situace_240315.pdf | [14 empty] | VV | 2 | 1 | True | 0 | ROZPOCET
| VV |  | "3x dl. 3,50 m/strom | [14 empty] | VV | 2 | 1 | True | 0 | ROZPOCET
| VV |  | "rýha š. 0,30 m a hloubky 0,40 m | [14 empty] | VV | 2 | 1 | True | 0 | ROZPOCET
| VV |  | "strom S5, S6 a S7 | [14 empty] | VV | 2 | 1 | True | 0 | ROZPOCET
| VV |  | (( 0,300 * 0,400 ) * ( 3,500 * 3 )) * 3 |  | 3.78 | [12 empty] | VV | 2 | 2 | True | 1 | ROZPOCET
2 | K | 162211311 | Vodorovné přemístění výkopku nebo sypaniny stavebním kolečkem s vyprázdněním kolečka na hromady nebo do dopravního prostředku na vzdálenost do 10 m z horniny třídy těžitelnosti I, skupiny 1 až 3 | m3 | 3.78 |  | 0 | CS ÚRS 2024 01 |  | základní |  | 0 | 0 | 0 | 0 | 0 | 4 | K | 2 |  |  |  | ROZPOCET |  |  |  |  | 0 | 0 | 0 | 0 | 0 | 1 | 0 | 4 | 1821076431
| Online PSC |  | https://podminky.urs.cz/item/CS_URS_2024_01/162211311 | [14 empty] | Online PSC | 2
| VV |  | "přesun k místu nakládky na dopravní prostředek | [14 empty] | VV | 2 | 1 | True | 0 | ROZPOCET
| VV |  | "VV viz. 132212131 | [14 empty] | VV | 2 | 1 | True | 0 | ROZPOCET
| VV |  | 3,780 |  | 3.78 | [12 empty] | VV | 2 | 2 | True | 1 | ROZPOCET
3 | K | 162211319 | Vodorovné přemístění výkopku nebo sypaniny stavebním kolečkem s vyprázdněním kolečka na hromady nebo do dopravního prostředku na vzdálenost do 10 m Příplatek za každých dalších 10 m k ceně -1311 | m3 | 3.78 |  | 0 | CS ÚRS 2024 01 |  | základní |  | 0 | 0 | 0 | 0 | 0 | 4 | K | 2 |  |  |  | ROZPOCET |  |  |  |  | 0 | 0 | 0 | 0 | 0 | 1 | 0 | 4 | 1492443453
| Online PSC |  | https://podminky.urs.cz/item/CS_URS_2024_01/162211319 | [14 empty] | Online PSC | 2
| VV |  | "VV viz. 132212131 | [14 empty] | VV | 2 | 1 | True | 0 | ROZPOCET
| VV |  | 3,780 |  | 3.78 | [12 empty] | VV | 2 | 2 | True | 1 | ROZPOCET
4 | K | 162751117 | Vodorovné přemístění výkopku nebo sypaniny po suchu na obvyklém dopravním prostředku, bez naložení výkopku, avšak se složením bez rozhrnutí z horniny třídy těžitelnosti I skupiny 1 až 3 na vzdálenost přes 9 000 do 10 000 m | m3 | 3.78 |  | 0 | CS ÚRS 2024 01 |  | základní |  | 0 | 0 | 0 | 0 | 0 | 4 | K | 2 |  |  |  | ROZPOCET |  |  |  |  | 0 | 0 | 0 | 0 | 0 | 1 | 0 | 4 | 498481361
| Online PSC |  | https://podminky.urs.cz/item/CS_URS_2024_01/162751117 | [14 empty] | Online PSC | 2
| VV |  | "VV viz. 132212131 | [14 empty] | VV | 2 | 1 | True | 0 | ROZPOCET
| VV |  | 3,780 |  | 3.78 | [12 empty] | VV | 2 | 2 | True | 1 | ROZPOCET
5 | K | 162751119 | Vodorovné přemístění výkopku nebo sypaniny po suchu na obvyklém dopravním prostředku, bez naložení výkopku, avšak se složením bez rozhrnutí z horniny třídy těžitelnosti I skupiny 1 až 3 na vzdálenost Příplatek k ceně za každých dalších i započatých 1 000 m | m3 | 18.9 |  | 0 | CS ÚRS 2024 01 |  | základní |  | 0 | 0 | 0 | 0 | 0 | 4 | K | 2 |  |  |  | ROZPOCET |  |  |  |  | 0 | 0 | 0 | 0 | 0 | 1 | 0 | 4 | 1574591098
| Online PSC |  | https://podminky.urs.cz/item/CS_URS_2024_01/162751119 | [14 empty] | Online PSC | 2
| VV |  | "VV viz. 132212131 | [14 empty] | VV | 2 | 1 | True | 0 | ROZPOCET
| VV |  | 3,780 |  | 3.78 | [12 empty] | VV | 2 | 2 | True | 1 | ROZPOCET
| VV |  | 3,78*5 'Přepočtené koeficientem množství |  | 18.9 | [12 empty] | VV | 2 | 2 | False | 1 | ROZPOCET
6 | K | 167111121 | Nakládání, skládání a překládání neulehlého výkopku nebo sypaniny ručně skládání nebo překládání, z hornin třídy těžitelnosti I, skupiny 1 až 3 | m3 | 3.78 |  | 0 | CS ÚRS 2024 01 |  | základní |  | 0 | 0 | 0 | 0 | 0 | 4 | K | 2 |  |  |  | ROZPOCET |  |  |  |  | 0 | 0 | 0 | 0 | 0 | 1 | 0 | 4 | 2005460689
| Online PSC |  | https://podminky.urs.cz/item/CS_URS_2024_01/167111121 | [14 empty] | Online PSC | 2
| VV |  | "přeložení zeminy z výkopku na dopravní prostředek | [14 empty] | VV | 2 | 1 | True | 0 | ROZPOCET
| VV |  | "VV viz. 132212131 | [14 empty] | VV | 2 | 1 | True | 0 | ROZPOCET
| VV |  | 3,780 |  | 3.78 | [12 empty] | VV | 2 | 2 | True | 1 | ROZPOCET
7 | K | 171201231 | Poplatek za uložení stavebního odpadu na recyklační skládce (skládkovné) zeminy a kamení zatříděného do Katalogu odpadů pod kódem 17 05 04 | t | 6.615 |  | 0 | CS ÚRS 2024 01 |  | základní |  | 0 | 0 | 0 | 0 | 0 | 4 | K | 2 |  |  |  | ROZPOCET |  |  |  |  | 0 | 0 | 0 | 0 | 0 | 1 | 0 | 4 | -1921282115
| Online PSC |  | https://podminky.urs.cz/item/CS_URS_2024_01/171201231 | [14 empty] | Online PSC | 2
| VV |  | "pro VV SP stanovena směrná hmotnost zeminy 1750 kg/m3 | [14 empty] | VV | 2 | 1 | True | 0 | ROZPOCET
| VV |  | "VV viz. 132212131 | [14 empty] | VV | 2 | 1 | True | 0 | ROZPOCET
| VV |  | 3,780 * 1,75 |  | 6.615 | [12 empty] | VV | 2 | 2 | True | 1 | ROZPOCET
8 | K | 171251201 | Uložení sypaniny na skládky nebo meziskládky bez hutnění s upravením uložené sypaniny do předepsaného tvaru | m3 | 3.78 |  | 0 | CS ÚRS 2024 01 |  | základní |  | 0 | 0 | 0 | 0 | 0 | 4 | K | 2 |  |  |  | ROZPOCET |  |  |  |  | 0 | 0 | 0 | 0 | 0 | 1 | 0 | 4 | 1400482334
| Online PSC |  | https://podminky.urs.cz/item/CS_URS_2024_01/171251201 | [14 empty] | Online PSC | 2
| VV |  | "VV viz. 132212131 | [14 empty] | VV | 2 | 1 | True | 0 | ROZPOCET
| VV |  | 3,780 |  | 3.78 | [12 empty] | VV | 2 | 2 | True | 1 | ROZPOCET
9 | K | 174111101 | Zásyp sypaninou z jakékoliv horniny ručně s uložením výkopku ve vrstvách se zhutněním jam, šachet, rýh nebo kolem objektů v těchto vykopávkách | m3 | 3.78 |  | 0 | CS ÚRS 2024 01 |  | základní |  | 0 | 0 | 0 | 0 | 0 | 4 | K | 2 |  |  |  | ROZPOCET |  |  |  |  | 0 | 0 | 0 | 0 | 0 | 1 | 0 | 4 | -926889123
| Online PSC |  | https://podminky.urs.cz/item/CS_URS_2024_01/174111101 | [14 empty] | Online PSC | 2
| VV |  | "SO11_TZ_tech_zprava.pdf | [14 empty] | VV | 2 | 1 | True | 0 | ROZPOCET
| VV |  | "SNL_vegetacni upravy_situace_240315.pdf | [14 empty] | VV | 2 | 1 | True | 0 | ROZPOCET
| VV |  | "zásyp kořenové cesty smíchaným strukturálním substrátem "B" | [14 empty] | VV | 2 | 1 | True | 0 | ROZPOCET
| VV |  | "3x dl. 3,50 m/strom | [14 empty] | VV | 2 | 1 | True | 0 | ROZPOCET
| VV |  | "rýha š. 0,30 m a hloubky 0,40 m | [14 empty] | VV | 2 | 1 | True | 0 | ROZPOCET
| VV |  | "strom S5, S6 a S7 | [14 empty] | VV | 2 | 1 | True | 0 | ROZPOCET
| VV |  | (( 0,300 * 0,400 ) * ( 3,500 * 3 )) * 3 |  | 3.78 | [12 empty] | VV | 2 | 2 | True | 1 | ROZPOCET
10 | K | 184814211 | Míchání vegetačních substrátů ručně přehozením přes síto | m3 | 3.78 |  | 0 | CS ÚRS 2024 01 |  | základní |  | 0 | 0 | 0 | 0 | 0 | 4 | K | 2 |  |  |  | ROZPOCET |  |  |  |  | 0 | 0 | 0 | 0 | 0 | 1 | 0 | 4 | -1116745277
| Online PSC |  | https://podminky.urs.cz/item/CS_URS_2024_01/184814211 | [14 empty] | Online PSC | 2
| VV |  | "SO11_TZ_tech_zprava.pdf | [14 empty] | VV | 2 | 1 | True | 0 | ROZPOCET
| VV |  | "SNL_vegetacni upravy_situace_240315.pdf | [14 empty] | VV | 2 | 1 | True | 0 | ROZPOCET
| VV |  | "míchání strukturálního substrátu "B" na staveništi | [14 empty] | VV | 2 | 1 | True | 0 | ROZPOCET
| VV |  | "složení strukt. substrátu B : | [14 empty] | VV | 2 | 1 | True | 0 | ROZPOCET
| VV |  | "- kompost 10% objemu | [14 empty] | VV | 2 | 1 | True | 0 | ROZPOCET
| VV |  | "- biouhel 20% objemu | [14 empty] | VV | 2 | 1 | True | 0 | ROZPOCET
| VV |  | "- DK fr. 32/63 70% objemu | [14 empty] | VV | 2 | 1 | True | 0 | ROZPOCET
| VV |  | "VV viz. 174111101 | [14 empty] | VV | 2 | 1 | True | 0 | ROZPOCET
| VV |  | 3,780 |  | 3.78 | [12 empty] | VV | 2 | 2 | True | 1 | ROZPOCET
11 | M | 58343959 | kamenivo drcené hrubé frakce 32/63 | t | 5.292 |  | 0 | CS ÚRS 2024 01 |  | základní |  | 0 | 1 | 5.292 | 0 | 0 | 8 | M | 2 |  |  |  | ROZPOCET |  |  |  |  | 0 | 0 | 0 | 0 | 0 | 1 | 0 | 4 | -1269961239
| VV |  | "70% objemu | [14 empty] | VV | 2 | 1 | True | 0 | ROZPOCET
| VV |  | 3,780 * 70/100 |  | 2.646 | [12 empty] | VV | 2 | 2 | True | 1 | ROZPOCET
| VV |  | 2,646*2 'Přepočtené koeficientem množství |  | 5.292 | [12 empty] | VV | 2 | 2 | False | 1 | ROZPOCET
12 | M | RMAT0012 | kompost | t | 0.529 |  | 0 | R - položka |  | základní |  | 0 | 1 | 0.529 | 0 | 0 | 8 | M | 2 |  |  |  | ROZPOCET |  |  |  |  | 0 | 0 | 0 | 0 | 0 | 1 | 0 | 4 | 889335080
| VV |  | "10% objemu | [14 empty] | VV | 2 | 1 | True | 0 | ROZPOCET
| VV |  | 3,780 * 10/100 |  | 0.378 | [12 empty] | VV | 2 | 2 | True | 1 | ROZPOCET
| VV |  | 0,378*1,4 'Přepočtené koeficientem množství |  | 0.529 | [12 empty] | VV | 2 | 2 | False | 1 | ROZPOCET
13 | M | RMAT0014 | biouhel jemný tříděný (0-0 mm) | m3 | 0.756 |  | 0 | R - položka |  | základní |  | 0 | 0 | 0 | 0 | 0 | 8 | M | 2 |  |  |  | ROZPOCET |  |  |  |  | 0 | 0 | 0 | 0 | 0 | 1 | 0 | 4 | 313353576
| VV |  | "20% objemu | [14 empty] | VV | 2 | 1 | True | 0 | ROZPOCET
| VV |  | 3,780 * 20/100 |  | 0.756 | [12 empty] | VV | 2 | 2 | True | 1 | ROZPOCET
| D | 1.1 | Zeleň - trávníková plocha |  |  |  | 0 |  |  |  |  | 0 |  | 0.004403 |  | 0 | 1 | D | 1 |  |  |  | ROZPOCET | [10 empty] | 0
14 | K | 162651112 | Vodorovné přemístění výkopku nebo sypaniny po suchu na obvyklém dopravním prostředku, bez naložení výkopku, avšak se složením bez rozhrnutí z horniny třídy těžitelnosti I skupiny 1 až 3 na vzdálenost přes 4 000 do 5 000 m | m3 | 35.226 |  | 0 | CS ÚRS 2024 01 |  | základní |  | 0 | 0 | 0 | 0 | 0 | 4 | K | 2 |  |  |  | ROZPOCET |  |  |  |  | 0 | 0 | 0 | 0 | 0 | 1 | 0 | 4 | 556691112
| Online PSC |  | https://podminky.urs.cz/item/CS_URS_2024_01/162651112 | [14 empty] | Online PSC | 2
| VV |  | "dovoz původní skryté ornice z dočasné deponie na staveniště | [14 empty] | VV | 2 | 1 | True | 0 | ROZPOCET
| VV |  | "vv viz. 181351003 | [14 empty] | VV | 2 | 1 | True | 0 | ROZPOCET
| VV |  | 176,130 * 0,200 |  | 35.226 | [12 empty] | VV | 2 | 2 | True | 1 | ROZPOCET
15 | K | 167151101 | Nakládání, skládání a překládání neulehlého výkopku nebo sypaniny strojně nakládání, množství do 100 m3, z horniny třídy těžitelnosti I, skupiny 1 až 3 | m3 | 35.226 |  | 0 | CS ÚRS 2024 01 |  | základní |  | 0 | 0 | 0 | 0 | 0 | 4 | K | 2 |  |  |  | ROZPOCET |  |  |  |  | 0 | 0 | 0 | 0 | 0 | 1 | 0 | 4 | -1557400453
| Online PSC |  | https://podminky.urs.cz/item/CS_URS_2024_01/167151101 | [14 empty] | Online PSC | 2
| VV |  | "dovoz původní skryté ornice z dočasné deponie na staveniště | [14 empty] | VV | 2 | 1 | True | 0 | ROZPOCET
| VV |  | "vv viz. 181351003 | [14 empty] | VV | 2 | 1 | True | 0 | ROZPOCET
| VV |  | 176,130 * 0,200 |  | 35.226 | [12 empty] | VV | 2 | 2 | True | 1 | ROZPOCET
16 | K | 181111121 | Plošná úprava terénu v zemině skupiny 1 až 4 s urovnáním povrchu bez doplnění ornice souvislé plochy do 500 m2 při nerovnostech terénu přes 100 do 150 mm v rovině nebo na svahu do 1:5 | m2 | 176.13 |  | 0 | CS ÚRS 2024 01 |  | základní |  | 0 | 0 | 0 | 0 | 0 | 4 | K | 2 |  |  |  | ROZPOCET |  |  |  |  | 0 | 0 | 0 | 0 | 0 | 1 | 0 | 4 | -113056773
| Online PSC |  | https://podminky.urs.cz/item/CS_URS_2024_01/181111121 | [14 empty] | Online PSC | 2
| VV |  | "Množství určené pomocí aplikace Výměry. | [14 empty] | VV | 2 | 1 | True | 0 | ROZPOCET
| VV |  | "2_situace.pdf | [14 empty] | VV | 2 | 1 | True | 0 | ROZPOCET
| VV |  | "nová zeleň - trávník | [14 empty] | VV | 2 | 1 | True | 0 | ROZPOCET
| VV |  | "(21,020+10,030+63,330+46,030+8,740+24,660+2,320) | [14 empty] | VV | 2 | 1 | True | 0 | ROZPOCET
| VV |  | VV0034 |  | 176.13 | [12 empty] | VV | 2 | 2 | True | 1 | ROZPOCET
17 | K | 181305111 | Převrstvení ornice na skládce | m3 | 35.226 |  | 0 | CS ÚRS 2024 01 |  | základní |  | 0 | 0 | 0 | 0 | 0 | 4 | K | 2 |  |  |  | ROZPOCET |  |  |  |  | 0 | 0 | 0 | 0 | 0 | 1 | 0 | 4 | 1255414417
| Online PSC |  | https://podminky.urs.cz/item/CS_URS_2024_01/181305111 | [14 empty] | Online PSC | 2
| VV |  | "původní skrytá ornice na dočasné deponii před dovozem na staveniště | [14 empty] | VV | 2 | 1 | True | 0 | ROZPOCET
| VV |  | "vv viz. 181351003 | [14 empty] | VV | 2 | 1 | True | 0 | ROZPOCET
| VV |  | 176,130 * 0,200 |  | 35.226 | [12 empty] | VV | 2 | 2 | True | 1 | ROZPOCET
18 | K | 181351003 | Rozprostření a urovnání ornice v rovině nebo ve svahu sklonu do 1:5 strojně při souvislé ploše do 100 m2, tl. vrstvy do 200 mm | m2 | 176.13 |  | 0 | CS ÚRS 2024 01 |  | základní |  | 0 | 0 | 0 | 0 | 0 | 4 | K | 2 |  |  |  | ROZPOCET |  |  |  |  | 0 | 0 | 0 | 0 | 0 | 1 | 0 | 4 | -1357607329
| Online PSC |  | https://podminky.urs.cz/item/CS_URS_2024_01/181351003 | [14 empty] | Online PSC | 2
| VV |  | "Množství určené pomocí aplikace Výměry. | [14 empty] | VV | 2 | 1 | True | 0 | ROZPOCET
| VV |  | "2_situace.pdf | [14 empty] | VV | 2 | 1 | True | 0 | ROZPOCET
| VV |  | "původní skrytá orniční vrstva | [14 empty] | VV | 2 | 1 | True | 0 | ROZPOCET
| VV |  | "(21,020+10,030+63,330+46,030+8,740+24,660+2,320) | [14 empty] | VV | 2 | 1 | True | 0 | ROZPOCET
| VV |  | VV0024 |  | 176.13 | [12 empty] | VV | 2 | 2 | True | 1 | ROZPOCET
19 | K | 181411141 | Založení trávníku na půdě předem připravené plochy do 1000 m2 výsevem včetně utažení parterového v rovině nebo na svahu do 1:5 | m2 | 176.13 |  | 0 | CS ÚRS 2024 01 |  | základní |  | 0 | 0 | 0 | 0 | 0 | 4 | K | 2 |  |  |  | ROZPOCET |  |  |  |  | 0 | 0 | 0 | 0 | 0 | 1 | 0 | 4 | 1590673483
| Online PSC |  | https://podminky.urs.cz/item/CS_URS_2024_01/181411141 | [14 empty] | Online PSC | 2
| VV |  | "Množství určené pomocí aplikace Výměry. | [14 empty] | VV | 2 | 1 | True | 0 | ROZPOCET
| VV |  | "2_situace.pdf | [14 empty] | VV | 2 | 1 | True | 0 | ROZPOCET
| VV |  | "nová zeleň - trávník | [14 empty] | VV | 2 | 1 | True | 0 | ROZPOCET
| VV |  | "(21,020+10,030+63,330+46,030+8,740+24,660+2,320) | [14 empty] | VV | 2 | 1 | True | 0 | ROZPOCET
| VV |  | VV0025 |  | 176.13 | [12 empty] | VV | 2 | 2 | True | 1 | ROZPOCET
20 | M | 00572470 | osivo směs travní univerzál | kg | 4.403 |  | 0 | CS ÚRS 2024 01 |  | základní |  | 0 | 0.001 | 0.004403 | 0 | 0 | 8 | M | 2 |  |  |  | ROZPOCET |  |  |  |  | 0 | 0 | 0 | 0 | 0 | 1 | 0 | 4 | -2096861235
| VV |  | 176,13*0,025 'Přepočtené koeficientem množství |  | 4.403 | [12 empty] | VV | 2 | 2 | False | 1 | ROZPOCET
21 | K | 183402121 | Rozrušení půdy na hloubku přes 50 do 150 mm souvislé plochy do 500 m2 v rovině nebo na svahu do 1:5 | m2 | 399.5 |  | 0 | CS ÚRS 2024 01 |  | základní |  | 0 | 0 | 0 | 0 | 0 | 4 | K | 2 |  |  |  | ROZPOCET |  |  |  |  | 0 | 0 | 0 | 0 | 0 | 1 | 0 | 4 | -1919701611
| Online PSC |  | https://podminky.urs.cz/item/CS_URS_2024_01/183402121 | [14 empty] | Online PSC | 2
| VV |  | "Množství určené pomocí aplikace Výměry. | [14 empty] | VV | 2 | 1 | True | 0 | ROZPOCET
| VV |  | "2_situace.pdf+SNL_vegetacni upravy_sit_240527.pdf | [14 empty] | VV | 2 | 1 | True | 0 | ROZPOCET
| VV |  | "5x ročně | [14 empty] | VV | 2 | 1 | True | 0 | ROZPOCET
| VV |  | "(5,510+4,980+5,490) * 5 * 5 | [14 empty] | VV | 2 | 1 | True | 0 | ROZPOCET
| VV |  | VV0026 |  | 399.5 | [12 empty] | VV | 2 | 2 | True | 1 | ROZPOCET
22 | K | 183403153 | Obdělání půdy hrabáním v rovině nebo na svahu do 1:5 | m2 | 352.26 |  | 0 | CS ÚRS 2024 01 |  | základní |  | 0 | 0 | 0 | 0 | 0 | 4 | K | 2 |  |  |  | ROZPOCET |  |  |  |  | 0 | 0 | 0 | 0 | 0 | 1 | 0 | 4 | 986945471
| Online PSC |  | https://podminky.urs.cz/item/CS_URS_2024_01/183403153 | [14 empty] | Online PSC | 2
| VV |  | "Množství určené pomocí aplikace Výměry. | [14 empty] | VV | 2 | 1 | True | 0 | ROZPOCET
| VV |  | "2_situace.pdf | [14 empty] | VV | 2 | 1 | True | 0 | ROZPOCET
| VV |  | "2x křížem | [14 empty] | VV | 2 | 1 | True | 0 | ROZPOCET
| VV |  | "(21,020+10,030+63,330+46,030+8,740+24,660+2,320) * 2 | [14 empty] | VV | 2 | 1 | True | 0 | ROZPOCET
| VV |  | VV0027 |  | 352.26 | [12 empty] | VV | 2 | 2 | True | 1 | ROZPOCET
23 | K | 183403161 | Obdělání půdy válením v rovině nebo na svahu do 1:5 | m2 | 528.39 |  | 0 | CS ÚRS 2024 01 |  | základní |  | 0 | 0 | 0 | 0 | 0 | 4 | K | 2 |  |  |  | ROZPOCET |  |  |  |  | 0 | 0 | 0 | 0 | 0 | 1 | 0 | 4 | -386592470
| Online PSC |  | https://podminky.urs.cz/item/CS_URS_2024_01/183403161 | [14 empty] | Online PSC | 2
| VV |  | "Množství určené pomocí aplikace Výměry. | [14 empty] | VV | 2 | 1 | True | 0 | ROZPOCET
| VV |  | "2_situace.pdf | [14 empty] | VV | 2 | 1 | True | 0 | ROZPOCET
| VV |  | "3x křížem | [14 empty] | VV | 2 | 1 | True | 0 | ROZPOCET
| VV |  | "(21,020+10,030+63,330+46,030+8,740+24,660+2,320) * 3 | [14 empty] | VV | 2 | 1 | True | 0 | ROZPOCET
| VV |  | VV0028 |  | 528.39 | [12 empty] | VV | 2 | 2 | True | 1 | ROZPOCET
24 | K | 184813511 | Chemické odplevelení půdy před založením kultury, trávníku nebo zpevněných ploch ručně o jakékoli výměře postřikem na široko v rovině nebo na svahu do 1:5 | m2 | 352.26 |  | 0 | CS ÚRS 2024 01 |  | základní |  | 0 | 0 | 0 | 0 | 0 | 4 | K | 2 |  |  |  | ROZPOCET |  |  |  |  | 0 | 0 | 0 | 0 | 0 | 1 | 0 | 4 | 560630253
| Online PSC |  | https://podminky.urs.cz/item/CS_URS_2024_01/184813511 | [14 empty] | Online PSC | 2
| VV |  | "Množství určené pomocí aplikace Výměry. | [14 empty] | VV | 2 | 1 | True | 0 | ROZPOCET
| VV |  | "2_situace.pdf | [14 empty] | VV | 2 | 1 | True | 0 | ROZPOCET
| VV |  | "2x před výsadbou | [14 empty] | VV | 2 | 1 | True | 0 | ROZPOCET
| VV |  | "(21,020+10,030+63,330+46,030+8,740+24,660+2,320) * 2 | [14 empty] | VV | 2 | 1 | True | 0 | ROZPOCET
| VV |  | VV0029 |  | 352.26 | [12 empty] | VV | 2 | 2 | True | 1 | ROZPOCET
25 | K | 184813521 | Chemické odplevelení po založení kultury ručně postřikem na široko v rovině nebo na svahu do 1:5 | m2 | 176.13 |  | 0 | CS ÚRS 2024 01 |  | základní |  | 0 | 0 | 0 | 0 | 0 | 4 | K | 2 |  |  |  | ROZPOCET |  |  |  |  | 0 | 0 | 0 | 0 | 0 | 1 | 0 | 4 | -1833649398
| Online PSC |  | https://podminky.urs.cz/item/CS_URS_2024_01/184813521 | [14 empty] | Online PSC | 2
| VV |  | "Množství určené pomocí aplikace Výměry. | [14 empty] | VV | 2 | 1 | True | 0 | ROZPOCET
| VV |  | "2_situace.pdf | [14 empty] | VV | 2 | 1 | True | 0 | ROZPOCET
| VV |  | "1x po výsadbě | [14 empty] | VV | 2 | 1 | True | 0 | ROZPOCET
| VV |  | "(21,020+10,030+63,330+46,030+8,740+24,660+2,320) | [14 empty] | VV | 2 | 1 | True | 0 | ROZPOCET
| VV |  | VV0030 |  | 176.13 | [12 empty] | VV | 2 | 2 | True | 1 | ROZPOCET
26 | K | 185803111 | Ošetření trávníku jednorázové v rovině nebo na svahu do 1:5 | m2 | 176.13 |  | 0 | CS ÚRS 2024 01 |  | základní |  | 0 | 0 | 0 | 0 | 0 | 4 | K | 2 |  |  |  | ROZPOCET |  |  |  |  | 0 | 0 | 0 | 0 | 0 | 1 | 0 | 4 | 1056045067
| Online PSC |  | https://podminky.urs.cz/item/CS_URS_2024_01/185803111 | [14 empty] | Online PSC | 2
| VV |  | "Množství určené pomocí aplikace Výměry. | [14 empty] | VV | 2 | 1 | True | 0 | ROZPOCET
| VV |  | "2_situace.pdf | [14 empty] | VV | 2 | 1 | True | 0 | ROZPOCET
| VV |  | "první seč po výsadbě | [14 empty] | VV | 2 | 1 | True | 0 | ROZPOCET
| VV |  | "(21,020+10,030+63,330+46,030+8,740+24,660+2,320) | [14 empty] | VV | 2 | 1 | True | 0 | ROZPOCET
| VV |  | VV0031 |  | 176.13 | [12 empty] | VV | 2 | 2 | True | 1 | ROZPOCET
27 | K | 185804215 | Vypletí v rovině nebo na svahu do 1:5 trávníku po výsevu | m2 | 176.13 |  | 0 | CS ÚRS 2024 01 |  | základní |  | 0 | 0 | 0 | 0 | 0 | 4 | K | 2 |  |  |  | ROZPOCET |  |  |  |  | 0 | 0 | 0 | 0 | 0 | 1 | 0 | 4 | -531166981
| Online PSC |  | https://podminky.urs.cz/item/CS_URS_2024_01/185804215 | [14 empty] | Online PSC | 2
| VV |  | "Množství určené pomocí aplikace Výměry. | [14 empty] | VV | 2 | 1 | True | 0 | ROZPOCET
| VV |  | "2_situace.pdf | [14 empty] | VV | 2 | 1 | True | 0 | ROZPOCET
| VV |  | "první seč po výsadbě | [14 empty] | VV | 2 | 1 | True | 0 | ROZPOCET
| VV |  | "(21,020+10,030+63,330+46,030+8,740+24,660+2,320) | [14 empty] | VV | 2 | 1 | True | 0 | ROZPOCET
| VV |  | VV0031 |  | 176.13 | [12 empty] | VV | 2 | 2 | True | 1 | ROZPOCET
28 | K | 185804311 | Zalití rostlin vodou plochy záhonů jednotlivě do 20 m2 | m3 | 2.214 |  | 0 | CS ÚRS 2024 01 |  | základní |  | 0 | 0 | 0 | 0 | 0 | 4 | K | 2 |  |  |  | ROZPOCET |  |  |  |  | 0 | 0 | 0 | 0 | 0 | 1 | 0 | 4 | 1772321015
| Online PSC |  | https://podminky.urs.cz/item/CS_URS_2024_01/185804311 | [14 empty] | Online PSC | 2
| VV |  | "Množství určené pomocí aplikace Výměry. | [14 empty] | VV | 2 | 1 | True | 0 | ROZPOCET
| VV |  | "2_situace.pdf | [14 empty] | VV | 2 | 1 | True | 0 | ROZPOCET
| VV |  | "vydatnost 1 zálivky = 15 litrů/m2 | [14 empty] | VV | 2 | 1 | True | 0 | ROZPOCET
| VV |  | "1x při výsadbě | [14 empty] | VV | 2 | 1 | True | 0 | ROZPOCET
| VV |  | "(10,030+8,740+2,320) * ( 15/1000) | [14 empty] | VV | 2 | 1 | True | 0 | ROZPOCET
| VV |  | "1x denně po dobu min. 5-ti dnů po výsadbě | [14 empty] | VV | 2 | 1 | True | 0 | ROZPOCET
| VV |  | "((10,030+8,740+2,320) * ( 15/1000 ) ) * 5 | [14 empty] | VV | 2 | 1 | True | 0 | ROZPOCET
| VV |  | "1x při první seči | [14 empty] | VV | 2 | 1 | True | 0 | ROZPOCET
| VV |  | "(10,030+8,740+2,320) * ( 15/1000 ) | [14 empty] | VV | 2 | 1 | True | 0 | ROZPOCET
| VV |  | VV0032 |  | 2.214 | [12 empty] | VV | 2 | 2 | True | 1 | ROZPOCET
29 | K | 185804312 | Zalití rostlin vodou plochy záhonů jednotlivě přes 20 m2 | m3 | 16.28 |  | 0 | CS ÚRS 2024 01 |  | základní |  | 0 | 0 | 0 | 0 | 0 | 4 | K | 2 |  |  |  | ROZPOCET |  |  |  |  | 0 | 0 | 0 | 0 | 0 | 1 | 0 | 4 | 1030727263
| Online PSC |  | https://podminky.urs.cz/item/CS_URS_2024_01/185804312 | [14 empty] | Online PSC | 2
| VV |  | "Množství určené pomocí aplikace Výměry. | [14 empty] | VV | 2 | 1 | True | 0 | ROZPOCET
| VV |  | "2_situace.pdf | [14 empty] | VV | 2 | 1 | True | 0 | ROZPOCET
| VV |  | "vydatnost 1 zálivky = 15 litrů/m2 | [14 empty] | VV | 2 | 1 | True | 0 | ROZPOCET
| VV |  | "1x při výsadbě | [14 empty] | VV | 2 | 1 | True | 0 | ROZPOCET
| VV |  | "(21,020+63,330+46,030+24,660) * ( 15/1000 ) | [14 empty] | VV | 2 | 1 | True | 0 | ROZPOCET
| VV |  | "1x denně po dobu min. 5-ti dnů po výsadbě | [14 empty] | VV | 2 | 1 | True | 0 | ROZPOCET
| VV |  | "((21,020+63,330+46,030+24,660) * ( 15/1000 )) * 5 | [14 empty] | VV | 2 | 1 | True | 0 | ROZPOCET
| VV |  | "1x při první seči | [14 empty] | VV | 2 | 1 | True | 0 | ROZPOCET
| VV |  | "(21,020+63,330+46,030+24,660) * ( 15/1000 ) | [14 empty] | VV | 2 | 1 | True | 0 | ROZPOCET
| VV |  | VV0033 |  | 16.28 | [12 empty] | VV | 2 | 2 | True | 1 | ROZPOCET
30 | K | 185851121 | Dovoz vody pro zálivku rostlin na vzdálenost do 1000 m | m3 | 18.494 |  | 0 | CS ÚRS 2024 01 |  | základní |  | 0 | 0 | 0 | 0 | 0 | 4 | K | 2 |  |  |  | ROZPOCET |  |  |  |  | 0 | 0 | 0 | 0 | 0 | 1 | 0 | 4 | -702367384
| Online PSC |  | https://podminky.urs.cz/item/CS_URS_2024_01/185851121 | [14 empty] | Online PSC | 2
| VV |  | 2,214 " VV viz. 185804311 |  | 2.214 | [12 empty] | VV | 2 | 2 | True | 0 | ROZPOCET
| VV |  | 16,280 " VV viz. 185804312 |  | 16.28 | [12 empty] | VV | 2 | 2 | True | 0 | ROZPOCET
| VV |  | Součet |  | 18.494 | [12 empty] | VV | 2 | 4 | True | 1 | ROZPOCET
31 | K | 185851129 | Dovoz vody pro zálivku rostlin Příplatek k ceně za každých dalších i započatých 1000 m | m3 | 73.976 |  | 0 | CS ÚRS 2024 01 |  | základní |  | 0 | 0 | 0 | 0 | 0 | 4 | K | 2 |  |  |  | ROZPOCET |  |  |  |  | 0 | 0 | 0 | 0 | 0 | 1 | 0 | 4 | 922668862
| Online PSC |  | https://podminky.urs.cz/item/CS_URS_2024_01/185851129 | [14 empty] | Online PSC | 2
| VV |  | 2,214 " VV viz. 185804311 |  | 2.214 | [12 empty] | VV | 2 | 2 | True | 0 | ROZPOCET
| VV |  | 16,280 " VV viz. 185804312 |  | 16.28 | [12 empty] | VV | 2 | 2 | True | 0 | ROZPOCET
| VV |  | Součet |  | 18.494 | [12 empty] | VV | 2 | 4 | True | 1 | ROZPOCET
| VV |  | 18,494*4 'Přepočtené koeficientem množství |  | 73.976 | [12 empty] | VV | 2 | 2 | False | 1 | ROZPOCET
| D | 1.2 | Stromová výsadba |  |  |  | 0 |  |  |  |  | 0 |  | 51.1133 |  | 0 | 1 | D | 1 |  |  |  | ROZPOCET | [10 empty] | 0
32 | K | 184102115 | Výsadba dřeviny s balem do předem vyhloubené jamky se zalitím v rovině nebo na svahu do 1:5, při průměru balu přes 500 do 600 mm | kus | 3 |  | 0 | CS ÚRS 2024 01 |  | základní |  | 0 | 0 | 0 | 0 | 0 | 4 | K | 2 |  |  |  | ROZPOCET |  |  |  |  | 0 | 0 | 0 | 0 | 0 | 1 | 0 | 4 | 33246225
| Online PSC |  | https://podminky.urs.cz/item/CS_URS_2024_01/184102115 | [14 empty] | Online PSC | 2
| VV |  | "Množství určené pomocí aplikace Výměry. | [14 empty] | VV | 2 | 1 | True | 0 | ROZPOCET
| VV |  | "SNL_vegetacni upravy_situace_240315.pdf | [14 empty] | VV | 2 | 1 | True | 0 | ROZPOCET
| VV |  | "strom S5, S6 a S7 | [14 empty] | VV | 2 | 1 | True | 0 | ROZPOCET
| VV |  | "(1,000+1,000+1,000) | [14 empty] | VV | 2 | 1 | True | 0 | ROZPOCET
| VV |  | VV0040 |  | 3 | [12 empty] | VV | 2 | 2 | True | 1 | ROZPOCET
33 | M | RMAT0009 | dřevina okrasná - obvod kmínku 16-18 cm v 1 m výšku | kus | 3 |  | 0 | R - položka |  | základní |  | 0 | 0.45 | 1.35 | 0 | 0 | 8 | M | 2 |  |  |  | ROZPOCET |  |  |  |  | 0 | 0 | 0 | 0 | 0 | 1 | 0 | 4 | 1980162120
| P |  | Poznámka k položce: Rostlinný materiál musí odpovídat 1. třídě jakosti dle normy ČSN 46 902-1 Výpěstky okrasných dřevin a musí být fytopatologicky nezávadné. Je nutno dodržet druh i navržený kultivar stromu. Výpěstky musí být ve školce min. 3x přesazované se zemní balem o průměru 50-60cm. Zemní bal musí být nepoškozený, pevný, rovnoměrně prokořeněný a fixován jutou a drátěným pletivem. Kmen stromů musí být dostatečně silný, rovný, bez jakéhokoli poškození pletiv dřeva a kůry a s hojícími se nebo zahojenými ranami po odstranění obrostu. Koruna musí být pravidelná, habitem a texturou odpovídající příslušnému taxonu. Koruna musí být pravidelně zavětvená, výhony budou bez mechanického nebo fyziologického poškození. Rány po řezu ze školky musí být zacelené nebo zavalující do průměru max. 20 mm. Za vadu koruny bude považováno kodominantní větvení, asymetrická koruna, koruna s velkým množstvím tlakových větvení. | [14 empty] | P | 2
34 | K | 184215211 | Ukotvení dřeviny podzemním kotvením do volné zeminy skupiny 1 až 4, obvodu kmene do 250 mm | kus | 12 |  | 0 | CS ÚRS 2024 01 |  | základní |  | 0 | 0 | 0 | 0 | 0 | 4 | K | 2 |  |  |  | ROZPOCET |  |  |  |  | 0 | 0 | 0 | 0 | 0 | 1 | 0 | 4 | -691077553
| Online PSC |  | https://podminky.urs.cz/item/CS_URS_2024_01/184215211 | [14 empty] | Online PSC | 2
| VV |  | "Množství určené pomocí aplikace Výměry. | [14 empty] | VV | 2 | 1 | True | 0 | ROZPOCET
| VV |  | "SNL_vegetacni upravy_situace_240315.pdf | [14 empty] | VV | 2 | 1 | True | 0 | ROZPOCET
| VV |  | "4 ks/strom | [14 empty] | VV | 2 | 1 | True | 0 | ROZPOCET
| VV |  | "(1,000+1,000+1,000) * 4 | [14 empty] | VV | 2 | 1 | True | 0 | ROZPOCET
| VV |  | VV0041 |  | 12 | [12 empty] | VV | 2 | 2 | True | 1 | ROZPOCET
35 | M | RMAT0015 | zemní kotva ke KARI síti | kus | 12 |  | 0 |  |  | základní |  | 0 | 0.0025 | 0.03 | 0 | 0 | 8 | M | 2 |  |  |  | ROZPOCET |  |  |  |  | 0 | 0 | 0 | 0 | 0 | 1 | 0 | 4 | 200365120
36 | K | 184801121 | Ošetření vysazených dřevin solitérních v rovině nebo na svahu do 1:5 | kus | 3 |  | 0 | CS ÚRS 2024 01 |  | základní |  | 0 | 0 | 0 | 0 | 0 | 4 | K | 2 |  |  |  | ROZPOCET |  |  |  |  | 0 | 0 | 0 | 0 | 0 | 1 | 0 | 4 | 1449246846
| Online PSC |  | https://podminky.urs.cz/item/CS_URS_2024_01/184801121 | [14 empty] | Online PSC | 2
| VV |  | "Množství určené pomocí aplikace Výměry. | [14 empty] | VV | 2 | 1 | True | 0 | ROZPOCET
| VV |  | "SNL_vegetacni upravy_situace_240315.pdf | [14 empty] | VV | 2 | 1 | True | 0 | ROZPOCET
| VV |  | "strom S5, S6 a S7 | [14 empty] | VV | 2 | 1 | True | 0 | ROZPOCET
| VV |  | "(1,000+1,000+1,000) | [14 empty] | VV | 2 | 1 | True | 0 | ROZPOCET
| VV |  | VV0042 |  | 3 | [12 empty] | VV | 2 | 2 | True | 1 | ROZPOCET
37 | K | 184813162 | Zřízení ochranného nátěru kmene stromu do výšky 1 m, obvodu kmene přes 180 do 250 mm | kus | 6 |  | 0 | CS ÚRS 2024 01 |  | základní |  | 0 | 0 | 0 | 0 | 0 | 4 | K | 2 |  |  |  | ROZPOCET |  |  |  |  | 0 | 0 | 0 | 0 | 0 | 1 | 0 | 4 | -2049738273
| Online PSC |  | https://podminky.urs.cz/item/CS_URS_2024_01/184813162 | [14 empty] | Online PSC | 2
| VV |  | "Množství určené pomocí aplikace Výměry. | [14 empty] | VV | 2 | 1 | True | 0 | ROZPOCET
| VV |  | "SNL_vegetacni upravy_situace_240315.pdf | [14 empty] | VV | 2 | 1 | True | 0 | ROZPOCET
| VV |  | "1x podkladní + 1x krycí | [14 empty] | VV | 2 | 1 | True | 0 | ROZPOCET
| VV |  | "strom S5, S6 a S7 | [14 empty] | VV | 2 | 1 | True | 0 | ROZPOCET
| VV |  | "(1,000+1,000+1,000) * 2 | [14 empty] | VV | 2 | 1 | True | 0 | ROZPOCET
| VV |  | VV0043 |  | 6 | [12 empty] | VV | 2 | 2 | True | 1 | ROZPOCET
38 | M | 58534713 | hydrát vápenný velmi jemný dolomitický | t | 0.006 |  | 0 | CS ÚRS 2024 01 |  | základní |  | 0 | 1 | 0.006 | 0 | 0 | 8 | M | 2 |  |  |  | ROZPOCET |  |  |  |  | 0 | 0 | 0 | 0 | 0 | 1 | 0 | 4 | -79813593
| VV |  | 6*0,001 'Přepočtené koeficientem množství |  | 0.006 | [12 empty] | VV | 2 | 2 | False | 1 | ROZPOCET
39 | K | 184813242 | Zřízení ochrany paty kmene dřeviny tuhou gumovou vyztuženou chráničkou | kus | 3 |  | 0 | CS ÚRS 2024 01 |  | základní |  | 0 | 0 | 0 | 0 | 0 | 4 | K | 2 |  |  |  | ROZPOCET |  |  |  |  | 0 | 0 | 0 | 0 | 0 | 1 | 0 | 4 | -2141904479
| Online PSC |  | https://podminky.urs.cz/item/CS_URS_2024_01/184813242 | [14 empty] | Online PSC | 2
| VV |  | "Množství určené pomocí aplikace Výměry. | [14 empty] | VV | 2 | 1 | True | 0 | ROZPOCET
| VV |  | "SNL_vegetacni upravy_situace_240315.pdf | [14 empty] | VV | 2 | 1 | True | 0 | ROZPOCET
| VV |  | "strom S5, S6 a S7 | [14 empty] | VV | 2 | 1 | True | 0 | ROZPOCET
| VV |  | "(1,000+1,000+1,000) | [14 empty] | VV | 2 | 1 | True | 0 | ROZPOCET
| VV |  | VV0042 |  | 3 | [12 empty] | VV | 2 | 2 | True | 1 | ROZPOCET
40 | M | 27245012 | chránička pryžová s vysokou ochrannou kmene proti mechanickému poškození sekačkou | kus | 3 |  | 0 | CS ÚRS 2024 01 |  | základní |  | 0 | 0.023 | 0.069 | 0 | 0 | 8 | M | 2 |  |  |  | ROZPOCET |  |  |  |  | 0 | 0 | 0 | 0 | 0 | 1 | 0 | 4 | -2018329928
41 | K | 184813511 | Chemické odplevelení půdy před založením kultury, trávníku nebo zpevněných ploch ručně o jakékoli výměře postřikem na široko v rovině nebo na svahu do 1:5 | m2 | 73.5 |  | 0 | CS ÚRS 2024 01 |  | základní |  | 0 | 0 | 0 | 0 | 0 | 4 | K | 2 |  |  |  | ROZPOCET |  |  |  |  | 0 | 0 | 0 | 0 | 0 | 1 | 0 | 4 | -1484263628
| Online PSC |  | https://podminky.urs.cz/item/CS_URS_2024_01/184813511 | [14 empty] | Online PSC | 2
| VV |  | "Množství určené pomocí aplikace Výměry. | [14 empty] | VV | 2 | 1 | True | 0 | ROZPOCET
| VV |  | "SNL_vegetacni upravy_situace_240315.pdf | [14 empty] | VV | 2 | 1 | True | 0 | ROZPOCET
| VV |  | "2x strom S5, S6 a S7 | [14 empty] | VV | 2 | 1 | True | 0 | ROZPOCET
| VV |  | "(( 3,500 * 3,500 ) * 3 ) * 2 | [14 empty] | VV | 2 | 1 | True | 0 | ROZPOCET
| VV |  | VV0044 |  | 73.5 | [12 empty] | VV | 2 | 2 | True | 1 | ROZPOCET
42 | K | 184813521 | Chemické odplevelení po založení kultury ručně postřikem na široko v rovině nebo na svahu do 1:5 | m2 | 36.75 |  | 0 | CS ÚRS 2024 01 |  | základní |  | 0 | 0 | 0 | 0 | 0 | 4 | K | 2 |  |  |  | ROZPOCET |  |  |  |  | 0 | 0 | 0 | 0 | 0 | 1 | 0 | 4 | -15855494
| Online PSC |  | https://podminky.urs.cz/item/CS_URS_2024_01/184813521 | [14 empty] | Online PSC | 2
| VV |  | "Množství určené pomocí aplikace Výměry. | [14 empty] | VV | 2 | 1 | True | 0 | ROZPOCET
| VV |  | "SNL_vegetacni upravy_situace_240315.pdf | [14 empty] | VV | 2 | 1 | True | 0 | ROZPOCET
| VV |  | "1x strom S5, S6 a S7 | [14 empty] | VV | 2 | 1 | True | 0 | ROZPOCET
| VV |  | "( 3,500 * 3,500 ) * 3 | [14 empty] | VV | 2 | 1 | True | 0 | ROZPOCET
| VV |  | VV0045 |  | 36.75 | [12 empty] | VV | 2 | 2 | True | 1 | ROZPOCET
43 | K | 184814211 | Míchání vegetačních substrátů ručně přehozením přes síto | m3 | 31.623 |  | 0 | CS ÚRS 2024 01 |  | základní |  | 0 | 0 | 0 | 0 | 0 | 4 | K | 2 |  |  |  | ROZPOCET |  |  |  |  | 0 | 0 | 0 | 0 | 0 | 1 | 0 | 4 | 1174377526
| Online PSC |  | https://podminky.urs.cz/item/CS_URS_2024_01/184814211 | [14 empty] | Online PSC | 2
| VV |  | "Množství určené pomocí aplikace Výměry. | [14 empty] | VV | 2 | 1 | True | 0 | ROZPOCET
| VV |  | "SNL_vegetacni upravy_situace_240315.pdf | [14 empty] | VV | 2 | 1 | True | 0 | ROZPOCET
| VV |  | "strom S5, S6 a S7 | [14 empty] | VV | 2 | 1 | True | 0 | ROZPOCET
| VV |  | "strukturální substrát svrchní (typ A) | [14 empty] | VV | 2 | 1 | True | 0 | ROZPOCET
| VV |  | "( 1,455 * 1,455 * 0,350 ) * 3 | [14 empty] | VV | 2 | 1 | True | 0 | ROZPOCET
| VV |  | "strukturální substrát spodní (typ B) | [14 empty] | VV | 2 | 1 | True | 0 | ROZPOCET
| VV |  | "( 3,500 * 3,500 * 0,800 ) * 3 | [14 empty] | VV | 2 | 1 | True | 0 | ROZPOCET
| VV |  | "- ( 1,100 * 1,100 * 0,300 ) * 3 "odpočet typu C | [14 empty] | VV | 2 | 1 | True | 0 | ROZPOCET
| VV |  | "strukturální substrát (typ C) | [14 empty] | VV | 2 | 1 | True | 0 | ROZPOCET
| VV |  | "( 1,100 * 1,100 * 0,300 ) * 3 | [14 empty] | VV | 2 | 1 | True | 0 | ROZPOCET
| VV |  | VV0046 |  | 31.623 | [12 empty] | VV | 2 | 2 | True | 1 | ROZPOCET
44 | M | 58343810 | kamenivo drcené hrubé frakce 4/8 | t | 1.098 |  | 0 | CS ÚRS 2024 01 |  | základní |  | 0 | 1 | 1.098 | 0 | 0 | 8 | M | 2 |  |  |  | ROZPOCET |  |  |  |  | 0 | 0 | 0 | 0 | 0 | 1 | 0 | 4 | -42784256
| VV |  | "strukturální substrát svrchní (typ A) - 10% | [14 empty] | VV | 2 | 1 | True | 0 | ROZPOCET
| VV |  | (( 1,455 * 1,455 * 0,350 ) * 3 ) * 10/100 |  | 0.222 | [12 empty] | VV | 2 | 2 | True | 0 | ROZPOCET
| VV |  | "strukturální substrát (typ C) - 30% | [14 empty] | VV | 2 | 1 | True | 0 | ROZPOCET
| VV |  | (( 1,100 * 1,100 * 0,300 ) * 3 ) * 30/100 |  | 0.327 | [12 empty] | VV | 2 | 2 | True | 0 | ROZPOCET
| VV |  | Součet |  | 0.549 | [12 empty] | VV | 2 | 4 | True | 1 | ROZPOCET
| VV |  | 0,549*2 'Přepočtené koeficientem množství |  | 1.098 | [12 empty] | VV | 2 | 2 | False | 1 | ROZPOCET
45 | M | 58343872 | kamenivo drcené hrubé frakce 8/16 | t | 1.098 |  | 0 | CS ÚRS 2024 01 |  | základní |  | 0 | 1 | 1.098 | 0 | 0 | 8 | M | 2 |  |  |  | ROZPOCET |  |  |  |  | 0 | 0 | 0 | 0 | 0 | 1 | 0 | 4 | -37081401
| VV |  | "strukturální substrát svrchní (typ A) - 10% | [14 empty] | VV | 2 | 1 | True | 0 | ROZPOCET
| VV |  | (( 1,455 * 1,455 * 0,350 ) * 3 ) * 10/100 |  | 0.222 | [12 empty] | VV | 2 | 2 | True | 0 | ROZPOCET
| VV |  | "strukturální substrát (typ C) - 30% | [14 empty] | VV | 2 | 1 | True | 0 | ROZPOCET
| VV |  | (( 1,100 * 1,100 * 0,300 ) * 3 ) * 30/100 |  | 0.327 | [12 empty] | VV | 2 | 2 | True | 0 | ROZPOCET
| VV |  | Součet |  | 0.549 | [12 empty] | VV | 2 | 4 | True | 1 | ROZPOCET
| VV |  | 0,549*2 'Přepočtené koeficientem množství |  | 1.098 | [12 empty] | VV | 2 | 2 | False | 1 | ROZPOCET
46 | M | 58343930 | kamenivo drcené hrubé frakce 16/32 | t | 39.636 |  | 0 | CS ÚRS 2024 01 |  | základní |  | 0 | 1 | 39.636 | 0 | 0 | 8 | M | 2 |  |  |  | ROZPOCET |  |  |  |  | 0 | 0 | 0 | 0 | 0 | 1 | 0 | 4 | -640223142
| VV |  | "strukturální substrát spodní (typ B) - 70% | [14 empty] | VV | 2 | 1 | True | 0 | ROZPOCET
| VV |  | (( 3,500 * 3,500 * 0,800 ) * 3 ) * 70/100 |  | 20.58 | [12 empty] | VV | 2 | 2 | True | 0 | ROZPOCET
| VV |  | - (( 1,100 * 1,100 * 0,300 ) * 3 ) * 70/100 "odpočet typu C |  | -0.762 | [12 empty] | VV | 2 | 2 | True | 0 | ROZPOCET
| VV |  | Součet |  | 19.818 | [12 empty] | VV | 2 | 4 | True | 1 | ROZPOCET
| VV |  | 19,818*2 'Přepočtené koeficientem množství |  | 39.636 | [12 empty] | VV | 2 | 2 | False | 1 | ROZPOCET
47 | M | 10364101 | zemina pro terénní úpravy - ornice | t | 2.126 |  | 0 | CS ÚRS 2024 01 |  | základní |  | 0 | 1 | 2.126 | 0 | 0 | 8 | M | 2 |  |  |  | ROZPOCET |  |  |  |  | 0 | 0 | 0 | 0 | 0 | 1 | 0 | 4 | -2036284596
| VV |  | "strukturální substrát svrchní (typ A) - 50% | [14 empty] | VV | 2 | 1 | True | 0 | ROZPOCET
| VV |  | (( 1,455 * 1,455 * 0,350 ) * 3 ) *50/100 |  | 1.111 | [12 empty] | VV | 2 | 2 | True | 0 | ROZPOCET
| VV |  | "strukturální substrát (typ C) - 20% | [14 empty] | VV | 2 | 1 | True | 0 | ROZPOCET
| VV |  | (( 1,100 * 1,100 * 0,300 ) * 3 ) * 20/100 |  | 0.218 | [12 empty] | VV | 2 | 2 | True | 0 | ROZPOCET
| VV |  | Součet |  | 1.329 | [12 empty] | VV | 2 | 4 | True | 1 | ROZPOCET
| VV |  | 1,329*1,6 'Přepočtené koeficientem množství |  | 2.126 | [12 empty] | VV | 2 | 2 | False | 1 | ROZPOCET
48 | M | RMAT0012 | kompost | t | 4.658 |  | 0 | R - položka |  | základní |  | 0 | 1 | 4.658 | 0 | 0 | 8 | M | 2 |  |  |  | ROZPOCET |  |  |  |  | 0 | 0 | 0 | 0 | 0 | 1 | 0 | 4 | -546236131
| VV |  | "strukturální substrát svrchní (typ A) - 15% | [14 empty] | VV | 2 | 1 | True | 0 | ROZPOCET
| VV |  | (( 1,455 * 1,455 * 0,350 ) * 3 ) * 15/100 |  | 0.333 | [12 empty] | VV | 2 | 2 | True | 0 | ROZPOCET
| VV |  | "strukturální substrát spodní (typ B) - 10% | [14 empty] | VV | 2 | 1 | True | 0 | ROZPOCET
| VV |  | (( 3,500 * 3,500 * 0,800 ) * 3 ) * 10/100 |  | 2.94 | [12 empty] | VV | 2 | 2 | True | 0 | ROZPOCET
| VV |  | - (( 1,100 * 1,100 * 0,300 ) * 3 ) * 10/100 "odpočet typu C |  | -0.109 | [12 empty] | VV | 2 | 2 | True | 0 | ROZPOCET
| VV |  | "strukturální substrát (typ C) - 15% | [14 empty] | VV | 2 | 1 | True | 0 | ROZPOCET
| VV |  | (( 1,100 * 1,100 * 0,300 ) * 3 ) * 15/100 |  | 0.163 | [12 empty] | VV | 2 | 2 | True | 0 | ROZPOCET
| VV |  | Součet |  | 3.327 | [12 empty] | VV | 2 | 4 | True | 1 | ROZPOCET
| VV |  | 3,327*1,4 'Přepočtené koeficientem množství |  | 4.658 | [12 empty] | VV | 2 | 2 | False | 1 | ROZPOCET
49 | M | RMAT0013 | hydrogel krystalky (bal. 3 kg) | bal | 1 |  | 0 | R - položka |  | základní |  | 0 | 0.003 | 0.003 | 0 | 0 | 8 | M | 2 |  |  |  | ROZPOCET |  |  |  |  | 0 | 0 | 0 | 0 | 0 | 1 | 0 | 4 | -2145352944
| VV |  | "strukturální substrát svrchní (typ A) | [14 empty] | VV | 2 | 1 | True | 0 | ROZPOCET
| VV |  | "800 g/m3 | [14 empty] | VV | 2 | 1 | True | 0 | ROZPOCET
| VV |  | 1,000 |  | 1 | [12 empty] | VV | 2 | 2 | True | 1 | ROZPOCET
50 | M | RMAT0014 | biouhel jemný tříděný (0-0 mm) | m3 | 6.158 |  | 0 | R - položka |  | základní |  | 0 | 0 | 0 | 0 | 0 | 8 | M | 2 |  |  |  | ROZPOCET |  |  |  |  | 0 | 0 | 0 | 0 | 0 | 1 | 0 | 4 | 1621185511
| VV |  | "strukturální substrát svrchní (typ A) - 15% | [14 empty] | VV | 2 | 1 | True | 0 | ROZPOCET
| VV |  | (( 1,455 * 1,455 * 0,350 ) * 3 ) * 15/100 |  | 0.333 | [12 empty] | VV | 2 | 2 | True | 0 | ROZPOCET
| VV |  | "strukturální substrát spodní (typ B) - 20% | [14 empty] | VV | 2 | 1 | True | 0 | ROZPOCET
| VV |  | (( 3,500 * 3,500 * 0,800 ) * 3 ) * 20/100 |  | 5.88 | [12 empty] | VV | 2 | 2 | True | 0 | ROZPOCET
| VV |  | - (( 1,100 * 1,100 * 0,300 ) * 3 ) * 20/100 "odpočet typu C |  | -0.218 | [12 empty] | VV | 2 | 2 | True | 0 | ROZPOCET
| VV |  | "strukturální substrát (typ C) - 15% | [14 empty] | VV | 2 | 1 | True | 0 | ROZPOCET
| VV |  | (( 1,100 * 1,100 * 0,300 ) * 3 ) * 15/100 |  | 0.163 | [12 empty] | VV | 2 | 2 | True | 0 | ROZPOCET
| VV |  | Součet |  | 6.158 | [12 empty] | VV | 2 | 4 | True | 1 | ROZPOCET
51 | K | 184911151 | Mulčování záhonů kačírkem nebo drceným kamenivem tloušťky mulče přes 20 do 50 mm v rovině nebo na svahu do 1:5 | m2 | 8.168 |  | 0 | CS ÚRS 2024 01 |  | základní |  | 0 | 0 | 0 | 0 | 0 | 4 | K | 2 |  |  |  | ROZPOCET |  |  |  |  | 0 | 0 | 0 | 0 | 0 | 1 | 0 | 4 | 1323164007
| Online PSC |  | https://podminky.urs.cz/item/CS_URS_2024_01/184911151 | [14 empty] | Online PSC | 2
| VV |  | "Množství určené pomocí aplikace Výměry. | [14 empty] | VV | 2 | 1 | True | 0 | ROZPOCET
| VV |  | "SNL_vegetacni upravy_situace_240315.pdf | [14 empty] | VV | 2 | 1 | True | 0 | ROZPOCET
| VV |  | "strom S5, S6 a S7 | [14 empty] | VV | 2 | 1 | True | 0 | ROZPOCET
| VV |  | "tl. 50 mm | [14 empty] | VV | 2 | 1 | True | 0 | ROZPOCET
| VV |  | "1,650 * 1,650 * 3 | [14 empty] | VV | 2 | 1 | True | 0 | ROZPOCET
| VV |  | VV0047 |  | 8.168 | [12 empty] | VV | 2 | 2 | True | 1 | ROZPOCET
52 | M | 58343810 | kamenivo drcené hrubé frakce 4/8 | t | 1.021 |  | 0 | CS ÚRS 2024 01 |  | základní |  | 0 | 1 | 1.021 | 0 | 0 | 8 | M | 2 |  |  |  | ROZPOCET |  |  |  |  | 0 | 0 | 0 | 0 | 0 | 1 | 0 | 4 | -612265299
| VV |  | 8,168*0,125 'Přepočtené koeficientem množství |  | 1.021 | [12 empty] | VV | 2 | 2 | False | 1 | ROZPOCET
53 | K | 184911333 | Drenážní vrstva záhonu pro výsadby rostlin v rovině nebo na svahu do 1:5, souvislé plochy do 10 m2, hloubky přes 150 do 300 mm | m2 | 3.63 |  | 0 | CS ÚRS 2024 01 |  | základní |  | 0 | 0 | 0 | 0 | 0 | 4 | K | 2 |  |  |  | ROZPOCET |  |  |  |  | 0 | 0 | 0 | 0 | 0 | 1 | 0 | 4 | -806043087
| Online PSC |  | https://podminky.urs.cz/item/CS_URS_2024_01/184911333 | [14 empty] | Online PSC | 2
| P |  | Poznámka k položce: strukturální substráty míchány na staveništi dle stanovených poměrů - spcm. viz. položka 184814211 | [14 empty] | P | 2
| VV |  | "Množství určené pomocí aplikace Výměry. | [14 empty] | VV | 2 | 1 | True | 0 | ROZPOCET
| VV |  | "SNL_vegetacni upravy_situace_240315.pdf | [14 empty] | VV | 2 | 1 | True | 0 | ROZPOCET
| VV |  | "strom S5, S6 a S7 | [14 empty] | VV | 2 | 1 | True | 0 | ROZPOCET
| VV |  | "strukturální substrát (typ C) | [14 empty] | VV | 2 | 1 | True | 0 | ROZPOCET
| VV |  | "tl. 300 mm | [14 empty] | VV | 2 | 1 | True | 0 | ROZPOCET
| VV |  | "( 1,100 * 1,100 ) * 3 | [14 empty] | VV | 2 | 1 | True | 0 | ROZPOCET
| VV |  | VV0048 |  | 3.63 | [12 empty] | VV | 2 | 2 | True | 1 | ROZPOCET
54 | K | 185804311 | Zalití rostlin vodou plochy záhonů jednotlivě do 20 m2 | m3 | 0.3 |  | 0 | CS ÚRS 2024 01 |  | základní |  | 0 | 0 | 0 | 0 | 0 | 4 | K | 2 |  |  |  | ROZPOCET |  |  |  |  | 0 | 0 | 0 | 0 | 0 | 1 | 0 | 4 | 1812397548
| Online PSC |  | https://podminky.urs.cz/item/CS_URS_2024_01/185804311 | [14 empty] | Online PSC | 2
| VV |  | "Množství určené pomocí aplikace Výměry. | [14 empty] | VV | 2 | 1 | True | 0 | ROZPOCET
| VV |  | "SNL_vegetacni upravy_situace_240315.pdf | [14 empty] | VV | 2 | 1 | True | 0 | ROZPOCET
| VV |  | "vydatnost 1 zálivky = 100 litrů/strom | [14 empty] | VV | 2 | 1 | True | 0 | ROZPOCET
| VV |  | "strom S5, S6 a S7 | [14 empty] | VV | 2 | 1 | True | 0 | ROZPOCET
| VV |  | "(1,000+1,000+1,000) * ( 100/1000 ) | [14 empty] | VV | 2 | 1 | True | 0 | ROZPOCET
| VV |  | VV0049 |  | 0.3 | [12 empty] | VV | 2 | 2 | True | 1 | ROZPOCET
55 | K | 185851121 | Dovoz vody pro zálivku rostlin na vzdálenost do 1000 m | m3 | 0.3 |  | 0 | CS ÚRS 2024 01 |  | základní |  | 0 | 0 | 0 | 0 | 0 | 4 | K | 2 |  |  |  | ROZPOCET |  |  |  |  | 0 | 0 | 0 | 0 | 0 | 1 | 0 | 4 | -1310906849
| Online PSC |  | https://podminky.urs.cz/item/CS_URS_2024_01/185851121 | [14 empty] | Online PSC | 2
| VV |  | 0,300 " VV viz. 185804311 |  | 0.3 | [12 empty] | VV | 2 | 2 | True | 1 | ROZPOCET
56 | K | 185851129 | Dovoz vody pro zálivku rostlin Příplatek k ceně za každých dalších i započatých 1000 m | m3 | 1.2 |  | 0 | CS ÚRS 2024 01 |  | základní |  | 0 | 0 | 0 | 0 | 0 | 4 | K | 2 |  |  |  | ROZPOCET |  |  |  |  | 0 | 0 | 0 | 0 | 0 | 1 | 0 | 4 | 1025971955
| Online PSC |  | https://podminky.urs.cz/item/CS_URS_2024_01/185851129 | [14 empty] | Online PSC | 2
| VV |  | 0,300 " VV viz. 185804311 |  | 0.3 | [12 empty] | VV | 2 | 2 | True | 1 | ROZPOCET
| VV |  | 0,3*4 'Přepočtené koeficientem množství |  | 1.2 | [12 empty] | VV | 2 | 2 | False | 1 | ROZPOCET
57 | K | 275362021 | Výztuž základů patek ze svařovaných sítí z drátů typu KARI | t | 0.017 |  | 0 | CS ÚRS 2024 01 |  | základní |  | 0 | 1.0628 | 0.018067 | 0 | 0 | 4 | K | 2 |  |  |  | ROZPOCET |  |  |  |  | 0 | 0 | 0 | 0 | 0 | 1 | 0 | 4 | -1366143856
| Online PSC |  | https://podminky.urs.cz/item/CS_URS_2024_01/275362021 | [14 empty] | Online PSC | 2
| VV |  | "Množství určené pomocí aplikace Výměry. | [14 empty] | VV | 2 | 1 | True | 0 | ROZPOCET
| VV |  | "SNL_vegetacni upravy_situace_240315.pdf | [14 empty] | VV | 2 | 1 | True | 0 | ROZPOCET
| VV |  | "strom S5, S6 a S7 | [14 empty] | VV | 2 | 1 | True | 0 | ROZPOCET
| VV |  | "1x KARI 6/6-150x150 mm | [14 empty] | VV | 2 | 1 | True | 0 | ROZPOCET
| VV |  | "rozměr 1,20 x 1,20 m | [14 empty] | VV | 2 | 1 | True | 0 | ROZPOCET
| VV |  | "(( 1,200 * 1,200 ) * 2,96 * 0,001 ) * 3 | [14 empty] | VV | 2 | 1 | True | 0 | ROZPOCET
| VV |  | "přípočet 30% na prostřih | [14 empty] | VV | 2 | 1 | True | 0 | ROZPOCET
| VV |  | "0,013 * 30/100 | [14 empty] | VV | 2 | 1 | True | 0 | ROZPOCET
| VV |  | VV0050 |  | 0.017 | [12 empty] | VV | 2 | 2 | True | 1 | ROZPOCET
58 | K | RKON0002 | Hloubení jam pro výsadbu dřevin strojně v rovině nebo ve svahu do 1:5, objem do 15,00 m3 | kus | 3 |  | 0 | R - položka |  | základní |  | 0 | 0 | 0 | 0 | 0 | 4 | K | 2 |  |  |  | ROZPOCET |  |  |  |  | 0 | 0 | 0 | 0 | 0 | 1 | 0 | 4 | -1022278297
| VV |  | "Množství určené pomocí aplikace Výměry. | [14 empty] | VV | 2 | 1 | True | 0 | ROZPOCET
| VV |  | "SNL_vegetacni upravy_situace_240315.pdf | [14 empty] | VV | 2 | 1 | True | 0 | ROZPOCET
| VV |  | "jáma 3,50x3,50x1,20 m | [14 empty] | VV | 2 | 1 | True | 0 | ROZPOCET
| VV |  | "strom S5, S6 a S7 | [14 empty] | VV | 2 | 1 | True | 0 | ROZPOCET
| VV |  | "(1,000+1,000+1,000) | [14 empty] | VV | 2 | 1 | True | 0 | ROZPOCET
| VV |  | VV0051 |  | 3 | [12 empty] | VV | 2 | 2 | True | 1 | ROZPOCET
59 | K | RKON0003 | Hnojení půdy nebo trávníku v rovině nebo na svahu do 1:5 umělým hnojivem s rozdělením k jednotlivým rostlinám | kg | 0.15 |  | 0 | R - položka |  | základní |  | 0 | 0 | 0 | 0 | 0 | 4 | K | 2 |  |  |  | ROZPOCET |  |  |  |  | 0 | 0 | 0 | 0 | 0 | 1 | 0 | 4 | 895748298
| VV |  | "Množství určené pomocí aplikace Výměry. | [14 empty] | VV | 2 | 1 | True | 0 | ROZPOCET
| VV |  | "SNL_vegetacni upravy_situace_240315.pdf | [14 empty] | VV | 2 | 1 | True | 0 | ROZPOCET
| VV |  | "5 tablet / strom | [14 empty] | VV | 2 | 1 | True | 0 | ROZPOCET
| VV |  | "1 tableta = 0,01 kg | [14 empty] | VV | 2 | 1 | True | 0 | ROZPOCET
| VV |  | "0,010 * 15 | [14 empty] | VV | 2 | 1 | True | 0 | ROZPOCET
| VV |  | VV0052 |  | 0.15 | [12 empty] | VV | 2 | 2 | True | 1 | ROZPOCET
60 | M | RMAT0011 | tablety pro hnojení stromů (bal = 25 ks tablet) | bal. | 1 |  | 0 | R - položka |  | základní |  | 0 | 0.00025 | 0.00025 | 0 | 0 | 8 | M | 2 |  |  |  | ROZPOCET |  |  |  |  | 0 | 0 | 0 | 0 | 0 | 1 | 0 | 4 | -533599472
61 | K | RKON0004 | Drenážní vrstva záhonu pro výsadby rostlin v rovině nebo na svahu do 1:5, souvislé plochy do 10 m2, hloubky přes 300 do 450 mm | m2 | 6.351 |  | 0 | R - položka |  | základní |  | 0 | 0 | 0 | 0 | 0 | 4 | K | 2 |  |  |  | ROZPOCET |  |  |  |  | 0 | 0 | 0 | 0 | 0 | 1 | 0 | 4 | 1026431006
| P |  | Poznámka k položce: strukturální substráty míchány na staveništi dle stanovených poměrů - spcm. viz. položka 184814211 | [14 empty] | P | 2
| VV |  | "Množství určené pomocí aplikace Výměry. | [14 empty] | VV | 2 | 1 | True | 0 | ROZPOCET
| VV |  | "SNL_vegetacni upravy_situace_240315.pdf | [14 empty] | VV | 2 | 1 | True | 0 | ROZPOCET
| VV |  | "strom S5, S6 a S7 | [14 empty] | VV | 2 | 1 | True | 0 | ROZPOCET
| VV |  | "strukturální substrát svrchní (typ A) | [14 empty] | VV | 2 | 1 | True | 0 | ROZPOCET
| VV |  | "tl. 350 mm | [14 empty] | VV | 2 | 1 | True | 0 | ROZPOCET
| VV |  | "( 1,455 * 1,455 ) * 3 | [14 empty] | VV | 2 | 1 | True | 0 | ROZPOCET
| VV |  | VV0053 |  | 6.351 | [12 empty] | VV | 2 | 2 | True | 1 | ROZPOCET
62 | K | RKON0005 | Drenážní vrstva záhonu pro výsadby rostlin v rovině nebo na svahu do 1:5, souvislé plochy do 10 m2, hloubky přes 450 do 900 mm | m2 | 33.12 |  | 0 | R - položka |  | základní |  | 0 | 0 | 0 | 0 | 0 | 4 | K | 2 |  |  |  | ROZPOCET |  |  |  |  | 0 | 0 | 0 | 0 | 0 | 1 | 0 | 4 | 1549846173
| P |  | Poznámka k položce: strukturální substráty míchány na staveništi dle stanovených poměrů - spcm. viz. položka 184814211 | [14 empty] | P | 2
| VV |  | "Množství určené pomocí aplikace Výměry. | [14 empty] | VV | 2 | 1 | True | 0 | ROZPOCET
| VV |  | "SNL_vegetacni upravy_situace_240315.pdf | [14 empty] | VV | 2 | 1 | True | 0 | ROZPOCET
| VV |  | "strom S5, S6 a S7 | [14 empty] | VV | 2 | 1 | True | 0 | ROZPOCET
| VV |  | "strukturální substrát spodní (typ B) | [14 empty] | VV | 2 | 1 | True | 0 | ROZPOCET
| VV |  | "tl. 800 mm | [14 empty] | VV | 2 | 1 | True | 0 | ROZPOCET
| VV |  | "( 3,500 * 3,500 ) * 3 | [14 empty] | VV | 2 | 1 | True | 0 | ROZPOCET
| VV |  | "- ( 1,100 * 1,100 ) * 3 " odpočet typu C | [14 empty] | VV | 2 | 1 | True | 0 | ROZPOCET
| VV |  | VV0054 |  | 33.12 | [12 empty] | VV | 2 | 2 | True | 1 | ROZPOCET
| D | 1.3 | Trvalková výsadba |  |  |  | 0 |  |  |  |  | 0 |  | 0.255 |  | 0 | 1 | D | 1 |  |  |  | ROZPOCET | [10 empty] | 0
63 | K | 183111111 | Hloubení jamek pro vysazování rostlin v zemině skupiny 1 až 4 bez výměny půdy v rovině nebo na svahu do 1:5, objemu do 0,002 m3 | kus | 240 |  | 0 | CS ÚRS 2024 01 |  | základní |  | 0 | 0 | 0 | 0 | 0 | 4 | K | 2 |  |  |  | ROZPOCET |  |  |  |  | 0 | 0 | 0 | 0 | 0 | 1 | 0 | 4 | -991445609
| Online PSC |  | https://podminky.urs.cz/item/CS_URS_2024_01/183111111 | [14 empty] | Online PSC | 2
| VV |  | "SNL_vegetacni upravy_situace_240315.pdf | [14 empty] | VV | 2 | 1 | True | 0 | ROZPOCET
| VV |  | "záhonová výsadba trvalek | [14 empty] | VV | 2 | 1 | True | 0 | ROZPOCET
| VV |  | "6 ks/m2 | [14 empty] | VV | 2 | 1 | True | 0 | ROZPOCET
| VV |  | "plocha cca. 15 m2 | [14 empty] | VV | 2 | 1 | True | 0 | ROZPOCET
| VV |  | 90,000 |  | 90 | [12 empty] | VV | 2 | 2 | True | 0 | ROZPOCET
| VV |  | "záhonová výsadba cibulovin | [14 empty] | VV | 2 | 1 | True | 0 | ROZPOCET
| VV |  | "5-10 ks/m2 | [14 empty] | VV | 2 | 1 | True | 0 | ROZPOCET
| VV |  | "plocha cca. 15 m2 | [14 empty] | VV | 2 | 1 | True | 0 | ROZPOCET
| VV |  | 150,000 |  | 150 | [12 empty] | VV | 2 | 2 | True | 0 | ROZPOCET
| VV |  | Součet |  | 240 | [12 empty] | VV | 2 | 4 | True | 1 | ROZPOCET
64 | K | 183211312 | Výsadba květin do připravené půdy se zalitím do připravené půdy, se zalitím trvalek prostokořenných | kus | 90 |  | 0 | CS ÚRS 2024 01 |  | základní |  | 0 | 0 | 0 | 0 | 0 | 4 | K | 2 |  |  |  | ROZPOCET |  |  |  |  | 0 | 0 | 0 | 0 | 0 | 1 | 0 | 4 | 582392008
| Online PSC |  | https://podminky.urs.cz/item/CS_URS_2024_01/183211312 | [14 empty] | Online PSC | 2
| VV |  | "Množství určené pomocí aplikace Výměry. | [14 empty] | VV | 2 | 1 | True | 0 | ROZPOCET
| VV |  | "SNL_vegetacni upravy_situace_240315.pdf | [14 empty] | VV | 2 | 1 | True | 0 | ROZPOCET
| VV |  | "záhonová výsadba trvalek | [14 empty] | VV | 2 | 1 | True | 0 | ROZPOCET
| VV |  | "6 ks/m2 | [14 empty] | VV | 2 | 1 | True | 0 | ROZPOCET
| VV |  | "plocha cca. 15 m2 | [14 empty] | VV | 2 | 1 | True | 0 | ROZPOCET
| VV |  | "90,000 | [14 empty] | VV | 2 | 1 | True | 0 | ROZPOCET
| VV |  | VV0035 |  | 90 | [12 empty] | VV | 2 | 2 | True | 1 | ROZPOCET
65 | M | RMAT0001 | Coreopsis varticilata "Zagreb" - Krásnoočko přeslenité | kus | 15 |  | 0 | R - položka |  | základní |  | 0 | 0.001 | 0.015 | 0 | 0 | 8 | M | 2 |  |  |  | ROZPOCET |  |  |  |  | 0 | 0 | 0 | 0 | 0 | 1 | 0 | 4 | -1554138356
66 | M | RMAT0002 | Salvia nemorosa "Ostfriesland" - Šalvěj hajní | kus | 15 |  | 0 | R - položka |  | základní |  | 0 | 0.002 | 0.03 | 0 | 0 | 8 | M | 2 |  |  |  | ROZPOCET |  |  |  |  | 0 | 0 | 0 | 0 | 0 | 1 | 0 | 4 | 1193150672
67 | M | RMAT0003 | Aster dumosus "Pref.A.Knppenberg" - Hvězdice keříčkovitá | kus | 15 |  | 0 | R - položka |  | základní |  | 0 | 0.001 | 0.015 | 0 | 0 | 8 | M | 2 |  |  |  | ROZPOCET |  |  |  |  | 0 | 0 | 0 | 0 | 0 | 1 | 0 | 4 | 1389219995
68 | M | RMAT0004 | Sedum telephium "Herbstfreude" - Rozchodník nachový | kus | 15 |  | 0 | R - položka |  | základní |  | 0 | 0.001 | 0.015 | 0 | 0 | 8 | M | 2 |  |  |  | ROZPOCET |  |  |  |  | 0 | 0 | 0 | 0 | 0 | 1 | 0 | 4 | -349267312
69 | M | RMAT0005 | Thymus vulgaris - Tymián obecný | kus | 15 |  | 0 | R - položka |  | základní |  | 0 | 0.001 | 0.015 | 0 | 0 | 8 | M | 2 |  |  |  | ROZPOCET |  |  |  |  | 0 | 0 | 0 | 0 | 0 | 1 | 0 | 4 | 1132781948
70 | M | RMAT0006 | Euphorbia polychroma - pryšec mnohobarvý | kus | 15 |  | 0 | R - položka |  | základní |  | 0 | 0.001 | 0.015 | 0 | 0 | 8 | M | 2 |  |  |  | ROZPOCET |  |  |  |  | 0 | 0 | 0 | 0 | 0 | 1 | 0 | 4 | -680909629
71 | K | 183211313 | Výsadba květin do připravené půdy se zalitím do připravené půdy, se zalitím cibulí nebo hlíz | kus | 150 |  | 0 | CS ÚRS 2024 01 |  | základní |  | 0 | 0 | 0 | 0 | 0 | 4 | K | 2 |  |  |  | ROZPOCET |  |  |  |  | 0 | 0 | 0 | 0 | 0 | 1 | 0 | 4 | -1243352467
| Online PSC |  | https://podminky.urs.cz/item/CS_URS_2024_01/183211313 | [14 empty] | Online PSC | 2
| VV |  | "Množství určené pomocí aplikace Výměry. | [14 empty] | VV | 2 | 1 | True | 0 | ROZPOCET
| VV |  | "SNL_vegetacni upravy_situace_240315.pdf | [14 empty] | VV | 2 | 1 | True | 0 | ROZPOCET
| VV |  | "záhonová výsadba cibulovin | [14 empty] | VV | 2 | 1 | True | 0 | ROZPOCET
| VV |  | "5-10 ks/m2 | [14 empty] | VV | 2 | 1 | True | 0 | ROZPOCET
| VV |  | "plocha cca. 15 m2 | [14 empty] | VV | 2 | 1 | True | 0 | ROZPOCET
| VV |  | "150,000 | [14 empty] | VV | 2 | 1 | True | 0 | ROZPOCET
| VV |  | VV0036 |  | 150 | [12 empty] | VV | 2 | 2 | True | 1 | ROZPOCET
72 | M | RMAT0007 | Allium "Sphaerocephalon" - česnek kulatohlavý | kus | 100 |  | 0 | R - položka |  | základní |  | 0 | 0.001 | 0.1 | 0 | 0 | 8 | M | 2 |  |  |  | ROZPOCET |  |  |  |  | 0 | 0 | 0 | 0 | 0 | 1 | 0 | 4 | 234390186
73 | M | RMAT0008 | Narcissus "Tete a Tete" | kus | 50 |  | 0 | R - položka |  | základní |  | 0 | 0.001 | 0.05 | 0 | 0 | 8 | M | 2 |  |  |  | ROZPOCET |  |  |  |  | 0 | 0 | 0 | 0 | 0 | 1 | 0 | 4 | -799797422
74 | K | 185804111 | Ošetření vysazených květin jednorázové v rovině | m2 | 15.98 |  | 0 | CS ÚRS 2024 01 |  | základní |  | 0 | 0 | 0 | 0 | 0 | 4 | K | 2 |  |  |  | ROZPOCET |  |  |  |  | 0 | 0 | 0 | 0 | 0 | 1 | 0 | 4 | -83051890
| Online PSC |  | https://podminky.urs.cz/item/CS_URS_2024_01/185804111 | [14 empty] | Online PSC | 2
| VV |  | "Množství určené pomocí aplikace Výměry. | [14 empty] | VV | 2 | 1 | True | 0 | ROZPOCET
| VV |  | "SNL_vegetacni upravy_situace_240315.pdf | [14 empty] | VV | 2 | 1 | True | 0 | ROZPOCET
| VV |  | "záhonová výsadba trvalek a cibulovin | [14 empty] | VV | 2 | 1 | True | 0 | ROZPOCET
| VV |  | "(5,510+4,980+5,490) | [14 empty] | VV | 2 | 1 | True | 0 | ROZPOCET
| VV |  | VV0037 |  | 15.98 | [12 empty] | VV | 2 | 2 | True | 1 | ROZPOCET
75 | K | 185804252 | Odstranění odkvetlých a odumřelých částí rostlin ze záhonů trvalek | m2 | 15.98 |  | 0 | CS ÚRS 2024 01 |  | základní |  | 0 | 0 | 0 | 0 | 0 | 4 | K | 2 |  |  |  | ROZPOCET |  |  |  |  | 0 | 0 | 0 | 0 | 0 | 1 | 0 | 4 | 1326541875
| Online PSC |  | https://podminky.urs.cz/item/CS_URS_2024_01/185804252 | [14 empty] | Online PSC | 2
| VV |  | "Množství určené pomocí aplikace Výměry. | [14 empty] | VV | 2 | 1 | True | 0 | ROZPOCET
| VV |  | "SNL_vegetacni upravy_situace_240315.pdf | [14 empty] | VV | 2 | 1 | True | 0 | ROZPOCET
| VV |  | "záhonová výsadba trvalek a cibulovin | [14 empty] | VV | 2 | 1 | True | 0 | ROZPOCET
| VV |  | "(5,510+4,980+5,490) | [14 empty] | VV | 2 | 1 | True | 0 | ROZPOCET
| VV |  | VV0037 |  | 15.98 | [12 empty] | VV | 2 | 2 | True | 1 | ROZPOCET
76 | K | 185804311 | Zalití rostlin vodou plochy záhonů jednotlivě do 20 m2 | m3 | 0.48 |  | 0 | CS ÚRS 2024 01 |  | základní |  | 0 | 0 | 0 | 0 | 0 | 4 | K | 2 |  |  |  | ROZPOCET |  |  |  |  | 0 | 0 | 0 | 0 | 0 | 1 | 0 | 4 | -819667839
| Online PSC |  | https://podminky.urs.cz/item/CS_URS_2024_01/185804311 | [14 empty] | Online PSC | 2
| VV |  | "Množství určené pomocí aplikace Výměry. | [14 empty] | VV | 2 | 1 | True | 0 | ROZPOCET
| VV |  | "SNL_vegetacni upravy_situace_240315.pdf | [14 empty] | VV | 2 | 1 | True | 0 | ROZPOCET
| VV |  | "vydatnost 1 zálivky = 5 litrů/m2 | [14 empty] | VV | 2 | 1 | True | 0 | ROZPOCET
| VV |  | "1x při výsadbě | [14 empty] | VV | 2 | 1 | True | 0 | ROZPOCET
| VV |  | "(5,510+4,980+5,490) * ( 5/1000 ) | [14 empty] | VV | 2 | 1 | True | 0 | ROZPOCET
| VV |  | "1x denně po dobu min. 5-ti dnů po výsadbě | [14 empty] | VV | 2 | 1 | True | 0 | ROZPOCET
| VV |  | "((5,510+4,980+5,490) * ( 5/1000 )) * 5 | [14 empty] | VV | 2 | 1 | True | 0 | ROZPOCET
| VV |  | VV0038 |  | 0.48 | [12 empty] | VV | 2 | 2 | True | 1 | ROZPOCET
77 | K | 185804511 | Odplevelení výsadeb v rovině nebo na svahu do 1:5 záhonů květin | m2 | 15.98 |  | 0 | CS ÚRS 2024 01 |  | základní |  | 0 | 0 | 0 | 0 | 0 | 4 | K | 2 |  |  |  | ROZPOCET |  |  |  |  | 0 | 0 | 0 | 0 | 0 | 1 | 0 | 4 | 227054367
| Online PSC |  | https://podminky.urs.cz/item/CS_URS_2024_01/185804511 | [14 empty] | Online PSC | 2
| VV |  | "Množství určené pomocí aplikace Výměry. | [14 empty] | VV | 2 | 1 | True | 0 | ROZPOCET
| VV |  | "SNL_vegetacni upravy_situace_240315.pdf | [14 empty] | VV | 2 | 1 | True | 0 | ROZPOCET
| VV |  | "záhonová výsadba trvalek a cibulovin | [14 empty] | VV | 2 | 1 | True | 0 | ROZPOCET
| VV |  | "(5,510+4,980+5,490) | [14 empty] | VV | 2 | 1 | True | 0 | ROZPOCET
| VV |  | VV0037 |  | 15.98 | [12 empty] | VV | 2 | 2 | True | 1 | ROZPOCET
78 | K | 185851121 | Dovoz vody pro zálivku rostlin na vzdálenost do 1000 m | m3 | 0.48 |  | 0 | CS ÚRS 2024 01 |  | základní |  | 0 | 0 | 0 | 0 | 0 | 4 | K | 2 |  |  |  | ROZPOCET |  |  |  |  | 0 | 0 | 0 | 0 | 0 | 1 | 0 | 4 | 392315870
| Online PSC |  | https://podminky.urs.cz/item/CS_URS_2024_01/185851121 | [14 empty] | Online PSC | 2
| VV |  | 0,480 " VV viz. 185804311 |  | 0.48 | [12 empty] | VV | 2 | 2 | True | 1 | ROZPOCET
79 | K | 185851129 | Dovoz vody pro zálivku rostlin Příplatek k ceně za každých dalších i započatých 1000 m | m3 | 1.92 |  | 0 | CS ÚRS 2024 01 |  | základní |  | 0 | 0 | 0 | 0 | 0 | 4 | K | 2 |  |  |  | ROZPOCET |  |  |  |  | 0 | 0 | 0 | 0 | 0 | 1 | 0 | 4 | -1968383950
| Online PSC |  | https://podminky.urs.cz/item/CS_URS_2024_01/185851129 | [14 empty] | Online PSC | 2
| VV |  | 0,480 " VV viz. 185804311 |  | 0.48 | [12 empty] | VV | 2 | 2 | True | 1 | ROZPOCET
| VV |  | 0,48*4 'Přepočtené koeficientem množství |  | 1.92 | [12 empty] | VV | 2 | 2 | False | 1 | ROZPOCET
| D | 1.4 | Zavlažovací drenáž |  |  |  | 0 |  |  |  |  | 0 |  | 4.0116 |  | 0 | 1 | D | 1 |  |  |  | ROZPOCET | [10 empty] | 0
80 | K | 212752402 | Trativody z drenážních trubek pro liniové stavby a komunikace se zřízením štěrkového lože pod trubky a s jejich obsypem v otevřeném výkopu trubka korugovaná sendvičová PE-HD SN 8 celoperforovaná 360° DN 150 | m | 14.598 |  | 0 | CS ÚRS 2024 01 |  | základní |  | 0 | 0.27411 | 4.0015 | 0 | 0 | 4 | K | 2 |  |  |  | ROZPOCET |  |  |  |  | 0 | 0 | 0 | 0 | 0 | 1 | 0 | 4 | -100420828
| Online PSC |  | https://podminky.urs.cz/item/CS_URS_2024_01/212752402 | [14 empty] | Online PSC | 2
| VV |  | "Množství určené pomocí aplikace Výměry. | [14 empty] | VV | 2 | 1 | True | 0 | ROZPOCET
| VV |  | "SNL_vegetacni upravy_sit_240527.pdf | [14 empty] | VV | 2 | 1 | True | 0 | ROZPOCET
| VV |  | "Kořenová drenážní smyčka* (N_strom S5+N_strom S6+N_strom S7) | [14 empty] | VV | 2 | 1 | True | 0 | ROZPOCET
| VV |  | VV0055 |  | 14.598 | [12 empty] | VV | 2 | 2 | True | 1 | ROZPOCET
| FIG |  | Rozpad figury: Kořenová drenážní smyčka | [15 empty] | 2
| FIG |  | 4,866 |  | 4.866 | [13 empty] | 2
| FIG |  | Rozpad figury: N_strom S5 | [15 empty] | 2
| FIG |  | 1,000 |  | 1 | [13 empty] | 2
| FIG |  | Rozpad figury: N_strom S6 | [15 empty] | 2
| FIG |  | 1,000 |  | 1 | [13 empty] | 2
| FIG |  | Rozpad figury: N_strom S7 | [15 empty] | 2
| FIG |  | 1,000 |  | 1 | [13 empty] | 2
81 | K | 212972113 | Opláštění drenážních trub filtrační textilií DN 160 | m | 14.598 |  | 0 | CS ÚRS 2024 01 |  | základní |  | 0 | 0.00016 | 0.0023357 | 0 | 0 | 4 | K | 2 |  |  |  | ROZPOCET |  |  |  |  | 0 | 0 | 0 | 0 | 0 | 1 | 0 | 4 | 1371794890
| Online PSC |  | https://podminky.urs.cz/item/CS_URS_2024_01/212972113 | [14 empty] | Online PSC | 2
| VV |  | "Množství určené pomocí aplikace Výměry. | [14 empty] | VV | 2 | 1 | True | 0 | ROZPOCET
| VV |  | "SNL_vegetacni upravy_sit_240527.pdf | [14 empty] | VV | 2 | 1 | True | 0 | ROZPOCET
| VV |  | "Kořenová drenážní smyčka* (N_strom S5+N_strom S6+N_strom S7) | [14 empty] | VV | 2 | 1 | True | 0 | ROZPOCET
| VV |  | VV0055 |  | 14.598 | [12 empty] | VV | 2 | 2 | True | 1 | ROZPOCET
| FIG |  | Rozpad figury: Kořenová drenážní smyčka | [15 empty] | 2
| FIG |  | 4,866 |  | 4.866 | [13 empty] | 2
| FIG |  | Rozpad figury: N_strom S5 | [15 empty] | 2
| FIG |  | 1,000 |  | 1 | [13 empty] | 2
| FIG |  | Rozpad figury: N_strom S6 | [15 empty] | 2
| FIG |  | 1,000 |  | 1 | [13 empty] | 2
| FIG |  | Rozpad figury: N_strom S7 | [15 empty] | 2
| FIG |  | 1,000 |  | 1 | [13 empty] | 2
82 | K | 877325213 | Montáž tvarovek na kanalizačním plastovém potrubí z PE elektrotvarovek SDR 11/PN16 T-kusů d 160 | kus | 6 |  | 0 | CS ÚRS 2024 01 |  | základní |  | 0 | 0 | 0 | 0 | 0 | 4 | K | 2 |  |  |  | ROZPOCET |  |  |  |  | 0 | 0 | 0 | 0 | 0 | 1 | 0 | 4 | 1732784077
| Online PSC |  | https://podminky.urs.cz/item/CS_URS_2024_01/877325213 | [14 empty] | Online PSC | 2
| VV |  | "Množství určené pomocí aplikace Výměry. | [14 empty] | VV | 2 | 1 | True | 0 | ROZPOCET
| VV |  | "SNL_vegetacni upravy_sit_240527.pdf | [14 empty] | VV | 2 | 1 | True | 0 | ROZPOCET
| VV |  | "2 kusy/ strom | [14 empty] | VV | 2 | 1 | True | 0 | ROZPOCET
| VV |  | "(N_strom S5+N_strom S6+N_strom S7) * 2,000 | [14 empty] | VV | 2 | 1 | True | 0 | ROZPOCET
| VV |  | VV0056 |  | 6 | [12 empty] | VV | 2 | 2 | True | 1 | ROZPOCET
| FIG |  | Rozpad figury: N_strom S5 | [15 empty] | 2
| FIG |  | 1,000 |  | 1 | [13 empty] | 2
| FIG |  | Rozpad figury: N_strom S6 | [15 empty] | 2
| FIG |  | 1,000 |  | 1 | [13 empty] | 2
| FIG |  | Rozpad figury: N_strom S7 | [15 empty] | 2
| FIG |  | 1,000 |  | 1 | [13 empty] | 2
83 | M | 28613291 | tvarovka T-kus PE drenážního systému komunikací, letišť a sportovišť DN 150 | kus | 6 |  | 0 | CS ÚRS 2024 01 |  | základní |  | 0 | 0.0013 | 0.0078 | 0 | 0 | 8 | M | 2 |  |  |  | ROZPOCET |  |  |  |  | 0 | 0 | 0 | 0 | 0 | 1 | 0 | 4 | -1971300788
| D | 1.5 | Následní 5-ti letá péče po výsadbě |  |  |  | 0 |  |  |  |  | 0 |  | 5.1305 |  | 0 | 1 | D | 1 |  |  |  | ROZPOCET | [10 empty] | 0
84 | K | 184813151 | Odstranění výmladků stromu ručně, na bázi, výšky do 2 m, průměru kmene do 0,2 m | kus | 15 |  | 0 | CS ÚRS 2024 01 |  | základní |  | 0 | 0 | 0 | 0 | 0 | 4 | K | 2 |  |  |  | ROZPOCET |  |  |  |  | 0 | 0 | 0 | 0 | 0 | 1 | 0 | 4 | -601389500
| Online PSC |  | https://podminky.urs.cz/item/CS_URS_2024_01/184813151 | [14 empty] | Online PSC | 2
| VV |  | "SO11_TZ_tech_zprava.pdf | [14 empty] | VV | 2 | 1 | True | 0 | ROZPOCET
| VV |  | "strom S5, S6 a S7 | [14 empty] | VV | 2 | 1 | True | 0 | ROZPOCET
| VV |  | "kořenové a kmenové výmladky | [14 empty] | VV | 2 | 1 | True | 0 | ROZPOCET
| VV |  | "1x za rok během vegetace | [14 empty] | VV | 2 | 1 | True | 0 | ROZPOCET
| VV |  | 3,000 * 5 |  | 15 | [12 empty] | VV | 2 | 2 | True | 1 | ROZPOCET
85 | K | 184813162 | Zřízení ochranného nátěru kmene stromu do výšky 1 m, obvodu kmene přes 180 do 250 mm | kus | 15 |  | 0 | CS ÚRS 2024 01 |  | základní |  | 0 | 0 | 0 | 0 | 0 | 4 | K | 2 |  |  |  | ROZPOCET |  |  |  |  | 0 | 0 | 0 | 0 | 0 | 1 | 0 | 4 | -469050668
| Online PSC |  | https://podminky.urs.cz/item/CS_URS_2024_01/184813162 | [14 empty] | Online PSC | 2
| VV |  | "SO11_TZ_tech_zprava.pdf | [14 empty] | VV | 2 | 1 | True | 0 | ROZPOCET
| VV |  | "strom S5, S6 a S7 | [14 empty] | VV | 2 | 1 | True | 0 | ROZPOCET
| VV |  | 3,000 * 5 |  | 15 | [12 empty] | VV | 2 | 2 | True | 1 | ROZPOCET
86 | M | 58534713 | hydrát vápenný velmi jemný dolomitický | t | 0.015 |  | 0 | CS ÚRS 2024 01 |  | základní |  | 0 | 1 | 0.015 | 0 | 0 | 8 | M | 2 |  |  |  | ROZPOCET |  |  |  |  | 0 | 0 | 0 | 0 | 0 | 1 | 0 | 4 | 1353846559
| VV |  | 15*0,001 'Přepočtené koeficientem množství |  | 0.015 | [12 empty] | VV | 2 | 2 | False | 1 | ROZPOCET
87 | K | 184817111 | Řez trvalek během vegetačního období v rovině nebo na svahu do 1:5 jarní řez | m2 | 399.5 |  | 0 | CS ÚRS 2024 01 |  | základní |  | 0 | 0 | 0 | 0 | 0 | 4 | K | 2 |  |  |  | ROZPOCET |  |  |  |  | 0 | 0 | 0 | 0 | 0 | 1 | 0 | 4 | 1528388050
| Online PSC |  | https://podminky.urs.cz/item/CS_URS_2024_01/184817111 | [14 empty] | Online PSC | 2
| VV |  | "Množství určené pomocí aplikace Výměry. | [14 empty] | VV | 2 | 1 | True | 0 | ROZPOCET
| VV |  | "2_situace.pdf+SNL_vegetacni upravy_sit_240527.pdf | [14 empty] | VV | 2 | 1 | True | 0 | ROZPOCET
| VV |  | "5x ročně | [14 empty] | VV | 2 | 1 | True | 0 | ROZPOCET
| VV |  | "(5,510+4,980+5,490) * 5 * 5 | [14 empty] | VV | 2 | 1 | True | 0 | ROZPOCET
| VV |  | VV0026 |  | 399.5 | [12 empty] | VV | 2 | 2 | True | 1 | ROZPOCET
88 | K | 184852322 | Řez stromů prováděný lezeckou technikou výchovný (S-RV) alejové stromy, výšky přes 4 do 6 m | kus | 15 |  | 0 | CS ÚRS 2024 01 |  | základní |  | 0 | 0 | 0 | 0 | 0 | 4 | K | 2 |  |  |  | ROZPOCET |  |  |  |  | 0 | 0 | 0 | 0 | 0 | 1 | 0 | 4 | -1138287708
| Online PSC |  | https://podminky.urs.cz/item/CS_URS_2024_01/184852322 | [14 empty] | Online PSC | 2
| VV |  | "SO11_TZ_tech_zprava.pdf | [14 empty] | VV | 2 | 1 | True | 0 | ROZPOCET
| VV |  | "strom S5, S6, S7 | [14 empty] | VV | 2 | 1 | True | 0 | ROZPOCET
| VV |  | 3,000 * 5 |  | 15 | [12 empty] | VV | 2 | 2 | True | 1 | ROZPOCET
89 | K | 184911151 | Mulčování záhonů kačírkem nebo drceným kamenivem tloušťky mulče přes 20 do 50 mm v rovině nebo na svahu do 1:5 | m2 | 40.838 |  | 0 | CS ÚRS 2024 01 |  | základní |  | 0 | 0 | 0 | 0 | 0 | 4 | K | 2 |  |  |  | ROZPOCET |  |  |  |  | 0 | 0 | 0 | 0 | 0 | 1 | 0 | 4 | -1613661346
| Online PSC |  | https://podminky.urs.cz/item/CS_URS_2024_01/184911151 | [14 empty] | Online PSC | 2
| VV |  | "SNL_vegetacni upravy_situace_240315.pdf | [14 empty] | VV | 2 | 1 | True | 0 | ROZPOCET
| VV |  | "1x ročně | [14 empty] | VV | 2 | 1 | True | 0 | ROZPOCET
| VV |  | "strom S5, S6 a S7 | [14 empty] | VV | 2 | 1 | True | 0 | ROZPOCET
| VV |  | "tl. 50 mm | [14 empty] | VV | 2 | 1 | True | 0 | ROZPOCET
| VV |  | ( 1,650 * 1,650 * 3 ) * 5 |  | 40.838 | [12 empty] | VV | 2 | 2 | True | 1 | ROZPOCET
90 | M | 58343810 | kamenivo drcené hrubé frakce 4/8 | t | 5.105 |  | 0 | CS ÚRS 2024 01 |  | základní |  | 0 | 1 | 5.105 | 0 | 0 | 8 | M | 2 |  |  |  | ROZPOCET |  |  |  |  | 0 | 0 | 0 | 0 | 0 | 1 | 0 | 4 | -295252976
| VV |  | 40,838*0,125 'Přepočtené koeficientem množství |  | 5.105 | [12 empty] | VV | 2 | 2 | False | 1 | ROZPOCET
91 | K | 185804211 | Vypletí v rovině nebo na svahu do 1:5 záhonu květin | m2 | 399.5 |  | 0 | CS ÚRS 2024 01 |  | základní |  | 0 | 0 | 0 | 0 | 0 | 4 | K | 2 |  |  |  | ROZPOCET |  |  |  |  | 0 | 0 | 0 | 0 | 0 | 1 | 0 | 4 | 316609463
| Online PSC |  | https://podminky.urs.cz/item/CS_URS_2024_01/185804211 | [14 empty] | Online PSC | 2
| VV |  | "Množství určené pomocí aplikace Výměry. | [14 empty] | VV | 2 | 1 | True | 0 | ROZPOCET
| VV |  | "2_situace.pdf+SNL_vegetacni upravy_sit_240527.pdf | [14 empty] | VV | 2 | 1 | True | 0 | ROZPOCET
| VV |  | "5x ročně | [14 empty] | VV | 2 | 1 | True | 0 | ROZPOCET
| VV |  | "(5,510+4,980+5,490) * 5 * 5 | [14 empty] | VV | 2 | 1 | True | 0 | ROZPOCET
| VV |  | VV0026 |  | 399.5 | [12 empty] | VV | 2 | 2 | True | 1 | ROZPOCET
92 | K | 185804311 | Zalití rostlin vodou plochy záhonů jednotlivě do 20 m2 | m3 | 21.39 |  | 0 | CS ÚRS 2024 01 |  | základní |  | 0 | 0 | 0 | 0 | 0 | 4 | K | 2 |  |  |  | ROZPOCET |  |  |  |  | 0 | 0 | 0 | 0 | 0 | 1 | 0 | 4 | 1532716285
| Online PSC |  | https://podminky.urs.cz/item/CS_URS_2024_01/185804311 | [14 empty] | Online PSC | 2
| VV |  | "SO11_TZ_tech_zprava.pdf | [14 empty] | VV | 2 | 1 | True | 0 | ROZPOCET
| VV |  | "20x ročně (ve vegetačním období) v dáce 50 litrů /strom po dobu 2 let | [14 empty] | VV | 2 | 1 | True | 0 | ROZPOCET
| VV |  | "strom S5, S6 a S7 | [14 empty] | VV | 2 | 1 | True | 0 | ROZPOCET
| VV |  | (( 20 * 3,000 ) * ( 50/1000)) * 2 |  | 6 | [12 empty] | VV | 2 | 2 | True | 0 | ROZPOCET
| VV |  | "30x ročně (ve vegetačním období) v dávce 57 litrů/vak po dobu 3 let | [14 empty] | VV | 2 | 1 | True | 0 | ROZPOCET
| VV |  | (( 30 * 3,000 ) * ( 57/1000)) * 3 |  | 15.39 | [12 empty] | VV | 2 | 2 | True | 0 | ROZPOCET
| VV |  | Součet |  | 21.39 | [12 empty] | VV | 2 | 4 | True | 1 | ROZPOCET
93 | K | 185851121 | Dovoz vody pro zálivku rostlin na vzdálenost do 1000 m | m3 | 21.39 |  | 0 | CS ÚRS 2024 01 |  | základní |  | 0 | 0 | 0 | 0 | 0 | 4 | K | 2 |  |  |  | ROZPOCET |  |  |  |  | 0 | 0 | 0 | 0 | 0 | 1 | 0 | 4 | -376081317
| Online PSC |  | https://podminky.urs.cz/item/CS_URS_2024_01/185851121 | [14 empty] | Online PSC | 2
| VV |  | "VV viz. 185804311 | [14 empty] | VV | 2 | 1 | True | 0 | ROZPOCET
| VV |  | 21,390 |  | 21.39 | [12 empty] | VV | 2 | 2 | True | 1 | ROZPOCET
94 | K | 185851129 | Dovoz vody pro zálivku rostlin Příplatek k ceně za každých dalších i započatých 1000 m | m3 | 85.56 |  | 0 | CS ÚRS 2024 01 |  | základní |  | 0 | 0 | 0 | 0 | 0 | 4 | K | 2 |  |  |  | ROZPOCET |  |  |  |  | 0 | 0 | 0 | 0 | 0 | 1 | 0 | 4 | 259929999
| Online PSC |  | https://podminky.urs.cz/item/CS_URS_2024_01/185851129 | [14 empty] | Online PSC | 2
| VV |  | "VV viz. 185804311 | [14 empty] | VV | 2 | 1 | True | 0 | ROZPOCET
| VV |  | 21,390 |  | 21.39 | [12 empty] | VV | 2 | 2 | True | 1 | ROZPOCET
| VV |  | 21,39*4 'Přepočtené koeficientem množství |  | 85.56 | [12 empty] | VV | 2 | 2 | False | 1 | ROZPOCET
95 | K | 899922811 | Osazení závlahy ke dřevině vodního vaku | kus | 15 |  | 0 | CS ÚRS 2024 01 |  | základní |  | 0 | 0 | 0 | 0 | 0 | 4 | K | 2 |  |  |  | ROZPOCET |  |  |  |  | 0 | 0 | 0 | 0 | 0 | 1 | 0 | 4 | 1590172873
| Online PSC |  | https://podminky.urs.cz/item/CS_URS_2024_01/899922811 | [14 empty] | Online PSC | 2
| VV |  | "SO11_TZ_tech_zprava.pdf | [14 empty] | VV | 2 | 1 | True | 0 | ROZPOCET
| VV |  | "zálivkový vak bude každoročně vyměňován | [14 empty] | VV | 2 | 1 | True | 0 | ROZPOCET
| VV |  | "strom S5, S6 a S7 | [14 empty] | VV | 2 | 1 | True | 0 | ROZPOCET
| VV |  | 3,000 * 5 |  | 15 | [12 empty] | VV | 2 | 2 | True | 1 | ROZPOCET
96 | M | 28382001 | vak zavlažovací PE 75l | kus | 15 |  | 0 | CS ÚRS 2024 01 |  | základní |  | 0 | 0.0007 | 0.0105 | 0 | 0 | 8 | M | 2 |  |  |  | ROZPOCET |  |  |  |  | 0 | 0 | 0 | 0 | 0 | 1 | 0 | 4 | 592252215
| D | 5 | Komunikace pozemní |  |  |  | 0 |  |  |  |  | 0 |  | 3.4662 |  | 0 | 1 | D | 1 |  |  |  | ROZPOCET | [10 empty] | 0
| D | 5.1 | Chodníkové plochy - povrch mlat |  |  |  | 0 |  |  |  |  | 0 |  | 3.4662 |  | 0 | 1 | D | 2 |  |  |  | ROZPOCET | [10 empty] | 0
97 | K | 171152501 | Zhutnění podloží pod násypy z rostlé horniny třídy těžitelnosti I a II, skupiny 1 až 4 z hornin soudružných a nesoudržných | m2 | 14.77 |  | 0 | CS ÚRS 2024 01 |  | základní |  | 0 | 0 | 0 | 0 | 0 | 4 | K | 3 |  |  |  | ROZPOCET |  |  |  |  | 0 | 0 | 0 | 0 | 0 | 1 | 0 | 4 | 69046357
| Online PSC |  | https://podminky.urs.cz/item/CS_URS_2024_01/171152501 | [14 empty] | Online PSC | 3
| VV |  | "Množství určené pomocí aplikace Výměry. | [14 empty] | VV | 3 | 1 | True | 0 | ROZPOCET
| VV |  | "2_situace.pdf | [14 empty] | VV | 3 | 1 | True | 0 | ROZPOCET
| VV |  | "N_Plocha (SO 11) mlatová cesta | [14 empty] | VV | 3 | 1 | True | 0 | ROZPOCET
| VV |  | VV0039 |  | 14.77 | [12 empty] | VV | 3 | 2 | True | 1 | ROZPOCET
| FIG |  | Rozpad figury: N_Plocha (SO 11) mlatová cesta | [15 empty] | 3
| FIG |  | 7,390+7,380 |  | 14.77 | [13 empty] | 3
98 | K | 181912111 | Úprava pláně vyrovnáním výškových rozdílů ručně v hornině třídy těžitelnosti I skupiny 3 bez zhutnění | m2 | 14.77 |  | 0 | CS ÚRS 2024 01 |  | základní |  | 0 | 0 | 0 | 0 | 0 | 4 | K | 3 |  |  |  | ROZPOCET |  |  |  |  | 0 | 0 | 0 | 0 | 0 | 1 | 0 | 4 | 1521965849
| Online PSC |  | https://podminky.urs.cz/item/CS_URS_2024_01/181912111 | [14 empty] | Online PSC | 3
| VV |  | "Množství určené pomocí aplikace Výměry. | [14 empty] | VV | 3 | 1 | True | 0 | ROZPOCET
| VV |  | "2_situace.pdf | [14 empty] | VV | 3 | 1 | True | 0 | ROZPOCET
| VV |  | "N_Plocha (SO 11) mlatová cesta | [14 empty] | VV | 3 | 1 | True | 0 | ROZPOCET
| VV |  | VV0039 |  | 14.77 | [12 empty] | VV | 3 | 2 | True | 1 | ROZPOCET
| FIG |  | Rozpad figury: N_Plocha (SO 11) mlatová cesta | [15 empty] | 3
| FIG |  | 7,390+7,380 |  | 14.77 | [13 empty] | 3
99 | K | 561121101 | Zřízení podkladu nebo ochranné vrstvy vozovky z mechanicky zpevněné zeminy MZ bez přidání pojiva nebo vylepšovacího materiálu, s rozprostřením, vlhčením, promísením a zhutněním, tloušťka po zhutnění 50 mm | m2 | 14.77 |  | 0 | CS ÚRS 2024 01 |  | základní |  | 0 | 0 | 0 | 0 | 0 | 4 | K | 3 |  |  |  | ROZPOCET |  |  |  |  | 0 | 0 | 0 | 0 | 0 | 1 | 0 | 4 | -882635805
| Online PSC |  | https://podminky.urs.cz/item/CS_URS_2024_01/561121101 | [14 empty] | Online PSC | 3
| VV |  | "Množství určené pomocí aplikace Výměry. | [14 empty] | VV | 3 | 1 | True | 0 | ROZPOCET
| VV |  | "2_situace.pdf | [14 empty] | VV | 3 | 1 | True | 0 | ROZPOCET
| VV |  | "N_Plocha (SO 11) mlatová cesta | [14 empty] | VV | 3 | 1 | True | 0 | ROZPOCET
| VV |  | VV0039 |  | 14.77 | [12 empty] | VV | 3 | 2 | True | 1 | ROZPOCET
| FIG |  | Rozpad figury: N_Plocha (SO 11) mlatová cesta | [15 empty] | 3
| FIG |  | 7,390+7,380 |  | 14.77 | [13 empty] | 3
100 | M | 58331351 | kamenivo těžené drobné frakce 0/4 | t | 1.329 |  | 0 | CS ÚRS 2024 01 |  | základní |  | 0 | 1 | 1.329 | 0 | 0 | 8 | M | 3 |  |  |  | ROZPOCET |  |  |  |  | 0 | 0 | 0 | 0 | 0 | 1 | 0 | 4 | 1438730666
| VV |  | 14,77*0,09 'Přepočtené koeficientem množství |  | 1.329 | [12 empty] | VV | 3 | 2 | False | 1 | ROZPOCET
101 | K | 561121102 | Zřízení podkladu nebo ochranné vrstvy vozovky z mechanicky zpevněné zeminy MZ bez přidání pojiva nebo vylepšovacího materiálu, s rozprostřením, vlhčením, promísením a zhutněním, tloušťka po zhutnění 80 mm | m2 | 14.77 |  | 0 | CS ÚRS 2024 01 |  | základní |  | 0 | 0 | 0 | 0 | 0 | 4 | K | 3 |  |  |  | ROZPOCET |  |  |  |  | 0 | 0 | 0 | 0 | 0 | 1 | 0 | 4 | 744544612
| Online PSC |  | https://podminky.urs.cz/item/CS_URS_2024_01/561121102 | [14 empty] | Online PSC | 3
| VV |  | "Množství určené pomocí aplikace Výměry. | [14 empty] | VV | 3 | 1 | True | 0 | ROZPOCET
| VV |  | "2_situace.pdf | [14 empty] | VV | 3 | 1 | True | 0 | ROZPOCET
| VV |  | "N_Plocha (SO 11) mlatová cesta | [14 empty] | VV | 3 | 1 | True | 0 | ROZPOCET
| VV |  | VV0039 |  | 14.77 | [12 empty] | VV | 3 | 2 | True | 1 | ROZPOCET
| FIG |  | Rozpad figury: N_Plocha (SO 11) mlatová cesta | [15 empty] | 3
| FIG |  | 7,390+7,380 |  | 14.77 | [13 empty] | 3
102 | M | 58344171 | štěrkodrť frakce 0/32 | t | 2.127 |  | 0 | CS ÚRS 2024 01 |  | základní |  | 0 | 1 | 2.127 | 0 | 0 | 8 | M | 3 |  |  |  | ROZPOCET |  |  |  |  | 0 | 0 | 0 | 0 | 0 | 1 | 0 | 4 | -593284320
| VV |  | 14,77*0,144 'Přepočtené koeficientem množství |  | 2.127 | [12 empty] | VV | 3 | 2 | False | 1 | ROZPOCET
103 | K | 564751103 | Podklad nebo kryt z kameniva hrubého drceného vel. 32-63 mm s rozprostřením a zhutněním plochy jednotlivě do 100 m2, po zhutnění tl. 170 mm | m2 | 14.77 |  | 0 | CS ÚRS 2024 01 |  | základní |  | 0 | 0 | 0 | 0 | 0 | 4 | K | 3 |  |  |  | ROZPOCET |  |  |  |  | 0 | 0 | 0 | 0 | 0 | 1 | 0 | 4 | 1176470464
| Online PSC |  | https://podminky.urs.cz/item/CS_URS_2024_01/564751103 | [14 empty] | Online PSC | 3
| VV |  | "Množství určené pomocí aplikace Výměry. | [14 empty] | VV | 3 | 1 | True | 0 | ROZPOCET
| VV |  | "2_situace.pdf | [14 empty] | VV | 3 | 1 | True | 0 | ROZPOCET
| VV |  | "N_Plocha (SO 11) mlatová cesta | [14 empty] | VV | 3 | 1 | True | 0 | ROZPOCET
| VV |  | VV0039 |  | 14.77 | [12 empty] | VV | 3 | 2 | True | 1 | ROZPOCET
| FIG |  | Rozpad figury: N_Plocha (SO 11) mlatová cesta | [15 empty] | 3
| FIG |  | 7,390+7,380 |  | 14.77 | [13 empty] | 3
104 | K | 919726123 | Geotextilie netkaná pro ochranu, separaci nebo filtraci měrná hmotnost přes 300 do 500 g/m2 | m2 | 14.77 |  | 0 | CS ÚRS 2024 01 |  | základní |  | 0 | 0.00069 | 0.010191 | 0 | 0 | 4 | K | 3 |  |  |  | ROZPOCET |  |  |  |  | 0 | 0 | 0 | 0 | 0 | 1 | 0 | 4 | 1368511534
| Online PSC |  | https://podminky.urs.cz/item/CS_URS_2024_01/919726123 | [14 empty] | Online PSC | 3
| VV |  | "Množství určené pomocí aplikace Výměry. | [14 empty] | VV | 3 | 1 | True | 0 | ROZPOCET
| VV |  | "2_situace.pdf | [14 empty] | VV | 3 | 1 | True | 0 | ROZPOCET
| VV |  | "N_Plocha (SO 11) mlatová cesta | [14 empty] | VV | 3 | 1 | True | 0 | ROZPOCET
| VV |  | VV0039 |  | 14.77 | [12 empty] | VV | 3 | 2 | True | 1 | ROZPOCET
| FIG |  | Rozpad figury: N_Plocha (SO 11) mlatová cesta | [15 empty] | 3
| FIG |  | 7,390+7,380 |  | 14.77 | [13 empty] | 3
| D | 998 | Přesun hmot |  |  |  | 0 |  |  |  |  | 0 |  | 0 |  | 0 | 1 | D | 1 |  |  |  | ROZPOCET | [10 empty] | 0
105 | K | 998231311 | Přesun hmot pro sadovnické a krajinářské úpravy strojně dopravní vzdálenost do 5000 m | t | 69.802 |  | 0 | CS ÚRS 2024 01 |  | základní |  | 0 | 0 | 0 | 0 | 0 | 4 | K | 2 |  |  |  | ROZPOCET |  |  |  |  | 0 | 0 | 0 | 0 | 0 | 1 | 0 | 4 | -555760746
| Online PSC |  | https://podminky.urs.cz/item/CS_URS_2024_01/998231311 | [14 empty] | Online PSC | 2

## VON - Vedlejší a ostatní ...
[18 empty] | {1ca040d7-35b2-46b7-b4e2-bd8ed12a688d} | [5 empty] | VV0004 | Nový výkaz (164) | 1 | 3
[18 empty] | 2 | [5 empty] | VV0008 | Nový výkaz (168) | 1 | 3
| KRYCÍ LIST SOUPISU PRACÍ | [7 empty] | v --- níže se nacházejí doplnkové a pomocné údaje k sestavám --- v | [8 empty] | False
Stavba:
Tábor - Sídliště Nad Lužnicí - Náměstí Přátelství, část A
Objekt:
VON - Vedlejší a ostatní náklady
| KSO: |  |  |  |  | CC-CZ:
| Místo: |  | Tábor |  |  | Datum: | 20. 6. 2024
| Zadavatel: |  |  |  |  | IČ:
|  | Město Tábor, Žižkovo nám. 2/2, 390 01 Tábor |  |  |  | DIČ:
| Uchazeč: |  |  |  |  | IČ: | Vyplň údaj
|  | Vyplň údaj |  |  |  | DIČ: | Vyplň údaj
| Projektant: |  |  |  |  | IČ:
|  | DOPAS s.r.o., Mahenova 494/3, 150 00 Praha |  |  |  | DIČ:
| Zpracovatel: |  |  |  |  | IČ:
|  | L.Štuller |  |  |  | DIČ:
Poznámka:
Soupis prací je sestaven s využitím Cenové soustavy ÚRS. Položky, které pochází z této cenové soustavy, jsou ve sloupci 'Cenová soustava' označeny popisem 'CS ÚRS' a úrovní příslušného kalendářního pololetí. Veškeré další informace vymezující popis a podmínky použití těchto položek z Cenové soustavy, které nejsou uvedeny přímo v soupisu prací, jsou neomezeně dálkově k dispozici na webu podminky.urs.cz.
| Cena bez DPH | [5 empty] | 0
|  |  | Základ daně |  |  | Sazba daně | Výše daně
| DPH | základní | 0 |  |  | 21% | 0
|  | snížená | 0 |  |  | 12% | 0
|  | zákl. přenesená | 0 |  |  | 21% | 0
|  | sníž. přenesená | 0 |  |  | 12% | 0
|  | nulová | 0 |  |  | 0% | 0
| Cena s DPH |  |  | v | CZK |  | 0
REKAPITULACE ČLENĚNÍ SOUPISU PRACÍ
Stavba:
Tábor - Sídliště Nad Lužnicí - Náměstí Přátelství, část A
Objekt:
VON - Vedlejší a ostatní náklady
Místo: |  |  | Tábor |  |  | Datum: | 20. 6. 2024
Zadavatel: |  |  | Město Tábor, Žižkovo nám. 2/2, 390 01 Tábor |  |  | Projektant: | DOPAS s.r.o., Mahenova 494/3, 150 00 Praha
Uchazeč: |  |  | Vyplň údaj |  |  | Zpracovatel: | L.Štuller
Kód dílu - Popis | [6 empty] | Cena celkem [CZK]
Náklady stavby celkem | [6 empty] | 0 | [11 empty] | -1
| VRN - Vedlejší rozpočtové náklady | [5 empty] | 0
| VRN1 - Průzkumné, geodetické a projektové práce | [5 empty] | 0
| VRN3 - Zařízení staveniště | [5 empty] | 0
| VRN4 - Inženýrská činnost | [5 empty] | 0
| VRN7 - Provozní vlivy | [5 empty] | 0
| VRN9 - Ostatní náklady | [5 empty] | 0
SOUPIS PRACÍ
Stavba:
Tábor - Sídliště Nad Lužnicí - Náměstí Přátelství, část A
Objekt:
VON - Vedlejší a ostatní náklady
Místo: |  |  | Tábor |  |  | Datum: | 20. 6. 2024
Zadavatel: |  |  | Město Tábor, Žižkovo nám. 2/2, 390 01 Tábor |  |  | Projektant: | DOPAS s.r.o., Mahenova 494/3, 150 00 Praha
Uchazeč: |  |  | Vyplň údaj |  |  | Zpracovatel: | L.Štuller
PČ | Typ | Kód | Popis | MJ | Množství | J.cena [CZK] | Cena celkem [CZK] | Cenová soustava |  | DPH | J. Nh [h] | Nh celkem [h] | J. hmotnost [t] | Hmotnost celkem [t] | J. suť [t] | Suť Celkem [t]
Náklady soupisu celkem | [6 empty] | 0 |  |  |  |  | 0 |  | 0.37417 |  | 0 |  | D | -1 | [14 empty] | 0
| D | VRN | Vedlejší rozpočtové náklady |  |  |  | 0 |  |  |  |  | 0 |  | 0.37417 |  | 0 | 5 | D | 0 |  |  |  | ROZPOCET | [10 empty] | 0
| D | VRN1 | Průzkumné, geodetické a projektové práce |  |  |  | 0 |  |  |  |  | 0 |  | 0 |  | 0 | 5 | D | 1 |  |  |  | ROZPOCET | [10 empty] | 0
1 | K | 012103000 | Vytážení veškerých stávajících inženýrských sítí v prostoru staveniště, jejich barevné či jiné vyznačení v terénu | Kč | 1 |  | 0 | CS ÚRS 2024 01 |  | základní |  | 0 | 0 | 0 | 0 | 0 | 1024 | K | 2 |  |  |  | ROZPOCET |  |  |  |  | 0 | 0 | 0 | 0 | 0 | 1 | 0 | 1024 | 930555054
| Online PSC |  | https://podminky.urs.cz/item/CS_URS_2024_01/012103000 | [14 empty] | Online PSC | 2
2 | K | 012203000 | Geodetické práce při provádění stavby - prostorové vytýčení (směrové+výškové), vytýčení fixního výškového bodu a jeho neustálé udržování po celou dobu realizace prací, průběžná a kontrolní měření v průběhu provádění prací | Kč | 1 |  | 0 | CS ÚRS 2024 01 |  | základní |  | 0 | 0 | 0 | 0 | 0 | 1024 | K | 2 |  |  |  | ROZPOCET |  |  |  |  | 0 | 0 | 0 | 0 | 0 | 1 | 0 | 1024 | -906301218
| Online PSC |  | https://podminky.urs.cz/item/CS_URS_2024_01/012203000 | [14 empty] | Online PSC | 2
3 | K | 012303000 | Geodetické práce po výstavbě - geodetické zaměření jednotlivých SO a vypracování geometrického plánu pro vklad do digitální KM | Kč | 1 |  | 0 | CS ÚRS 2024 01 |  | základní |  | 0 | 0 | 0 | 0 | 0 | 1024 | K | 2 |  |  |  | ROZPOCET |  |  |  |  | 0 | 0 | 0 | 0 | 0 | 1 | 0 | 1024 | -342531264
| Online PSC |  | https://podminky.urs.cz/item/CS_URS_2024_01/012303000 | [14 empty] | Online PSC | 2
| P |  | Poznámka k položce: Zaměření skutečného stavu obsahující geometrické, polohové a výškové určení dokončené stavby nebo technologického zařízení, zpracované a předané v souladu s § 5 a ve struktuře dle příloh č. 3 a 4 vyhlášky č. 393/2020 Sb., o digitální technické mapě (vyhláška DTM), v platném znění, v aktuálně platné verzi Jednotného výměnného formátu digitální technické mapy (JVF DTM) dle § 6 vyhlášky DTM. Zaměření bude předáno i v ostrých – editovatelných verzích tj. v DGN, DXF DOC, apod.) | [14 empty] | P | 2
4 | K | 013244000 | Dokumentace pro provádění stavby v rozsahu dodavatelské dokumentace (DDS) - 1x v elektronické podobě + 6x v tištěné podobě (textová+výkresová část) | Kč | 1 |  | 0 | CS ÚRS 2024 01 |  | základní |  | 0 | 0 | 0 | 0 | 0 | 1024 | K | 2 |  |  |  | ROZPOCET |  |  |  |  | 0 | 0 | 0 | 0 | 0 | 1 | 0 | 1024 | 752270304
| Online PSC |  | https://podminky.urs.cz/item/CS_URS_2024_01/013244000 | [14 empty] | Online PSC | 2
5 | K | 013254000 | Dokumentace skutečného provedení stavby (textová+výkresová část) s barevným vyznačením případných změn či odchylek od schváleného stupně PD - 1x v elektronické podobě + 4x v tištěné podobě | Kč | 1 |  | 0 | CS ÚRS 2024 01 |  | základní |  | 0 | 0 | 0 | 0 | 0 | 1024 | K | 2 |  |  |  | ROZPOCET |  |  |  |  | 0 | 0 | 0 | 0 | 0 | 1 | 0 | 1024 | -1773022803
| Online PSC |  | https://podminky.urs.cz/item/CS_URS_2024_01/013254000 | [14 empty] | Online PSC | 2
6 | K | 013274000 | Pasportizace stávajících objektů před započetím prací - pořízení fotodokumentace stavu před zahájením prací, popis stávajícího stavebně-technického stavu včetně případných nákresů zjištěného stavu. | Kč | 1 |  | 0 | CS ÚRS 2024 01 |  | základní |  | 0 | 0 | 0 | 0 | 0 | 1024 | K | 2 |  |  |  | ROZPOCET |  |  |  |  | 0 | 0 | 0 | 0 | 0 | 1 | 0 | 1024 | -2083668535
| Online PSC |  | https://podminky.urs.cz/item/CS_URS_2024_01/013274000 | [14 empty] | Online PSC | 2
7 | K | 013284000 | Pasportizace objektu po provedení prací - pořízení fotodokumentace stavu po dokončení prací, popis stávajícího stavebně-technického stavu včetně případných nákresů zjištěného stavu. | Kč | 1 |  | 0 | CS ÚRS 2024 01 |  | základní |  | 0 | 0 | 0 | 0 | 0 | 1024 | K | 2 |  |  |  | ROZPOCET |  |  |  |  | 0 | 0 | 0 | 0 | 0 | 1 | 0 | 1024 | -214832071
| Online PSC |  | https://podminky.urs.cz/item/CS_URS_2024_01/013284000 | [14 empty] | Online PSC | 2
| D | VRN3 | Zařízení staveniště |  |  |  | 0 |  |  |  |  | 0 |  | 0.37417 |  | 0 | 5 | D | 1 |  |  |  | ROZPOCET | [10 empty] | 0
8 | K | 032103000 | Náklady na stavební buňky v rozsahu dle potřeb zhotovitele (předpoklad 1x kancelářská buňka, 2x skladovací buňka, 2x nádrž (1m3) na vodu. | Kč | 1 |  | 0 | CS ÚRS 2024 01 |  | základní |  | 0 | 0 | 0 | 0 | 0 | 1024 | K | 2 |  |  |  | ROZPOCET |  |  |  |  | 0 | 0 | 0 | 0 | 0 | 1 | 0 | 1024 | 410878596
| Online PSC |  | https://podminky.urs.cz/item/CS_URS_2024_01/032103000 | [14 empty] | Online PSC | 2
9 | K | 032503000 | Skládky na staveništi pro potřebný materiál k zpracování včetně oplocení | Kč | 1 |  | 0 | CS ÚRS 2024 01 |  | základní |  | 0 | 0 | 0 | 0 | 0 | 1024 | K | 2 |  |  |  | ROZPOCET |  |  |  |  | 0 | 0 | 0 | 0 | 0 | 1 | 0 | 1024 | -1935239415
| Online PSC |  | https://podminky.urs.cz/item/CS_URS_2024_01/032503000 | [14 empty] | Online PSC | 2
10 | K | 032603000 | Mycí centrum | Kč | 1 |  | 0 | CS ÚRS 2024 01 |  | základní |  | 0 | 0 | 0 | 0 | 0 | 1024 | K | 2 |  |  |  | ROZPOCET |  |  |  |  | 0 | 0 | 0 | 0 | 0 | 1 | 0 | 1024 | -2115670404
| Online PSC |  | https://podminky.urs.cz/item/CS_URS_2024_01/032603000 | [14 empty] | Online PSC | 2
11 | K | 032803000 | Ostatní vybavení staveniště - mobilní chemická toaleta po celou dobu provádění prací včetně nákladů na její provozování a udržování | Kč | 1 |  | 0 | CS ÚRS 2024 01 |  | základní |  | 0 | 0 | 0 | 0 | 0 | 1024 | K | 2 |  |  |  | ROZPOCET |  |  |  |  | 0 | 0 | 0 | 0 | 0 | 1 | 0 | 1024 | 1235210444
| Online PSC |  | https://podminky.urs.cz/item/CS_URS_2024_01/032803000 | [14 empty] | Online PSC | 2
12 | K | 034103000 | Oplocení staveniště | Kč | 1 |  | 0 | CS ÚRS 2024 01 skupinová položka |  | základní |  | 0 | 0.37417 | 0.37417 | 0 | 0 | 1024 | K | 2 |  |  |  | ROZPOCET |  |  |  |  | 0 | 0 | 0 | 0 | 0 | 1 | 0 | 1024 | 1438298375
| VV |  | "Množství určené pomocí aplikace Výměry. | [14 empty] | VV | 2 | 1 | True | 0 | ROZPOCET
| VV |  | "C.3_spec_vykres_sit_ZOV_hruby_navrh_DIO.pdf | [14 empty] | VV | 2 | 1 | True | 0 | ROZPOCET
| VV |  | "rámové ocelové oplocení staveniště | [14 empty] | VV | 2 | 1 | True | 0 | ROZPOCET
| VV |  | "cca. 286 bm | [14 empty] | VV | 2 | 1 | True | 0 | ROZPOCET
| VV |  | "koridor pro pěší | [14 empty] | VV | 2 | 1 | True | 0 | ROZPOCET
| VV |  | "cca. 105,5 bm | [14 empty] | VV | 2 | 1 | True | 0 | ROZPOCET
| VV |  | "1,000 | [14 empty] | VV | 2 | 1 | True | 0 | ROZPOCET
| VV |  | VV0008 |  | 1 | [12 empty] | VV | 2 | 2 | True | 1 | ROZPOCET
13 | K | 034303000 | Dopravní značení na staveništi | Kč | 1 |  | 0 | CS ÚRS 2024 01 skupinová položka |  | základní |  | 0 | 0 | 0 | 0 | 0 | 1024 | K | 2 |  |  |  | ROZPOCET |  |  |  |  | 0 | 0 | 0 | 0 | 0 | 1 | 0 | 1024 | 666311768
| VV |  | "Množství určené pomocí aplikace Výměry. | [14 empty] | VV | 2 | 1 | True | 0 | ROZPOCET
| VV |  | "C.3_spec_vykres_sit_ZOV_hruby_navrh_DIO.pdf | [14 empty] | VV | 2 | 1 | True | 0 | ROZPOCET
| VV |  | "2x IP22 | [14 empty] | VV | 2 | 1 | True | 0 | ROZPOCET
| VV |  | "1x Z2+3xS7 typ 1 | [14 empty] | VV | 2 | 1 | True | 0 | ROZPOCET
| VV |  | "1,000 | [14 empty] | VV | 2 | 1 | True | 0 | ROZPOCET
| VV |  | VV0004 |  | 1 | [12 empty] | VV | 2 | 2 | True | 1 | ROZPOCET
14 | K | 034503000 | Informační tabule na staveništi | kus | 2 |  | 0 | CS ÚRS 2024 01 |  | základní |  | 0 | 0 | 0 | 0 | 0 | 1024 | K | 2 |  |  |  | ROZPOCET |  |  |  |  | 0 | 0 | 0 | 0 | 0 | 1 | 0 | 1024 | -1179780756
| Online PSC |  | https://podminky.urs.cz/item/CS_URS_2024_01/034503000 | [14 empty] | Online PSC | 2
| P |  | Poznámka k položce: Obsahuje : - název stavby - název objednatele - název zhotovitele - název zpracovatele PD - název TDS - nezbytné kontaktní údaje odpovědných osob - termíny realizace stavby - případné další údaje (např. financování či spolufinancování stavby apod.) | [14 empty] | P | 2
15 | K | 039203000 | Úprava terénu po zrušení zařízení staveniště, uvedení do původního stavu | Kč | 1 |  | 0 | CS ÚRS 2024 01 |  | základní |  | 0 | 0 | 0 | 0 | 0 | 1024 | K | 2 |  |  |  | ROZPOCET |  |  |  |  | 0 | 0 | 0 | 0 | 0 | 1 | 0 | 1024 | 746713359
| Online PSC |  | https://podminky.urs.cz/item/CS_URS_2024_01/039203000 | [14 empty] | Online PSC | 2
| D | VRN4 | Inženýrská činnost |  |  |  | 0 |  |  |  |  | 0 |  | 0 |  | 0 | 5 | D | 1 |  |  |  | ROZPOCET | [10 empty] | 0
16 | K | 042503000 | Plán BOZP na staveništi | Kč | 1 |  | 0 | CS ÚRS 2024 01 |  | základní |  | 0 | 0 | 0 | 0 | 0 | 1024 | K | 2 |  |  |  | ROZPOCET |  |  |  |  | 0 | 0 | 0 | 0 | 0 | 1 | 0 | 1024 | -579127871
| Online PSC |  | https://podminky.urs.cz/item/CS_URS_2024_01/042503000 | [14 empty] | Online PSC | 2
17 | K | 042703000 | Technické požadavky na výrobky - vzorkování použitých materiálů pro jejich odsouhlasení objednatelem, TDS a AD (způsob a min. rozsah viz. TZ) | Kč | 1 |  | 0 | CS ÚRS 2024 01 |  | základní |  | 0 | 0 | 0 | 0 | 0 | 1024 | K | 2 |  |  |  | ROZPOCET |  |  |  |  | 0 | 0 | 0 | 0 | 0 | 1 | 0 | 1024 | 1970208695
| Online PSC |  | https://podminky.urs.cz/item/CS_URS_2024_01/042703000 | [14 empty] | Online PSC | 2
18 | K | 043154000 | Zkoušky hutnicí podle ČSN 72 1010., ČSN 73 6192, ČSN 73 6190 | Kč | 1 |  | 0 | CS ÚRS 2024 01 |  | základní |  | 0 | 0 | 0 | 0 | 0 | 1024 | K | 2 |  |  |  | ROZPOCET |  |  |  |  | 0 | 0 | 0 | 0 | 0 | 1 | 0 | 1024 | 2015194501
| Online PSC |  | https://podminky.urs.cz/item/CS_URS_2024_01/043154000 | [14 empty] | Online PSC | 2
19 | K | 045303000 | Koordinační činnost zhotovitele jeho podzhotovitelů | Kč | 1 |  | 0 | CS ÚRS 2024 01 |  | základní |  | 0 | 0 | 0 | 0 | 0 | 1024 | K | 2 |  |  |  | ROZPOCET |  |  |  |  | 0 | 0 | 0 | 0 | 0 | 1 | 0 | 1024 | 844913637
| Online PSC |  | https://podminky.urs.cz/item/CS_URS_2024_01/045303000 | [14 empty] | Online PSC | 2
| D | VRN7 | Provozní vlivy |  |  |  | 0 |  |  |  |  | 0 |  | 0 |  | 0 | 5 | D | 1 |  |  |  | ROZPOCET | [10 empty] | 0
20 | K | 072103001 | Vypracování a projednání DIO a zajištění DIR komunikace | Kč | 1 |  | 0 | CS ÚRS 2024 01 |  | základní |  | 0 | 0 | 0 | 0 | 0 | 1024 | K | 2 |  |  |  | ROZPOCET |  |  |  |  | 0 | 0 | 0 | 0 | 0 | 1 | 0 | 1024 | 1278567241
| Online PSC |  | https://podminky.urs.cz/item/CS_URS_2024_01/072103001 | [14 empty] | Online PSC | 2
| D | VRN9 | Ostatní náklady |  |  |  | 0 |  |  |  |  | 0 |  | 0 |  | 0 | 5 | D | 1 |  |  |  | ROZPOCET | [10 empty] | 0
21 | K | 094104000 | Náklady na opatření BOZP | Kč | 1 |  | 0 | CS ÚRS 2024 01 |  | základní |  | 0 | 0 | 0 | 0 | 0 | 1024 | K | 2 |  |  |  | ROZPOCET |  |  |  |  | 0 | 0 | 0 | 0 | 0 | 1 | 0 | 1024 | 9145117
| Online PSC |  | https://podminky.urs.cz/item/CS_URS_2024_01/094104000 | [14 empty] | Online PSC | 2
| P |  | Poznámka k položce: - základní proškolení a periodické školení veškerých účastníků stavby - vypracování seznamů bezpečnostních rizik a jejich seznámení s účastníky stavby - veškerá opatření na dodržování zásad BOZP na staveništi (oplocení, výstražné pásky, přechodové lávky, osvětlení při snížené viditelnosti apod.) - vybavení potřebným počtem a typem RHP - staveništní lékárnička | [14 empty] | P | 2

## Seznam figur
SEZNAM FIGUR
Kód: | R24-014
Stavba: | Tábor - Sídliště Nad Lužnicí - Náměstí Přátelství, část A
Datum: | 20. 6. 2024
Kód | Popis | MJ | Výměra
A/ SO 01 | Parkoviště, zpevněné plochy
VV0001 | Nový výkaz (1) |  | 0.15
| 6_situace_odvodneni.pdf |  | 0
| zaústění drenáže do UV1 a UV2 |  | 0
| 2x UV1 |  | 0
| 0,050* 2 |  | 0.1
| 1x UV2 |  | 0
| 0,050* 1 |  | 0.05
Použití figury:
977151124 | Jádrové vrty diamantovými korunkami do stavebních materiálů D přes 150 do 180 mm | m | 0.15
977151911 | Příplatek k jádrovým vrtům za práci ve stísněném prostoru | m | 0.15
VV0002 | Nový výkaz (2) |  | 124.762
| 6_situace_odvodneni.pdf |  | 0
| odvodnění pláně |  | 0
| R_Drenáž HD-PE DN 150 * 2 |  | 124.762
Použití figury:
212752402 | Trativod z drenážních trubek korugovaných PE-HD SN 8 perforace 360° včetně lože otevřený výkop DN 150 pro liniové stavby | m | 124.762
212972113 | Opláštění drenážních trub filtrační textilií DN 160 | m | 124.762
VV0003 | Nový výkaz (3) |  | 262
| 6_situace_odvodneni.pdf |  | 0
| rýha šířky 400 mm a průměrné hloubky 650 mm |  | 0
| (R_Drenáž HD-PE DN 150 * ( 0,400 * 2 + 0,650 * 2 )) * 2 |  | 262
Použití figury:
211971121 | Zřízení opláštění žeber nebo trativodů geotextilií v rýze nebo zářezu sklonu přes 1:2 š do 2,5 m | m2 | 262
VV0004 | Nový výkaz (4) |  | 9.981
| 6_situace_odvodneni.pdf |  | 0
| zásyp rýhy drenáže nad množství započtené v položce 212752402 |  | 0
| (R_Drenáž HD-PE DN 150 * 0,400 * 0,200 ) * 2 |  | 9.981
Použití figury:
211561111 | Výplň odvodňovacích žeber nebo trativodů kamenivem hrubým drceným frakce 4 až 16 mm | m3 | 9.981
VV0005 | Nový výkaz (5) |  | 32.438
| 6_situace_odvodneni.pdf |  | 0
| drenáž odvodnění pláně |  | 0
| výkop rýhy od úrovně pláně |  | 0
| rýha šířky 400 mm a průměrné hloubky 650 mm |  | 0
| (R_Drenáž HD-PE DN 150 * 0,400 * 0,650 ) * 2 |  | 32.438
Použití figury:
132251101 | Hloubení rýh nezapažených š do 800 mm v hornině třídy těžitelnosti I skupiny 3 objem do 20 m3 strojně | m3 | 32.438
VV0006 | Nový výkaz (6) |  | 6
| 4_sit_dop_znaceni.pdf |  | 0
| 1x P2 |  | 0
| 1x P4 |  | 0
| 2x B28 |  | 0
| 2x E13 |  | 0
| 6,000 |  | 6
Použití figury:
914111111 | Montáž svislé dopravní značky do velikosti 1 m2 objímkami na sloupek nebo konzolu | kus | 6
VV0007 | Nový výkaz (7) |  | 4
| 4_sit_dop_znaceni.pdf |  | 0
| 1x P2 |  | 0
| 1x P4 |  | 0
| 2x B28+E13 |  | 0
| 4,000 |  | 4
Použití figury:
914511113 | Montáž sloupku dopravních značek délky do 3,5 m s betonovým základem a patkou D 70 mm | kus | 4
VV0008 | Nový výkaz (8) |  | 1.5
| 4_sit_dop_znaceni.pdf |  | 0
| 6x V17 |  | 0
| 0,250*6,000 |  | 1.5
Použití figury:
915131111 | Vodorovné dopravní značení přechody pro chodce, šipky, symboly základní bílá barva | m2 | 1.5
915621111 | Předznačení vodorovného plošného značení | m2 | 1.5
VV0009 | Nový výkaz (9) |  | 93.148
| 4_sit_dop_znaceni.pdf |  | 0
| vyznačení PS jiným odstínem dlažby |  | 0
| R_Délka VDZ (V10b) provedené dlažbou |  | 93.148
Použití figury:
915495112 | Osazení desek z bílého betonu do lože z kameniva pásů a pruhů š 250 mm | m | 93.148
VV0010 | Nový výkaz (10) |  | 3
| 6_situace_odvodneni.pdf |  | 0
| 3x rušená původní UV |  | 0
| 3,000 |  | 3
VV0011 | Nový výkaz (11) |  | 2
| 6_situace_odvodneni.pdf |  | 0
| R_nová UV1 (průběžná) |  | 1
| R_nová UV2 (koncová) |  | 1
Použití figury:
452112112 | Osazení betonových prstenců nebo rámů v do 100 mm pod poklopy a mříže | kus | 2
895941302 | Osazení vpusti uliční DN 450 z betonových dílců dno s kalištěm | kus | 2
895941313 | Osazení vpusti uliční DN 450 z betonových dílců skruž horní 295 mm | kus | 2
895941322 | Osazení vpusti uliční DN 450 z betonových dílců skruž středová 295 mm | kus | 2
895941332 | Osazení vpusti uliční DN 450 z betonových dílců skruž průběžná se zápachovou uzávěrkou | kus | 2
899204112 | Osazení mříží litinových včetně rámů a košů na bahno pro třídu zatížení D400, E600 | kus | 2
VV0012 | Nový výkaz (12) |  | 2.5
| 6_situace_odvodneni.pdf |  | 0
| 0,5 |  | 0.5
| R_Napojení UV2 PVC DN 200 |  | 2
Použití figury:
175111101 | Obsypání potrubí ručně sypaninou bez prohození, uloženou do 3 m | m3 | 1.171
451573111 | Lože pod potrubí otevřený výkop ze štěrkopísku | m3 | 0.25
871353122 | Montáž kanalizačního potrubí hladkého plnostěnného SN 10 z PVC-U DN 200 | m | 2.5
VV0013 | Nový výkaz (13) |  | 0.286
| 6_situace_odvodneni.pdf |  | 0
| zásyp do úrovně pláně |  | 0
| R_Napojení UV1 PVC DN 200* 1,000 * 0,285 |  | 0.143
| R_Napojení UV1 PVC DN 200* 1,000 * 0,285 |  | 0.143
Použití figury:
174151101 | Zásyp jam, šachet rýh nebo kolem objektů sypaninou se zhutněním | m3 | 0.286
VV0014 | Nový výkaz (14) |  | 2.213
| 6_situace_odvodneni.pdf |  | 0
| výkop od úrovně pláně |  | 0
| rýha š. 1,00 m; průměrná hl. 0,885 m |  | 0
| R_Napojení UV1 PVC DN 200* 1,000 * 0,885 |  | 0.443
| R_Napojení UV2 PVC DN 200* 1,000 * 0,885 |  | 1.77
Použití figury:
132212131 | Hloubení nezapažených rýh šířky do 800 mm v soudržných horninách třídy těžitelnosti I skupiny 3 ručně | m3 | 2.213
VV0015 | Nový výkaz (15) |  | 172.01
| 5_situace_obrub.pdf |  | 0
| bet. obrubník 50x200 mm |  | 0
| R_OBR_8 |  | 73.499
| R_OBR_9 |  | 98.511
Použití figury:
916231213 | Osazení chodníkového obrubníku betonového stojatého s boční opěrou do lože z betonu prostého | m | 172.01
VV0016 | Nový výkaz (16) |  | 172.01
| R_OBR_8 |  | 73.499
| R_OBR_9 |  | 98.511
Použití figury:
59217002 | obrubník zahradní betonový šedý 1000x50x200mm | m | 175.45
VV0017 | Nový výkaz (17) |  | 18.583
| 5_situace_obrub.pdf |  | 0
| bet. obrubník 150x150 mm |  | 0
| R_OBR_1 |  | 2.993
| R_OBR_2 |  | 28.512
| Odpočet plochy stání separovaného odpadu |  | 0
| obr. 1 |  | 0
| -0,386 |  | -0.386
| obr. 2 |  | 0
| - 12,536 |  | -12.536
Použití figury:
916131113 | Osazení silničního obrubníku betonového ležatého s boční opěrou do lože z betonu prostého | m | 18.583
VV0018 | Nový výkaz (18) |  | 18.583
| R_OBR_1 |  | 2.993
| R_OBR_2 |  | 28.512
| Odpočet plochy stání separovaného odpadu |  | 0
| -0,386 |  | -0.386
| -12,536 |  | -12.536
Použití figury:
59217029 | obrubník silniční betonový nájezdový 1000x150x150mm | m | 18.955
VV0019 | Nový výkaz (19) |  | 249.834
| 5_situace_obrub.pdf |  | 0
| bet. obrubník 150x250 mm |  | 0
| R_OBR_3 |  | 10.837
| R_OBR_4 |  | 130.955
| R_OBR_5 |  | 21.006
| Odpočet plochy stání separovaného odpadu |  | 0
| obr. 3 |  | 0
| -10,837 |  | -10.837
| bet. obrubník 100x250 mm |  | 0
| R_OBR_6 |  | 23.686
| R_OBR_7 |  | 71.187
| bet. obrubník přechodový 150x150-250 mm |  | 0
| R_přechod.obruba 150x150-250 mm |  | 4
| Odpočet plochy stání separovaného odpadu |  | 0
| -1,000 |  | -1
Použití figury:
916131213 | Osazení silničního obrubníku betonového stojatého s boční opěrou do lože z betonu prostého | m | 249.834
VV0020 | Nový výkaz (20) |  | 94.873
| R_OBR_6 |  | 23.686
| R_OBR_7 |  | 71.187
Použití figury:
59217072 | obrubník silniční betonový 1000x100x250mm | m | 96.77
VV0021 | Nový výkaz (21) |  | 151.961
| R_OBR_3 |  | 10.837
| R_OBR_4 |  | 130.955
| R_OBR_5 |  | 21.006
| Odpočet plochy stání separovaného odpadu |  | 0
| obr. 3 |  | 0
| -10,837 |  | -10.837
Použití figury:
59217031 | obrubník silniční betonový 1000x150x250mm | m | 155
VV0022 | Nový výkaz (22) |  | 3
| R_přechod.obruba 150x150-250 mm |  | 4
| Odpočet plochy stání separovaného odpadu |  | 0
| -1,000 |  | -1
Použití figury:
59217030 | obrubník silniční betonový přechodový 1000x150x150-250mm | m | 3.06
VV0023 | Nový výkaz (23) |  | 131.173
| 2_situace.pdf |  | 0
| 3_vz_pricne_rezy_a_det_napojeni.pdf |  | 0
| napojení asfaltové komunikace na bet. obrubu |  | 0
| (115,759+18,096+9,854) |  | 143.709
| Odpočet plochy stání separovaného odpadu |  | 0
| -12,536 |  | -12.536
Použití figury:
919112212 | Řezání spár pro vytvoření komůrky š 10 mm hl 20 mm pro těsnící zálivku v živičném krytu | m | 131.173
919122111 | Těsnění spár zálivkou za tepla pro komůrky š 10 mm hl 20 mm s těsnicím profilem | m | 131.173
919125111 | Těsnění svislé spáry mezi živičným krytem a ostatními prvky samolepicí asfaltovou páskou š 35 mm | m | 131.173
VV0024 | Nový výkaz (24) |  | 795.087
| 2_situace.pdf |  | 0
| 3_vz_pricne_rezy_a_det_napojeni.pdf |  | 0
| vrstva ŠDb |  | 0
| R_Plocha (skladba 1) - plná skladba |  | 376.56
| rozšíření po obvodě š. 0,30 m |  | 0
| (121,793+18,096) * 0,300 |  | 41.967
| vrstva ŠDa |  | 0
| R_Plocha (skladba 1) - plná skladba |  | 376.56
Použití figury:
564851111 | Podklad ze štěrkodrtě ŠD plochy přes 100 m2 tl 150 mm | m2 | 795.087
VV0025 | Nový výkaz (25) |  | 376.56
| 2_situace.pdf |  | 0
| 3_vz_pricne_rezy_a_det_napojeni.pdf |  | 0
| R_Plocha (skladba 1) - plná skladba |  | 376.56
Použití figury:
565155111 | Asfaltový beton vrstva podkladní ACP 16 (obalované kamenivo OKS) tl 70 mm š do 3 m | m2 | 376.56
573191111 | Postřik infiltrační kationaktivní emulzí v množství 1 kg/m2 | m2 | 376.56
573231107 | Postřik živičný spojovací ze silniční emulze v množství 0,40 kg/m2 | m2 | 376.56
577134111 | Asfaltový beton vrstva obrusná ACO 11+ (ABS) tř. I tl 40 mm š do 3 m z nemodifikovaného asfaltu | m2 | 376.56
VV0026 | Nový výkaz (26) |  | 418.527
| 2_situace.pdf |  | 0
| 3_vz_pricne_rezy_a_det_napojeni.pdf |  | 0
| R_Plocha (skladba 1) - plná skladba |  | 376.56
| rozšíření po obvodě š. 0,30 m |  | 0
| (121,793+18,096) * 0,300 |  | 41.967
Použití figury:
919726123 | Geotextilie pro ochranu, separaci a filtraci netkaná měrná hm přes 300 do 500 g/m2 | m2 | 418.527
VV0027 | Nový výkaz (27) |  | 4.48
| 2_situace.pdf |  | 0
| 3_vz_pricne_rezy_a_det_napojeni.pdf |  | 0
| R_Plocha (skladba 1) - napojení přes odskok |  | 4.48
Použití figury:
573231107 | Postřik živičný spojovací ze silniční emulze v množství 0,40 kg/m2 | m2 | 4.48
577134111 | Asfaltový beton vrstva obrusná ACO 11+ (ABS) tř. I tl 40 mm š do 3 m z nemodifikovaného asfaltu | m2 | 4.48
VV0028 | Nový výkaz (28) |  | 2.24
| 2_situace.pdf |  | 0
| 3_vz_pricne_rezy_a_det_napojeni.pdf |  | 0
| R_Plocha (skladba 1) - napojení přes odskok* 50/100 |  | 2.24
Použití figury:
565155101 | Asfaltový beton vrstva podkladní ACP 16 (obalované kamenivo OKS) tl 70 mm š do 1,5 m | m2 | 2.24
573191111 | Postřik infiltrační kationaktivní emulzí v množství 1 kg/m2 | m2 | 2.24
VV0029 | Nový výkaz (29) |  | 2.24
| 2_situace.pdf |  | 0
| 3_vz_pricne_rezy_a_det_napojeni.pdf |  | 0
| vrstva ŠDb |  | 0
| R_Plocha (skladba 1) - napojení přes odskok* 25/100 |  | 1.12
| vrstva ŠDa |  | 0
| R_Plocha (skladba 1) - napojení přes odskok* 25/100 |  | 1.12
Použití figury:
564851111 | Podklad ze štěrkodrtě ŠD plochy přes 100 m2 tl 150 mm | m2 | 2.24
VV0030 | Nový výkaz (30) |  | 1.12
| 2_situace.pdf |  | 0
| 3_vz_pricne_rezy_a_det_napojeni.pdf |  | 0
| R_Plocha (skladba 1) - napojení přes odskok* 25/100 |  | 1.12
Použití figury:
919726123 | Geotextilie pro ochranu, separaci a filtraci netkaná měrná hm přes 300 do 500 g/m2 | m2 | 1.12
VV0031 | Nový výkaz (31) |  | 25.59
| 2_situace.pdf |  | 0
| 3_vz_pricne_rezy_a_det_napojeni.pdf |  | 0
| vrstva ŠDa |  | 0
| R_Plocha (skladba 2) chodník s možností pojezdu |  | 52.52
| Odpočet plochy stání separovaného odpadu |  | 0
| -26,930 |  | -26.93
Použití figury:
564841111 | Podklad ze štěrkodrtě ŠD plochy přes 100 m2 tl 120 mm | m2 | 25.59
596212211 | Kladení zámkové dlažby pozemních komunikací ručně tl 80 mm skupiny A pl přes 50 do 100 m2 | m2 | 25.59
VV0032 | Nový výkaz (32) |  | 34.417
| 2_situace.pdf |  | 0
| 3_vz_pricne_rezy_a_det_napojeni.pdf |  | 0
| vrstva ŠDb |  | 0
| R_Plocha (skladba 2) chodník s možností pojezdu |  | 52.52
| Odpočet plochy stání separovaného odpadu |  | 0
| -26,930 |  | -26.93
| rozšíření po obvodě š. 0,30 m |  | 0
| (12,502+16,921) * 0,300 |  | 8.827
Použití figury:
564851111 | Podklad ze štěrkodrtě ŠD plochy přes 100 m2 tl 150 mm | m2 | 34.417
919726123 | Geotextilie pro ochranu, separaci a filtraci netkaná měrná hm přes 300 do 500 g/m2 | m2 | 34.417
VV0033 | Nový výkaz (33) |  | 15.24
| 2_situace.pdf |  | 0
| 3_vz_pricne_rezy_a_det_napojeni.pdf |  | 0
| vrstva ŠDa |  | 0
| R_Plocha (skladba 2 ) - chodníkový přejezd |  | 15.24
Použití figury:
564841111 | Podklad ze štěrkodrtě ŠD plochy přes 100 m2 tl 120 mm | m2 | 15.24
596212210 | Kladení zámkové dlažby pozemních komunikací ručně tl 80 mm skupiny A pl do 50 m2 | m2 | 15.24
VV0034 | Nový výkaz (34) |  | 20.981
| 2_situace.pdf |  | 0
| 3_vz_pricne_rezy_a_det_napojeni.pdf |  | 0
| vrstva ŠDb |  | 0
| R_Plocha (skladba 2 ) - chodníkový přejezd |  | 15.24
| rozšíření po obvodě š. 0,30 m |  | 0
| 19,137* 0,300 |  | 5.741
Použití figury:
564851111 | Podklad ze štěrkodrtě ŠD plochy přes 100 m2 tl 150 mm | m2 | 20.981
919726123 | Geotextilie pro ochranu, separaci a filtraci netkaná měrná hm přes 300 do 500 g/m2 | m2 | 20.981
VV0035 | Nový výkaz (35) |  | 323.34
| 2_situace.pdf |  | 0
| 3_vz_pricne_rezy_a_det_napojeni.pdf |  | 0
| vrstva ŠDa |  | 0
| R_Plocha (skladba 2) parkovací stání |  | 323.34
Použití figury:
564841111 | Podklad ze štěrkodrtě ŠD plochy přes 100 m2 tl 120 mm | m2 | 323.34
596412213 | Kladení dlažby z vegetačních tvárnic pozemních komunikací tl 80 mm pl přes 300 m2 | m2 | 323.34
VV0036 | Nový výkaz (36) |  | 381.461
| 2_situace.pdf |  | 0
| 3_vz_pricne_rezy_a_det_napojeni.pdf |  | 0
| vrstva ŠDb |  | 0
| R_Plocha (skladba 2) parkovací stání |  | 323.34
| rozšíření po obvodě š. 0,30 m |  | 0
| (36,352+36,336+32,023+31,332+36,344+21,348) * 0,300 |  | 58.121
Použití figury:
564851111 | Podklad ze štěrkodrtě ŠD plochy přes 100 m2 tl 150 mm | m2 | 381.461
919726123 | Geotextilie pro ochranu, separaci a filtraci netkaná měrná hm přes 300 do 500 g/m2 | m2 | 381.461
VV0037 | Nový výkaz (37) |  | 420.334
| 2_situace.pdf |  | 0
| 3_vz_pricne_rezy_a_det_napojeni.pdf |  | 0
| vrstva ŠDa |  | 0
| R_Plocha (skladba 3) chodník plná skladba |  | 328.89
| rozšíření po obvodě š. 0,30 m |  | 0
| (197,582+97,638+9,593) * 0,300 |  | 91.444
Použití figury:
564861111 | Podklad ze štěrkodrtě ŠD plochy přes 100 m2 tl 200 mm | m2 | 420.334
919726123 | Geotextilie pro ochranu, separaci a filtraci netkaná měrná hm přes 300 do 500 g/m2 | m2 | 420.334
VV0038 | Nový výkaz (38) |  | 328.89
| 2_situace.pdf |  | 0
| 3_vz_pricne_rezy_a_det_napojeni.pdf |  | 0
| R_Plocha (skladba 3) chodník plná skladba |  | 328.89
Použití figury:
596211113 | Kladení zámkové dlažby komunikací pro pěší ručně tl 60 mm skupiny A pl přes 300 m2 | m2 | 328.89
VV0039 | Nový výkaz (39) |  | 1.95
| 2_situace.pdf |  | 0
| 3_vz_pricne_rezy_a_det_napojeni.pdf |  | 0
| dosypání a vyrovnání podkladu |  | 0
| R_Plocha (skladba 3) předláždění |  | 1.95
Použití figury:
566401111 | Úprava krytu z kameniva drceného pro nový kryt s doplněním kameniva drceného přes 0,06 do 0,08 m3/m2 | m2 | 1.95
VV0040 | Nový výkaz (40) |  | 1.95
| 2_situace.pdf |  | 0
| 3_vz_pricne_rezy_a_det_napojeni.pdf |  | 0
| použití původní rozebrané bet. dlažby |  | 0
| R_Plocha (skladba 3) předláždění |  | 1.95
Použití figury:
596211110 | Kladení zámkové dlažby komunikací pro pěší ručně tl 60 mm skupiny A pl do 50 m2 | m2 | 1.95
979054451 | Očištění vybouraných zámkových dlaždic s původním spárováním z kameniva těženého | m2 | 1.95
VV0041 | Nový výkaz (41) |  | 2.65
| 2_situace.pdf |  | 0
| 3_vz_pricne_rezy_a_det_napojeni.pdf |  | 0
| R_Plocha (kačírek) |  | 2.65
Použití figury:
564861111 | Podklad ze štěrkodrtě ŠD plochy přes 100 m2 tl 200 mm | m2 | 2.65
571RKON01 | Kryt vymývaným dekoračním kamenivem (kačírkem) tl 100 mm | m2 | 2.65
919726123 | Geotextilie pro ochranu, separaci a filtraci netkaná měrná hm přes 300 do 500 g/m2 | m2 | 2.65
VV0042 | Nový výkaz (42) |  | 8.08
| 2_situace.pdf |  | 0
| 3_vz_pricne_rezy_a_det_napojeni.pdf |  | 0
| R_Plocha (skladba 2) ZTP |  | 8.08
Použití figury:
564841111 | Podklad ze štěrkodrtě ŠD plochy přes 100 m2 tl 120 mm | m2 | 8.08
596212210 | Kladení zámkové dlažby pozemních komunikací ručně tl 80 mm skupiny A pl do 50 m2 | m2 | 8.08
596212214 | Příplatek za kombinaci dvou barev u betonových dlažeb pozemních komunikací ručně tl 80 mm skupiny A | m2 | 8.08
VV0043 | Nový výkaz (43) |  | 21.291
| 2_situace.pdf |  | 0
| 3_vz_pricne_rezy_a_det_napojeni.pdf |  | 0
| vrstva ŠDb |  | 0
| R_Plocha (skladba 2) ZTP |  | 8.08
| rozšíření po obvodě š. 0,30 m |  | 0
| (4,226+8,489+16,414+14,909) * 0,300 |  | 13.211
Použití figury:
564851111 | Podklad ze štěrkodrtě ŠD plochy přes 100 m2 tl 150 mm | m2 | 21.291
919726123 | Geotextilie pro ochranu, separaci a filtraci netkaná měrná hm přes 300 do 500 g/m2 | m2 | 21.291
VV0044 | Nový výkaz (44) |  | 2.94
| 2_situace.pdf |  | 0
| 3_vz_pricne_rezy_a_det_napojeni.pdf |  | 0
| R_Plocha (skladba 4) -chodník - napojení na stávající stav (asfalt) |  | 2.94
Použití figury:
564841111 | Podklad ze štěrkodrtě ŠD plochy přes 100 m2 tl 120 mm | m2 | 2.94
567RKON01 | Podklad ze směsi stmelené cementem SC C 8/10 (KSC I) tl 100 mm | m2 | 2.94
578132113 | Litý asfalt MA 8 (LAJ) tl 30 mm š do 3 m z nemodifikovaného asfaltu | m2 | 2.94
578901111 | Zdrsňovací posyp litého asfaltu v množství 4 kg/m2 | m2 | 2.94
919726123 | Geotextilie pro ochranu, separaci a filtraci netkaná měrná hm přes 300 do 500 g/m2 | m2 | 2.94
919741111 | Ošetření cementobetonové plochy vodou | m2 | 2.94
VV0045 | Nový výkaz (45) |  | 5.901
| 2_situace.pdf |  | 0
| (2,609+3,292) |  | 5.901
Použití figury:
919732211 | Styčná spára napojení nového živičného povrchu na stávající za tepla š 15 mm hl 25 mm s prořezáním | m | 5.901
VV0046 | Nový výkaz (46) |  | 1084.41
| 2_situace.pdf |  | 0
| úprava pláně pro zpevněné plochy |  | 0
| R_Plocha (skladba 1) - napojení přes odskok* 25/100 |  | 1.12
| R_Plocha (skladba 1) - plná skladba |  | 376.56
| R_Plocha (skladba 2 ) - chodníkový přejezd |  | 15.24
| R_Plocha (skladba 2) chodník s možností pojezdu |  | 52.52
| Odpočet plochy stání separovaného odpadu |  | 0
| -26,930 |  | -26.93
| R_Plocha (skladba 2) parkovací stání |  | 323.34
| R_Plocha (skladba 2) ZTP |  | 8.08
| R_Plocha (skladba 3) chodník plná skladba |  | 328.89
| R_Plocha (skladba 4) -chodník - napojení na stávající stav (asfalt) |  | 2.94
| R_Plocha (kačírek) |  | 2.65
Použití figury:
122252203 | Odkopávky a prokopávky nezapažené pro silnice a dálnice v hornině třídy těžitelnosti I objem do 100 m3 strojně | m3 | 21.688
171152501 | Zhutnění podloží z hornin soudržných nebo nesoudržných pod násypy | m2 | 1084.41
181152301 | Úprava pláně pro silnice a dálnice v zářezech bez zhutnění | m2 | 1084.41
VV0047 | Nový výkaz (47) |  | 23.33
| C.2_koo_sit_vykres.pdf |  | 0
| 01_Technicka_zprava.pdf |  | 0
| stávající vedení CETIN |  | 0
| 23,330 |  | 23.33
Použití figury:
460242221 | Provizorní zajištění kabelů ve výkopech při jejich souběhu | m | 23.33
460671112 | Výstražná fólie pro krytí kabelů šířky přes 20 do 25 cm | m | 23.33
460791114 | Montáž trubek ochranných plastových uložených volně do rýhy tuhých D přes 90 do 110 mm | m | 23.33
VV0048 | Nový výkaz (70) |  | 3
| 6_situace_odvodneni.pdf |  | 0
| 3x rušená UV |  | 0
| 3,000 |  | 3
Použití figury:
899202211 | Demontáž mříží litinových včetně rámů hmotnosti přes 50 do 100 kg | kus | 3
VV0049 | Nový výkaz (71) |  | 1.283
| 6_situace_odvodneni.pdf |  | 0
| 3x rušená UV |  | 0
| 3,000* (( Pi * 0,275 * 0,275 ) * 1,800 ) |  | 1.283
Použití figury:
890411811 | Bourání šachet z prefabrikovaných skruží ručně obestavěného prostoru do 1,5 m3 | m3 | 1.283
VV0050 | Nový výkaz (72) |  | 4.48
| 2_situace.pdf |  | 0
| obrusná vrstva tl. 40 mm |  | 0
| R_Komunikace (skl.1) - napojení přes odskok na stávající stav - povrch asfalt |  | 4.48
Použití figury:
113154112 | Frézování živičného krytu tl 40 mm pruh š 0,5 m pl do 500 m2 bez překážek v trase | m2 | 4.48
VV0051 | Nový výkaz (73) |  | 9.247
| 2_situace.pdf |  | 0
| obrusná vrstva tl. 40 mm |  | 0
| napojení na stávající stav |  | 0
| 9,247 |  | 9.247
Použití figury:
919735111 | Řezání stávajícího živičného krytu hl do 50 mm | m | 9.247
VV0052 | Nový výkaz (74) |  | 9.247
| 2_situace.pdf |  | 0
| ložná vrstva tl. 70 mm |  | 0
| napojení na stávající stav |  | 0
| 9,247 |  | 9.247
Použití figury:
919735112 | Řezání stávajícího živičného krytu hl přes 50 do 100 mm | m | 9.247
VV0053 | Nový výkaz (75) |  | 9.247
| 2_situace.pdf |  | 0
| podkladní vrstva KSC 8/10 tl. 100 mm |  | 0
| napojení na stávající stav |  | 0
| 9,247 |  | 9.247
Použití figury:
919735122 | Řezání stávajícího betonového krytu hl přes 50 do 100 mm | m | 9.247
VV0054 | Nový výkaz (76) |  | 139.811
| bourani.pdf |  | 0
| R_stávající bet. obruba 150x250 mm |  | 139.811
Použití figury:
113202111 | Vytrhání obrub krajníků obrubníků stojatých | m | 139.811
VV0055 | Nový výkaz (77) |  | 173.537
| bourani.pdf |  | 0
| R_stávající bet. obruba 50x200 mm |  | 173.537
Použití figury:
113204111 | Vytrhání obrub záhonových | m | 173.537
VV0056 | Nový výkaz (78) |  | 42.34
| bourani.pdf |  | 0
| R_stávající chodník asfaltový |  | 42.34
Použití figury:
113107321 | Odstranění podkladu z kameniva drceného tl do 100 mm strojně pl do 50 m2 | m2 | 42.34
113107330 | Odstranění podkladu z betonu prostého tl do 100 mm strojně pl do 50 m2 | m2 | 42.34
113107341 | Odstranění podkladu živičného tl 50 mm strojně pl do 50 m2 | m2 | 42.34
VV0057 | Nový výkaz (79) |  | 5.908
| bourani.pdf |  | 0
| asfaltový chodník - napojení na stávající stav |  | 0
| (2,612+3,296) |  | 5.908
Použití figury:
919735111 | Řezání stávajícího živičného krytu hl do 50 mm | m | 5.908
919735122 | Řezání stávajícího betonového krytu hl přes 50 do 100 mm | m | 5.908
VV0058 | Nový výkaz (80) |  | 302.52
| bourani.pdf |  | 0
| R_stávající chodník z bet. dlažby |  | 302.52
Použití figury:
113106123 | Rozebrání dlažeb ze zámkových dlaždic komunikací pro pěší ručně | m2 | 302.52
113107222 | Odstranění podkladu z kameniva drceného tl přes 100 do 200 mm strojně pl přes 200 m2 | m2 | 302.52
VV0059 | Nový výkaz (81) |  | 780.08
| bourani.pdf |  | 0
| R_stávající asfaltová komunikace |  | 778.96
| R_Komunikace (skl.1) - napojení přes odskok na stávající stav - povrch asfalt* 25/100 |  | 1.12
Použití figury:
113107222 | Odstranění podkladu z kameniva drceného tl přes 100 do 200 mm strojně pl přes 200 m2 | m2 | 780.08
113107230 | Odstranění podkladu z betonu prostého tl do 100 mm strojně pl přes 200 m2 | m2 | 780.08
VV0060 | Nový výkaz (82) |  | 20.972
| bourani.pdf |  | 0
| pruh š. 0,15 m podél obrub 150x250 mm |  | 0
| R_stávající bet. obruba 150x250 mm* 0,150 |  | 20.972
| pruh š. 0,15 m okolo rušených UV |  | 0
| 3,000* (( 0,150 * ( 0,800 * 2 + 0,500 * 2 ) |  | 0
Použití figury:
113107142 | Odstranění podkladu živičného tl přes 50 do 100 mm ručně | m2 | 20.972
938909331 | Čištění vozovek metením ručně podkladu nebo krytu betonového nebo živičného | m2 | 20.972
VV0061 | Nový výkaz (83) |  | 757.988
| bourani.pdf |  | 0
| R_stávající asfaltová komunikace |  | 778.96
| odpočet plochy ručního bourání |  | 0
| VV viz. 113107142 oddílu 9.3 |  | 0
| - 20,972 |  | -20.972
Použití figury:
113154114 | Frézování živičného krytu tl 100 mm pruh š 0,5 m pl do 500 m2 bez překážek v trase | m2 | 757.988
938909311 | Čištění vozovek metením strojně podkladu nebo krytu betonového nebo živičného | m2 | 757.988
VV0062 | Nový výkaz (84) |  | 783.44
| bourani.pdf |  | 0
| R_Komunikace (skl.1) - napojení přes odskok na stávající stav - povrch asfalt |  | 4.48
| R_stávající asfaltová komunikace |  | 778.96
Použití figury:
938908411 | Čištění vozovek splachováním vodou | m2 | 783.44
VV0063 | Nový výkaz (85) |  | 50.778
| bourani.pdf |  | 0
| pro VV SP stanoven podíl 25% celkových ploch |  | 0
| (51,940+46,700+8,850+13,360+6,560+4,030+3,120+41,900+26,650) * 25/100 |  | 50.778
Použití figury:
121112003 | Sejmutí ornice tl vrstvy do 200 mm ručně | m2 | 50.778
VV0064 | Nový výkaz (86) |  | 152.333
| bourani.pdf |  | 0
| pro VV SP stanoven podíl 75% celkových ploch |  | 0
| (51,940+46,700+8,850+13,360+6,560+4,030+3,120+41,900+26,650) * 75/100 |  | 152.333
Použití figury:
121151103 | Sejmutí ornice plochy do 100 m2 tl vrstvy do 200 mm strojně | m2 | 152.333
VV0065 | Nový výkaz (87) |  | 9.247
| 2_situace.pdf |  | 0
| napojení na stávající stav |  | 0
| obrusná vrstva tl. 40 mm |  | 0
| 9,247 |  | 9.247
Použití figury:
919731121 | Zarovnání styčné plochy podkladu nebo krytu živičného tl do 50 mm | m | 9.247
919732211 | Styčná spára napojení nového živičného povrchu na stávající za tepla š 15 mm hl 25 mm s prořezáním | m | 9.247
| R_Délka VDZ (V10b) provedené dlažbou |  | 93.148
| 4,900+4,915+4,910+4,903+4,915+4,895+4,893+4,910+4,896+4,889+4,882+4,915+4,909+4,900+4,899+4,901+4,901+4,901+4,914 |  | 93.148
| R_Drenáž HD-PE DN 150 |  | 62.381
| 6_situace_odvodneni.pdf |  | 0
| (22,678+27,560+12,143) |  | 62.381
| R_Komunikace (skl.1) - napojení přes odskok na stávající stav - povrch asfalt |  | 4.48
| 2_situace.pdf |  | 0
| 4,480 |  | 4.48
| R_Napojení UV1 PVC DN 200 |  | 0.5
| 0,500 |  | 0.5
| R_Napojení UV2 PVC DN 200 |  | 2
| 2,000 |  | 2
| R_nová UV1 (průběžná) |  | 1
| 1,000 |  | 1
| R_nová UV2 (koncová) |  | 1
| 1,000 |  | 1
| R_OBR_1 |  | 2.993
| 2,993 |  | 2.993
| R_OBR_2 |  | 28.512
| 3,212+17,751+0,598+2,180+4,771 |  | 28.512
| R_OBR_3 |  | 10.837
| 10,837 |  | 10.837
| R_OBR_4 |  | 130.955
| 43,448+36,787+50,720 |  | 130.955
| R_OBR_5 |  | 21.006
| 1,903+5,439+4,499+4,659+4,506 |  | 21.006
| R_OBR_6 |  | 23.686
| 8,634+7,142+7,910 |  | 23.686
| R_OBR_7 |  | 71.187
| 6,505+14,009+11,504+11,434+13,863+13,872 |  | 71.187
| R_OBR_8 |  | 73.499
| 6,503+1,802+1,653+6,410+6,375+1,503+6,513+8,430+3,273+0,327+7,587+1,841+5,699+4,420+1,503+3,554+4,453+1,653 |  | 73.499
| R_OBR_9 |  | 98.511
| 22,953+22,916+10,796+7,127+0,806+27,410+6,503 |  | 98.511
| R_Plocha (kačírek) |  | 2.65
| 2,650 |  | 2.65
| R_Plocha (skladba 1) - napojení přes odskok |  | 4.48
| 4,480 |  | 4.48
| R_Plocha (skladba 1) - plná skladba |  | 376.56
| 368,730+7,830 |  | 376.56
| R_Plocha (skladba 2 ) - chodníkový přejezd |  | 15.24
| 15,240 |  | 15.24
| R_Plocha (skladba 2) chodník s možností pojezdu |  | 52.52
| 7,910+17,680+26,930 |  | 52.52
| R_Plocha (skladba 2) parkovací stání |  | 323.34
| 63,750+63,660+53,710+51,450+63,770+27,000 |  | 323.34
| R_Plocha (skladba 2) ZTP |  | 8.08
| 0,680+1,530+3,040+2,830 |  | 8.08
| R_Plocha (skladba 3) chodník plná skladba |  | 328.89
| 219,200+109,200+0,490 |  | 328.89
| R_Plocha (skladba 3) předláždění |  | 1.95
| 0,840+1,110 |  | 1.95
| R_Plocha (skladba 4) -chodník - napojení na stávající stav (asfalt) |  | 2.94
| 1,300+1,640 |  | 2.94
| R_přechod.obruba 150x150-250 mm |  | 4
| 4,000 |  | 4
| R_stávající asfaltová komunikace |  | 778.96
| 778,960 |  | 778.96
| R_stávající bet. obruba 150x250 mm |  | 139.811
| 139,811 |  | 139.811
| R_stávající bet. obruba 50x200 mm |  | 173.537
| 11,143+35,605+9,961+4,673+3,895+7,605+6,839+12,573+8,229+36,319+36,695 |  | 173.537
| R_stávající chodník asfaltový |  | 42.34
| 11,280+31,060 |  | 42.34
| R_stávající chodník z bet. dlažby |  | 302.52
| 199,490+103,030 |  | 302.52
A/ SO 10 | Stanoviště separovaného odpadu
VV0001 | Nový výkaz (174) |  | 26.93
| 2_situace.pdf |  | 0
| viz. skladba 2 |  | 0
| 26,930 |  | 26.93
Použití figury:
564841111 | Podklad ze štěrkodrtě ŠD plochy přes 100 m2 tl 120 mm | m2 | 26.93
564851111 | Podklad ze štěrkodrtě ŠD plochy přes 100 m2 tl 150 mm | m2 | 26.93
596212211 | Kladení zámkové dlažby pozemních komunikací ručně tl 80 mm skupiny A pl přes 50 do 100 m2 | m2 | 26.93
VV0002 | Nový výkaz (175) |  | 34.889
| 2_situace.pdf |  | 0
| viz. skladba 2 |  | 0
| 26,930 |  | 26.93
| rozšíření po obvodu o 30 cm |  | 0
| 26,530* 0,300 |  | 7.959
Použití figury:
122252203 | Odkopávky a prokopávky nezapažené pro silnice a dálnice v hornině třídy těžitelnosti I objem do 100 m3 strojně | m3 | 0.698
171152501 | Zhutnění podloží z hornin soudržných nebo nesoudržných pod násypy | m2 | 34.889
181152301 | Úprava pláně pro silnice a dálnice v zářezech bez zhutnění | m2 | 34.889
919726123 | Geotextilie pro ochranu, separaci a filtraci netkaná měrná hm přes 300 do 500 g/m2 | m2 | 34.889
VV0003 | Nový výkaz (176) |  | 12.922
| 5_situace_obrub.pdf |  | 0
| obruba ozn. 1 - 150x150 mm |  | 0
| 0,386 |  | 0.386
| obruba ozn. 2 - 150x150 mm |  | 0
| 12,536 |  | 12.536
Použití figury:
916131113 | Osazení silničního obrubníku betonového ležatého s boční opěrou do lože z betonu prostého | m | 12.922
VV0004 | Nový výkaz (177) |  | 12.922
| ozn. 1 |  | 0
| 0,386 |  | 0.386
| ozn. 2 |  | 0
| 12,536 |  | 12.536
Použití figury:
59217029 | obrubník silniční betonový nájezdový 1000x150x150mm | m | 13.18
VV0005 | Nový výkaz (178) |  | 11.837
| 5_situace_obrub.pdf |  | 0
| obruba ozn. 3 - 150x250 mm |  | 0
| 10,837 |  | 10.837
| obruba přechodová 150x150-250 mm |  | 0
| 1,000 |  | 1
Použití figury:
916131213 | Osazení silničního obrubníku betonového stojatého s boční opěrou do lože z betonu prostého | m | 11.837
VV0006 | Nový výkaz (179) |  | 10.837
| ozn. 3 |  | 0
| 10,837 |  | 10.837
Použití figury:
59217031 | obrubník silniční betonový 1000x150x250mm | m | 11.054
VV0007 | Nový výkaz (180) |  | 12.536
| 5_situace_obrub.pdf |  | 0
| úprava podél obruby - napojení na asfalt. ZP |  | 0
| 12,536 |  | 12.536
Použití figury:
919112212 | Řezání spár pro vytvoření komůrky š 10 mm hl 20 mm pro těsnící zálivku v živičném krytu | m | 12.536
919122111 | Těsnění spár zálivkou za tepla pro komůrky š 10 mm hl 20 mm s těsnicím profilem | m | 12.536
919125111 | Těsnění svislé spáry mezi živičným krytem a ostatními prvky samolepicí asfaltovou páskou š 35 mm | m | 12.536
A/ SO 11 | Veřejná zeleň
VV0001 | Nový výkaz (48) |  | 156.23
| 2_situace.pdf |  | 0
| původní skrytá orniční vrstva |  | 0
| (38,140+34,440+8,340+10,900+4,030+2,680+2,840+30,000+24,860) |  | 156.23
Použití figury:
181111121 | Plošná úprava terénu do 500 m2 zemina skupiny 1 až 4 nerovnosti přes 100 do 150 mm v rovinně a svahu do 1:5 | m2 | 156.23
181351003 | Rozprostření ornice tl vrstvy do 200 mm pl do 100 m2 v rovině nebo ve svahu do 1:5 strojně | m2 | 156.23
181411141 | Založení parterového trávníku výsevem pl do 1000 m2 v rovině a ve svahu do 1:5 | m2 | 156.23
VV0002 | Nový výkaz (49) |  | 156.23
| 2_situace.pdf |  | 0
| rozrušení "utaženého" podkladu pojezdem stavební machanizace |  | 0
| (38,140+34,440+8,340+10,900+4,030+2,680+2,840+30,000+24,860) |  | 156.23
Použití figury:
183402121 | Rozrušení půdy souvislé pl přes 100 do 500 m2 hl přes 50 do 150 mm v rovině a svahu do 1:5 | m2 | 156.23
VV0003 | Nový výkaz (50) |  | 312.46
| 2_situace.pdf |  | 0
| 2x křížem |  | 0
| (38,140+34,440+8,340+10,900+4,030+2,680+2,840+30,000+24,860) * 2 |  | 312.46
Použití figury:
183403153 | Obdělání půdy hrabáním v rovině a svahu do 1:5 | m2 | 312.46
VV0004 | Nový výkaz (51) |  | 468.69
| 2_situace.pdf |  | 0
| 3x křížem |  | 0
| (38,140+34,440+8,340+10,900+4,030+2,680+2,840+30,000+24,860) * 3 |  | 468.69
Použití figury:
183403161 | Obdělání půdy válením v rovině a svahu do 1:5 | m2 | 468.69
VV0005 | Nový výkaz (52) |  | 312.46
| 2_situace.pdf |  | 0
| 2x před výsadbou |  | 0
| (38,140+34,440+8,340+10,900+4,030+2,680+2,840+30,000+24,860) * 2 |  | 312.46
Použití figury:
184813511 | Chemické odplevelení před založením kultury postřikem na široko v rovině a svahu do 1:5 ručně | m2 | 312.46
VV0006 | Nový výkaz (53) |  | 156.23
| 2_situace.pdf |  | 0
| 1x po výsadbě |  | 0
| (38,140+34,440+8,340+10,900+4,030+2,680+2,840+30,000+24,860) |  | 156.23
Použití figury:
184813521 | Chemické odplevelení po založení kultury postřikem na široko v rovině a svahu do 1:5 ručně | m2 | 156.23
VV0007 | Nový výkaz (54) |  | 156.23
| 2_situace.pdf |  | 0
| první seč po výsadbě |  | 0
| (38,140+34,440+8,340+10,900+4,030+2,680+2,840+30,000+24,860) |  | 156.23
Použití figury:
185803111 | Ošetření trávníku shrabáním v rovině a svahu do 1:5 | m2 | 156.23
185804215 | Vypletí záhonu trávníku po výsevu s naložením a odvozem odpadu do 20 km v rovině a svahu do 1:5 | m2 | 156.23
VV0008 | Nový výkaz (55) |  | 3.023
| 2_situace.pdf |  | 0
| vydatnost 1 zálivky = 15 litrů/m2 |  | 0
| 1x při výsadbě |  | 0
| (8,340+10,900+4,030+2,680+2,840) * ( 15,00 / 1000 ) |  | 0.432
| 1x denně po dobu min. 5-ti dnů po výsadbě |  | 0
| ((8,340+10,900+4,030+2,680+2,840)) * ( 15,00 / 1000 ) * 5 |  | 2.159
| 1x při první seči |  | 0
| (8,340+10,900+4,030+2,680+2,840) * ( 15,00 / 1000 ) |  | 0.432
Použití figury:
185804311 | Zalití rostlin vodou plocha do 20 m2 | m3 | 3.023
VV0009 | Nový výkaz (56) |  | 13.382
| 2_situace.pdf |  | 0
| vydatnost 1 zálivky = 15 litrů/m2 |  | 0
| 1x při výsadbě |  | 0
| ((38,140+34,440)+(30,000+24,860)) * ( 15,00 / 1000 ) |  | 1.912
| 1x denně po dobu min. 5-ti dnů po výsadbě |  | 0
| (((38,140+34,440)+(30,000+24,860)) * ( 15,00 / 1000 )) * 5 |  | 9.558
| 1x při první seči |  | 0
| ((38,140+34,440)+(30,000+24,860)) * ( 15,00 / 1000 ) |  | 1.912
Použití figury:
185804312 | Zalití rostlin vodou plocha přes 20 m2 | m3 | 13.382
VV0010 | Nový výkaz (57) |  | 34.83
| SNL_vegetacni upravy_situace_240315.pdf |  | 0
| záhonová výsadba trvalek a cibulovin |  | 0
| (2,490+10,730+4,970+4,980+6,660+5,000) |  | 34.83
Použití figury:
185804111 | Ošetření vysazených květin v rovině a svahu do 1:5 | m2 | 34.83
185804252 | Odstranění odkvetlých a odumřelých částí trvalek s odklizením odpadu do 20 km | m2 | 34.83
185804511 | Odplevelení záhonu květin v rovině a svahu do 1:5 | m2 | 34.83
VV0011 | Nový výkaz (58) |  | 1.045
| SNL_vegetacni upravy_situace_240315.pdf |  | 0
| vydatnost 1 zálivky = 5 litrů/m2 |  | 0
| 1x při výsadbě |  | 0
| (2,490+10,730+4,970+4,980+6,660+5,000) * ( 5,00 / 1000 ) |  | 0.174
| 1x denně po dobu min. 5-ti dnů po výsadbě |  | 0
| ((2,490+10,730+4,970+4,980+6,660+5,000) * ( 5,00 / 1000 )) * 5 |  | 0.871
Použití figury:
185804311 | Zalití rostlin vodou plocha do 20 m2 | m3 | 1.045
VV0012 | Nový výkaz (59) |  | 1
| SNL_vegetacni upravy_situace_240315.pdf |  | 0
| jáma cca. 1,5 násobek průměru balu |  | 0
| R_strom S1 |  | 1
Použití figury:
183101221 | Jamky pro výsadbu s výměnou 50 % půdy zeminy skupiny 1 až 4 obj přes 0,4 do 1 m3 v rovině a svahu do 1:5 | kus | 1
VV0013 | Nový výkaz (60) |  | 5
| SNL_vegetacni upravy_situace_240315.pdf |  | 0
| jáma 3,50x3,50x1,20 m |  | 0
| strom S2, S3, S4, S8 a S9 |  | 0
| (1,000+1,000+1,000+1,000+1,000) |  | 5
Použití figury:
RKON0002 | Hloubení jam pro výsadbu dřevin strojně v rovině nebo ve svahu do 1:5, objem do 15,00 m3 | kus | 5
VV0014 | Nový výkaz (61) |  | 6
| SNL_vegetacni upravy_situace_240315.pdf |  | 0
| strom S1, S2, S3, S4, S8 a S9 |  | 0
| (1,000+1,000+1,000+1,000+1,000+1,000) |  | 6
Použití figury:
184102115 | Výsadba dřeviny s balem D přes 0,5 do 0,6 m do jamky se zalitím v rovině a svahu do 1:5 | kus | 6
184801121 | Ošetřování vysazených dřevin soliterních v rovině a svahu do 1:5 | kus | 6
184813242 | Zřízení ochrany paty kmene dřeviny tuhou gumovou vyztuženou chráničkou | kus | 6
VV0015 | Nový výkaz (62) |  | 1
| SNL_vegetacni upravy_situace_240315.pdf |  | 0
| strom S1 |  | 0
| 1,000 |  | 1
Použití figury:
184215132 | Ukotvení kmene dřevin v rovině nebo na svahu do 1:5 třemi kůly D do 0,1 m dl přes 1 do 2 m | kus | 1
184215172 | Odstranění ukotvení kmene dřevin třemi kůly D do 0,1 m dl přes 1 do 2 m | kus | 1
VV0016 | Nový výkaz (63) |  | 0.3
| SNL_vegetacni upravy_situace_240315.pdf |  | 0
| 5 tablet / strom |  | 0
| 1 tableta = 0,01 kg |  | 0
| 0,010 * 30 |  | 0.3
Použití figury:
RKON0003 | Hnojení půdy umělým hnojivem k jednotlivým rostlinám v rovině a svahu do 1:5 | kg | 0.3
VV0017 | Nový výkaz (64) |  | 0.6
| SNL_vegetacni upravy_situace_240315.pdf |  | 0
| 1 zálivka = 100 litrů/strom |  | 0
| strom S1, S2, S3, S4, S8 a S9 |  | 0
| (1,000+1,000+1,000+1,000+1,000+1,000) * 100/1000 |  | 0.6
Použití figury:
185804311 | Zalití rostlin vodou plocha do 20 m2 | m3 | 0.6
VV0018 | Nový výkaz (65) |  | 20
| SNL_vegetacni upravy_situace_240315.pdf |  | 0
| strom S2, S3, S4, S8 a S9 |  | 0
| 4 ks/ strom |  | 0
| (1,000+1,000+1,000+1,000+1,000) * 4 |  | 20
Použití figury:
184215211 | Podzemní ukotvení kmene dřevin do volné zeminy skupiny 1 až 4 obvodu kmene do 250 mm | kus | 20
VV0019 | Nový výkaz (66) |  | 12
| SNL_vegetacni upravy_situace_240315.pdf |  | 0
| 1x podkladní + 1x krycí |  | 0
| strom S1, S2, S3, S4, S8 a S9 |  | 0
| (1,000+1,000+1,000+1,000+1,000+1,000) * 2 |  | 12
Použití figury:
184813162 | Zřízení ochranného nátěru kmene stromu do výšky 1 m obvodu přes 180 do 250 mm | kus | 12
VV0020 | Nový výkaz (67) |  | 14.505
| SNL_vegetacni upravy_situace_240315.pdf |  | 0
| strom S1 |  | 0
| 0,900 * 0,900 *1,000 |  | 0.81
| strom S2, S3, S4, S8 a S9 |  | 0
| 1,655 * 1,655 *(1,000+1,000+1,000+1,000+1,000) |  | 13.695
Použití figury:
184813521 | Chemické odplevelení po založení kultury postřikem na široko v rovině a svahu do 1:5 ručně | m2 | 14.505
VV0021 | Nový výkaz (68) |  | 124.12
| SNL_vegetacni upravy_situace_240315.pdf |  | 0
| 2x |  | 0
| strom S1 |  | 0
| (( 0,900 * 0,900 ) *1,000) * 2 |  | 1.62
| strom S2, S3, S4, S8 a S9 |  | 0
| (( 3,500 * 3,500 ) * 5,000 ) * 2 |  | 122.5
Použití figury:
184813511 | Chemické odplevelení před založením kultury postřikem na široko v rovině a svahu do 1:5 ručně | m2 | 124.12
VV0022 | Nový výkaz (69) |  | 0.027
| SNL_vegetacni upravy_situace_240315.pdf |  | 0
| strom S2, S3, S4, S8 a S9 |  | 0
| 1x KARI 6/6-150x150 mm |  | 0
| rozměr 1,20x1,20 m |  | 0
| (( 1,200 * 1,200 ) * 2,96 * 0,001 ) * 5 |  | 0.021
| přípočet 30% na prostřih |  | 0
| 0,021 * 30/100 |  | 0.006
Použití figury:
275362021 | Výztuž základových patek svařovanými sítěmi Kari | t | 0.027
VV0023 | Nový výkaz (129) |  | 45.58
| 2_situace.pdf |  | 0
| R_Plocha (SO 11) mlatová cesta |  | 45.58
Použití figury:
171152501 | Zhutnění podloží z hornin soudržných nebo nesoudržných pod násypy | m2 | 45.58
181912111 | Úprava pláně v hornině třídy těžitelnosti I skupiny 3 bez zhutnění ručně | m2 | 45.58
561121101 | Zřízení podkladu nebo ochranné vrstvy vozovky z mechanicky zpevněné zeminy MZ tl 50 mm | m2 | 45.58
561121102 | Zřízení podkladu nebo ochranné vrstvy vozovky z mechanicky zpevněné zeminy MZ tl 80 mm | m2 | 45.58
564751103 | Podklad z kameniva hrubého drceného vel. 32-63 mm plochy do 100 m2 tl 170 mm | m2 | 45.58
919726123 | Geotextilie pro ochranu, separaci a filtraci netkaná měrná hm přes 300 do 500 g/m2 | m2 | 45.58
VV0024 | Nový výkaz (171) |  | 24.33
| SNL_vegetacni upravy_sit_240527.pdf |  | 0
| Kořenová drenážní smyčka* (R_strom S2+R_strom S3+R_strom S4+R_strom S8+R_strom S9) |  | 24.33
Použití figury:
212752402 | Trativod z drenážních trubek korugovaných PE-HD SN 8 perforace 360° včetně lože otevřený výkop DN 150 pro liniové stavby | m | 24.33
212972113 | Opláštění drenážních trub filtrační textilií DN 160 | m | 24.33
VV0025 | Nový výkaz (172) |  | 10
| SNL_vegetacni upravy_sit_240527.pdf |  | 0
| 2 ksusy / strom |  | 0
| (R_strom S2+R_strom S3+R_strom S4+R_strom S8+R_strom S9) * 2,000 |  | 10
Použití figury:
877325213 | Montáž elektro T-kusů na kanalizačním potrubí z PE trub d 160 | kus | 10
VV0026 | Nový výkaz (173) |  | 870.75
| SNL_vegetacni upravy_sit_240527.pdf |  | 0
| trvalkový záhon |  | 0
| 5x ročně |  | 0
| (2,490+10,730+4,970+4,980+6,660+5,000) * 5 * 5 |  | 870.75
Použití figury:
184817111 | Řez trvalek ve vegetačním období v rovině nebo ve svahu do 1:5 jarní řez | m2 | 870.75
185804211 | Vypletí záhonu květin s naložením a odvozem odpadu do 20 km v rovině a svahu do 1:5 | m2 | 870.75
VV0055 | Nový výkaz (169) |  | 14.598
| 14,598 |  | 14.598
| Součet |  | 14.598
VV0056 | Nový výkaz (170) |  | 6
| 6,000 |  | 6
| Součet |  | 6
| Kořenová drenážní smyčka |  | 4.866
| 4,866 |  | 4.866
| R_Plocha (SO 11) mlatová cesta |  | 45.58
| 7,350+7,390+8,730+7,390+7,370+7,350 |  | 45.58
| R_strom S1 |  | 1
| 1,000 |  | 1
| R_strom S2 |  | 1
| 1,000 |  | 1
| R_strom S3 |  | 1
| 1,000 |  | 1
| R_strom S4 |  | 1
| 1,000 |  | 1
| R_strom S8 |  | 1
| 1,000 |  | 1
| R_strom S9 |  | 1
| 1,000 |  | 1
B/ SO 01 | Parkoviště, zpevněné plochy
VV0001 | Nový výkaz (88) |  | 308.36
| bourani.pdf |  | 0
| N_stávající chodník z bet. dlažby |  | 308.36
Použití figury:
113106123 | Rozebrání dlažeb ze zámkových dlaždic komunikací pro pěší ručně | m2 | 308.36
VV0002 | Nový výkaz (89) |  | 33.06
| bourani.pdf |  | 0
| stávající chodník z bet. dlažby |  | 0
| 33,060 |  | 33.06
Použití figury:
113107322 | Odstranění podkladu z kameniva drceného tl přes 100 do 200 mm strojně pl do 50 m2 | m2 | 33.06
VV0003 | Nový výkaz (90) |  | 275.3
| bourani.pdf |  | 0
| stávající chodník z bet. dlažby |  | 0
| 117,100+158,200 |  | 275.3
Použití figury:
113107162 | Odstranění podkladu z kameniva drceného tl přes 100 do 200 mm strojně pl přes 50 do 200 m2 | m2 | 275.3
VV0004 | Nový výkaz (91) |  | 181.52
| bourani.pdf |  | 0
| stávající orniční vrstva tl. 150 mm |  | 0
| pro VV SP stanoven podíl 20% ručně + 80% strojně |  | 0
| ((9,310+56,910+17,530+59,060)+(19,190+61,870+3,030)) * 80/100 |  | 181.52
Použití figury:
121151103 | Sejmutí ornice plochy do 100 m2 tl vrstvy do 200 mm strojně | m2 | 181.52
VV0005 | Nový výkaz (92) |  | 45.38
| bourani.pdf |  | 0
| stávající orniční vrstva tl. 150 mm |  | 0
| pro VV SP stanoven podíl 20% ručně + 80% strojně |  | 0
| ((9,310+56,910+17,530+59,060)+(19,190+61,870+3,030)) * 20/100 |  | 45.38
Použití figury:
121112003 | Sejmutí ornice tl vrstvy do 200 mm ručně | m2 | 45.38
VV0006 | Nový výkaz (93) |  | 309.76
| bourani.pdf |  | 0
| stávající orniční vrstva tl. 150 mm |  | 0
| 309,760 |  | 309.76
Použití figury:
121151113 | Sejmutí ornice plochy do 500 m2 tl vrstvy do 200 mm strojně | m2 | 309.76
VV0007 | Nový výkaz (94) |  | 48.83
| bourani.pdf |  | 0
| stávající bet. plocha pod sušáky prádla |  | 0
| 48,830 |  | 48.83
Použití figury:
113107322 | Odstranění podkladu z kameniva drceného tl přes 100 do 200 mm strojně pl do 50 m2 | m2 | 48.83
113107331 | Odstranění podkladu z betonu prostého tl přes 100 do 150 mm strojně pl do 50 m2 | m2 | 48.83
VV0008 | Nový výkaz (95) |  | 119.019
| bourani.pdf |  | 0
| N_stávající obruba 50x200 mm |  | 119.019
Použití figury:
113204111 | Vytrhání obrub záhonových | m | 119.019
VV0009 | Nový výkaz (96) |  | 168.98
| 2_situace.pdf |  | 0
| 3_vz_pricne_rezy_a_det_napojeni.pdf |  | 0
| N_Komunikace (skladba 1) - plná skladba - povrch asfaltový |  | 168.98
Použití figury:
565155101 | Asfaltový beton vrstva podkladní ACP 16 (obalované kamenivo OKS) tl 70 mm š do 1,5 m | m2 | 168.98
573191111 | Postřik infiltrační kationaktivní emulzí v množství 1 kg/m2 | m2 | 168.98
573231107 | Postřik živičný spojovací ze silniční emulze v množství 0,40 kg/m2 | m2 | 168.98
577134111 | Asfaltový beton vrstva obrusná ACO 11+ (ABS) tř. I tl 40 mm š do 3 m z nemodifikovaného asfaltu | m2 | 168.98
VV0010 | Nový výkaz (97) |  | 358.47
| 2_situace.pdf |  | 0
| 3_vz_pricne_rezy_a_det_napojeni.pdf |  | 0
| vrstva ŠDa |  | 0
| N_Komunikace (skladba 1) - plná skladba - povrch asfaltový |  | 168.98
| vrstva ŠDb |  | 0
| N_Komunikace (skladba 1) - plná skladba - povrch asfaltový |  | 168.98
| rozšíření podkladu pruh š. 0,30 m |  | 0
| 68,368* 0,300 |  | 20.51
Použití figury:
564851111 | Podklad ze štěrkodrtě ŠD plochy přes 100 m2 tl 150 mm | m2 | 358.47
VV0011 | Nový výkaz (98) |  | 189.49
| 2_situace.pdf |  | 0
| 3_vz_pricne_rezy_a_det_napojeni.pdf |  | 0
| N_Komunikace (skladba 1) - plná skladba - povrch asfaltový |  | 168.98
| rozšíření podkladu pruh š. 0,30 m |  | 0
| 68,368* 0,300 |  | 20.51
Použití figury:
919726123 | Geotextilie pro ochranu, separaci a filtraci netkaná měrná hm přes 300 do 500 g/m2 | m2 | 189.49
VV0012 | Nový výkaz (99) |  | 8.98
| 2_situace.pdf |  | 0
| 3_vz_pricne_rezy_a_det_napojeni.pdf |  | 0
| N_plocha (skladba 2 ) chodník s možností pojezdu |  | 8.98
Použití figury:
564841111 | Podklad ze štěrkodrtě ŠD plochy přes 100 m2 tl 120 mm | m2 | 8.98
596212210 | Kladení zámkové dlažby pozemních komunikací ručně tl 80 mm skupiny A pl do 50 m2 | m2 | 8.98
VV0013 | Nový výkaz (100) |  | 12.87
| 2_situace.pdf |  | 0
| 3_vz_pricne_rezy_a_det_napojeni.pdf |  | 0
| vrstva ŠDb |  | 0
| N_plocha (skladba 2 ) chodník s možností pojezdu |  | 8.98
| rozšíření podkladu pruh š. 0,30 m |  | 0
| 12,965* 0,300 |  | 3.89
Použití figury:
564851111 | Podklad ze štěrkodrtě ŠD plochy přes 100 m2 tl 150 mm | m2 | 12.87
919726123 | Geotextilie pro ochranu, separaci a filtraci netkaná měrná hm přes 300 do 500 g/m2 | m2 | 12.87
VV0014 | Nový výkaz (101) |  | 203.34
| 2_situace.pdf |  | 0
| 3_vz_pricne_rezy_a_det_napojeni.pdf |  | 0
| N_Plocha (skladba 2) parkovací stání |  | 203.34
Použití figury:
564841111 | Podklad ze štěrkodrtě ŠD plochy přes 100 m2 tl 120 mm | m2 | 203.34
596412212 | Kladení dlažby z vegetačních tvárnic pozemních komunikací tl 80 mm pl přes 100 do 300 m2 | m2 | 203.34
VV0015 | Nový výkaz (102) |  | 240.32
| 2_situace.pdf |  | 0
| 3_vz_pricne_rezy_a_det_napojeni.pdf |  | 0
| vrstva ŠDb |  | 0
| N_Plocha (skladba 2) parkovací stání |  | 203.34
| rozšíření podkladu pruh š. 0,30 m |  | 0
| (36,047+25,568+35,576+26,074) * 0,300 |  | 36.98
Použití figury:
564851111 | Podklad ze štěrkodrtě ŠD plochy přes 100 m2 tl 150 mm | m2 | 240.32
919726123 | Geotextilie pro ochranu, separaci a filtraci netkaná měrná hm přes 300 do 500 g/m2 | m2 | 240.32
VV0016 | Nový výkaz (103) |  | 33.39
| 2_situace.pdf |  | 0
| 3_vz_pricne_rezy_a_det_napojeni.pdf |  | 0
| N_Plocha (skladba 2) parkovací stání ZTP |  | 33.39
Použití figury:
564841111 | Podklad ze štěrkodrtě ŠD plochy přes 100 m2 tl 120 mm | m2 | 33.39
596212210 | Kladení zámkové dlažby pozemních komunikací ručně tl 80 mm skupiny A pl do 50 m2 | m2 | 33.39
VV0017 | Nový výkaz (104) |  | 43.517
| 2_situace.pdf |  | 0
| 3_vz_pricne_rezy_a_det_napojeni.pdf |  | 0
| vrstva ŠDb |  | 0
| N_Plocha (skladba 2) parkovací stání ZTP |  | 33.39
| rozšíření podkladu pruh š. 0,30 m |  | 0
| (16,884+16,873) * 0,300 |  | 10.127
Použití figury:
564851111 | Podklad ze štěrkodrtě ŠD plochy přes 100 m2 tl 150 mm | m2 | 43.517
919726123 | Geotextilie pro ochranu, separaci a filtraci netkaná měrná hm přes 300 do 500 g/m2 | m2 | 43.517
VV0018 | Nový výkaz (105) |  | 329.306
| 2_situace.pdf |  | 0
| 3_vz_pricne_rezy_a_det_napojeni.pdf |  | 0
| vrstva ŠDa |  | 0
| N_Plocha (skladba 3) chodníková plocha bet. dlažba |  | 256.79
| rozšíření podkladu pruh š. 0,30 m |  | 0
| (86,425+60,907+12,975+81,413) * 0,300 |  | 72.516
Použití figury:
564861111 | Podklad ze štěrkodrtě ŠD plochy přes 100 m2 tl 200 mm | m2 | 329.306
919726123 | Geotextilie pro ochranu, separaci a filtraci netkaná měrná hm přes 300 do 500 g/m2 | m2 | 329.306
VV0019 | Nový výkaz (106) |  | 256.79
| 2_situace.pdf |  | 0
| 3_vz_pricne_rezy_a_det_napojeni.pdf |  | 0
| N_Plocha (skladba 3) chodníková plocha bet. dlažba |  | 256.79
Použití figury:
596211112 | Kladení zámkové dlažby komunikací pro pěší ručně tl 60 mm skupiny A pl přes 100 do 300 m2 | m2 | 256.79
VV0020 | Nový výkaz (107) |  | 6.62
| 2_situace.pdf |  | 0
| vyrovnání a doplnění původního podkladu |  | 0
| N_Plocha (skladba 3) chodníková plocha - předláždění |  | 6.62
Použití figury:
566401111 | Úprava krytu z kameniva drceného pro nový kryt s doplněním kameniva drceného přes 0,06 do 0,08 m3/m2 | m2 | 6.62
VV0021 | Nový výkaz (108) |  | 6.62
| 2_situace.pdf |  | 0
| použití původní bet. dlažby |  | 0
| N_Plocha (skladba 3) chodníková plocha - předláždění |  | 6.62
Použití figury:
596211110 | Kladení zámkové dlažby komunikací pro pěší ručně tl 60 mm skupiny A pl do 50 m2 | m2 | 6.62
979054451 | Očištění vybouraných zámkových dlaždic s původním spárováním z kameniva těženého | m2 | 6.62
VV0022 | Nový výkaz (109) |  | 1.62
| 2_situace.pdf |  | 0
| 3_vz_pricne_rezy_a_det_napojeni.pdf |  | 0
| N_Plocha (skladba 3) úprava pro slabozraké a nevidomé |  | 1.62
Použití figury:
564861111 | Podklad ze štěrkodrtě ŠD plochy přes 100 m2 tl 200 mm | m2 | 1.62
596211112 | Kladení zámkové dlažby komunikací pro pěší ručně tl 60 mm skupiny A pl přes 100 do 300 m2 | m2 | 1.62
596211114 | Příplatek za kombinaci dvou barev u kladení betonových dlažeb komunikací pro pěší ručně tl 60 mm skupiny A | m2 | 1.62
919726123 | Geotextilie pro ochranu, separaci a filtraci netkaná měrná hm přes 300 do 500 g/m2 | m2 | 1.62
VV0023 | Nový výkaz (110) |  | 56.322
| 2_situace.pdf |  | 0
| 3_vz_pricne_rezy_a_det_napojeni.pdf |  | 0
| drenáž odvodnění pláně |  | 0
| 28,161* 2 |  | 56.322
Použití figury:
212752402 | Trativod z drenážních trubek korugovaných PE-HD SN 8 perforace 360° včetně lože otevřený výkop DN 150 pro liniové stavby | m | 56.322
212972113 | Opláštění drenážních trub filtrační textilií DN 160 | m | 56.322
VV0024 | Nový výkaz (111) |  | 118.276
| 2_situace.pdf |  | 0
| 3_vz_pricne_rezy_a_det_napojeni.pdf |  | 0
| drenáž odvodnění pláně |  | 0
| rýha š. 0,40 m; průměrná hl. 0,65 m |  | 0
| (28,161* ( 0,400 * 2 + 0,650 * 2 )) * 2 |  | 118.276
Použití figury:
211971121 | Zřízení opláštění žeber nebo trativodů geotextilií v rýze nebo zářezu sklonu přes 1:2 š do 2,5 m | m2 | 118.276
VV0025 | Nový výkaz (112) |  | 4.506
| 2_situace.pdf |  | 0
| 3_vz_pricne_rezy_a_det_napojeni.pdf |  | 0
| drenáž odvodnění pláně |  | 0
| dosyp nad objem zásypu uvedený v položce 212752402 odd. 2.1 |  | 0
| (28,161* 0,400 * 0,200 ) * 2 |  | 4.506
Použití figury:
211531111 | Výplň odvodňovacích žeber nebo trativodů kamenivem hrubým drceným frakce 16 až 63 mm | m3 | 4.506
VV0026 | Nový výkaz (113) |  | 14.644
| 2_situace.pdf |  | 0
| 3_vz_pricne_rezy_a_det_napojeni.pdf |  | 0
| drenáž odvodnění pláně |  | 0
| rýha š. 0,40 m; průměrná hloubka 0,65 m |  | 0
| (28,161* 0,400 * 0,650 ) * 2 |  | 14.644
Použití figury:
132251101 | Hloubení rýh nezapažených š do 800 mm v hornině třídy těžitelnosti I skupiny 3 objem do 20 m3 strojně | m3 | 14.644
VV0027 | Nový výkaz (114) |  | 2
| 4_sit_dop_znaceni.pdf |  | 0
| 2x IP12 |  | 0
| 2,000 |  | 2
Použití figury:
914511113 | Montáž sloupku dopravních značek délky do 3,5 m s betonovým základem a patkou D 70 mm | kus | 2
VV0028 | Nový výkaz (115) |  | 2
| 4_sit_dop_znaceni.pdf |  | 0
| 2x IP12 |  | 0
| 2,000 |  | 2
Použití figury:
914111111 | Montáž svislé dopravní značky do velikosti 1 m2 objímkami na sloupek nebo konzolu | kus | 2
VV0029 | Nový výkaz (116) |  | 4.5
| 4_sit_dop_znaceni.pdf |  | 0
| V10f - symbol ZTP |  | 0
| 2,000* ( 1,500 * 1,500 ) |  | 4.5
Použití figury:
915131111 | Vodorovné dopravní značení přechody pro chodce, šipky, symboly základní bílá barva | m2 | 4.5
915621111 | Předznačení vodorovného plošného značení | m2 | 4.5
VV0030 | Nový výkaz (117) |  | 58.8
| 4_sit_dop_znaceni.pdf |  | 0
| vyznačení PS jiným odstínem bet. dlažby |  | 0
| (4,902+4,902+4,902+4,902+4,901+4,892+4,901+4,901+4,902+4,902+4,901+4,892) |  | 58.8
Použití figury:
915495112 | Osazení desek z bílého betonu do lože z kameniva pásů a pruhů š 250 mm | m | 58.8
VV0031 | Nový výkaz (118) |  | 11.76
| (4,902+4,902+4,902+4,902+4,901+4,892+4,901+4,901+4,902+4,902+4,901+4,892) * 0,200 |  | 11.76
Použití figury:
59245263 | dlažba skladebná betonová 200x200mm tl 60mm barevná | m2 | 12.113
VV0032 | Nový výkaz (119) |  | 4.783
| 5_situace_obrub.pdf |  | 0
| beton C25/30-XF2 |  | 0
| N_OBR_2 |  | 4.783
Použití figury:
916131113 | Osazení silničního obrubníku betonového ležatého s boční opěrou do lože z betonu prostého | m | 4.783
VV0033 | Nový výkaz (120) |  | 96.351
| 5_situace_obrub.pdf |  | 0
| beton C 25/30-XF2 |  | 0
| obruba 150x250 mm |  | 0
| N_OBR_4 |  | 87.341
| N_OBR_5 |  | 9.01
Použití figury:
916131213 | Osazení silničního obrubníku betonového stojatého s boční opěrou do lože z betonu prostého | m | 96.351
VV0034 | Nový výkaz (121) |  | 96.351
| N_OBR_4 |  | 87.341
| N_OBR_5 |  | 9.01
Použití figury:
59217031 | obrubník silniční betonový 1000x150x250mm | m | 98.278
VV0035 | Nový výkaz (122) |  | 188.227
| 5_situace_obrub.pdf |  | 0
| beton C 25/30-XF2 |  | 0
| obruba 100x250 mm |  | 0
| N_OBR_6 |  | 10.011
| N_OBR_7 |  | 53.127
| obruba 50x200 mm |  | 0
| N_OBR_8 |  | 51.925
| N_OBR_9 |  | 73.164
Použití figury:
916231213 | Osazení chodníkového obrubníku betonového stojatého s boční opěrou do lože z betonu prostého | m | 188.227
VV0036 | Nový výkaz (123) |  | 125.089
| N_OBR_8 |  | 51.925
| N_OBR_9 |  | 73.164
Použití figury:
59217002 | obrubník zahradní betonový šedý 1000x50x200mm | m | 127.591
VV0037 | Nový výkaz (124) |  | 63.138
| N_OBR_6 |  | 10.011
| N_OBR_7 |  | 53.127
Použití figury:
59217072 | obrubník silniční betonový 1000x100x250mm | m | 64.401
VV0038 | Nový výkaz (125) |  | 5
| 2_situace.pdf |  | 0
| výškový stupeň obrubou 100x250 mm |  | 0
| 2,000* 2,500 |  | 5
Použití figury:
434121426 | Osazení ŽB schodišťových stupňů na desku drsných | m | 5
VV0039 | Nový výkaz (126) |  | 2
| bourani.pdf |  | 0
| N_odstraněná parková lavička |  | 2
Použití figury:
966001211 | Odstranění lavičky stabilní zabetonované | kus | 2
VV0040 | Nový výkaz (127) |  | 673.1
| 2_situace.pdf |  | 0
| N_plocha (skladba 1 ) plná skladba |  | 168.98
| N_plocha (skladba 2 ) chodník s možností pojezdu |  | 8.98
| N_Plocha (skladba 2) parkovací stání |  | 203.34
| N_Plocha (skladba 2) parkovací stání ZTP |  | 33.39
| N_Plocha (skladba 3) chodníková plocha bet. dlažba |  | 256.79
| N_Plocha (skladba 3) úprava pro slabozraké a nevidomé |  | 1.62
Použití figury:
171152501 | Zhutnění podloží z hornin soudržných nebo nesoudržných pod násypy | m2 | 673.1
181152301 | Úprava pláně pro silnice a dálnice v zářezech bez zhutnění | m2 | 673.1
VV0041 | Nový výkaz (128) |  | 104.278
| 2_situace.pdf |  | 0
| po sejmutí orniční vrstvy tl. 150 mm |  | 0
| N_plocha (skladba 1 ) plná skladba* 0,260 |  | 43.935
| N_plocha (skladba 2 ) chodník s možností pojezdu * 0,240 |  | 2.155
| N_Plocha (skladba 2) parkovací stání * 0,240 |  | 48.802
| N_Plocha (skladba 2) parkovací stání ZTP* 0,240 |  | 8.014
| plocha chodníku |  | 0
| 8,980 * 0,140 |  | 1.257
| plocha úpravy pro slabozraké a nevidomě |  | 0
| 0,820 * 0,140 |  | 0.115
Použití figury:
122252204 | Odkopávky a prokopávky nezapažené pro silnice a dálnice v hornině třídy těžitelnosti I objem do 500 m3 strojně | m3 | 104.278
| N_Komunikace (skladba 1) - plná skladba - povrch asfaltový |  | 168.98
| 2_situace.pdf |  | 0
| 168,980 |  | 168.98
| N_OBR_2 |  | 4.783
| 2,388+2,395 |  | 4.783
| N_OBR_4 |  | 87.341
| 87,341 |  | 87.341
| N_OBR_5 |  | 9.01
| 4,510+4,500 |  | 9.01
| N_OBR_6 |  | 10.011
| 5,005+5,006 |  | 10.011
| N_OBR_7 |  | 53.127
| 26,566+26,561 |  | 53.127
| N_OBR_8 |  | 51.925
| 6,538+13,742+12,867+6,105+1,544+4,011+1,416+1,434+1,504+2,764 |  | 51.925
| N_OBR_9 |  | 73.164
| 7,829+35,654+2,205+5,151+22,325 |  | 73.164
| N_odstraněná parková lavička |  | 2
| 2,000 |  | 2
| N_plocha (skladba 1 ) plná skladba |  | 168.98
| 168,980 |  | 168.98
| N_plocha (skladba 2 ) chodník s možností pojezdu |  | 8.98
| 8,980 |  | 8.98
| N_Plocha (skladba 2) parkovací stání |  | 203.34
| 63,610+37,990+62,500+39,240 |  | 203.34
| N_Plocha (skladba 2) parkovací stání ZTP |  | 33.39
| 16,700+16,690 |  | 33.39
| N_Plocha (skladba 3) chodníková plocha - předláždění |  | 6.62
| 1,580+2,240+1,380+1,420 |  | 6.62
| N_Plocha (skladba 3) chodníková plocha bet. dlažba |  | 256.79
| 98,390+54,800+8,980+94,620 |  | 256.79
| N_Plocha (skladba 3) úprava pro slabozraké a nevidomé |  | 1.62
| 0,800+0,820 |  | 1.62
| N_stávající chodník z bet. dlažby |  | 308.36
| 117,100+33,060+158,200 |  | 308.36
| N_stávající obruba 50x200 mm |  | 119.019
| 22,777+35,317+15,990+11,628+32,331+0,976 |  | 119.019
B/ SO 11 | Veřejná zeleň
VV0001 | Nový výkaz (48) |  | 156.23
| 156,230 |  | 156.23
| Součet |  | 156.23
VV0002 | Nový výkaz (49) |  | 156.23
| 156,230 |  | 156.23
| Součet |  | 156.23
VV0003 | Nový výkaz (50) |  | 312.46
| 312,460 |  | 312.46
| Součet |  | 312.46
VV0004 | Nový výkaz (51) |  | 468.69
| 468,690 |  | 468.69
| Součet |  | 468.69
VV0005 | Nový výkaz (52) |  | 312.46
| 312,460 |  | 312.46
| Součet |  | 312.46
VV0006 | Nový výkaz (53) |  | 156.23
| 156,230 |  | 156.23
| Součet |  | 156.23
VV0007 | Nový výkaz (54) |  | 156.23
| 156,230 |  | 156.23
| Součet |  | 156.23
VV0008 | Nový výkaz (55) |  | 3.023
| 3,023 |  | 3.023
| Součet |  | 3.023
VV0009 | Nový výkaz (56) |  | 13.382
| 13,382 |  | 13.382
| Součet |  | 13.382
VV0010 | Nový výkaz (57) |  | 34.83
| 34,830 |  | 34.83
| Součet |  | 34.83
VV0011 | Nový výkaz (58) |  | 1.045
| 1,045 |  | 1.045
| Součet |  | 1.045
VV0012 | Nový výkaz (59) |  | 1
| 1 |  | 1
| Součet |  | 1
VV0013 | Nový výkaz (60) |  | 5
| 5,000 |  | 5
| Součet |  | 5
VV0014 | Nový výkaz (61) |  | 6
| 6,000 |  | 6
| Součet |  | 6
VV0015 | Nový výkaz (62) |  | 1
| 1 |  | 1
| Součet |  | 1
VV0016 | Nový výkaz (63) |  | 0.3
| 0,300 |  | 0.3
| Součet |  | 0.3
VV0017 | Nový výkaz (64) |  | 0.6
| 0,600 |  | 0.6
| Součet |  | 0.6
VV0018 | Nový výkaz (65) |  | 20
| 20,000 |  | 20
| Součet |  | 20
VV0019 | Nový výkaz (66) |  | 12
| 12,000 |  | 12
| Součet |  | 12
VV0020 | Nový výkaz (67) |  | 14.505
| 14,505 |  | 14.505
| Součet |  | 14.505
VV0021 | Nový výkaz (68) |  | 124.12
| 124,120 |  | 124.12
| Součet |  | 124.12
VV0022 | Nový výkaz (69) |  | 0.027
| 0,027 |  | 0.027
| Součet |  | 0.027
VV0023 | Nový výkaz (129) |  | 45.58
| 45,580 |  | 45.58
| Součet |  | 45.58
VV0024 | Nový výkaz (130) |  | 176.13
| 2_situace.pdf |  | 0
| původní skrytá orniční vrstva |  | 0
| (21,020+10,030+63,330+46,030+8,740+24,660+2,320) |  | 176.13
Použití figury:
181351003 | Rozprostření ornice tl vrstvy do 200 mm pl do 100 m2 v rovině nebo ve svahu do 1:5 strojně | m2 | 176.13
VV0025 | Nový výkaz (131) |  | 176.13
| 2_situace.pdf |  | 0
| nová zeleň - trávník |  | 0
| (21,020+10,030+63,330+46,030+8,740+24,660+2,320) |  | 176.13
Použití figury:
181411141 | Založení parterového trávníku výsevem pl do 1000 m2 v rovině a ve svahu do 1:5 | m2 | 176.13
VV0026 | Nový výkaz (132) |  | 399.5
| 2_situace.pdf+SNL_vegetacni upravy_sit_240527.pdf |  | 0
| 5x ročně |  | 0
| (5,510+4,980+5,490) * 5 * 5 |  | 399.5
Použití figury:
183402121 | Rozrušení půdy souvislé pl přes 100 do 500 m2 hl přes 50 do 150 mm v rovině a svahu do 1:5 | m2 | 399.5
184817111 | Řez trvalek ve vegetačním období v rovině nebo ve svahu do 1:5 jarní řez | m2 | 399.5
185804211 | Vypletí záhonu květin s naložením a odvozem odpadu do 20 km v rovině a svahu do 1:5 | m2 | 399.5
VV0026_1 | Nový výkaz (173) |  | 870.75
| 870,750 |  | 870.75
| Součet |  | 870.75
VV0027 | Nový výkaz (133) |  | 352.26
| 2_situace.pdf |  | 0
| 2x křížem |  | 0
| (21,020+10,030+63,330+46,030+8,740+24,660+2,320) * 2 |  | 352.26
Použití figury:
183403153 | Obdělání půdy hrabáním v rovině a svahu do 1:5 | m2 | 352.26
VV0028 | Nový výkaz (134) |  | 528.39
| 2_situace.pdf |  | 0
| 3x křížem |  | 0
| (21,020+10,030+63,330+46,030+8,740+24,660+2,320) * 3 |  | 528.39
Použití figury:
183403161 | Obdělání půdy válením v rovině a svahu do 1:5 | m2 | 528.39
VV0029 | Nový výkaz (135) |  | 352.26
| 2_situace.pdf |  | 0
| 2x před výsadbou |  | 0
| (21,020+10,030+63,330+46,030+8,740+24,660+2,320) * 2 |  | 352.26
Použití figury:
184813511 | Chemické odplevelení před založením kultury postřikem na široko v rovině a svahu do 1:5 ručně | m2 | 352.26
VV0030 | Nový výkaz (136) |  | 176.13
| 2_situace.pdf |  | 0
| 1x po výsadbě |  | 0
| (21,020+10,030+63,330+46,030+8,740+24,660+2,320) |  | 176.13
Použití figury:
184813521 | Chemické odplevelení po založení kultury postřikem na široko v rovině a svahu do 1:5 ručně | m2 | 176.13
VV0031 | Nový výkaz (137) |  | 176.13
| 2_situace.pdf |  | 0
| první seč po výsadbě |  | 0
| (21,020+10,030+63,330+46,030+8,740+24,660+2,320) |  | 176.13
Použití figury:
185803111 | Ošetření trávníku shrabáním v rovině a svahu do 1:5 | m2 | 176.13
185804215 | Vypletí záhonu trávníku po výsevu s naložením a odvozem odpadu do 20 km v rovině a svahu do 1:5 | m2 | 176.13
VV0032 | Nový výkaz (138) |  | 2.214
| 2_situace.pdf |  | 0
| vydatnost 1 zálivky = 15 litrů/m2 |  | 0
| 1x při výsadbě |  | 0
| (10,030+8,740+2,320) * ( 15/1000) |  | 0.316
| 1x denně po dobu min. 5-ti dnů po výsadbě |  | 0
| ((10,030+8,740+2,320) * ( 15/1000 ) ) * 5 |  | 1.582
| 1x při první seči |  | 0
| (10,030+8,740+2,320) * ( 15/1000 ) |  | 0.316
Použití figury:
185804311 | Zalití rostlin vodou plocha do 20 m2 | m3 | 2.214
VV0033 | Nový výkaz (139) |  | 16.28
| 2_situace.pdf |  | 0
| vydatnost 1 zálivky = 15 litrů/m2 |  | 0
| 1x při výsadbě |  | 0
| (21,020+63,330+46,030+24,660) * ( 15/1000 ) |  | 2.326
| 1x denně po dobu min. 5-ti dnů po výsadbě |  | 0
| ((21,020+63,330+46,030+24,660) * ( 15/1000 )) * 5 |  | 11.628
| 1x při první seči |  | 0
| (21,020+63,330+46,030+24,660) * ( 15/1000 ) |  | 2.326
Použití figury:
185804312 | Zalití rostlin vodou plocha přes 20 m2 | m3 | 16.28
VV0034 | Nový výkaz (140) |  | 176.13
| 2_situace.pdf |  | 0
| nová zeleň - trávník |  | 0
| (21,020+10,030+63,330+46,030+8,740+24,660+2,320) |  | 176.13
Použití figury:
181111121 | Plošná úprava terénu do 500 m2 zemina skupiny 1 až 4 nerovnosti přes 100 do 150 mm v rovinně a svahu do 1:5 | m2 | 176.13
VV0035 | Nový výkaz (141) |  | 90
| SNL_vegetacni upravy_situace_240315.pdf |  | 0
| záhonová výsadba trvalek |  | 0
| 6 ks/m2 |  | 0
| plocha cca. 15 m2 |  | 0
| 90,000 |  | 90
Použití figury:
183211312 | Výsadba trvalek prostokořenných | kus | 90
VV0036 | Nový výkaz (142) |  | 150
| SNL_vegetacni upravy_situace_240315.pdf |  | 0
| záhonová výsadba cibulovin |  | 0
| 5-10 ks/m2 |  | 0
| plocha cca. 15 m2 |  | 0
| 150,000 |  | 150
Použití figury:
183211313 | Výsadba cibulí nebo hlíz | kus | 150
VV0037 | Nový výkaz (143) |  | 15.98
| SNL_vegetacni upravy_situace_240315.pdf |  | 0
| záhonová výsadba trvalek a cibulovin |  | 0
| (5,510+4,980+5,490) |  | 15.98
Použití figury:
185804111 | Ošetření vysazených květin v rovině a svahu do 1:5 | m2 | 15.98
185804252 | Odstranění odkvetlých a odumřelých částí trvalek s odklizením odpadu do 20 km | m2 | 15.98
185804511 | Odplevelení záhonu květin v rovině a svahu do 1:5 | m2 | 15.98
VV0038 | Nový výkaz (144) |  | 0.48
| SNL_vegetacni upravy_situace_240315.pdf |  | 0
| vydatnost 1 zálivky = 5 litrů/m2 |  | 0
| 1x při výsadbě |  | 0
| (5,510+4,980+5,490) * ( 5/1000 ) |  | 0.08
| 1x denně po dobu min. 5-ti dnů po výsadbě |  | 0
| ((5,510+4,980+5,490) * ( 5/1000 )) * 5 |  | 0.4
Použití figury:
185804311 | Zalití rostlin vodou plocha do 20 m2 | m3 | 0.48
VV0039 | Nový výkaz (145) |  | 14.77
| 2_situace.pdf |  | 0
| N_Plocha (SO 11) mlatová cesta |  | 14.77
Použití figury:
171152501 | Zhutnění podloží z hornin soudržných nebo nesoudržných pod násypy | m2 | 14.77
181912111 | Úprava pláně v hornině třídy těžitelnosti I skupiny 3 bez zhutnění ručně | m2 | 14.77
561121101 | Zřízení podkladu nebo ochranné vrstvy vozovky z mechanicky zpevněné zeminy MZ tl 50 mm | m2 | 14.77
561121102 | Zřízení podkladu nebo ochranné vrstvy vozovky z mechanicky zpevněné zeminy MZ tl 80 mm | m2 | 14.77
564751103 | Podklad z kameniva hrubého drceného vel. 32-63 mm plochy do 100 m2 tl 170 mm | m2 | 14.77
919726123 | Geotextilie pro ochranu, separaci a filtraci netkaná měrná hm přes 300 do 500 g/m2 | m2 | 14.77
VV0040 | Nový výkaz (146) |  | 3
| SNL_vegetacni upravy_situace_240315.pdf |  | 0
| strom S5, S6 a S7 |  | 0
| (1,000+1,000+1,000) |  | 3
Použití figury:
184102115 | Výsadba dřeviny s balem D přes 0,5 do 0,6 m do jamky se zalitím v rovině a svahu do 1:5 | kus | 3
VV0041 | Nový výkaz (147) |  | 12
| SNL_vegetacni upravy_situace_240315.pdf |  | 0
| 4 ks/strom |  | 0
| (1,000+1,000+1,000) * 4 |  | 12
Použití figury:
184215211 | Podzemní ukotvení kmene dřevin do volné zeminy skupiny 1 až 4 obvodu kmene do 250 mm | kus | 12
VV0042 | Nový výkaz (148) |  | 3
| SNL_vegetacni upravy_situace_240315.pdf |  | 0
| strom S5, S6 a S7 |  | 0
| (1,000+1,000+1,000) |  | 3
Použití figury:
184801121 | Ošetřování vysazených dřevin soliterních v rovině a svahu do 1:5 | kus | 3
184813242 | Zřízení ochrany paty kmene dřeviny tuhou gumovou vyztuženou chráničkou | kus | 3
VV0043 | Nový výkaz (149) |  | 6
| SNL_vegetacni upravy_situace_240315.pdf |  | 0
| 1x podkladní + 1x krycí |  | 0
| strom S5, S6 a S7 |  | 0
| (1,000+1,000+1,000) * 2 |  | 6
Použití figury:
184813162 | Zřízení ochranného nátěru kmene stromu do výšky 1 m obvodu přes 180 do 250 mm | kus | 6
VV0044 | Nový výkaz (150) |  | 73.5
| SNL_vegetacni upravy_situace_240315.pdf |  | 0
| 2x strom S5, S6 a S7 |  | 0
| (( 3,500 * 3,500 ) * 3 ) * 2 |  | 73.5
Použití figury:
184813511 | Chemické odplevelení před založením kultury postřikem na široko v rovině a svahu do 1:5 ručně | m2 | 73.5
VV0045 | Nový výkaz (151) |  | 36.75
| SNL_vegetacni upravy_situace_240315.pdf |  | 0
| 1x strom S5, S6 a S7 |  | 0
| ( 3,500 * 3,500 ) * 3 |  | 36.75
Použití figury:
184813521 | Chemické odplevelení po založení kultury postřikem na široko v rovině a svahu do 1:5 ručně | m2 | 36.75
VV0046 | Nový výkaz (152) |  | 31.623
| SNL_vegetacni upravy_situace_240315.pdf |  | 0
| strom S5, S6 a S7 |  | 0
| strukturální substrát svrchní (typ A) |  | 0
| ( 1,455 * 1,455 * 0,350 ) * 3 |  | 2.223
| strukturální substrát spodní (typ B) |  | 0
| ( 3,500 * 3,500 * 0,800 ) * 3 |  | 29.4
| - ( 1,100 * 1,100 * 0,300 ) * 3 "odpočet typu C |  | -1.089
| strukturální substrát (typ C) |  | 0
| ( 1,100 * 1,100 * 0,300 ) * 3 |  | 1.089
Použití figury:
184814211 | Míchání vegetačních substrátů ručně přehozením přes síto | m3 | 31.623
VV0047 | Nový výkaz (153) |  | 8.168
| SNL_vegetacni upravy_situace_240315.pdf |  | 0
| strom S5, S6 a S7 |  | 0
| tl. 50 mm |  | 0
| 1,650 * 1,650 * 3 |  | 8.168
Použití figury:
184911151 | Mulčování záhonů kačírkem tl vrstvy přes 0,02 do 0,05 m v rovině a svahu do 1:5 | m2 | 8.168
VV0048 | Nový výkaz (154) |  | 3.63
| SNL_vegetacni upravy_situace_240315.pdf |  | 0
| strom S5, S6 a S7 |  | 0
| strukturální substrát (typ C) |  | 0
| tl. 300 mm |  | 0
| ( 1,100 * 1,100 ) * 3 |  | 3.63
Použití figury:
184911333 | Drenážní vrstva záhonu pro výsadby v rovině nebo ve svahu do 1:5 pl přes 8 do 10 m2 hl přes 150 do 300 mm | m2 | 3.63
VV0049 | Nový výkaz (155) |  | 0.3
| SNL_vegetacni upravy_situace_240315.pdf |  | 0
| vydatnost 1 zálivky = 100 litrů/strom |  | 0
| strom S5, S6 a S7 |  | 0
| (1,000+1,000+1,000) * ( 100/1000 ) |  | 0.3
Použití figury:
185804311 | Zalití rostlin vodou plocha do 20 m2 | m3 | 0.3
VV0050 | Nový výkaz (156) |  | 0.017
| SNL_vegetacni upravy_situace_240315.pdf |  | 0
| strom S5, S6 a S7 |  | 0
| 1x KARI 6/6-150x150 mm |  | 0
| rozměr 1,20 x 1,20 m |  | 0
| (( 1,200 * 1,200 ) * 2,96 * 0,001 ) * 3 |  | 0.013
| přípočet 30% na prostřih |  | 0
| 0,013 * 30/100 |  | 0.004
Použití figury:
275362021 | Výztuž základových patek svařovanými sítěmi Kari | t | 0.017
VV0051 | Nový výkaz (157) |  | 3
| SNL_vegetacni upravy_situace_240315.pdf |  | 0
| jáma 3,50x3,50x1,20 m |  | 0
| strom S5, S6 a S7 |  | 0
| (1,000+1,000+1,000) |  | 3
Použití figury:
RKON0002 | Hloubení jam pro výsadbu dřevin strojně v rovině nebo ve svahu do 1:5, objem do 15,00 m3 | kus | 3
VV0052 | Nový výkaz (158) |  | 0.15
| SNL_vegetacni upravy_situace_240315.pdf |  | 0
| 5 tablet / strom |  | 0
| 1 tableta = 0,01 kg |  | 0
| 0,010 * 15 |  | 0.15
Použití figury:
RKON0003 | Hnojení půdy umělým hnojivem k jednotlivým rostlinám v rovině a svahu do 1:5 | kg | 0.15
VV0053 | Nový výkaz (159) |  | 6.351
| SNL_vegetacni upravy_situace_240315.pdf |  | 0
| strom S5, S6 a S7 |  | 0
| strukturální substrát svrchní (typ A) |  | 0
| tl. 350 mm |  | 0
| ( 1,455 * 1,455 ) * 3 |  | 6.351
Použití figury:
RKON0004 | Drenážní vrstva záhonu pro výsadby rostlin v rovině nebo na svahu do 1:5, souvislé plochy do 10 m2, hloubky přes 300 do 450 mm | m2 | 6.351
VV0054 | Nový výkaz (160) |  | 33.12
| SNL_vegetacni upravy_situace_240315.pdf |  | 0
| strom S5, S6 a S7 |  | 0
| strukturální substrát spodní (typ B) |  | 0
| tl. 800 mm |  | 0
| ( 3,500 * 3,500 ) * 3 |  | 36.75
| - ( 1,100 * 1,100 ) * 3 " odpočet typu C |  | -3.63
Použití figury:
RKON0005 | Drenážní vrstva záhonu pro výsadby rostlin v rovině nebo na svahu do 1:5, souvislé plochy do 10 m2, hloubky přes 450 do 900 mm | m2 | 33.12
VV0055 | Nový výkaz (169) |  | 14.598
| SNL_vegetacni upravy_sit_240527.pdf |  | 0
| Kořenová drenážní smyčka* (N_strom S5+N_strom S6+N_strom S7) |  | 14.598
Použití figury:
212752402 | Trativod z drenážních trubek korugovaných PE-HD SN 8 perforace 360° včetně lože otevřený výkop DN 150 pro liniové stavby | m | 14.598
212972113 | Opláštění drenážních trub filtrační textilií DN 160 | m | 14.598
VV0056 | Nový výkaz (170) |  | 6
| SNL_vegetacni upravy_sit_240527.pdf |  | 0
| 2 kusy/ strom |  | 0
| (N_strom S5+N_strom S6+N_strom S7) * 2,000 |  | 6
Použití figury:
877325213 | Montáž elektro T-kusů na kanalizačním potrubí z PE trub d 160 | kus | 6
| Kořenová drenážní smyčka |  | 4.866
| 4,866 |  | 4.866
| N_Plocha (SO 11) mlatová cesta |  | 14.77
| 7,390+7,380 |  | 14.77
| N_strom S5 |  | 1
| 1,000 |  | 1
| N_strom S6 |  | 1
| 1,000 |  | 1
| N_strom S7 |  | 1
| 1,000 |  | 1
VON | Vedlejší a ostatní náklady
VV0001 | Nový výkaz (161) |  | 4
| C.3_spec_vykres_sit_ZOV_hruby_navrh_DIO.pdf |  | 0
| 2x IP22 |  | 0
| VON_PSDZ_sloupek DZ |  | 4
VV0002 | Nový výkaz (162) |  | 2
| C.3_spec_vykres_sit_ZOV_hruby_navrh_DIO.pdf |  | 0
| 2x IP22 |  | 0
| VON_PSDZ_deska DZ |  | 2
VV0003 | Nový výkaz (163) |  | 1
| C.3_spec_vykres_sit_ZOV_hruby_navrh_DIO.pdf |  | 0
| 1x |  | 0
| VON_PSDZ_zábrana Z2+3xS7 typ 1 |  | 1
VV0004 | Nový výkaz (164) |  | 1
| C.3_spec_vykres_sit_ZOV_hruby_navrh_DIO.pdf |  | 0
| 2x IP22 |  | 0
| 1x Z2+3xS7 typ 1 |  | 0
| 1,000 |  | 1
Použití figury:
034303000 | Dopravní značení na staveništi | Kč | 1
VV0005 | Nový výkaz (165) |  | 286.192
| C.3_spec_vykres_sit_ZOV_hruby_navrh_DIO.pdf |  | 0
| VON_oplocení staveniště |  | 286.192
VV0006 | Nový výkaz (166) |  | 497.27
| C.3_spec_vykres_sit_ZOV_hruby_navrh_DIO.pdf |  | 0
| VON_koridor pro pěší* 2 |  | 211.078
| VON_oplocení staveniště |  | 286.192
VV0007 | Nový výkaz (167) |  | 211.078
| C.3_spec_vykres_sit_ZOV_hruby_navrh_DIO.pdf |  | 0
| VON_koridor pro pěší* 2 |  | 211.078
VV0008 | Nový výkaz (168) |  | 1
| C.3_spec_vykres_sit_ZOV_hruby_navrh_DIO.pdf |  | 0
| rámové ocelové oplocení staveniště |  | 0
| cca. 286 bm |  | 0
| koridor pro pěší |  | 0
| cca. 105,5 bm |  | 0
| 1,000 |  | 1
Použití figury:
034103000 | Oplocení staveniště | Kč | 1
| VON_koridor pro pěší |  | 105.539
| 84,727+20,812 |  | 105.539
| VON_oplocení staveniště |  | 286.192
| 286,192 |  | 286.192
| VON_PSDZ_deska DZ |  | 2
| 2,000 |  | 2
| VON_PSDZ_sloupek DZ |  | 4
| 4,000 |  | 4
| VON_PSDZ_zábrana Z2+3xS7 typ 1 |  | 1
| 1,000 |  | 1

## Pokyny pro vyplnění
Struktura údajů, formát souboru a metodika pro zpracování
Struktura
Soubor je složen ze záložky Rekapitulace stavby a záložek s názvem soupisu prací pro jednotlivé objekty ve formátu XLSX. Každá ze záložek přitom obsahuje
ještě samostatné sestavy vymezené orámovaním a nadpisem sestavy.
Rekapitulace stavby obsahuje sestavu Rekapitulace stavby a Rekapitulace objektů stavby a soupisů prací.
V sestavě Rekapitulace stavby jsou uvedeny informace identifikující předmět veřejné zakázky na stavební práce, KSO, CC-CZ, CZ-CPV, CZ-CPA a rekapitulaci
celkové nabídkové ceny uchazeče.
Termínem "uchazeč" (resp. zhotovitel) se myslí "účastník zadávacího řízení" ve smyslu zákona o zadávání veřejných zakázek.
V sestavě Rekapitulace objektů stavby a soupisů prací je uvedena rekapitulace stavebních objektů, inženýrských objektů, provozních souborů,
vedlejších a ostatních nákladů a ostatních nákladů s rekapitulací nabídkové ceny za jednotlivé soupisy prací. Na základě údaje Typ je možné
identifikovat, zda se jedná o objekt nebo soupis prací pro daný objekt:
|  | STA | Stavební objekt pozemní
|  | ING | Stavební objekt inženýrský
|  | PRO | Provozní soubor
|  | VON | Vedlejší a ostatní náklady
|  | OST | Ostatní
|  | Soupis | Soupis prací pro daný typ objektu
Soupis prací pro jednotlivé objekty obsahuje sestavy Krycí list soupisu prací, Rekapitulace členění soupisu prací, Soupis prací. Za soupis prací může být považován
i objekt stavby v případě, že neobsahuje podřízenou zakázku.
Krycí list soupisu obsahuje rekapitulaci informací o předmětu veřejné zakázky ze sestavy Rekapitulace stavby, informaci o zařazení objektu do KSO,
CC-CZ, CZ-CPV, CZ-CPA a rekapitulaci celkové nabídkové ceny uchazeče za aktuální soupis prací.
Rekapitulace členění soupisu prací obsahuje rekapitulaci soupisu prací ve všech úrovních členění soupisu tak, jak byla tato členění použita (např.
stavební díly, funkční díly, případně jiné členění) s rekapitulací nabídkové ceny.
Soupis prací obsahuje položky veškerých stavebních nebo montážních prací, dodávek materiálů a služeb nezbytných pro zhotovení stavebního objektu,
inženýrského objektu, provozního souboru, vedlejších a ostatních nákladů.
Pro položky soupisu prací se zobrazují následující informace:
|  | PČ |  | Pořadové číslo položky v aktuálním soupisu
|  | TYP |  | Typ položky: K - konstrukce, M - materiál, PP - plný popis, PSC - poznámka k souboru cen, P - poznámka k položce, VV - výkaz výměr, FIG - rozpad figur
|  | Kód |  | Kód položky
|  | Popis |  | Zkrácený popis položky
|  | MJ |  | Měrná jednotka položky
|  | Množství |  | Množství v měrné jednotce
|  | J.cena |  | Jednotková cena položky. Zadaní může obsahovat namísto J.ceny sloupce J.materiál a J.montáž, jejichž součet definuje
J.cenu položky.
|  | Cena celkem |  | Celková cena položky daná jako součin množství a j.ceny
|  | Cenová soustava |  | Příslušnost položky do cenové soustavy
Ke každé položce soupisu prací se na samostatných řádcích může zobrazovat:
Plný popis položky
Poznámka k souboru cen a poznámka zadavatele
Výkaz výměr
Pokud je k řádku výkazu výměr evidovaný údaj ve sloupci Kód, jedná se o definovaný odkaz, na který se může odvolávat výkaz výměr z jiné položky.
Metodika pro zpracování
Jednotlivé sestavy jsou v souboru provázány. Editovatelné pole jsou zvýrazněny žlutým podbarvením, ostatní pole neslouží k editaci a nesmí být jakkoliv
modifikovány.
Uchazeč je pro podání nabídky povinen vyplnit žlutě podbarvená pole:
Pole Uchazeč v sestavě Rekapitulace stavby - zde uchazeč vyplní svůj název (název subjektu)
Pole IČ a DIČ v sestavě Rekapitulace stavby - zde uchazeč vyplní svoje IČ a DIČ
Datum v sestavě Rekapitulace stavby - zde uchazeč vyplní datum vytvoření nabídky
J.cena = jednotková cena v sestavě Soupis prací o maximálním počtu desetinných míst uvedených v poli
- pokud sestavy soupisů prací obsahují pole J.cena, měla by být všechna tato pole vyplněna nenulovými
Poznámka - nepovinný údaj pro položku soupisu
V případě, že sestavy soupisů prací neobsahují pole J.cena, potom ve všech soupisech prací obsahují pole:
- J.materiál - jednotková cena materiálu
- J.montáž - jednotková cena montáže
Uchazeč v tomto případě by měl vyplnit všechna pole J.materiál a pole J.montáž nenulovými kladnými číslicemi. V případech, kdy položka
neobsahuje žádný materiál je přípustné, aby pole J.materiál bylo vyplněno nulou. V případech, kdy položka neobsahuje žádnou montáž je přípustné,
aby pole J.montáž bylo vyplněno nulou. Obě pole - J.materiál, J.Montáž u jedné položky by však neměly být vyplněny nulou.
Rekapitulace stavby
Název |  |  | Povinný |  | Popis | Typ | Max. počet
atributu |  |  | (A/N) |  |  |  | znaků
Kód |  |  | A |  | Kód stavby | String | 20
Stavba |  |  | A |  | Název stavby | String | 120
Místo |  |  | N |  | Místo stavby | String | 50
Datum |  |  | A |  | Datum vykonaného exportu | Date
KSO |  |  | N |  | Klasifikace stavebního objektu | String | 15
CC-CZ |  |  | N |  | Klasifikace stavbeních děl | String | 15
CZ-CPV |  |  | N |  | Společný slovník pro veřejné zakázky | String | 20
CZ-CPA |  |  | N |  | Klasifikace produkce podle činností | String | 20
Zadavatel |  |  | N |  | Zadavatel zadaní | String | 50
IČ |  |  | N |  | IČ zadavatele zadaní | String | 20
DIČ |  |  | N |  | DIČ zadavatele zadaní | String | 20
Uchazeč |  |  | N |  | Uchazeč veřejné zakázky | String | 50
Projektant |  |  | N |  | Projektant | String | 50
Poznámka |  |  | N |  | Poznámka k zadání | String | 255
Sazba DPH |  |  | A |  | Rekapitulace sazeb DPH u položek soupisů | eGSazbaDph
Základna DPH |  |  | A |  | Základna DPH určena součtem celkové ceny z položek soupisů | Double
Hodnota DPH |  |  | A |  | Hodnota DPH | Double
Cena bez DPH |  |  | A |  | Celková cena bez DPH za celou stavbu. Sčítává se ze všech listů. | Double
Cena s DPH |  |  | A |  | Celková cena s DPH za celou stavbu | Double
Rekapitulace objektů stavby a soupisů prací
Název |  |  | Povinný |  | Popis | Typ | Max. počet
atributu |  |  | (A/N) |  |  |  | znaků
Kód |  |  | A |  | Přebírá se z Rekapitulace stavby | String | 20
Stavba |  |  | A |  | Přebírá se z Rekapitulace stavby | String | 120
Místo |  |  | N |  | Přebírá se z Rekapitulace stavby | String | 50
Datum |  |  | A |  | Přebírá se z Rekapitulace stavby | Date
Zadavatel |  |  | N |  | Přebírá se z Rekapitulace stavby | String | 50
Projektant |  |  | N |  | Přebírá se z Rekapitulace stavby | String | 50
Uchazeč |  |  | N |  | Přebírá se z Rekapitulace stavby | String | 50
Kód |  |  | A |  | Kód objektu | String | 20
Objektu, Soupis prací |  |  | A |  | Název objektu | String | 120
Cena bez DPH |  |  | A |  | Cena bez DPH za daný objekt | Double
Cena s DPH |  |  | A |  | Cena spolu s DPH za daný objekt | Double
Typ |  |  | A |  | Typ zakázky | eGTypZakazky
Krycí list soupisu
Název |  |  | Povinný |  | Popis | Typ | Max. počet
atributu |  |  | (A/N) |  |  |  | znaků
Stavba |  |  | A |  | Přebírá se z Rekapitulace stavby | String | 120
Objekt |  |  | A |  | Kód a název objektu | String | 20 + 120
Soupis |  |  | A |  | Kód a název soupisu | String | 20 + 120
KSO |  |  | N |  | Klasifikace stavebního objektu | String | 15
CC-CZ |  |  | N |  | Klasifikace stavbeních děl | String | 15
CZ-CPV |  |  | N |  | Společný slovník pro veřejné zakázky | String | 20
CZ-CPA |  |  | N |  | Klasifikace produkce podle činností | String | 20
Místo |  |  | N |  | Přebírá se z Rekapitulace stavby | String | 50
Zadavatel |  |  | N |  | Přebírá se z Rekapitulace stavby | String | 50
Uchazeč |  |  | N |  | Přebírá se z Rekapitulace stavby | String | 50
Projektant |  |  | N |  | Přebírá se z Rekapitulace stavby | String | 50
Poznámka |  |  | N |  | Poznámka k soupisu prací | String | 255
Sazba DPH |  |  | A |  | Rekapitulace sazeb DPH na položkách aktuálního soupisu | eGSazbaDph
Základna DPH |  |  | A |  | Základna DPH určena součtem celkové ceny z položek aktuálního soupisu | Double
Hodnota DPH |  |  | A |  | Hodnota DPH | Double
Cena bez DPH |  |  | A |  | Cena bez DPH za daný soupis | Double
Cena s DPH |  |  | A |  | Cena s DPH za daný soupis | Double
Rekapitulace členění soupisu prací
Název |  |  | Povinný |  | Popis | Typ | Max. počet
atributu |  |  | (A/N) |  |  |  | znaků
Stavba |  |  | A |  | Přebírá se z Rekapitulace stavby | String | 120
Objekt |  |  | A |  | Kód a název objektu, přebírá se z Krycího listu soupisu | String | 20 + 120
Soupis |  |  | A |  | Kód a název objektu, přebírá se z Krycího listu soupisu | String | 20 + 120
Místo |  |  | N |  | Přebírá se z Rekapitulace stavby | String | 50
Datum |  |  | A |  | Přebírá se z Rekapitulace stavby | Date
Zadavatel |  |  | N |  | Přebírá se z Rekapitulace stavby | String | 50
Projektant |  |  | N |  | Přebírá se z Rekapitulace stavby | String | 50
Uchazeč |  |  | N |  | Přebírá se z Rekapitulace stavby | String | 50
Kód dílu - Popis |  |  | A |  | Kód a název dílu ze soupisu | String | 20 + 100
Cena celkem |  |  | A |  | Cena celkem za díl ze soupisu | Double
Soupis prací
Název |  |  | Povinný |  | Popis | Typ | Max. počet
atributu |  |  | (A/N) |  |  |  | znaků
Stavba |  |  | A |  | Přebírá se z Rekapitulace stavby | String | 120
Objekt |  |  | A |  | Kód a název objektu | String | 20 + 120
Soupis |  |  | A |  | Přebírá se z Krycího listu soupisu | String | 20 + 120
Místo |  |  | N |  | Přebírá se z Krycího listu soupisu | String | 50
Datum |  |  | A |  | Přebírá se z Krycího listu soupisu | Date
Zadavatel |  |  | N |  | Přebírá se z Krycího listu soupisu | String | 50
Projektant |  |  | N |  | Přebírá se z Krycího listu soupisu | String | 50
Uchazeč |  |  | N |  | Přebírá se z Krycího listu soupisu | String | 50
PČ |  |  | A |  | Pořadové číslo položky soupisu | Long
Typ |  |  | A |  | Typ položky soupisu | eGTypPolozky | 1
Kód |  |  | A |  | Kód položky ze soupisu | String | 20
Popis |  |  | A |  | Popis položky ze soupisu | String | 255
MJ |  |  | A |  | Měrná jednotka položky | String | 10
Množství |  |  | A |  | Množství položky soupisu | Double
J.Cena |  |  | A |  | Jednotková cena položky | Double
Cena celkem |  |  | A |  | Cena celkem vyčíslena jako J.Cena * Množství | Double
Cenová soustava |  |  | N |  | Zařazení položky do cenové soustavy | String | 50
p |  |  | N |  | Poznámka položky ze soupisu | Memo
psc |  |  | N |  | Poznámka k souboru cen ze soupisu | Memo
pp |  |  | N |  | Plný popis položky ze soupisu | Memo
vv |  |  | N |  | Výkaz výměr (figura, výraz, výměra) ze soupisu | Text,Text,Double | 20, 150
fig |  |  | N |  | Rozpad figur | Text,Text,Double | 20, 150
DPH |  |  | A |  | Sazba DPH pro položku | eGSazbaDPH
Hmotnost |  |  | A |  | Hmotnost položky ze soupisu | Double
Suť |  |  | A |  | Suť položky ze soupisu | Double
Nh |  |  | N |  | Normohodiny položky ze soupisu | Double
Datová věta
Typ věty |  |  | Hodnota |  | Význam
eGSazbaDPH |  |  | základní |  | Základní sazba DPH
|  |  | snížená |  | Snížená sazba DPH
|  |  | nulová |  | Nulová sazba DPH
|  |  | zákl. přenesená |  | Základní sazba DPH přenesená
|  |  | sníž. přenesená |  | Snížená sazba DPH přenesená
eGTypZakazky |  |  | STA |  | Stavební objekt
|  |  | PRO |  | Provozní soubor
|  |  | ING |  | Inženýrský objekt
|  |  | VON |  | Vedlejší a ostatní náklady
|  |  | OST |  | Ostatní náklady
eGTypPolozky |  |  | 1 |  | Položka typu HSV
|  |  | 2 |  | Položka typu PSV
|  |  | 3 |  | Položka typu M
|  |  | 4 |  | Položka typu OST