## Sheet1
Hrubá sumarizace OK most PD11
Název | Materiál | Délka | Plechy | Hmotnost | Nátěrová plocha
|  | (mm) | (m2) | (kg) | (m2)
TR70x4 | S355 | 54105 |  | 352 | 11.9
HEA140 | S355 | 37352 |  | 923 | 29.66
HEB160 | S355 | 3889 |  | 166 | 3.57
IPE400 | S355 | 21471 |  | 1423 | 31.56
IPE360 | S355 | 18040 |  | 1030 | 24.35
Podlahový plech P5 | S235 |  | 58.05 | 2403 | 116.26
|  |  | SUMA | 6297
|  | Přídavek na přípoje 17% |  | 1070.49
|  | CELKEM kg |  | 7367.49