## Sheet1
Hrubá sumarizace OK most PD12
Název | Materiál | Délka | Plechy | Hmotnost | Nátěrová plocha
|  | (mm) | (m2) | (kg) | (m2)
L80x6 | S355 | 582446 |  | 4275 | 181.14
HEA100 | S355 | 35354 |  | 590 | 19.83
IPE300 | S355 | 208897 |  | 8815 | 242.32
TR70x4 | S355 | 586403 |  | 3818 | 128.96
HEB160 | S355 | 187505 |  | 7988 | 172.13
HEB140 | S355 | 313825 |  | 10576 | 252.63
HEB260 | S355 | 105955 |  | 9854 | 158.93
HEA140 | S355 | 444161 |  | 10971 | 352.66
IPE140 | S355 | 469546 |  | 6057 | 258.72
IPE360 | S355 | 54120 |  | 3090 | 73.06
TRCTV80x6 | S355 | 169084 |  | 2232 | 50.56
TRCTV120x10 | S355 | 45255 |  | 1439 | 19.78
UPE140 | S355 | 415409 |  | 6023 | 215.6
HEB300 | S355 | 35894 |  | 4200 | 62.1
HEB180 | S355 | 119026 |  | 6094 | 123.79
HEB220 | S355 | 62166 |  | 4445 | 78.95
HEB280 | S355 | 22640 |  | 2332 | 36.68
TR26.9x2.6 | S355 | 159959 |  | 249 | 13.52
TR42.4x3.2 | S355 | 159960 |  | 495 | 21.31
TRCTV100x8 | S355 | 37812 |  | 809 | 13.84
UPE160 | S355 | 36640 |  | 623 | 21.14
P6 | S355 |  | 61.39 | 2709 | 126.7
Podlahový plech P5 | S235 |  | 684.79 | 28350 | 1370.68
|  |  | SUMA | 126034
|  | Přídavek na přípoje 17% |  | 21425.78
|  | CELKEM kg |  | 147459.78
Střešní trapézový plech 50 / 250 / 0,88 - 800m2
Stěnový trapézový plech 50 / 250 / 0,75 - 1470m2