## Sheet1
Hrubá sumarizace OK most PD13a
Název | Materiál | Délka | Plechy | Hmotnost | Nátěrová plocha
|  | (mm) | (m2) | (kg) | (m2)
TRCTV80x6.3 | S355 | 1191360 |  | 16083 | 349.07
HEB100 | S355 | 65887 |  | 1344 | 37.36
HEB200 | S355 | 569890 |  | 34934 | 655.37
TR82.5x7 | S355 | 1217537 |  | 15869 | 315.56
HEB160 | S355 | 518814 |  | 22101 | 476.27
HEB180 | S355 | 95632 |  | 4896 | 99.46
TRCTV100x8 | S355 | 188357 |  | 4031 | 68.94
UPE180 | S355 | 324946 |  | 6401 | 206.67
HEA140 | S355 | 888000 |  | 21934 | 705.07
HEB140 | S355 | 259636 |  | 8750 | 209.01
UPE160 | S355 | 291085 |  | 4948 | 167.96
HEB340 | S355 | 94308 |  | 12637 | 170.7
IPE140 | S355 | 830880 |  | 10718 | 457.82
TRCTV120x10 | S355 | 149818 |  | 4764 | 65.47
UPE140 | S355 | 695152 |  | 10080 | 360.78
IPE400 | S355 | 88800 |  | 5887 | 130.54
HEB240 | S355 | 217682 |  | 18111 | 300.4
HEB300 | S355 | 284887 |  | 33332 | 492.85
TRCTV140x10 | S355 | 44752 |  | 1705 | 23.14
HEB220 | S355 | 75301 |  | 5384 | 95.63
HEB280 | S355 | 59370 |  | 6115 | 96.18
HEB400 | S355 | 34360 |  | 5326 | 66.31
HEB500 | S355 | 51720 |  | 9672 | 109.65
HEB700 | S355 | 66690 |  | 16072 | 168.06
TR26.9x2.6 | S355 | 280676 |  | 437 | 23.72
TR42.4x3.2 | S355 | 280676 |  | 868 | 37.39
P6 | S355 |  | 99.98 | 4749 | 206.64
Podlahový plech P5 | S235 |  | 1575.41 | 65222 | 3152.66
|  |  | SUMA | 352370
|  | Přídavek na přípoje 17% |  | 59902.9
|  | CELKEM kg |  | 412272.9
Střešní trapézový plech 50 / 250 / 0,88 - 1680m2
Stěnový trapézový plech 50 / 250 / 0,75 - 1200m2