## Sheet1
Hrubá sumarizace OK mostu PD13b
Název | Materiál | Délka | Plechy | Hmotnost | Nátěrová plocha
|  | (mm) | (m2) | (kg) | (m2)
L80x6 | S355 | 407748 |  | 2993 | 126.81
IPE220 | S355 | 145452 |  | 3811 | 123.34
TR76x5 | S355 | 326004 |  | 2854 | 77.84
UPE180 | S355 | 377880 |  | 7444 | 240.33
HEB140 | S355 | 115120 |  | 3880 | 92.67
IPE270 | S355 | 144400 |  | 5213 | 150.18
TRCTV80x6.3 | S355 | 55850 |  | 754 | 16.36
HEB160 | S355 | 80799 |  | 3442 | 74.17
TRCTV100x8 | S355 | 56584 |  | 1211 | 20.71
TRCTV80x6 | S355 | 36426 |  | 481 | 10.89
TRCTV120x10 | S355 | 44122 |  | 1403 | 19.28
HEA140 | S355 | 312500 |  | 7719 | 248.12
HEB280 | S355 | 31790 |  | 3274 | 51.5
HEB300 | S355 | 31765 |  | 3716 | 54.95
IPE120 | S355 | 250000 |  | 2600 | 118.75
UPE140 | S355 | 253160 |  | 3671 | 131.39
HEA800 | S355 | 33816 |  | 7575 | 91.3
HEB180 | S355 | 50100 |  | 2565 | 52.1
HEB200 | S355 | 74900 |  | 4591 | 86.14
HEB260 | S355 | 74900 |  | 6966 | 112.35
HEB800 | S355 | 33816 |  | 8860 | 91.64
HEM800 | S355 | 16868 |  | 5347 | 46.39
IPE240 | S355 | 29960 |  | 920 | 27.62
TR26.9x2.6 | S355 | 126580 |  | 197 | 10.7
TR42.4x3.2 | S355 | 126580 |  | 392 | 16.86
P6 (ohnutý L) | S355 |  | 45.85 | 2178 | 94.71
P20 | S355 |  | 4.3 | 675 | 9.86
P15 | S355 |  | 0.83 | 97 | 1.86
P25 | S355 |  | 1.8 | 353 | 4.02
P50 | S355 |  | 1.08 | 424 | 2.46
Podlahový plech P5 | S235 |  | 489.37 | 20260 | 979.53
|  |  | SUMA | 115866
|  | Přídavek na přípoje 17% |  | 19697.22
|  | CELKEM kg |  | 135563.22
Střešní trapézový plech 50 / 250 / 0,88 - 555m2
Stěnový trapézový plech 50 / 250 / 0,75 - 535m2