## rozpočet
Stavba: | Oprava kanalizační přípojky Schebkova paláce v ulici Politických vězňů 7, č.p. 936/II na Novém Městě v Praze
Stupeň: | OHL
Investor: | NHÚ AV, v.v.i., Politických vězňů 7, 111 21 Praha 1
Číslo | Popis jednotlivých prací | Měrná | Množství | Jednotková | Celková
položky |  | jednotka |  | cena v Kč | cena v Kč
NÁKLADY SOUPISU CELKEM bez DPH
HSV | Práce a dodávky HSV - celkem
1 | Zemní práce
113105111 | Rozebrání vozovky a vjezdu z dlažby žulové vč. očištění a uložení na mezideponii | m2 | 40.6
979000000 | Převoz a uložení dlažby na mezideponii | t | 19.5
113107122 | Odstranění podkladu pl do 50 m2 z kameniva drceného tl 200 mm | m2 | 11.7
113107132 | Odstranění podkladu pl do 50 m2 z betonu prostého tl 300 mm | m2 | 11.7
979082213 | Vodorovná doprava suti po suchu do 1 km | t | 8.6
979082219 | Příplatek ZKD 1 km u vodorovné dopravy suti po suchu do 1 km | t | 206.4
979099115 | Uložení suti na skládku | t | 8.6
132301201 | Hloubení rýh š do 2000 mm v hornině tř. 4 objemu do 100 m3 | m3 | 31.8
132301201a | Hloubení rýh š do 2000 mm v hornině tř. 4 objemu do 1000 m3 RUČNĚ | m3 | 102.9
132301209 | Příplatek za lepivost k hloubení rýh š do 2000 mm v hornině tř. 4 | m3 | 134.7
161101501 | Svislé přemístění výkopku nošením svisle do v 3 m v hornině tř. 1 až 4 | m3 | 102.9
167101101 | Nakládání výkopku z hornin tř. 1 až 4 do 100 m3 | m3 | 134.7
162201201 | Vodorovné přemístění do 10 m nošením výkopku z horniny tř. 1 až 4 | m3 | 102.9
162701105 | Vodorovné přemístění do 10000 m výkopku z horniny tř. 1 až 4 | m3 | 134.7
162701109 | Příplatek k vodorovnému přemístění výkopku z horniny tř. 1 až 4 ZKD 1000 m přes 10000 m | m3 | 1347
171201211 | Poplatek za uložení odpadu ze sypaniny na skládce (skládkovné) | m3 | 134.7
151101101 | Zřízení příložného pažení a rozepření stěn rýh hl do 2 m | m2 | 31
151101103 | Zřízení příložného pažení a rozepření stěn rýh hl do 8 m | m2 | 241
151101111 | Odstranění příložného pažení a rozepření stěn rýh hl do 2 m | m2 | 31
151101113 | Odstranění příložného pažení a rozepření stěn rýh hl do 8 m | m2 | 241
175101101 | Obsyp potrubí bez prohození sypaniny z hornin tř. 1 až 4 uloženým do 3 m od kraje výkopu | m3 | 19
175101109 | Příplatek k obsypu potrubí sypaninou za prohození sypaniny | m3 | 19
583373020 | štěrkopísek frakce 0-16 | t | 34.2
174101101 | Zásyp jam, šachet rýh nebo kolem objektů sypaninou se zhutněním | m3 | 108.5
R1 | Nákup zásypového materiálu, např. betonového recyklátu, vč dopravy | m3 | 108.5
113001001 | Vybourání keramické dlažby vč. ručního naložení, odvozu a skládkovného - suterén | m2 | 10.3
113001002 | Vybourání betonové dlažby s pískovými spárami vč. očištění a uložení na mezideponii - atrium | m2 | 28.9
979000000 | Převoz a uložení dlažby na mezideponii | t | 6.069
113107137 | Odstranění betonové podlahy pl do 50 m2 z betonu vyztuženého sítěmi tl 300 mm - suterén | m2 | 10.3
113107132 | Odstranění podkladu pl do 50 m2 z betonu prostého tl 300 mm - atrium | m2 | 28.9
979001001 | Příplatek za ruční přesun | t | 6.18
979082213 | Vodorovná doprava suti po suchu do 1 km | t | 6.18
979082219 | Příplatek ZKD 1 km u vodorovné dopravy suti po suchu do 1 km | t | 148.32
979099115 | Uložení suti na skládku | t | 6.18
225211117 | Vybourání prostupu betonovým základem tl. 1,1 m | kpl. | 1
225211118 | Vybourání prostupu betonovým základem tl. 1,5 m | kpl. | 1
113001003 | Vybourání stávajícího litinového lapače střešních splavenin vč. očištění | kpl. | 2
4 | Vodorovné konstrukce
452311121 | Podkladní desky z betonu prostého tř. C 8/10 otevřený výkop | m3 | 1.7
451575111 | Podkladní vrstva tl do 250 mm ze štěrkopísku | m3 | 3.5
5 | Komunikace
181101102 | Úprava pláně v zářezech v hornině tř. 1 až 4 se zhutněním | m2 | 40.6
564851113 | Podklad ze štěrkodrtě ŠD tl 170 mm | m2 | 40.6
567123114 | Podklad z kameniva zpevněného cementem KSC II tl 150 mm | m2 | 40.6
591111111 | Kladení dlažby z kostek velkých z kamene do lože z kameniva těženého tl 50 mm | m2 | 11.7
591411111 | Kladení dlažby z mozaiky jednobarevné komunikací pro pěší lože z kameniva | m2 | 28.9
6 | Úpravy povrchů, podlahy
567999002 | Betonová konstrukce podlahy tl. 300 mm - suterén | m2 | 10.3
979001001 | Příplatek za ruční přesun do suterénu | m3 | 3.09
R2 | Dlažba keramická do ceny 300,kč/m2, vč. pokládky na lepidlo a spárování - suterén | m2 | 10.3
8 | Trubní vedení
831352121 | Montáž potrubí z trub kameninových hrdlových s integrovaným těsněním výkop sklon do 20 % DN 200 | m | 8.4
597107040 | trouba kameninová glazovaná DN200mm L2,50m spojovací systém C Třída 240 | ks | 4
837352221 | Montáž kameninových tvarovek jednoosých s integrovaným těsněním otevřený výkop DN 200 | ks | 1
597109670 | koleno kameninové glazované DN200mm 30° spojovací systém F tř. 240 | ks | 1
899623131 | Obetonování potrubí nebo zdiva stok betonem prostým tř. C 8/10 otevřený výkop | m3 | 1.6
871355221 | Kanalizační potrubí z tvrdého PVC-systém KG tuhost třídy SN8 DN200 | m | 23.3
871315221 | Kanalizační potrubí z tvrdého PVC-systém KG tuhost třídy SN8 DN150 | m | 16.1
871275221 | Kanalizační potrubí z tvrdého PVC-systém KG tuhost třídy SN8 DN125 | m | 16.1
877355221 | Montáž tvarovek z tvrdého PVC-systém KG nebo z polypropylenu-systém KG 2000 dvouosé DN 200 | ks | 6
286113940 | odbočka kanalizační plastová s hrdlem KGEA-200/125/45° | ks | 3
286113950 | odbočka kanalizační plastová s hrdlem KGEA-200/150/45° | ks | 3
877315211 | Montáž tvarovek z tvrdého PVC-systém KG nebo z polypropylenu-systém KG 2000 jednoosé DN 150 | ks | 13
286113610 | koleno kanalizace plastové KGB 150x45° | ks | 6
286113600 | koleno kanalizace plastové KGB 150x30° | ks | 3
286113590 | koleno kanalizace plastové KGB 150x15° | ks | 2
286115060 | redukce kanalizace plastová KGR 150/125 | ks | 2
877275211 | Montáž tvarovek z tvrdého PVC-systém KG nebo z polypropylenu-systém KG 2000 jednoosé DN 125 | ks | 2
286113560 | koleno kanalizace plastové KGB 125x45° | ks | 1
286113550 | koleno kanalizace plastové KGB 125x30° | ks | 1
877355211 | Montáž tvarovek z tvrdého PVC-systém KG nebo z polypropylenu-systém KG 2000 jednoosé DN 200 | ks | 5
286115300 | přechod z kameninového potrubí kanalizace na plastové KGUS DN 200 | ks | 1
286116100 | čistící kus kanalizace plastové KGEA DN 200 | ks | 2
286115080 | redukce kanalizace plastová KGR 200/160 | ks | 2
923901901 | Odvodňovací žlab DN100 s litinovou mříží | m | 9.2
923901902 | Dílec vpusti odvodňovacího žlabu DN100 s litinovou mříží | ks | 1
9023901903 | Pokládka liniového odvodnění do betonu | m | 9.2
R3 | Revizní šachta PVC výšky 4,7 m, Æ400 mm, DN200/200/90° s litinovým poklopem s mříží | kpl. | 1
899103111 | Osazení poklopů litinových nebo ocelových včetně rámů hmotnosti nad 100 do 150 kg | ks | 1
721242116 | Osazení litinového lapače střešních splavenin do betonu | kpl. | 2
998276101 | Přesun hmot pro trubní vedení z trub z plastických hmot otevřený výkop | t | 42.17
998276115 | Příplatek k přesunu hmot pro trubní vedení z trub z plastických hmot za zvětšený přesun do 500 m | t | 42.17
PSV | Práce a dodávky PSV - celkem
711 | Izolace proti vodě
711142559 | Provedení izolace proti zemní vlhkosti pásy přitavením svislé NAIP | m2 | 10.3
628321340 | pás těžký asfaltovaný 40 MINERÁL (V60S40) | m2 | 11.4
VRN | Vedlejší rozpočtové náklady
VRN1 | Průzkumné, geodetické a projektové práce
013254000 | Dokumentace skutečného provedení stavby | kpl. | 1
VRN2 | Příprava staveniště
020001000 | Příprava staveniště | kpl. | 1
| Vytyčení stávajících inženýrských sítí | kpl. | 1
VRN3 | Zařízení staveniště
030001000 | Zařízení staveniště | kpl. | 1
034203000 | Oplocení staveniště | kpl. | 1
034503000 | Informační tabule na staveništi | kpl. | 1
039002000 | Zrušení zařízení staveniště | kpl. | 1
VRN4 | Inženýrská čínnost, zkoušky
043002000 | Zkouška těsnosti kanalizace | kpl. | 1
044002000 | Geodetické zaměření, dokumentace skutečného stavu | kpl. | 1
045002000 | Kompletační a koordinační činnost | kpl. | 1
083002000 | Zábor veřejného prostranství | m2 | 20
VRN5 | Územní vlivy
062002000 | Ztížené dopravní podmínky | kpl. | 1
063002000 | Ztížené podmínky - ruční přesun | t | 296
VRN6 | Provozní vlivy
071002000 | Provoz investora, třetích osob | kpl. | 1
VRN7 | Provozní vlivy
034603000 | Provizorní dopravní značení | kpl. | 1
034703000 | Lávka pro chodce přes překop | kpl. | 1