## Rekapitulace stavby
Export Komplet | [27 empty] | 2.0 | ZAMOK |  |  |  |  | False | False | {75ff3fef-4021-4d18-801c-f00f16986c9d}
[33 empty] | 0,01 | 21
[33 empty] | 0,01 | 12
|  | REKAPITULACE STAVBY | [17 empty] | v --- níže se nacházejí doplnkové a pomocné údaje k sestavám --- v | [11 empty] | Návod na vyplnění | 0,001
|  | Kód: |  |  |  |  | 2023-005 | [24 empty] | Měnit lze pouze buňky se žlutým podbarvením! 1) na prvním listu Rekapitulace stavby vyplňte v sestavě a) Souhrnný list - údaje o Uchazeči (přenesou se do ostatních sestav i v jiných listech) b) Rekapitulace objektů - potřebné Ostatní náklady 2) na vybraných listech vyplňte v sestavě a) Krycí list - údaje o Uchazeči, pokud se liší od údajů o Uchazeči na Souhrnném listu (údaje se přenesou do ostatních sestav v daném listu) b) Rekapitulace rozpočtu - potřebné Ostatní náklady c) Celkové náklady za stavbu - ceny u položek - množství, pokud má žluté podbarvení - a v případě potřeby poznámku (ta je ve skrytém sloupci) | 0,01
|  | Stavba: |  |  |  |  | Oprava místní komunikace v ulici u tenisových kurtů | [25 empty] | 0,01
|  | KSO: | [13 empty] | CC-CZ: | [16 empty] | 0,01
|  | Místo: | [13 empty] | Datum: |  | 21. 10. 2025 | [14 empty] | 0,01
0,01
|  | Zadavatel: | [13 empty] | IČ: | [16 empty] | 0,01
|  |  | Obec Mečeříš | [12 empty] | DIČ: | [16 empty] | 0,01
0,01
|  | Uchazeč: | [13 empty] | IČ: |  | Vyplň údaj | [14 empty] | 0,01
|  |  | Vyplň údaj | [12 empty] | DIČ: |  | Vyplň údaj | [14 empty] | 0,01
False
|  | Projektant: | [13 empty] | IČ: |  | 27086135 | [14 empty] | False
|  |  | CR Project s.r.o. | [12 empty] | DIČ: |  | CZ27086135 | [14 empty] | True
0,01
|  | Zpracovatel: | [13 empty] | IČ: | [16 empty] | 0,01
|  |  | Josef Nentwich | [12 empty] | DIČ: | [16 empty] | True
Poznámka:
- Soupis prací je sestaven s využitím položek Cenové soustavy ÚRS. Cenové a technické podmínky položek Cenové soustavy ÚRS, které nejsou uvedeny v soupisu prací (informace z tzv. úvodních částí katalogů) jsou neomezeně dálkově k dispozici na www.cs-urs.cz. Položky soupisu prací, které nemají ve sloupci „Cenová soustava“ uveden žádný údaj, nepochází z Cenové soustavy ÚRS. - Soupis výkonů je zpracován s výhradou, jako nezávazný, dle §2622 zák. č. 89/2012 Sb. NOZ. - Rozpočet/soupis prací je vypracován na základě projektové dokumentace v rozsahu a podrobnosti daného stupně dokumentace - jedná se o odhad nákladů. - Veškeré položky rozpočtu/soupisu prací je bezpodmínečně nutné provádět (případně oceňovat) dle projektové dokumentace, která je nedílnou součástí rozpočtu/soupisu prací. Projektová dokumentace je jednoznačně nadřazená tomuto rozpočtu/soupisu prací. Tato nadřazená projektová dokumentace určuje, doplňuje, případně dopřesňuje obsah jednotlivých položek tohoto rozpočtu/soupisu prací, případně může tento rozpočet/soupis prací rozšířit o další položky. - Pokud je v soupisu prací definován konkrétní výrobek, je tím definován minimální požadovaný standard, uchazeč může ve své nabídce tento výrobek nahradit výrobkem se srovnatelnými nebo lepšími parametry. Parametry pro srovnání se rozumí zejména parametry výkonnostní, funkční a parametry životnosti. - V případě, že má uchazeč (zhotovitel) pochyby ohledně plánovaných výměr, položek ve výkazech, výkresech a technických zprávách, má povinnost toto sdělit ještě před odevzdáním nabídkové ceny. - Výkaz výměr neslouží jako podklad pro objednávky a nákup materiáluv rámci dodávky stavby. Veškeré rozměry a počty jsou informativní a je nutné je před případným objednáním ověřit na stavbě. - Vzhledem k charakteru stavby byly všechny plošné výměry bez výpočtu ve výkazu výměr odečteny z digitálních souborů ve formátu dwg.
|  | Cena bez DPH | [13 empty] | 0
[8 empty] | Sazba daně |  |  | Základ daně |  |  |  |  | Výše daně
|  | DPH |  | základní |  |  |  | 21% |  |  | 0 |  |  |  |  | 0
|  |  |  | snížená |  |  |  | 12% |  |  | 0 |  |  |  |  | 0
|  |  |  | zákl. přenesená |  |  |  | 21% |  |  | 0 |  |  |  |  | 0
|  |  |  | sníž. přenesená |  |  |  | 12% |  |  | 0 |  |  |  |  | 0
|  |  |  | nulová |  |  |  | 0% |  |  | 0 |  |  |  |  | 0
|  | Cena s DPH | [6 empty] | v |  |  | CZK |  |  |  | 0
|  | Projektant | [11 empty] | Zpracovatel
|  | Datum a podpis: | [7 empty] | Razítko |  |  |  | Datum a podpis: |  |  | Razítko
|  | Objednavatel | [11 empty] | Uchazeč
|  | Datum a podpis: | [7 empty] | Razítko |  |  |  | Datum a podpis: |  |  | Razítko
REKAPITULACE OBJEKTŮ STAVBY A SOUPISŮ PRACÍ
| Kód: | [6 empty] | 2023-005
| Stavba: | [6 empty] | Oprava místní komunikace v ulici u tenisových kurtů
| Místo: | [13 empty] | Datum: |  | 21. 10. 2025
| Zadavatel: | [6 empty] | Obec Mečeříš | [6 empty] | Projektant: |  | CR Project s.r.o. |  |  | Informatívní údaje z listů zakázek
| Uchazeč: | [13 empty] | Zpracovatel: |  | Josef Nentwich
| Kód |  |  |  | Popis | [7 empty] | Cena bez DPH [CZK] |  |  |  |  | Cena s DPH [CZK] | Typ | z toho Ostat. náklady [CZK] | DPH [CZK] | Normohodiny [h] | DPH základní [CZK] | DPH snížená [CZK] | DPH základní přenesená [CZK] | DPH snížená přenesená [CZK] | Základna DPH základní | Základna DPH snížená | Základna DPH zákl. přenesená | Základna DPH sníž. přenesená | Základna DPH nulová
| Náklady z rozpočtů | [11 empty] | 0 |  |  |  |  | 0 |  | 0 | 0 | 0 | 0 | 0 | 0 | 0 | 0 | 0 | 0 | 0 | 0 |  | D | 0 | ###NOIMPORT### | IMPORT | {75ff3fef-4021-4d18-801c-f00f16986c9d} | {00000000-0000-0000-0000-000000000000}
|  | A |  |  |  | UZNATELNÉ NÁKLADY | [6 empty] | 0 |  |  |  |  | 0 | STA | 0 | 0 | 0 | 0 | 0 | 0 | 0 | 0 | 0 | 0 | 0 | 0 |  | D | 1 | ###NOIMPORT### | IMPORT | {4731383f-e4a9-4c89-99b9-3ce0c32f4a2b} | {75ff3fef-4021-4d18-801c-f00f16986c9d} | 2
/ |  |  | SO.101.A |  |  |  | SO.101.A - Komunikace a zpevněné plochy | [5 empty] | 0 |  |  |  |  | 0 | Soupis | 0 | 0 | 0 | 0 | 0 | 0 | 0 | 0 | 0 | 0 | 0 | 0 |  |  | 2 |  | IMPORT | {53e6cb16-067e-40ca-a1fb-62d476251640} | {4731383f-e4a9-4c89-99b9-3ce0c32f4a2b}
/ |  |  | VRN.A |  |  |  | Vedlejší rozpočtové náklady | [5 empty] | 0 |  |  |  |  | 0 | Soupis | 0 | 0 | 0 | 0 | 0 | 0 | 0 | 0 | 0 | 0 | 0 | 0 |  |  | 2 |  | IMPORT | {c6477e43-05fe-4241-9624-b33dc5909fc6} | {4731383f-e4a9-4c89-99b9-3ce0c32f4a2b}
|  | B |  |  |  | NEUZNATELNÉ NÁKLADY | [6 empty] | 0 |  |  |  |  | 0 | STA | 0 | 0 | 0 | 0 | 0 | 0 | 0 | 0 | 0 | 0 | 0 | 0 |  | D | 1 | ###NOIMPORT### | IMPORT | {2f97c5b5-0409-44e3-bc23-d57c5eef1a71} | {75ff3fef-4021-4d18-801c-f00f16986c9d} | 2
/ |  |  | SO.101.B |  |  |  | SO.101.B - Komunikace a zpevněné plochy | [5 empty] | 0 |  |  |  |  | 0 | Soupis | 0 | 0 | 0 | 0 | 0 | 0 | 0 | 0 | 0 | 0 | 0 | 0 |  |  | 2 |  | IMPORT | {f3c9b640-0639-4d07-995a-0e9e472b4637} | {2f97c5b5-0409-44e3-bc23-d57c5eef1a71}
/ |  |  | VRN.B |  |  |  | Vedlejší rozpočtové náklady | [5 empty] | 0 |  |  |  |  | 0 | Soupis | 0 | 0 | 0 | 0 | 0 | 0 | 0 | 0 | 0 | 0 | 0 | 0 |  |  | 2 |  | IMPORT | {1a80310d-20d9-44c4-83c2-bd8e7d2f774f} | {2f97c5b5-0409-44e3-bc23-d57c5eef1a71}

## SO.101.A - SO.101.A - Kom...
{53e6cb16-067e-40ca-a1fb-62d476251640}
2
| KRYCÍ LIST SOUPISU PRACÍ | [7 empty] | v --- níže se nacházejí doplnkové a pomocné údaje k sestavám --- v | [8 empty] | False
Stavba:
Oprava místní komunikace v ulici u tenisových kurtů
Objekt:
A - UZNATELNÉ NÁKLADY
Soupis:
SO.101.A - SO.101.A - Komunikace a zpevněné plochy
| KSO: |  |  |  |  | CC-CZ:
| Místo: |  |  |  |  | Datum: | 21. 10. 2025
| Zadavatel: |  |  |  |  | IČ:
|  | Obec Mečeříš |  |  |  | DIČ:
| Uchazeč: |  |  |  |  | IČ: | Vyplň údaj
|  | Vyplň údaj |  |  |  | DIČ: | Vyplň údaj
| Projektant: |  |  |  |  | IČ: | 27086135
|  | CR Project s.r.o. |  |  |  | DIČ: | CZ27086135
| Zpracovatel: |  |  |  |  | IČ:
|  | Josef Nentwich |  |  |  | DIČ:
Poznámka:
Před realizací budou provedeny laboratorní zkoušky asfaltové směsi pro stanovení obsahu aromatických uhlovodíků v souladu s vyhláškou č 283/2023 Sb. Na základě výsledků pak bude upřesněn způsob nakládání s asfaltovou směsí.
| Cena bez DPH | [5 empty] | 0
|  |  | Základ daně |  |  | Sazba daně | Výše daně
| DPH | základní | 0 |  |  | 21% | 0
|  | snížená | 0 |  |  | 12% | 0
|  | zákl. přenesená | 0 |  |  | 21% | 0
|  | sníž. přenesená | 0 |  |  | 12% | 0
|  | nulová | 0 |  |  | 0% | 0
| Cena s DPH |  |  | v | CZK |  | 0
| Projektant |  |  | Zpracovatel
| Datum a podpis: |  | Razítko | Datum a podpis: |  |  | Razítko
| Objednavatel |  |  | Uchazeč
| Datum a podpis: |  | Razítko | Datum a podpis: |  |  | Razítko
REKAPITULACE ČLENĚNÍ SOUPISU PRACÍ
Stavba:
Oprava místní komunikace v ulici u tenisových kurtů
Objekt:
A - UZNATELNÉ NÁKLADY
Soupis:
SO.101.A - SO.101.A - Komunikace a zpevněné plochy
Místo: | [5 empty] | Datum: | 21. 10. 2025
Zadavatel: |  |  | Obec Mečeříš |  |  | Projektant: | CR Project s.r.o.
Uchazeč: |  |  | Vyplň údaj |  |  | Zpracovatel: | Josef Nentwich
Kód dílu - Popis | [6 empty] | Cena celkem [CZK]
Náklady ze soupisu prací | [6 empty] | 0 | [11 empty] | -1
| HSV - Práce a dodávky HSV | [5 empty] | 0
| 1 - Zemní práce | [5 empty] | 0
| R10 - Společné zemní práce | [5 empty] | 0
| R11 - Zemní práce pro komunikace a konstrukce | [5 empty] | 0
| 5 - Komunikace | [5 empty] | 0
| R50 - Podkladní vrstvy | [5 empty] | 0
| R51 - Komunikace pro automobilovou dopravu - asfalt | [5 empty] | 0
| R55 - Pojížděná komunikace - zámková dlažba | [5 empty] | 0
| 8 - Trubní vedení | [5 empty] | 0
| R80 - Společné práce pro trubní vedení | [5 empty] | 0
| 9 - Ostatní konstrukce a práce-bourání | [5 empty] | 0
| R90 - Společné práce pro bourání a konstrukce | [5 empty] | 0
| R95 - Osazení obrub a linek | [5 empty] | 0
| R96 - Bourání konstrukcí vozovek | [5 empty] | 0
| 99 - Přesuny hmot a sutí | [5 empty] | 0
SOUPIS PRACÍ
Stavba:
Oprava místní komunikace v ulici u tenisových kurtů
Objekt:
A - UZNATELNÉ NÁKLADY
Soupis:
SO.101.A - SO.101.A - Komunikace a zpevněné plochy
Místo: | [5 empty] | Datum: | 21. 10. 2025
Zadavatel: |  |  | Obec Mečeříš |  |  | Projektant: | CR Project s.r.o.
Uchazeč: |  |  | Vyplň údaj |  |  | Zpracovatel: | Josef Nentwich
PČ | Typ | Kód | Popis | MJ | Množství | J.cena [CZK] | Cena celkem [CZK] | Cenová soustava |  | DPH | J. Nh [h] | Nh celkem [h] | J. hmotnost [t] | Hmotnost celkem [t] | J. suť [t] | Suť Celkem [t]
Náklady soupisu celkem | [6 empty] | 0 |  |  |  |  | 0 |  | 297.3518 |  | 744.933 |  | D | -1 | [10 empty] | 0
| D | HSV | Práce a dodávky HSV |  |  |  | 0 |  |  |  |  | 0 |  | 297.3518 |  | 744.933 | 1 | D | 0 |  |  |  | ROZPOCET | [6 empty] | 0
| D | 1 | Zemní práce |  |  |  | 0 |  |  |  |  | 0 |  | 0 |  | 0 | 1 | D | 1 |  |  |  | ROZPOCET | [6 empty] | 0
| D | R10 | Společné zemní práce |  |  |  | 0 |  |  |  |  | 0 |  | 0 |  | 0 | 1 | D | 2 |  |  |  | ROZPOCET | [6 empty] | 0
1 | K | 162751117 | Vodorovné přemístění přes 9 000 do 10000 m výkopku/sypaniny z horniny třídy těžitelnosti I skupiny 1 až 3 | m3 | 2032.972 |  | 0 | CS ÚRS 2025 02 |  | základní |  | 0 | 0 | 0 | 0 | 0 | 4 | K | 3 |  |  |  | ROZPOCET | 0 | 0 | 0 | 0 | 0 | 1 | 0 | 4 | 1290543863
| VV |  | Odvoz přebytečného výkopku na skládku nebo deponii: | [14 empty] | VV | 3 | 1 | True | 0 | ROZPOCET
| VV |  | 2032,972 "- z odkopů pro komunikace" |  | 2032.972 | [12 empty] | VV | 3 | 2 | True | 1 | ROZPOCET
2 | K | 162751119 | Příplatek k vodorovnému přemístění výkopku/sypaniny z horniny třídy těžitelnosti I skupiny 1 až 3 ZKD 1000 m přes 10000 m | m3 | 20329.72 |  | 0 | CS ÚRS 2025 02 |  | základní |  | 0 | 0 | 0 | 0 | 0 | 4 | K | 3 |  |  |  | ROZPOCET | 0 | 0 | 0 | 0 | 0 | 1 | 0 | 4 | -155151230
| VV |  | 10*2032,972 "- dalších 10km odvozu na skládku" |  | 20329.72 | [12 empty] | VV | 3 | 2 | True | 1 | ROZPOCET
3 | K | 171201201 | Uložení sypaniny na skládky nebo meziskládky | m3 | 2032.972 |  | 0 | CS ÚRS 2025 02 |  | základní |  | 0 | 0 | 0 | 0 | 0 | 4 | K | 3 |  |  |  | ROZPOCET | 0 | 0 | 0 | 0 | 0 | 1 | 0 | 4 | -169106630
| VV |  | 2032,972 "- viz. položka č. 162751xxx - Vodorovné přemístění na skládku" |  | 2032.972 | [12 empty] | VV | 3 | 2 | True | 1 | ROZPOCET
4 | K | 171201231 | Poplatek za uložení zeminy a kamení na recyklační skládce (skládkovné) kód odpadu 17 05 04 | t | 3557.701 |  | 0 | CS ÚRS 2025 02 |  | základní |  | 0 | 0 | 0 | 0 | 0 | 4 | K | 3 |  |  |  | ROZPOCET | 0 | 0 | 0 | 0 | 0 | 1 | 0 | 4 | 672244567
| VV |  | 2032,972*1,75 "- viz. položka č. 1627511xx - Vodorovné přemístění na skládku" |  | 3557.701 | [12 empty] | VV | 3 | 2 | True | 1 | ROZPOCET
5 | K | 181152302 | Úprava pláně pro silnice a dálnice v zářezech se zhutněním | m2 | 3343.53 |  | 0 | CS ÚRS 2025 02 |  | základní |  | 0 | 0 | 0 | 0 | 0 | 4 | K | 3 |  |  |  | ROZPOCET | 0 | 0 | 0 | 0 | 0 | 1 | 0 | 4 | -727123843
| VV |  | Pro komunikace a zpevněné plochy: | [14 empty] | VV | 3 | 1 | True | 0 | ROZPOCET
| VV |  | 2656,0*1,18 "- komunikace asfalt - KS I" |  | 3134.08 | [12 empty] | VV | 3 | 2 | True | 0 | ROZPOCET
| VV |  | 4,50*1,18 "- varovný pás" |  | 5.31 | [12 empty] | VV | 3 | 2 | True | 0 | ROZPOCET
| VV |  | 173,0*1,18 "- park. stání" |  | 204.14 | [12 empty] | VV | 3 | 2 | True | 0 | ROZPOCET
| VV |  | Součet |  | 3343.53 | [12 empty] | VV | 3 | 4 | True | 1 | ROZPOCET
| D | R11 | Zemní práce pro komunikace a konstrukce |  |  |  | 0 |  |  |  |  | 0 |  | 0 |  | 0 | 1 | D | 2 |  |  |  | ROZPOCET | [6 empty] | 0
6 | K | 122252203 | Odkopávky a prokopávky nezapažené pro silnice a dálnice v hornině třídy těžitelnosti I objem do 100 m3 strojně | m3 | 2032.972 |  | 0 | CS ÚRS 2025 02 |  | základní |  | 0 | 0 | 0 | 0 | 0 | 4 | K | 3 |  |  |  | ROZPOCET | 0 | 0 | 0 | 0 | 0 | 1 | 0 | 4 | 1070262501
| VV |  | odkop pro komunikace: | [14 empty] | VV | 3 | 1 | True | 0 | ROZPOCET
| VV |  | 50,0*1,11+50,0*0,65+40,0*2,22+40,0*1,78+50,0*0,97+50,0*1,48+40,0*1,97+40,0*1,65+35,0*0,37+40,0*1,25+55,0*1,15+53,0*1,02 |  | 695.56 | [12 empty] | VV | 3 | 2 | True | 0 | ROZPOCET
| VV |  | Mezisoučet |  | 695.56 | [12 empty] | VV | 3 | 3 | True | 0 | ROZPOCET
| VV |  | odkop pro výměnu podloží: | [14 empty] | VV | 3 | 1 | True | 0 | ROZPOCET
| VV |  | 0,400*2656,0*1,18 "- komunikace asfalt - KS I" |  | 1253.632 | [12 empty] | VV | 3 | 2 | True | 0 | ROZPOCET
| VV |  | 0,400*4,50*1,18 "- varovný pás" |  | 2.124 | [12 empty] | VV | 3 | 2 | True | 0 | ROZPOCET
| VV |  | 0,400*173,0*1,18 "- park. stání" |  | 81.656 | [12 empty] | VV | 3 | 2 | True | 0 | ROZPOCET
| VV |  | Mezisoučet |  | 1337.412 | [12 empty] | VV | 3 | 3 | True | 0 | ROZPOCET
| VV |  | Součet |  | 2032.972 | [12 empty] | VV | 3 | 4 | True | 1 | ROZPOCET
7 | K | 120001101 | Příplatek za ztížení odkopávky nebo prokopávky v blízkosti inženýrských sítí | m3 | 101.649 |  | 0 | CS ÚRS 2025 02 |  | základní |  | 0 | 0 | 0 | 0 | 0 | 4 | K | 3 |  |  |  | ROZPOCET | 0 | 0 | 0 | 0 | 0 | 1 | 0 | 4 | 795926409
| VV |  | Uvažováno s 5,0% objemu: | [14 empty] | VV | 3 | 1 | True | 0 | ROZPOCET
| VV |  | 2032,972*0,05 |  | 101.649 | [12 empty] | VV | 3 | 2 | True | 1 | ROZPOCET
| D | 5 | Komunikace |  |  |  | 0 |  |  |  |  | 0 |  | 42.2581 |  | 0 | 1 | D | 1 |  |  |  | ROZPOCET | [6 empty] | 0
| D | R50 | Podkladní vrstvy |  |  |  | 0 |  |  |  |  | 0 |  | 0 |  | 0 | 1 | D | 2 |  |  |  | ROZPOCET | [6 empty] | 0
8 | K | 564851111 | Podklad ze štěrkodrtě ŠD plochy přes 100 m2 tl 150 mm | m2 | 5906.31 |  | 0 | CS ÚRS 2025 02 |  | základní |  | 0 | 0 | 0 | 0 | 0 | 4 | K | 3 |  |  |  | ROZPOCET | 0 | 0 | 0 | 0 | 0 | 1 | 0 | 4 | 1436436666
| VV |  | podkladní vrstvy: | [14 empty] | VV | 3 | 1 | True | 0 | ROZPOCET
| VV |  | 2*2656,0*1,11 "- komunikace - KS I" |  | 5896.32 | [12 empty] | VV | 3 | 2 | True | 0 | ROZPOCET
| VV |  | 2*4,50*1,11 "- varovný pás" |  | 9.99 | [12 empty] | VV | 3 | 2 | True | 0 | ROZPOCET
| VV |  | Součet |  | 5906.31 | [12 empty] | VV | 3 | 4 | True | 1 | ROZPOCET
9 | K | 564871111 | Podklad ze štěrkodrtě ŠD plochy přes 100 m2 tl 250 mm | m2 | 181.65 |  | 0 | CS ÚRS 2025 02 |  | základní |  | 0 | 0 | 0 | 0 | 0 | 4 | K | 3 |  |  |  | ROZPOCET | 0 | 0 | 0 | 0 | 0 | 1 | 0 | 4 | -189842783
| VV |  | podkladní vrstvy: | [14 empty] | VV | 3 | 1 | True | 0 | ROZPOCET
| VV |  | 173,0*1,05 "- park. stání" |  | 181.65 | [12 empty] | VV | 3 | 2 | True | 1 | ROZPOCET
10 | K | 564561011 | Zřízení podsypu nebo podkladu ze sypaniny plochy do 100 m2 tl 200 mm | m2 | 6687.06 |  | 0 | CS ÚRS 2025 02 |  | základní |  | 0 | 0 | 0 | 0 | 0 | 4 | K | 3 |  |  |  | ROZPOCET | 0 | 0 | 0 | 0 | 0 | 1 | 0 | 4 | 1924609841
| VV |  | výměna podloží - celková tl. 400 mm: | [14 empty] | VV | 3 | 1 | True | 0 | ROZPOCET
| VV |  | 2*2656,0*1,18 "- komunikace asfalt - KS I" |  | 6268.16 | [12 empty] | VV | 3 | 2 | True | 0 | ROZPOCET
| VV |  | 2*4,50*1,18 "- varovný pás" |  | 10.62 | [12 empty] | VV | 3 | 2 | True | 0 | ROZPOCET
| VV |  | 2*173,0*1,18 "- park. stání" |  | 408.28 | [12 empty] | VV | 3 | 2 | True | 0 | ROZPOCET
| VV |  | Součet |  | 6687.06 | [12 empty] | VV | 3 | 4 | True | 1 | ROZPOCET
11 | M | 58344197 | štěrkodrť frakce 0/63 | t | 2875.436 |  | 0 | CS ÚRS 2025 02 |  | základní |  | 0 | 0 | 0 | 0 | 0 | 8 | M | 3 |  |  |  | ROZPOCET | 0 | 0 | 0 | 0 | 0 | 1 | 0 | 4 | -996272660
| VV |  | výměna podloží: | [14 empty] | VV | 3 | 1 | True | 0 | ROZPOCET
| VV |  | 0,400*2656,0*1,18 "- komunikace asfalt - KS I" |  | 1253.632 | [12 empty] | VV | 3 | 2 | True | 0 | ROZPOCET
| VV |  | 0,400*4,50*1,18 "- varovný pás" |  | 2.124 | [12 empty] | VV | 3 | 2 | True | 0 | ROZPOCET
| VV |  | 0,400*173,0*1,18 "- park. stání" |  | 81.656 | [12 empty] | VV | 3 | 2 | True | 0 | ROZPOCET
| VV |  | Součet |  | 1337.412 | [12 empty] | VV | 3 | 4 | True | 1 | ROZPOCET
| VV |  | 1337,412*2,15 'Přepočtené koeficientem množství |  | 2875.436 | [12 empty] | VV | 3 | 2 | False | 1 | ROZPOCET
| D | R51 | Komunikace pro automobilovou dopravu - asfalt |  |  |  | 0 |  |  |  |  | 0 |  | 0 |  | 0 | 1 | D | 2 |  |  |  | ROZPOCET | [6 empty] | 0
12 | K | 577134221 | Asfaltový beton vrstva obrusná ACO 11 tř. II tl 40 mm š přes 3 m z nemodifikovaného asfaltu | m2 | 2656 |  | 0 | CS ÚRS 2025 02 |  | základní |  | 0 | 0 | 0 | 0 | 0 | 4 | K | 3 |  |  |  | ROZPOCET | 0 | 0 | 0 | 0 | 0 | 1 | 0 | 4 | 1513054437
| VV |  | 2656,0 "- komunikace - KS I" |  | 2656 | [12 empty] | VV | 3 | 2 | True | 1 | ROZPOCET
13 | K | 573231106 | Postřik živičný spojovací ze silniční emulze v množství 0,30 kg/m2 | m2 | 2656 |  | 0 | CS ÚRS 2025 02 |  | základní |  | 0 | 0 | 0 | 0 | 0 | 4 | K | 3 |  |  |  | ROZPOCET | 0 | 0 | 0 | 0 | 0 | 1 | 0 | 4 | -1376927221
| VV |  | 2656,0 "- komunikace - KS I" |  | 2656 | [12 empty] | VV | 3 | 2 | True | 1 | ROZPOCET
14 | K | 565155021 | Asfaltový beton vrstva podkladní ACP 16 + tl 70 mm š přes 3 m z nemodifikovaného asfaltu | m2 | 2656 |  | 0 | CS ÚRS 2025 02 |  | základní |  | 0 | 0 | 0 | 0 | 0 | 4 | K | 3 |  |  |  | ROZPOCET | 0 | 0 | 0 | 0 | 0 | 1 | 0 | 4 | -1473720842
| VV |  | 2656,0 "- komunikace - KS I" |  | 2656 | [12 empty] | VV | 3 | 2 | True | 1 | ROZPOCET
15 | K | 573191111 | Postřik infiltrační kationaktivní emulzí v množství 1 kg/m2 | m2 | 2656 |  | 0 | CS ÚRS 2025 02 |  | základní |  | 0 | 0 | 0 | 0 | 0 | 4 | K | 3 |  |  |  | ROZPOCET | 0 | 0 | 0 | 0 | 0 | 1 | 0 | 4 | 435514474
| VV |  | 2656,0 "- komunikace - KS I" |  | 2656 | [12 empty] | VV | 3 | 2 | True | 1 | ROZPOCET
| D | R55 | Pojížděná komunikace - zámková dlažba |  |  |  | 0 |  |  |  |  | 0 |  | 42.2581 |  | 0 | 1 | D | 2 |  |  |  | ROZPOCET | [6 empty] | 0
16 | K | 596212210 | Kladení zámkové dlažby pozemních komunikací ručně tl 80 mm skupiny A pl do 50 m2 | m2 | 4.5 |  | 0 | CS ÚRS 2025 02 |  | základní |  | 0 | 0.11162 | 0.50229 | 0 | 0 | 4 | K | 3 |  |  |  | ROZPOCET | 0 | 0 | 0 | 0 | 0 | 1 | 0 | 4 | 672637901
| VV |  | 2,250+2,250 "- varovný pás" |  | 4.5 | [12 empty] | VV | 3 | 2 | True | 1 | ROZPOCET
17 | M | 59245226 | dlažba pro nevidomé betonová 200x100mm tl 80mm barevná | m2 | 4.59 |  | 0 | CS ÚRS 2025 02 |  | základní |  | 0 | 0.175 | 0.80325 | 0 | 0 | 8 | M | 3 |  |  |  | ROZPOCET | 0 | 0 | 0 | 0 | 0 | 1 | 0 | 4 | 171226972
| VV |  | 4,50 "- varovný pás" |  | 4.5 | [12 empty] | VV | 3 | 2 | True | 1 | ROZPOCET
| VV |  | 4,5*1,02 'Přepočtené koeficientem množství |  | 4.59 | [12 empty] | VV | 3 | 2 | False | 1 | ROZPOCET
18 | K | 596412114 | Kladení dlažby z vegetačních tvárnic pozemních komunikací velikosti dlaždic do 0,09 m2 tl 80 mm pl přes 100 do 300 m2 | m2 | 173 |  | 0 | CS ÚRS 2025 02 |  | základní |  | 0 | 0.098 | 16.954 | 0 | 0 | 4 | K | 3 |  |  |  | ROZPOCET | 0 | 0 | 0 | 0 | 0 | 1 | 0 | 4 | -675675229
| VV |  | 32,50*4+21,50*2 "- park. stání" |  | 173 | [12 empty] | VV | 3 | 2 | True | 1 | ROZPOCET
19 | M | 59246081 | dlažba plošná vegetační betonová 240x170mm tl 80mm přírodní | m2 | 176.46 |  | 0 | CS ÚRS 2025 02 |  | základní |  | 0 | 0.136 | 23.9986 | 0 | 0 | 8 | M | 3 |  |  |  | ROZPOCET | 0 | 0 | 0 | 0 | 0 | 1 | 0 | 4 | 170872965
| VV |  | 173,0 "- park. stání" |  | 173 | [12 empty] | VV | 3 | 2 | True | 1 | ROZPOCET
| VV |  | 173*1,02 'Přepočtené koeficientem množství |  | 176.46 | [12 empty] | VV | 3 | 2 | False | 1 | ROZPOCET
| D | 8 | Trubní vedení |  |  |  | 0 |  |  |  |  | 0 |  | 10.1673 |  | 9.8 | 1 | D | 1 |  |  |  | ROZPOCET | [6 empty] | 0
| D | R80 | Společné práce pro trubní vedení |  |  |  | 0 |  |  |  |  | 0 |  | 10.1673 |  | 9.8 | 1 | D | 2 |  |  |  | ROZPOCET | [6 empty] | 0
20 | K | 899132212 | Výměna (výšková úprava) poklopu vodovodního samonivelačního nebo pevného šoupátkového | kus | 18 |  | 0 | CS ÚRS 2025 02 |  | základní |  | 0 | 0.10037 | 1.8067 | 0.1 | 1.8 | 4 | K | 3 |  |  |  | ROZPOCET | 0 | 0 | 0 | 0 | 0 | 1 | 0 | 4 | 31087895
21 | K | 899133111 | Výměna (výšková úprava) pevného poklopu včetně rámu s použitím plastových vyrovnávacích prvků osazeného na betonové šachtě | kus | 16 |  | 0 | CS ÚRS 2025 02 |  | základní |  | 0 | 0.52254 | 8.3606 | 0.5 | 8 | 4 | K | 3 |  |  |  | ROZPOCET | 0 | 0 | 0 | 0 | 0 | 1 | 0 | 4 | 688220041
| D | 9 | Ostatní konstrukce a práce-bourání |  |  |  | 0 |  |  |  |  | 0 |  | 244.9264 |  | 735.133 | 1 | D | 1 |  |  |  | ROZPOCET | [6 empty] | 0
| D | R90 | Společné práce pro bourání a konstrukce |  |  |  | 0 |  |  |  |  | 0 |  | 0.021045 |  | 60.67 | 1 | D | 2 |  |  |  | ROZPOCET | [6 empty] | 0
22 | K | 919735111 | Řezání stávajícího živičného krytu hl do 50 mm | m | 34.5 |  | 0 | CS ÚRS 2025 02 |  | základní |  | 0 | 0 | 0 | 0 | 0 | 4 | K | 3 |  |  |  | ROZPOCET | 0 | 0 | 0 | 0 | 0 | 1 | 0 | 4 | 751183272
| VV |  | řezání asfaltu pro napojení na stávající komunikace: | [14 empty] | VV | 3 | 1 | True | 0 | ROZPOCET
| VV |  | 17,0+17,50 "- komunikace pro aut. dopravu" |  | 34.5 | [12 empty] | VV | 3 | 2 | True | 1 | ROZPOCET
23 | K | 919735112 | Řezání stávajícího živičného krytu hl přes 50 do 100 mm | m | 34.5 |  | 0 | CS ÚRS 2025 02 |  | základní |  | 0 | 0 | 0 | 0 | 0 | 4 | K | 3 |  |  |  | ROZPOCET | 0 | 0 | 0 | 0 | 0 | 1 | 0 | 4 | -226477802
| VV |  | řezání asfaltu pro napojení na stávající komunikace: | [14 empty] | VV | 3 | 1 | True | 0 | ROZPOCET
| VV |  | 17,0+17,50 "- komunikace pro aut. dopravu" |  | 34.5 | [12 empty] | VV | 3 | 2 | True | 1 | ROZPOCET
24 | K | 919732211 | Styčná spára napojení nového živičného povrchu na stávající za tepla š 15 mm hl 25 mm s prořezáním | m | 34.5 |  | 0 | CS ÚRS 2025 02 |  | základní |  | 0 | 0.00061 | 0.021045 | 0 | 0 | 4 | K | 3 |  |  |  | ROZPOCET | 0 | 0 | 0 | 0 | 0 | 1 | 0 | 4 | 1641467466
| VV |  | 34,50 "- napojení na stávající komunikace" |  | 34.5 | [12 empty] | VV | 3 | 2 | True | 1 | ROZPOCET
25 | K | 938909311 | Čištění vozovek metením strojně podkladu nebo krytu betonového nebo živičného | m2 | 3033.5 |  | 0 | CS ÚRS 2025 02 |  | základní |  | 0 | 0 | 0 | 0.02 | 60.67 | 4 | K | 3 |  |  |  | ROZPOCET | 0 | 0 | 0 | 0 | 0 | 1 | 0 | 4 | -1657104244
| VV |  | 2656,0 "- komunikace asfalt - KS I" |  | 2656 | [12 empty] | VV | 3 | 2 | True | 0 | ROZPOCET
| VV |  | 4,50 "- varovný pás" |  | 4.5 | [12 empty] | VV | 3 | 2 | True | 0 | ROZPOCET
| VV |  | 173,0 "- park. stání" |  | 173 | [12 empty] | VV | 3 | 2 | True | 0 | ROZPOCET
| VV |  | 200,0 "- Ostatní okolní plochy" |  | 200 | [12 empty] | VV | 3 | 2 | True | 0 | ROZPOCET
| VV |  | Součet |  | 3033.5 | [12 empty] | VV | 3 | 4 | True | 1 | ROZPOCET
| D | R95 | Osazení obrub a linek |  |  |  | 0 |  |  |  |  | 0 |  | 244.9037 |  | 0 | 1 | D | 2 |  |  |  | ROZPOCET | [6 empty] | 0
26 | K | 916231213 | Osazení chodníkového obrubníku betonového stojatého s boční opěrou do lože z betonu prostého | m | 1239 |  | 0 | CS ÚRS 2025 02 |  | základní |  | 0 | 0.14042 | 173.9804 | 0 | 0 | 4 | K | 3 |  |  |  | ROZPOCET | 0 | 0 | 0 | 0 | 0 | 1 | 0 | 4 | 1188754018
| VV |  | 560,0+540,0+21,50*4+15,50*2+5,50*4 |  | 1239 | [12 empty] | VV | 3 | 2 | True | 1 | ROZPOCET
27 | M | 59217017 | obrubník betonový chodníkový 1000x100x250mm | m | 1263.78 |  | 0 | CS ÚRS 2025 02 |  | základní |  | 0 | 0.05612 | 70.9233 | 0 | 0 | 8 | M | 3 |  |  |  | ROZPOCET | 0 | 0 | 0 | 0 | 0 | 1 | 0 | 4 | -1481676086
| VV |  | 560,0+540,0+21,50*4+15,50*2+5,50*4 |  | 1239 | [12 empty] | VV | 3 | 2 | True | 1 | ROZPOCET
| VV |  | 1239*1,02 'Přepočtené koeficientem množství |  | 1263.78 | [12 empty] | VV | 3 | 2 | False | 1 | ROZPOCET
| D | R96 | Bourání konstrukcí vozovek |  |  |  | 0 |  |  |  |  | 0 |  | 0.00168 |  | 674.463 | 1 | D | 2 |  |  |  | ROZPOCET | [6 empty] | 0
28 | K | 113154522 | Frézování živičného krytu tl 40 mm pruh š přes 0,5 m pl do 500 m2 | m2 | 56 |  | 0 | CS ÚRS 2025 02 |  | základní |  | 0 | 1e-05 | 0.00056 | 0.092 | 5.152 | 4 | K | 3 |  |  |  | ROZPOCET | 0 | 0 | 0 | 0 | 0 | 1 | 0 | 4 | -1996359356
| VV |  | 11,50+44,50 "- komunikace pro aut. dopravu - KS I" |  | 56 | [12 empty] | VV | 3 | 2 | True | 1 | ROZPOCET
29 | K | 113154525 | Frézování živičného krytu tl 70 mm pruh š přes 0,5 m pl do 500 m2 | m2 | 56 |  | 0 | CS ÚRS 2025 02 |  | základní |  | 0 | 2e-05 | 0.00112 | 0.161 | 9.016 | 4 | K | 3 |  |  |  | ROZPOCET | 0 | 0 | 0 | 0 | 0 | 1 | 0 | 4 | 380261051
| VV |  | 11,50+44,50 "- komunikace pro aut. dopravu - KS I" |  | 56 | [12 empty] | VV | 3 | 2 | True | 1 | ROZPOCET
30 | K | 113107223 | Odstranění podkladu z kameniva drceného tl přes 200 do 300 mm strojně pl přes 200 m2 | m2 | 56 |  | 0 | CS ÚRS 2025 02 |  | základní |  | 0 | 0 | 0 | 0.44 | 24.64 | 4 | K | 3 |  |  |  | ROZPOCET | 0 | 0 | 0 | 0 | 0 | 1 | 0 | 4 | 920164417
| VV |  | Podkladní vrstva komunikace pro aut. dopravu: | [14 empty] | VV | 3 | 1 | True | 0 | ROZPOCET
| VV |  | 56,0 "- komunikace pro aut. dopravu - asfalt" |  | 56 | [12 empty] | VV | 3 | 2 | True | 1 | ROZPOCET
31 | K | 113107222 | Odstranění podkladu z kameniva drceného tl přes 100 do 200 mm strojně pl přes 200 m2 | m2 | 2159 |  | 0 | CS ÚRS 2025 02 |  | základní |  | 0 | 0 | 0 | 0.29 | 626.11 | 4 | K | 3 |  |  |  | ROZPOCET | 0 | 0 | 0 | 0 | 0 | 1 | 0 | 4 | 1077254184
| VV |  | Obrusné vrstvy: | [14 empty] | VV | 3 | 1 | True | 0 | ROZPOCET
| VV |  | 1004,0+262,0+893,0 "- štěrkové plochy" |  | 2159 | [12 empty] | VV | 3 | 2 | True | 1 | ROZPOCET
32 | K | 113201112 | Vytrhání obrub silničních ležatých | m | 11 |  | 0 | CS ÚRS 2025 02 |  | základní |  | 0 | 0 | 0 | 0.29 | 3.19 | 4 | K | 3 |  |  |  | ROZPOCET | 0 | 0 | 0 | 0 | 0 | 1 | 0 | 4 | 136272819
| VV |  | 7,0+4,0 |  | 11 | [12 empty] | VV | 3 | 2 | True | 1 | ROZPOCET
33 | K | 113202111 | Vytrhání obrub krajníků obrubníků stojatých | m | 31 |  | 0 | CS ÚRS 2025 02 |  | základní |  | 0 | 0 | 0 | 0.205 | 6.355 | 4 | K | 3 |  |  |  | ROZPOCET | 0 | 0 | 0 | 0 | 0 | 1 | 0 | 4 | -548064067
| VV |  | 9,50+18,50+2,0+1,0 |  | 31 | [12 empty] | VV | 3 | 2 | True | 1 | ROZPOCET
| D | 99 | Přesuny hmot a sutí |  |  |  | 0 |  |  |  |  | 0 |  | 0 |  | 0 | 1 | D | 2 |  |  |  | ROZPOCET | [6 empty] | 0
34 | K | 997221571 | Vodorovná doprava vybouraných hmot do 1 km | t | 744.933 |  | 0 | CS ÚRS 2025 02 |  | základní |  | 0 | 0 | 0 | 0 | 0 | 4 | K | 3 |  |  |  | ROZPOCET | 0 | 0 | 0 | 0 | 0 | 1 | 0 | 4 | -1175185069
35 | K | 997221579 | Příplatek ZKD 1 km u vodorovné dopravy vybouraných hmot | t | 14153.727 |  | 0 | CS ÚRS 2025 02 |  | základní |  | 0 | 0 | 0 | 0 | 0 | 4 | K | 3 |  |  |  | ROZPOCET | 0 | 0 | 0 | 0 | 0 | 1 | 0 | 4 | 1886558341
| VV |  | 19*744,933 "- vybourané hmoty a odpady - odvoz dalších 19km" |  | 14153.727 | [12 empty] | VV | 3 | 2 | True | 1 | ROZPOCET
36 | K | 997221665 | Poplatek za uložení na skládce (skládkovné) odpadu asfaltového s dehtem kód odpadu 17 03 01 | t | 14.168 |  | 0 | CS ÚRS 2025 02 |  | základní |  | 0 | 0 | 0 | 0 | 0 | 4 | K | 3 |  |  |  | ROZPOCET | 0 | 0 | 0 | 0 | 0 | 1 | 0 | 4 | 908917966
| VV |  | 5,152+9,016 "- asfalty" |  | 14.168 | [12 empty] | VV | 3 | 2 | True | 1 | ROZPOCET
37 | K | 997221861 | Poplatek za uložení na recyklační skládce (skládkovné) stavebního odpadu z prostého betonu pod kódem 17 01 01 | t | 19.345 |  | 0 | CS ÚRS 2025 02 |  | základní |  | 0 | 0 | 0 | 0 | 0 | 4 | K | 3 |  |  |  | ROZPOCET | 0 | 0 | 0 | 0 | 0 | 1 | 0 | 4 | -1687154009
| VV |  | 1,80+8,0+3,190+6,355 "- betony" |  | 19.345 | [12 empty] | VV | 3 | 2 | True | 1 | ROZPOCET
38 | K | 997221873 | Poplatek za uložení na recyklační skládce (skládkovné) stavebního odpadu zeminy a kamení zatříděného do Katalogu odpadů pod kódem 17 05 04 | t | 711.42 |  | 0 | CS ÚRS 2025 02 |  | základní |  | 0 | 0 | 0 | 0 | 0 | 4 | K | 3 |  |  |  | ROZPOCET | 0 | 0 | 0 | 0 | 0 | 1 | 0 | 4 | 958698336
| VV |  | 744,933-14,168-19,345 "- zbylé vybourané hmoty - zemina, štěrky, ..." |  | 711.42 | [12 empty] | VV | 3 | 2 | True | 1 | ROZPOCET
39 | K | 998223011 | Přesun hmot pro pozemní komunikace s krytem dlážděným | t | 297.352 |  | 0 | CS ÚRS 2025 02 |  | základní |  | 0 | 0 | 0 | 0 | 0 | 4 | K | 3 |  |  |  | ROZPOCET | 0 | 0 | 0 | 0 | 0 | 1 | 0 | 4 | 307618666

## VRN.A - Vedlejší rozpočto...
{c6477e43-05fe-4241-9624-b33dc5909fc6}
2
| KRYCÍ LIST SOUPISU PRACÍ | [7 empty] | v --- níže se nacházejí doplnkové a pomocné údaje k sestavám --- v | [8 empty] | False
Stavba:
Oprava místní komunikace v ulici u tenisových kurtů
Objekt:
A - UZNATELNÉ NÁKLADY
Soupis:
VRN.A - Vedlejší rozpočtové náklady
| KSO: |  |  |  |  | CC-CZ:
| Místo: |  |  |  |  | Datum: | 21. 10. 2025
| Zadavatel: |  |  |  |  | IČ:
|  | Obec Mečeříš |  |  |  | DIČ:
| Uchazeč: |  |  |  |  | IČ: | Vyplň údaj
|  | Vyplň údaj |  |  |  | DIČ: | Vyplň údaj
| Projektant: |  |  |  |  | IČ: | 27086135
|  | CR Project s.r.o. |  |  |  | DIČ: | CZ27086135
| Zpracovatel: |  |  |  |  | IČ:
|  | Josef Nentwich |  |  |  | DIČ:
Poznámka:
| Cena bez DPH | [5 empty] | 0
|  |  | Základ daně |  |  | Sazba daně | Výše daně
| DPH | základní | 0 |  |  | 21% | 0
|  | snížená | 0 |  |  | 12% | 0
|  | zákl. přenesená | 0 |  |  | 21% | 0
|  | sníž. přenesená | 0 |  |  | 12% | 0
|  | nulová | 0 |  |  | 0% | 0
| Cena s DPH |  |  | v | CZK |  | 0
| Projektant |  |  | Zpracovatel
| Datum a podpis: |  | Razítko | Datum a podpis: |  |  | Razítko
| Objednavatel |  |  | Uchazeč
| Datum a podpis: |  | Razítko | Datum a podpis: |  |  | Razítko
REKAPITULACE ČLENĚNÍ SOUPISU PRACÍ
Stavba:
Oprava místní komunikace v ulici u tenisových kurtů
Objekt:
A - UZNATELNÉ NÁKLADY
Soupis:
VRN.A - Vedlejší rozpočtové náklady
Místo: | [5 empty] | Datum: | 21. 10. 2025
Zadavatel: |  |  | Obec Mečeříš |  |  | Projektant: | CR Project s.r.o.
Uchazeč: |  |  | Vyplň údaj |  |  | Zpracovatel: | Josef Nentwich
Kód dílu - Popis | [6 empty] | Cena celkem [CZK]
Náklady ze soupisu prací | [6 empty] | 0 | [11 empty] | -1
| OST - Vedlejší a ostatní náklady | [5 empty] | 0
| O02 - Vedlejší náklady | [5 empty] | 0
SOUPIS PRACÍ
Stavba:
Oprava místní komunikace v ulici u tenisových kurtů
Objekt:
A - UZNATELNÉ NÁKLADY
Soupis:
VRN.A - Vedlejší rozpočtové náklady
Místo: | [5 empty] | Datum: | 21. 10. 2025
Zadavatel: |  |  | Obec Mečeříš |  |  | Projektant: | CR Project s.r.o.
Uchazeč: |  |  | Vyplň údaj |  |  | Zpracovatel: | Josef Nentwich
PČ | Typ | Kód | Popis | MJ | Množství | J.cena [CZK] | Cena celkem [CZK] | Cenová soustava |  | DPH | J. Nh [h] | Nh celkem [h] | J. hmotnost [t] | Hmotnost celkem [t] | J. suť [t] | Suť Celkem [t]
Náklady soupisu celkem | [6 empty] | 0 |  |  |  |  | 0 |  | 0 |  | 0 |  | D | -1 | [7 empty] | 0
| D | OST | Vedlejší a ostatní náklady |  |  |  | 0 |  |  |  |  | 0 |  | 0 |  | 0 | 4 | D | 0 | ROZPOCET | [6 empty] | 0
| D | O02 | Vedlejší náklady |  |  |  | 0 |  |  |  |  | 0 |  | 0 |  | 0 | 4 | D | 1 | ROZPOCET | [6 empty] | 0
1 | K | VON990001 | Zajištění prostoru a vybudování zařízení staveniště včetně potřebných staveništních komunikací | soubor | 1 |  | 0 |  |  | základní |  | 0 | 0 | 0 | 0 | 0 | 1024 | K | 2 | ROZPOCET | 0 | 0 | 0 | 0 | 0 | 1 | 0 | 1024 | -512771532
2 | K | VON990002 | Oplocení stavby a staveniště mobilním oplocením | soubor | 1 |  | 0 |  |  | základní |  | 0 | 0 | 0 | 0 | 0 | 1024 | K | 2 | ROZPOCET | 0 | 0 | 0 | 0 | 0 | 1 | 0 | 1024 | 690300215
3 | K | VON990003 | Vybudování (zajištění) prostoru pro správce stavby | soubor | 1 |  | 0 |  |  | základní |  | 0 | 0 | 0 | 0 | 0 | 1024 | K | 2 | ROZPOCET | 0 | 0 | 0 | 0 | 0 | 1 | 0 | 1024 | 294094944
4 | K | VON990005 | Zhotovení podrobné pasportizace stávajících nemovitostí a staveb, které mohou být výstavbou dotčeny | soubor | 1 |  | 0 |  |  | základní |  | 0 | 0 | 0 | 0 | 0 | 1024 | K | 2 | ROZPOCET | 0 | 0 | 0 | 0 | 0 | 1 | 0 | 1024 | -500885758
5 | K | VON990009 | Zajištění povolení zvláštního užívání komunikací v souladu s postupem výstavby,včetně správních poplatků a povolení k užívání dalších, stavbou dotčených pozemků (skládky materiálu, mezideponie atd.) | soubor | 1 |  | 0 |  |  | základní |  | 0 | 0 | 0 | 0 | 0 | 1024 | K | 2 | ROZPOCET | 0 | 0 | 0 | 0 | 0 | 1 | 0 | 1024 | 637575664
6 | K | VON990011 | Zajištění provozu a funkčnosti stávajících komunikací které budou při realizaci stavby její realizací dotčeny | soubor | 1 |  | 0 |  |  | základní |  | 0 | 0 | 0 | 0 | 0 | 1024 | K | 2 | ROZPOCET | 0 | 0 | 0 | 0 | 0 | 1 | 0 | 1024 | 1641795116
7 | K | VON990012 | Zajištění čistoty na staveništi a v jeho okolí, zajištění každodenního čištění komunikací dotčených provozem zhotovitele | soubor | 1 |  | 0 |  |  | základní |  | 0 | 0 | 0 | 0 | 0 | 1024 | K | 2 | ROZPOCET | 0 | 0 | 0 | 0 | 0 | 1 | 0 | 1024 | 1114882804
8 | K | VON990014 | Péče o nepředané objekty a konstrukce stavby, jejich ošetřování, zimní opatření | soubor | 1 |  | 0 |  |  | základní |  | 0 | 0 | 0 | 0 | 0 | 1024 | K | 2 | ROZPOCET | 0 | 0 | 0 | 0 | 0 | 1 | 0 | 1024 | 1712252051
9 | K | VON990015 | Příprava a provedení předepsaných zkoušek dle PD - zkoušky pro určení zhutnění pláně | kus | 8 |  | 0 |  |  | základní |  | 0 | 0 | 0 | 0 | 0 | 1024 | K | 2 | ROZPOCET | 0 | 0 | 0 | 0 | 0 | 1 | 0 | 1024 | 505379657
10 | K | VON990018 | Inženýrská a kompletační činnost zhotovitele. vč spolupráce a koordinace třetích stran na staveništi (ČEZ a.s., O2, ...) | soubor | 1 |  | 0 |  |  | základní |  | 0 | 0 | 0 | 0 | 0 | 1024 | K | 2 | ROZPOCET | 0 | 0 | 0 | 0 | 0 | 1 | 0 | 1024 | 1207370200
11 | K | VON990019 | Provedení prací za účelem zatřídění asfaltových vrstev | soubor | 1 |  | 0 |  |  | základní |  | 0 | 0 | 0 | 0 | 0 | 1024 | K | 2 | ROZPOCET | 0 | 0 | 0 | 0 | 0 | 1 | 0 | 1024 | 727618078
12 | K | VON990080 | Dopracování a projednání návrhu dočasných dopravních opatření | soubor | 1 |  | 0 |  |  | základní |  | 0 | 0 | 0 | 0 | 0 | 1024 | K | 2 | ROZPOCET | 0 | 0 | 0 | 0 | 0 | 1 | 0 | 1024 | -204557063
13 | K | VON990081 | Dopravně - inženýrské opatření - zřízení | soubor | 1 |  | 0 |  |  | základní |  | 0 | 0 | 0 | 0 | 0 | 1024 | K | 2 | ROZPOCET | 0 | 0 | 0 | 0 | 0 | 1 | 0 | 1024 | 1313458572
14 | K | VON990082 | Dopravně - inženýrské opatření - údržba (pronájem) | soubor | 1 |  | 0 |  |  | základní |  | 0 | 0 | 0 | 0 | 0 | 1024 | K | 2 | ROZPOCET | 0 | 0 | 0 | 0 | 0 | 1 | 0 | 1024 | 511305885
15 | K | VON990083 | Dopravně - inženýrské opatření - odstranění | soubor | 1 |  | 0 |  |  | základní |  | 0 | 0 | 0 | 0 | 0 | 1024 | K | 2 | ROZPOCET | 0 | 0 | 0 | 0 | 0 | 1 | 0 | 1024 | 1061265451

## SO.101.B - SO.101.B - Kom...
{f3c9b640-0639-4d07-995a-0e9e472b4637}
2
| KRYCÍ LIST SOUPISU PRACÍ | [7 empty] | v --- níže se nacházejí doplnkové a pomocné údaje k sestavám --- v | [8 empty] | False
Stavba:
Oprava místní komunikace v ulici u tenisových kurtů
Objekt:
B - NEUZNATELNÉ NÁKLADY
Soupis:
SO.101.B - SO.101.B - Komunikace a zpevněné plochy
| KSO: |  |  |  |  | CC-CZ:
| Místo: |  |  |  |  | Datum: | 21. 10. 2025
| Zadavatel: |  |  |  |  | IČ:
|  | Obec Mečeříš |  |  |  | DIČ:
| Uchazeč: |  |  |  |  | IČ: | Vyplň údaj
|  | Vyplň údaj |  |  |  | DIČ: | Vyplň údaj
| Projektant: |  |  |  |  | IČ: | 27086135
|  | CR Project s.r.o. |  |  |  | DIČ: | CZ27086135
| Zpracovatel: |  |  |  |  | IČ:
|  | Josef Nentwich |  |  |  | DIČ:
Poznámka:
| Cena bez DPH | [5 empty] | 0
|  |  | Základ daně |  |  | Sazba daně | Výše daně
| DPH | základní | 0 |  |  | 21% | 0
|  | snížená | 0 |  |  | 12% | 0
|  | zákl. přenesená | 0 |  |  | 21% | 0
|  | sníž. přenesená | 0 |  |  | 12% | 0
|  | nulová | 0 |  |  | 0% | 0
| Cena s DPH |  |  | v | CZK |  | 0
| Projektant |  |  | Zpracovatel
| Datum a podpis: |  | Razítko | Datum a podpis: |  |  | Razítko
| Objednavatel |  |  | Uchazeč
| Datum a podpis: |  | Razítko | Datum a podpis: |  |  | Razítko
REKAPITULACE ČLENĚNÍ SOUPISU PRACÍ
Stavba:
Oprava místní komunikace v ulici u tenisových kurtů
Objekt:
B - NEUZNATELNÉ NÁKLADY
Soupis:
SO.101.B - SO.101.B - Komunikace a zpevněné plochy
Místo: | [5 empty] | Datum: | 21. 10. 2025
Zadavatel: |  |  | Obec Mečeříš |  |  | Projektant: | CR Project s.r.o.
Uchazeč: |  |  | Vyplň údaj |  |  | Zpracovatel: | Josef Nentwich
Kód dílu - Popis | [6 empty] | Cena celkem [CZK]
Náklady ze soupisu prací | [6 empty] | 0 | [11 empty] | -1
| HSV - Práce a dodávky HSV | [5 empty] | 0
| 1 - Zemní práce | [5 empty] | 0
| R10 - Společné zemní práce | [5 empty] | 0
| R11 - Zemní práce pro komunikace a konstrukce | [5 empty] | 0
| R12 - Zemní práce pro odvodnění komunikací | [5 empty] | 0
| R13 - Odstranění zeleně | [5 empty] | 0
| R14 - Založení zeleně | [5 empty] | 0
| R18 - Výsadba zeleně | [5 empty] | 0
| 2 - Zakládání | [5 empty] | 0
| R21 - Ochrany a úpravy sítí | [5 empty] | 0
| R23 - Hydroizolace objektů | [5 empty] | 0
| 5 - Komunikace | [5 empty] | 0
| R50 - Podkladní vrstvy | [5 empty] | 0
| R55 - Pojížděná komunikace - zámková a žulová dlažba | [5 empty] | 0
| R56 - Komunikace pro pěší ze zámkové dlažby | [5 empty] | 0
| R59 - Ostatní plochy komunikací | [5 empty] | 0
| 8 - Trubní vedení | [5 empty] | 0
| R80 - Společné práce pro trubní vedení | [5 empty] | 0
| R81 - Napojení odvodňovačů | [5 empty] | 0
| R82 - Uliční vpusti | [5 empty] | 0
| R84 - Zasakovací poldry | [5 empty] | 0
| R87 - Vsakovací a revizní šachty | [5 empty] | 0
| 9 - Ostatní konstrukce a práce-bourání | [5 empty] | 0
| R90 - Společné práce pro bourání a konstrukce | [5 empty] | 0
| R95 - Osazení obrub a linek | [5 empty] | 0
| R96 - Bourání konstrukcí vozovek | [5 empty] | 0
| R97 - Ostatní bourací práce | [5 empty] | 0
| R99 - Svislé dopravní značení | [5 empty] | 0
| 99 - Přesuny hmot a sutí | [5 empty] | 0
SOUPIS PRACÍ
Stavba:
Oprava místní komunikace v ulici u tenisových kurtů
Objekt:
B - NEUZNATELNÉ NÁKLADY
Soupis:
SO.101.B - SO.101.B - Komunikace a zpevněné plochy
Místo: | [5 empty] | Datum: | 21. 10. 2025
Zadavatel: |  |  | Obec Mečeříš |  |  | Projektant: | CR Project s.r.o.
Uchazeč: |  |  | Vyplň údaj |  |  | Zpracovatel: | Josef Nentwich
PČ | Typ | Kód | Popis | MJ | Množství | J.cena [CZK] | Cena celkem [CZK] | Cenová soustava |  | DPH | J. Nh [h] | Nh celkem [h] | J. hmotnost [t] | Hmotnost celkem [t] | J. suť [t] | Suť Celkem [t]
Náklady soupisu celkem | [6 empty] | 0 |  |  |  |  | 0 |  | 733.9696 |  | 126.6267 |  | D | -1 | [10 empty] | 0
| D | HSV | Práce a dodávky HSV |  |  |  | 0 |  |  |  |  | 0 |  | 733.9696 |  | 126.6267 | 1 | D | 0 |  |  |  | ROZPOCET | [6 empty] | 0
| D | 1 | Zemní práce |  |  |  | 0 |  |  |  |  | 0 |  | 292.903 |  | 0 | 1 | D | 1 |  |  |  | ROZPOCET | [6 empty] | 0
| D | R10 | Společné zemní práce |  |  |  | 0 |  |  |  |  | 0 |  | 0 |  | 0 | 1 | D | 2 |  |  |  | ROZPOCET | [6 empty] | 0
1 | K | 167151101 | Nakládání výkopku z hornin třídy těžitelnosti I skupiny 1 až 3 do 100 m3 | m3 | 66.75 |  | 0 | CS ÚRS 2025 02 |  | základní |  | 0 | 0 | 0 | 0 | 0 | 4 | K | 3 |  |  |  | ROZPOCET | 0 | 0 | 0 | 0 | 0 | 1 | 0 | 4 | 1704040808
| VV |  | Nakládání na mezideponii pro násypy, zásypy a zpětné použití ornice: | [14 empty] | VV | 3 | 1 | True | 0 | ROZPOCET
| VV |  | 0,250*267,0 "- ornice" |  | 66.75 | [12 empty] | VV | 3 | 2 | True | 1 | ROZPOCET
2 | K | 162351103 | Vodorovné přemístění přes 50 do 500 m výkopku/sypaniny z horniny třídy těžitelnosti I skupiny 1 až 3 | m3 | 133.5 |  | 0 | CS ÚRS 2025 02 |  | základní |  | 0 | 0 | 0 | 0 | 0 | 4 | K | 3 |  |  |  | ROZPOCET | 0 | 0 | 0 | 0 | 0 | 1 | 0 | 4 | -1252419797
| VV |  | Dovoz materiálu na mezideponii pro další použití | [14 empty] | VV | 3 | 1 | True | 0 | ROZPOCET
| VV |  | 0,250*267,0 "- ornice" |  | 66.75 | [12 empty] | VV | 3 | 2 | True | 0 | ROZPOCET
| VV |  | Dovoz materiálu z mezideponie na místo použití | [14 empty] | VV | 3 | 1 | True | 0 | ROZPOCET
| VV |  | 0,250*267,0 "- ornice" |  | 66.75 | [12 empty] | VV | 3 | 2 | True | 0 | ROZPOCET
| VV |  | Součet |  | 133.5 | [12 empty] | VV | 3 | 4 | True | 1 | ROZPOCET
3 | K | 162651112 | Vodorovné přemístění přes 4 000 do 5000 m výkopku/sypaniny z horniny třídy těžitelnosti I skupiny 1 až 3 | m3 | 326.75 |  | 0 | CS ÚRS 2025 02 |  | základní |  | 0 | 0 | 0 | 0 | 0 | 4 | K | 3 |  |  |  | ROZPOCET | 0 | 0 | 0 | 0 | 0 | 1 | 0 | 4 | 802135372
| VV |  | Odvoz přebytečné ornice na deponii investora: | [14 empty] | VV | 3 | 1 | True | 0 | ROZPOCET
| VV |  | 393,50-0,250*267,0 "- ornice" |  | 326.75 | [12 empty] | VV | 3 | 2 | True | 1 | ROZPOCET
4 | K | 162751117 | Vodorovné přemístění přes 9 000 do 10000 m výkopku/sypaniny z horniny třídy těžitelnosti I skupiny 1 až 3 | m3 | 514.782 |  | 0 | CS ÚRS 2025 02 |  | základní |  | 0 | 0 | 0 | 0 | 0 | 4 | K | 3 |  |  |  | ROZPOCET | 0 | 0 | 0 | 0 | 0 | 1 | 0 | 4 | 1290543863
| VV |  | Odvoz přebytečného výkopku na skládku nebo deponii: | [14 empty] | VV | 3 | 1 | True | 0 | ROZPOCET
| VV |  | 140,732 "- z odkopů pro komunikace" |  | 140.732 | [12 empty] | VV | 3 | 2 | True | 0 | ROZPOCET
| VV |  | 115,60 "- z hloubení jam" |  | 115.6 | [12 empty] | VV | 3 | 2 | True | 0 | ROZPOCET
| VV |  | 21,20+237,250 "- z hloubení rýh" |  | 258.45 | [12 empty] | VV | 3 | 2 | True | 0 | ROZPOCET
| VV |  | Součet |  | 514.782 | [12 empty] | VV | 3 | 4 | True | 1 | ROZPOCET
5 | K | 162751119 | Příplatek k vodorovnému přemístění výkopku/sypaniny z horniny třídy těžitelnosti I skupiny 1 až 3 ZKD 1000 m přes 10000 m | m3 | 5147.82 |  | 0 | CS ÚRS 2025 02 |  | základní |  | 0 | 0 | 0 | 0 | 0 | 4 | K | 3 |  |  |  | ROZPOCET | 0 | 0 | 0 | 0 | 0 | 1 | 0 | 4 | -1238261765
| VV |  | 10*514,782 "- dalších 10km odvozu na skládku" |  | 5147.82 | [12 empty] | VV | 3 | 2 | True | 1 | ROZPOCET
6 | K | 171251201 | Uložení sypaniny na skládky nebo meziskládky | m3 | 514.782 |  | 0 | CS ÚRS 2025 02 |  | základní |  | 0 | 0 | 0 | 0 | 0 | 4 | K | 3 |  |  |  | ROZPOCET | 0 | 0 | 0 | 0 | 0 | 1 | 0 | 4 | -169106630
| VV |  | 514,782 "- viz. položka č. 162751xxx - Vodorovné přemístění na skládku" |  | 514.782 | [12 empty] | VV | 3 | 2 | True | 1 | ROZPOCET
7 | K | 171201231 | Poplatek za uložení zeminy a kamení na recyklační skládce (skládkovné) kód odpadu 17 05 04 | t | 900.869 |  | 0 | CS ÚRS 2025 02 |  | základní |  | 0 | 0 | 0 | 0 | 0 | 4 | K | 3 |  |  |  | ROZPOCET | 0 | 0 | 0 | 0 | 0 | 1 | 0 | 4 | 672244567
| VV |  | 514,782*1,75 "- viz. položka č. 1627511xx - Vodorovné přemístění na skládku" |  | 900.869 | [12 empty] | VV | 3 | 2 | True | 1 | ROZPOCET
8 | K | 181152302 | Úprava pláně pro silnice a dálnice v zářezech se zhutněním | m2 | 359.205 |  | 0 | CS ÚRS 2025 02 |  | základní |  | 0 | 0 | 0 | 0 | 0 | 4 | K | 3 |  |  |  | ROZPOCET | 0 | 0 | 0 | 0 | 0 | 1 | 0 | 4 | -727123843
| VV |  | Pro komunikace a zpevněné plochy: | [14 empty] | VV | 3 | 1 | True | 0 | ROZPOCET
| VV |  | 11,50*1,05 "- komunikace pro pěší - zámk. dlažba" |  | 12.075 | [12 empty] | VV | 3 | 2 | True | 0 | ROZPOCET
| VV |  | 130,0*1,05 "- dodláždění - KS III" |  | 136.5 | [12 empty] | VV | 3 | 2 | True | 0 | ROZPOCET
| VV |  | 178,50*1,18 "- vjezdy" |  | 210.63 | [12 empty] | VV | 3 | 2 | True | 0 | ROZPOCET
| VV |  | Součet |  | 359.205 | [12 empty] | VV | 3 | 4 | True | 1 | ROZPOCET
| D | R11 | Zemní práce pro komunikace a konstrukce |  |  |  | 0 |  |  |  |  | 0 |  | 0 |  | 0 | 1 | D | 2 |  |  |  | ROZPOCET | [6 empty] | 0
9 | K | 122252203 | Odkopávky a prokopávky nezapažené pro silnice a dálnice v hornině třídy těžitelnosti I objem do 100 m3 strojně | m3 | 140.732 |  | 0 | CS ÚRS 2025 02 |  | základní |  | 0 | 0 | 0 | 0 | 0 | 4 | K | 3 |  |  |  | ROZPOCET | 0 | 0 | 0 | 0 | 0 | 1 | 0 | 4 | 1070262501
| VV |  | odkop pro komunikace: | [14 empty] | VV | 3 | 1 | True | 0 | ROZPOCET
| VV |  | 50,0*0,11+50,0*0,05+40,0*0,24+55,0*(0,23+0,13)+53,0*(0,12+0,24) |  | 56.48 | [12 empty] | VV | 3 | 2 | True | 0 | ROZPOCET
| VV |  | Mezisoučet |  | 56.48 | [12 empty] | VV | 3 | 3 | True | 0 | ROZPOCET
| VV |  | odkop pro výměnu podloží: | [14 empty] | VV | 3 | 1 | True | 0 | ROZPOCET
| VV |  | 0,400*178,50*1,18 "- vjezdy" |  | 84.252 | [12 empty] | VV | 3 | 2 | True | 0 | ROZPOCET
| VV |  | Mezisoučet |  | 84.252 | [12 empty] | VV | 3 | 3 | True | 0 | ROZPOCET
| VV |  | Součet |  | 140.732 | [12 empty] | VV | 3 | 4 | True | 1 | ROZPOCET
10 | K | 120001101 | Příplatek za ztížení odkopávky nebo prokopávky v blízkosti inženýrských sítí | m3 | 7.037 |  | 0 | CS ÚRS 2025 02 |  | základní |  | 0 | 0 | 0 | 0 | 0 | 4 | K | 3 |  |  |  | ROZPOCET | 0 | 0 | 0 | 0 | 0 | 1 | 0 | 4 | 795926409
| VV |  | Uvažováno s 5,0% objemu: | [14 empty] | VV | 3 | 1 | True | 0 | ROZPOCET
| VV |  | 140,732*0,05 |  | 7.037 | [12 empty] | VV | 3 | 2 | True | 1 | ROZPOCET
| D | R12 | Zemní práce pro odvodnění komunikací |  |  |  | 0 |  |  |  |  | 0 |  | 285.8962 |  | 0 | 1 | D | 2 |  |  |  | ROZPOCET | [6 empty] | 0
11 | K | 131251204 | Hloubení jam zapažených v hornině třídy těžitelnosti I skupiny 3 objem do 500 m3 strojně | m3 | 115.6 |  | 0 | CS ÚRS 2025 02 |  | základní |  | 0 | 0 | 0 | 0 | 0 | 4 | K | 3 |  |  |  | ROZPOCET | 0 | 0 | 0 | 0 | 0 | 1 | 0 | 4 | -1254513531
| VV |  | 8*2,25*1,70 "- UV" |  | 30.6 | [12 empty] | VV | 3 | 2 | True | 0 | ROZPOCET
| VV |  | 8*2,50*2,50*1,70 "- vsak. šachty" |  | 85 | [12 empty] | VV | 3 | 2 | True | 0 | ROZPOCET
| VV |  | Součet |  | 115.6 | [12 empty] | VV | 3 | 4 | True | 1 | ROZPOCET
12 | K | 132251101 | Hloubení rýh nezapažených š do 800 mm v hornině třídy těžitelnosti I skupiny 3 objem do 20 m3 strojně | m3 | 21.2 |  | 0 | CS ÚRS 2025 02 |  | základní |  | 0 | 0 | 0 | 0 | 0 | 4 | K | 3 |  |  |  | ROZPOCET | 0 | 0 | 0 | 0 | 0 | 1 | 0 | 4 | -1350552458
| VV |  | 0,60*2,0*11,0 "- vsaky u šachet" |  | 13.2 | [12 empty] | VV | 3 | 2 | True | 0 | ROZPOCET
| VV |  | 0,50*2,0*8,0 "- vsaky mimo šachty" |  | 8 | [12 empty] | VV | 3 | 2 | True | 0 | ROZPOCET
| VV |  | Součet |  | 21.2 | [12 empty] | VV | 3 | 4 | True | 1 | ROZPOCET
13 | K | 132254203 | Hloubení zapažených rýh š do 2000 mm v hornině třídy těžitelnosti I skupiny 3 objem do 100 m3 | m3 | 237.25 |  | 0 | CS ÚRS 2025 02 |  | základní |  | 0 | 0 | 0 | 0 | 0 | 4 | K | 3 |  |  |  | ROZPOCET | 0 | 0 | 0 | 0 | 0 | 1 | 0 | 4 | -1601993645
| VV |  | 1,0*1,70*(30,0) "- napojení odvodnění" |  | 51 | [12 empty] | VV | 3 | 2 | True | 0 | ROZPOCET
| VV |  | 1,250*2,0*10,0+1,0*2,0*(9,0+16,0)+1,750*2,0*(5,50+8,0)+1,50*2,0*8,0+2,0*2,0*10,0 "- vsaky u šachet" |  | 186.25 | [12 empty] | VV | 3 | 2 | True | 0 | ROZPOCET
| VV |  | Součet |  | 237.25 | [12 empty] | VV | 3 | 4 | True | 1 | ROZPOCET
14 | K | 151101101 | Zřízení příložného pažení a rozepření stěn rýh hl do 2 m | m2 | 705 |  | 0 | CS ÚRS 2025 02 |  | základní |  | 0 | 0.00084 | 0.5922 | 0 | 0 | 4 | K | 3 |  |  |  | ROZPOCET | 0 | 0 | 0 | 0 | 0 | 1 | 0 | 4 | 740586433
| VV |  | 8*4*1,50*1,70 "- UV" |  | 81.6 | [12 empty] | VV | 3 | 2 | True | 0 | ROZPOCET
| VV |  | 8*4*2,50*1,70 "- vsak. šachty" |  | 136 | [12 empty] | VV | 3 | 2 | True | 0 | ROZPOCET
| VV |  | 2*1,70*(30,0) "- napojení odvodnění" |  | 102 | [12 empty] | VV | 3 | 2 | True | 0 | ROZPOCET
| VV |  | 2*2,0*(11,0+10,0+9,0+16,0+5,50+8,0+8,0+10,0)+2*2,0*(0,60+1,250+1,0+1,0+1,750+1,750+1,50+2,0) "- vsaky u šachet" |  | 353.4 | [12 empty] | VV | 3 | 2 | True | 0 | ROZPOCET
| VV |  | 2*2,0*8,0 "- vsaky mimo šachty" |  | 32 | [12 empty] | VV | 3 | 2 | True | 0 | ROZPOCET
| VV |  | Součet |  | 705 | [12 empty] | VV | 3 | 4 | True | 1 | ROZPOCET
15 | K | 151101111 | Odstranění příložného pažení a rozepření stěn rýh hl do 2 m | m2 | 705 |  | 0 | CS ÚRS 2025 02 |  | základní |  | 0 | 0 | 0 | 0 | 0 | 4 | K | 3 |  |  |  | ROZPOCET | 0 | 0 | 0 | 0 | 0 | 1 | 0 | 4 | 1748940214
| VV |  | 705,0 "- viz pol.č. 151101102 Zřízení příložného pažení" |  | 705 | [12 empty] | VV | 3 | 2 | True | 1 | ROZPOCET
16 | K | 175111101 | Obsypání potrubí ručně sypaninou bez prohození, uloženou do 3 m | m3 | 12 |  | 0 | CS ÚRS 2025 02 |  | základní |  | 0 | 0 | 0 | 0 | 0 | 4 | K | 3 |  |  |  | ROZPOCET | 0 | 0 | 0 | 0 | 0 | 1 | 0 | 4 | -726129489
| VV |  | zásyp nakupovaným materiálem: | [14 empty] | VV | 3 | 1 | True | 0 | ROZPOCET
| VV |  | 1,0*0,40*(30,0) "- přípojky odvodnění" |  | 12 | [12 empty] | VV | 3 | 2 | True | 1 | ROZPOCET
17 | M | 58337331 | štěrkopísek frakce 0/22 | t | 24 |  | 0 | CS ÚRS 2025 02 |  | základní |  | 0 | 1 | 24 | 0 | 0 | 8 | M | 3 |  |  |  | ROZPOCET | 0 | 0 | 0 | 0 | 0 | 1 | 0 | 4 | -800732065
| VV |  | zásyp nakupovaným materiálem: | [14 empty] | VV | 3 | 1 | True | 0 | ROZPOCET
| VV |  | 1,0*0,40*(30,0) "- přípojky odvodnění" |  | 12 | [12 empty] | VV | 3 | 2 | True | 1 | ROZPOCET
| VV |  | 12*2 'Přepočtené koeficientem množství |  | 24 | [12 empty] | VV | 3 | 2 | False | 1 | ROZPOCET
18 | K | 174151101 | Zásyp jam, šachet rýh nebo kolem objektů sypaninou se zhutněním | m3 | 130.652 |  | 0 | CS ÚRS 2025 02 |  | základní |  | 0 | 0 | 0 | 0 | 0 | 4 | K | 3 |  |  |  | ROZPOCET | 0 | 0 | 0 | 0 | 0 | 1 | 0 | 4 | 255872939
| VV |  | zásyp nakupovaným materiálem: | [14 empty] | VV | 3 | 1 | True | 0 | ROZPOCET
| VV |  | 8*2,05*1,70 "- UV" |  | 27.88 | [12 empty] | VV | 3 | 2 | True | 0 | ROZPOCET
| VV |  | 8*(2,50*2,50-1,23)*1,70 "- vsak. šachty" |  | 68.272 | [12 empty] | VV | 3 | 2 | True | 0 | ROZPOCET
| VV |  | 1,0*(1,70-0,550)*(30,0) "- napojení odvodnění" |  | 34.5 | [12 empty] | VV | 3 | 2 | True | 0 | ROZPOCET
| VV |  | Součet |  | 130.652 | [12 empty] | VV | 3 | 4 | True | 1 | ROZPOCET
19 | M | 58331200 | štěrkopísek netříděný | t | 261.304 |  | 0 | CS ÚRS 2025 02 |  | základní |  | 0 | 1 | 261.304 | 0 | 0 | 8 | M | 3 |  |  |  | ROZPOCET | 0 | 0 | 0 | 0 | 0 | 1 | 0 | 4 | -1267329111
| VV |  | zásyp nakupovaným materiálem: | [14 empty] | VV | 3 | 1 | True | 0 | ROZPOCET
| VV |  | 8*2,05*1,70 "- UV" |  | 27.88 | [12 empty] | VV | 3 | 2 | True | 0 | ROZPOCET
| VV |  | 8*(2,50*2,50-1,23)*1,70 "- vsak. šachty" |  | 68.272 | [12 empty] | VV | 3 | 2 | True | 0 | ROZPOCET
| VV |  | 1,0*(1,70-0,550)*(30,0) "- napojení odvodnění" |  | 34.5 | [12 empty] | VV | 3 | 2 | True | 0 | ROZPOCET
| VV |  | Součet |  | 130.652 | [12 empty] | VV | 3 | 4 | True | 1 | ROZPOCET
| VV |  | 130,652*2 'Přepočtené koeficientem množství |  | 261.304 | [12 empty] | VV | 3 | 2 | False | 1 | ROZPOCET
| D | R13 | Odstranění zeleně |  |  |  | 0 |  |  |  |  | 0 |  | 0 |  | 0 | 1 | D | 2 |  |  |  | ROZPOCET | [6 empty] | 0
20 | K | 121103111 | Skrývka zemin schopných zúrodnění v rovině a svahu do 1:5 | m3 | 393.5 |  | 0 | CS ÚRS 2025 02 |  | základní |  | 0 | 0 | 0 | 0 | 0 | 4 | K | 3 |  |  |  | ROZPOCET | 0 | 0 | 0 | 0 | 0 | 1 | 0 | 4 | -1258406203
| VV |  | odhadovaná tl. ornice 250 mm | [14 empty] | VV | 3 | 1 | True | 0 | ROZPOCET
| VV |  | Odvoz na mezideponii na staveništi | [14 empty] | VV | 3 | 1 | True | 0 | ROZPOCET
| VV |  | 0,250*(59,0+7,0+19,0+17,0+5,0+505,0+46,0+28,0+17,0+66,0+76,0+79,0+27,0+47,0+84,0+205,0+85,0+13,0+37,0+36,0+36,0+80,0) |  | 393.5 | [12 empty] | VV | 3 | 2 | True | 1 | ROZPOCET
21 | K | 111251101 | Odstranění křovin a stromů průměru kmene do 100 mm i s kořeny sklonu terénu do 1:5 z celkové plochy do 100 m2 strojně | m2 | 110 |  | 0 | CS ÚRS 2025 02 |  | základní |  | 0 | 0 | 0 | 0 | 0 | 4 | K | 3 |  |  |  | ROZPOCET | 0 | 0 | 0 | 0 | 0 | 1 | 0 | 4 | -953825269
22 | K | 112101101 | Odstranění stromů listnatých průměru kmene přes 100 do 300 mm | kus | 7 |  | 0 | CS ÚRS 2025 02 |  | základní |  | 0 | 0 | 0 | 0 | 0 | 4 | K | 3 |  |  |  | ROZPOCET | 0 | 0 | 0 | 0 | 0 | 1 | 0 | 4 | -1864193799
23 | K | 112251101 | Odstranění pařezů průměru přes 100 do 300 mm | kus | 7 |  | 0 | CS ÚRS 2025 02 |  | základní |  | 0 | 0 | 0 | 0 | 0 | 4 | K | 3 |  |  |  | ROZPOCET | 0 | 0 | 0 | 0 | 0 | 1 | 0 | 4 | 1388884334
24 | K | 174251201 | Zásyp jam po pařezech D pařezů do 300 mm strojně | kus | 7 |  | 0 | CS ÚRS 2025 02 |  | základní |  | 0 | 0 | 0 | 0 | 0 | 4 | K | 3 |  |  |  | ROZPOCET | 0 | 0 | 0 | 0 | 0 | 1 | 0 | 4 | -1241166999
25 | K | 112151511 | Řez a průklest stromů pomocí mobilní plošiny v do 10 m | kus | 4 |  | 0 | CS ÚRS 2025 02 |  | základní |  | 0 | 0 | 0 | 0 | 0 | 4 | K | 3 |  |  |  | ROZPOCET | 0 | 0 | 0 | 0 | 0 | 1 | 0 | 4 | -2111034807
| D | R14 | Založení zeleně |  |  |  | 0 |  |  |  |  | 0 |  | 0.004005 |  | 0 | 1 | D | 2 |  |  |  | ROZPOCET | [6 empty] | 0
26 | K | 184813511 | Chemické odplevelení před založením kultury postřikem na široko v rovině a svahu do 1:5 ručně | m2 | 267 |  | 0 | CS ÚRS 2025 02 |  | základní |  | 0 | 0 | 0 | 0 | 0 | 4 | K | 3 |  |  |  | ROZPOCET | 0 | 0 | 0 | 0 | 0 | 1 | 0 | 4 | 2010095130
| VV |  | 10,0+4,0+149,0+24,0+80,0 |  | 267 | [12 empty] | VV | 3 | 2 | True | 1 | ROZPOCET
27 | K | 183402121 | Rozrušení půdy souvislé pl přes 100 do 500 m2 hl přes 50 do 150 mm v rovině a svahu do 1:5 | m2 | 267 |  | 0 | CS ÚRS 2025 02 |  | základní |  | 0 | 0 | 0 | 0 | 0 | 4 | K | 3 |  |  |  | ROZPOCET | 0 | 0 | 0 | 0 | 0 | 1 | 0 | 4 | -1127300707
28 | K | 181006114 | Rozprostření zemin tl vrstvy do 0,3 m schopných zúrodnění v rovině a sklonu do 1:5 | m2 | 267 |  | 0 | CS ÚRS 2025 02 |  | základní |  | 0 | 0 | 0 | 0 | 0 | 4 | K | 3 |  |  |  | ROZPOCET | 0 | 0 | 0 | 0 | 0 | 1 | 0 | 4 | -1534030033
29 | K | 181111121 | Plošná úprava terénu do 500 m2 zemina skupiny 1 až 4 nerovnosti přes 100 do 150 mm v rovinně a svahu do 1:5 | m2 | 267 |  | 0 | CS ÚRS 2025 02 |  | základní |  | 0 | 0 | 0 | 0 | 0 | 4 | K | 3 |  |  |  | ROZPOCET | 0 | 0 | 0 | 0 | 0 | 1 | 0 | 4 | 273097008
30 | K | 181411131 | Založení parkového trávníku výsevem pl do 1000 m2 v rovině a ve svahu do 1:5 | m2 | 267 |  | 0 | CS ÚRS 2025 02 |  | základní |  | 0 | 0 | 0 | 0 | 0 | 4 | K | 3 |  |  |  | ROZPOCET | 0 | 0 | 0 | 0 | 0 | 1 | 0 | 4 | -1708057908
31 | M | 00572470 | osivo směs travní univerzál | kg | 4.005 |  | 0 | CS ÚRS 2025 02 |  | základní |  | 0 | 0.001 | 0.004005 | 0 | 0 | 8 | M | 3 |  |  |  | ROZPOCET | 0 | 0 | 0 | 0 | 0 | 1 | 0 | 4 | -1933862451
| VV |  | Uvažovaná spotřeba 0,015 kg/m2 | [14 empty] | VV | 3 | 1 | True | 0 | ROZPOCET
| VV |  | 0,015*267,0 |  | 4.005 | [12 empty] | VV | 3 | 2 | True | 1 | ROZPOCET
32 | K | 185811211 | Vyhrabání trávníku souvislé pl do 1000 m2 v rovině a svahu do 1:5 | m2 | 267 |  | 0 | CS ÚRS 2025 02 |  | základní |  | 0 | 0 | 0 | 0 | 0 | 4 | K | 3 |  |  |  | ROZPOCET | 0 | 0 | 0 | 0 | 0 | 1 | 0 | 4 | -18288161
33 | K | 111151121 | Pokosení trávníku parkového pl do 1000 m2 s odvozem do 20 km v rovině a svahu do 1:5 | m2 | 267 |  | 0 | CS ÚRS 2025 02 |  | základní |  | 0 | 0 | 0 | 0 | 0 | 4 | K | 3 |  |  |  | ROZPOCET | 0 | 0 | 0 | 0 | 0 | 1 | 0 | 4 | -322402915
34 | K | 185802113 | Hnojení půdy umělým hnojivem na široko v rovině a svahu do 1:5 | t | 0.013 |  | 0 | CS ÚRS 2025 02 |  | základní |  | 0 | 0 | 0 | 0 | 0 | 4 | K | 3 |  |  |  | ROZPOCET | 0 | 0 | 0 | 0 | 0 | 1 | 0 | 4 | 1375260879
| VV |  | Uvažovaná spotřeba 0,00005 t/m2 | [14 empty] | VV | 3 | 1 | True | 0 | ROZPOCET
| VV |  | 0,00005*267,0 |  | 0.013 | [12 empty] | VV | 3 | 2 | True | 1 | ROZPOCET
| D | R18 | Výsadba zeleně |  |  |  | 0 |  |  |  |  | 0 |  | 7.0028 |  | 0 | 1 | D | 2 |  |  |  | ROZPOCET | [6 empty] | 0
35 | K | 183101115 | Hloubení jamek bez výměny půdy zeminy skupiny 1 až 4 obj přes 0,125 do 0,4 m3 v rovině a svahu do 1:5 | kus | 20 |  | 0 | CS ÚRS 2025 02 |  | základní |  | 0 | 0 | 0 | 0 | 0 | 4 | K | 3 |  |  |  | ROZPOCET | 0 | 0 | 0 | 0 | 0 | 1 | 0 | 4 | -514498389
36 | K | 184102113 | Výsadba dřeviny s balem D přes 0,3 do 0,4 m do jamky se zalitím v rovině a svahu do 1:5 | kus | 20 |  | 0 | CS ÚRS 2025 02 |  | základní |  | 0 | 0 | 0 | 0 | 0 | 4 | K | 3 |  |  |  | ROZPOCET | 0 | 0 | 0 | 0 | 0 | 1 | 0 | 4 | 616076360
37 | M | 0265046R2 | Dub letní - vysokokmen vel. 14/16, se zemním balem a prům. min. 40 cm, s průběžným kmenem, koruna nasazená ve výšce min. 220 cm | kus | 20 |  | 0 |  |  | základní |  | 0 | 0 | 0 | 0 | 0 | 8 | M | 3 |  |  |  | ROZPOCET | 0 | 0 | 0 | 0 | 0 | 1 | 0 | 4 | -586654860
38 | K | 184215133 | Ukotvení kmene dřevin v rovině nebo na svahu do 1:5 třemi kůly D do 0,1 m dl přes 2 do 3 m | kus | 20 |  | 0 | CS ÚRS 2025 02 |  | základní |  | 0 | 6e-05 | 0.0012 | 0 | 0 | 4 | K | 3 |  |  |  | ROZPOCET | 0 | 0 | 0 | 0 | 0 | 1 | 0 | 4 | -1999383019
39 | M | 605910581 | kůl frézovaný se špicí 6/250 | kus | 60 |  | 0 |  |  | základní |  | 0 | 0.038 | 2.28 | 0 | 0 | 8 | M | 3 |  |  |  | ROZPOCET | 0 | 0 | 0 | 0 | 0 | 1 | 0 | 4 | -1151516185
| VV |  | 20*3 |  | 60 | [12 empty] | VV | 3 | 2 | True | 1 | ROZPOCET
40 | M | 605910582 | příčka 6/60, 3ks/strom | kus | 60 |  | 0 |  |  | základní |  | 0 | 0.038 | 2.28 | 0 | 0 | 8 | M | 3 |  |  |  | ROZPOCET | 0 | 0 | 0 | 0 | 0 | 1 | 0 | 4 | 1913485538
41 | M | 605910583 | úvazek plochý š. 3cm, 3m/strom | kus | 60 |  | 0 |  |  | základní |  | 0 | 0.038 | 2.28 | 0 | 0 | 8 | M | 3 |  |  |  | ROZPOCET | 0 | 0 | 0 | 0 | 0 | 1 | 0 | 4 | 1530871421
42 | K | 184813121 | Ochrana dřevin před okusem ručně pletivem v rovině a svahu do 1:5 | kus | 20 |  | 0 | CS ÚRS 2025 02 |  | základní |  | 0 | 0.00208 | 0.0416 | 0 | 0 | 4 | K | 3 |  |  |  | ROZPOCET | 0 | 0 | 0 | 0 | 0 | 1 | 0 | 4 | 1709084352
43 | M | 313247701 | uzlíkaté lesní pletivo, v.1,8m, zesílené (2m/strom) | m | 40 |  | 0 |  |  | základní |  | 0 | 0.0012 | 0.048 | 0 | 0 | 8 | M | 3 |  |  |  | ROZPOCET | 0 | 0 | 0 | 0 | 0 | 1 | 0 | 4 | -91162362
| P |  | Poznámka k položce: pozinkované 4-hranné pletivo pletené, bez zapleteného napínacího drátu, 55x55/ 2,15 mm role 25 m | [14 empty] | P | 3
| VV |  | 20*2 |  | 40 | [12 empty] | VV | 3 | 2 | True | 1 | ROZPOCET
44 | M | 313247702 | upevňovací kolík proti podhrabání z ocelového drátu prům. min. 4mm, délka 25cm (3ks/strom) | ks | 60 |  | 0 |  |  | základní |  | 0 | 0.0012 | 0.072 | 0 | 0 | 8 | M | 3 |  |  |  | ROZPOCET | 0 | 0 | 0 | 0 | 0 | 1 | 0 | 4 | -1833299476
| P |  | Poznámka k položce: pozinkované 4-hranné pletivo pletené, bez zapleteného napínacího drátu, 55x55/ 2,15 mm role 25 m | [14 empty] | P | 3
| VV |  | 20*3 |  | 60 | [12 empty] | VV | 3 | 2 | True | 1 | ROZPOCET
| D | 2 | Zakládání |  |  |  | 0 |  |  |  |  | 0 |  | 10.0248 |  | 0 | 1 | D | 1 |  |  |  | ROZPOCET | [6 empty] | 0
| D | R21 | Ochrany a úpravy sítí |  |  |  | 0 |  |  |  |  | 0 |  | 9.9596 |  | 0 | 1 | D | 2 |  |  |  | ROZPOCET | [6 empty] | 0
45 | K | 460742132 | Osazení kabelových prostupů z trub plastových do rýhy s obetonováním průměru přes 10 do 15 cm | m | 44 |  | 0 | CS ÚRS 2025 02 |  | základní |  | 0 | 0.22563 | 9.9277 | 0 | 0 | 4 | K | 3 |  |  |  | ROZPOCET | 0 | 0 | 0 | 0 | 0 | 1 | 0 | 4 | -1855699084
| VV |  | 5,0+5,0+8,0+6,0+7,0+6,0+7,0 "- ochrana vedení stávajících sítí" |  | 44 | [12 empty] | VV | 3 | 2 | True | 1 | ROZPOCET
46 | M | 34571355 | trubka elektroinstalační ohebná dvouplášťová korugovaná HDPE (chránička) D 93/110mm | m | 46.2 |  | 0 | CS ÚRS 2025 02 |  | základní |  | 0 | 0.00069 | 0.031878 | 0 | 0 | 8 | M | 3 |  |  |  | ROZPOCET | 0 | 0 | 0 | 0 | 0 | 1 | 0 | 4 | -572784331
| VV |  | 44,0 "- ochrana vedení stávajících sítí" |  | 44 | [12 empty] | VV | 3 | 2 | True | 0 | ROZPOCET
| VV |  | "Ztratné 5,0% -" 44,0*0,05 |  | 2.2 | [12 empty] | VV | 3 | 2 | True | 0 | ROZPOCET
| VV |  | Součet |  | 46.2 | [12 empty] | VV | 3 | 4 | True | 1 | ROZPOCET
| D | R23 | Hydroizolace objektů |  |  |  | 0 |  |  |  |  | 0 |  | 0.06525 |  | 0 | 1 | D | 2 |  |  |  | ROZPOCET | [6 empty] | 0
47 | K | 711161115 | Izolace proti zemní vlhkosti nopovou fólií vodorovná, výška nopu 20,0 mm, tl do 1,0 mm | m2 | 87 |  | 0 | CS ÚRS 2025 02 |  | základní |  | 0 | 0.00075 | 0.06525 | 0 | 0 | 16 | K | 3 |  |  |  | ROZPOCET | 0 | 0 | 0 | 0 | 0 | 1 | 0 | 16 | 1967846853
| VV |  | 0,750*(16,0+20,0+14,0+17,0+14,0+13,0+16,0+6,0) "- odizolování okolních objektů" |  | 87 | [12 empty] | VV | 3 | 2 | True | 1 | ROZPOCET
| D | 5 | Komunikace |  |  |  | 0 |  |  |  |  | 0 |  | 325.5974 |  | 0 | 1 | D | 1 |  |  |  | ROZPOCET | [6 empty] | 0
| D | R50 | Podkladní vrstvy |  |  |  | 0 |  |  |  |  | 0 |  | 0 |  | 0 | 1 | D | 2 |  |  |  | ROZPOCET | [6 empty] | 0
48 | K | 564851111 | Podklad ze štěrkodrtě ŠD plochy přes 100 m2 tl 150 mm | m2 | 12.075 |  | 0 | CS ÚRS 2025 02 |  | základní |  | 0 | 0 | 0 | 0 | 0 | 4 | K | 3 |  |  |  | ROZPOCET | 0 | 0 | 0 | 0 | 0 | 1 | 0 | 4 | 1436436666
| VV |  | podkladní vrstvy: | [14 empty] | VV | 3 | 1 | True | 0 | ROZPOCET
| VV |  | 11,50*1,05 "- komunikace pro pěší - zámk. dlažba" |  | 12.075 | [12 empty] | VV | 3 | 2 | True | 1 | ROZPOCET
49 | K | 564871111 | Podklad ze štěrkodrtě ŠD plochy přes 100 m2 tl 250 mm | m2 | 323.925 |  | 0 | CS ÚRS 2025 02 |  | základní |  | 0 | 0 | 0 | 0 | 0 | 4 | K | 3 |  |  |  | ROZPOCET | 0 | 0 | 0 | 0 | 0 | 1 | 0 | 4 | -189842783
| VV |  | podkladní vrstvy: | [14 empty] | VV | 3 | 1 | True | 0 | ROZPOCET
| VV |  | 130,0*1,05 "- dodláždění - KS III" |  | 136.5 | [12 empty] | VV | 3 | 2 | True | 0 | ROZPOCET
| VV |  | 178,50*1,05 "- vjezdy" |  | 187.425 | [12 empty] | VV | 3 | 2 | True | 0 | ROZPOCET
| VV |  | Součet |  | 323.925 | [12 empty] | VV | 3 | 4 | True | 1 | ROZPOCET
50 | K | 564561011 | Zřízení podsypu nebo podkladu ze sypaniny plochy do 100 m2 tl 200 mm | m2 | 421.26 |  | 0 | CS ÚRS 2025 02 |  | základní |  | 0 | 0 | 0 | 0 | 0 | 4 | K | 3 |  |  |  | ROZPOCET | 0 | 0 | 0 | 0 | 0 | 1 | 0 | 4 | 741879659
| VV |  | výměna podloží - celková tl. 400 mm: | [14 empty] | VV | 3 | 1 | True | 0 | ROZPOCET
| VV |  | 2*178,50*1,18 "- vjezdy" |  | 421.26 | [12 empty] | VV | 3 | 2 | True | 1 | ROZPOCET
51 | M | 58344197 | štěrkodrť frakce 0/63 | t | 181.142 |  | 0 | CS ÚRS 2025 02 |  | základní |  | 0 | 0 | 0 | 0 | 0 | 8 | M | 3 |  |  |  | ROZPOCET | 0 | 0 | 0 | 0 | 0 | 1 | 0 | 4 | 1788853618
| VV |  | výměna podloží: | [14 empty] | VV | 3 | 1 | True | 0 | ROZPOCET
| VV |  | 0,400*178,50*1,18 "- vjezdy" |  | 84.252 | [12 empty] | VV | 3 | 2 | True | 1 | ROZPOCET
| VV |  | 84,252*2,15 'Přepočtené koeficientem množství |  | 181.142 | [12 empty] | VV | 3 | 2 | False | 1 | ROZPOCET
| D | R55 | Pojížděná komunikace - zámková a žulová dlažba |  |  |  | 0 |  |  |  |  | 0 |  | 105.2867 |  | 0 | 1 | D | 2 |  |  |  | ROZPOCET | [6 empty] | 0
52 | K | 591211111 | Kladení dlažby z kostek drobných z kamene do lože z kameniva tl 50 mm | m2 | 130 |  | 0 | CS ÚRS 2025 02 |  | základní |  | 0 | 0.1837 | 23.881 | 0 | 0 | 4 | K | 3 |  |  |  | ROZPOCET | 0 | 0 | 0 | 0 | 0 | 1 | 0 | 4 | -946954493
| VV |  | 17,0+26,50+16,50+17,50+17,0+12,0+17,50+6,0 "- dodláždění - KS III" |  | 130 | [12 empty] | VV | 3 | 2 | True | 1 | ROZPOCET
53 | M | 58381012 | kostka řezanoštípaná dlažební žula 8x8x8cm | m2 | 132.6 |  | 0 | CS ÚRS 2025 02 |  | základní |  | 0 | 0.222 | 29.4372 | 0 | 0 | 8 | M | 3 |  |  |  | ROZPOCET | 0 | 0 | 0 | 0 | 0 | 1 | 0 | 4 | 140984569
| VV |  | 17,0+26,50+16,50+17,50+17,0+12,0+17,50+6,0 "- dodláždění - KS III" |  | 130 | [12 empty] | VV | 3 | 2 | True | 1 | ROZPOCET
| VV |  | 130*1,02 'Přepočtené koeficientem množství |  | 132.6 | [12 empty] | VV | 3 | 2 | False | 1 | ROZPOCET
54 | K | 596212210 | Kladení zámkové dlažby pozemních komunikací ručně tl 80 mm skupiny A pl do 50 m2 | m2 | 178.5 |  | 0 | CS ÚRS 2025 02 |  | základní |  | 0 | 0.11162 | 19.9242 | 0 | 0 | 4 | K | 3 |  |  |  | ROZPOCET | 0 | 0 | 0 | 0 | 0 | 1 | 0 | 4 | 892336193
| VV |  | 5,50+8,0+12,0+15,0+8,0+11,50+5,0+8,0+3,0+10,50+6,50+12,50+5,0+10,50+5,50+8,50+10,0+3,0+2,0+3,0+4,0+3,0+4,0+2,50+6,0+3,0+3,0 "- vjezdy" |  | 178.5 | [12 empty] | VV | 3 | 2 | True | 1 | ROZPOCET
55 | M | 59245020 | dlažba skladebná betonová 200x100mm tl 80mm přírodní | m2 | 182.07 |  | 0 | CS ÚRS 2025 02 |  | základní |  | 0 | 0.176 | 32.0443 | 0 | 0 | 8 | M | 3 |  |  |  | ROZPOCET | 0 | 0 | 0 | 0 | 0 | 1 | 0 | 4 | -1318519692
| VV |  | 178,50 "- vjezdy" |  | 178.5 | [12 empty] | VV | 3 | 2 | True | 1 | ROZPOCET
| VV |  | 178,5*1,02 'Přepočtené koeficientem množství |  | 182.07 | [12 empty] | VV | 3 | 2 | False | 1 | ROZPOCET
| D | R56 | Komunikace pro pěší ze zámkové dlažby |  |  |  | 0 |  |  |  |  | 0 |  | 2.5744 |  | 0 | 1 | D | 2 |  |  |  | ROZPOCET | [6 empty] | 0
56 | K | 596211113 | Kladení zámkové dlažby komunikací pro pěší ručně tl 60 mm skupiny A pl přes 300 m2 | m2 | 11.5 |  | 0 | CS ÚRS 2025 02 |  | základní |  | 0 | 0.08922 | 1.026 | 0 | 0 | 4 | K | 3 |  |  |  | ROZPOCET | 0 | 0 | 0 | 0 | 0 | 1 | 0 | 4 | 2030867093
| VV |  | 2,0+1,50+2,0+3,0+1,0+0,50+1,50 "- komunikace pro pěší" |  | 11.5 | [12 empty] | VV | 3 | 2 | True | 1 | ROZPOCET
57 | M | 59245018 | dlažba skladebná betonová 200x100mm tl 60mm přírodní | m2 | 11.73 |  | 0 | CS ÚRS 2025 02 |  | základní |  | 0 | 0.132 | 1.5484 | 0 | 0 | 8 | M | 3 |  |  |  | ROZPOCET | 0 | 0 | 0 | 0 | 0 | 1 | 0 | 4 | -175368401
| VV |  | 11,50 "- komunikace pro pěší" |  | 11.5 | [12 empty] | VV | 3 | 2 | True | 1 | ROZPOCET
| VV |  | 11,5*1,02 'Přepočtené koeficientem množství |  | 11.73 | [12 empty] | VV | 3 | 2 | False | 1 | ROZPOCET
| D | R59 | Ostatní plochy komunikací |  |  |  | 0 |  |  |  |  | 0 |  | 217.7363 |  | 0 | 1 | D | 2 |  |  |  | ROZPOCET | [6 empty] | 0
58 | K | 569951133 | Zpevnění krajnic asfaltovým recyklátem tl 150 mm | m2 | 28 |  | 0 | CS ÚRS 2025 02 |  | základní |  | 0 | 0.324 | 9.072 | 0 | 0 | 4 | K | 3 |  |  |  | ROZPOCET | 0 | 0 | 0 | 0 | 0 | 1 | 0 | 4 | -1842550996
| VV |  | 3,0+11,0+4,50+5,0+2,50+2,0 "- napojení na okolní plochy" |  | 28 | [12 empty] | VV | 3 | 2 | True | 1 | ROZPOCET
59 | K | 184911311 | Položení mulčovací textilie v rovině a svahu do 1:5 | m2 | 511 |  | 0 | CS ÚRS 2025 02 |  | základní |  | 0 | 0 | 0 | 0 | 0 | 4 | K | 3 |  |  |  | ROZPOCET | 0 | 0 | 0 | 0 | 0 | 1 | 0 | 4 | 1189973384
| VV |  | 11,50+24,50+7,0+3,0+20,0+38,0+4,50+11,50+17,50+12,0+3,0+35,50+72,0+22,50+5,50+22,0+49,0+1,0+7,0+7,0+5,0+20,0+39,0+9,0+4,50+5,0+11,50+2,50+16,50 |  | 487 | [12 empty] | VV | 3 | 2 | True | 0 | ROZPOCET
| VV |  | 14,50+6,50+2,0+1,0 |  | 24 | [12 empty] | VV | 3 | 2 | True | 0 | ROZPOCET
| VV |  | Součet |  | 511 | [12 empty] | VV | 3 | 4 | True | 1 | ROZPOCET
60 | M | 693112151 | textilie netkaná mulčovací | m2 | 587.65 |  | 0 |  |  | základní |  | 0 | 0.0003 | 0.17629 | 0 | 0 | 8 | M | 3 |  |  |  | ROZPOCET | 0 | 0 | 0 | 0 | 0 | 1 | 0 | 4 | -420811974
| VV |  | 511,0 |  | 511 | [12 empty] | VV | 3 | 2 | True | 0 | ROZPOCET
| VV |  | "- prořez a překryv" 511,0*0,15 |  | 76.65 | [12 empty] | VV | 3 | 2 | True | 0 | ROZPOCET
| VV |  | Součet |  | 587.65 | [12 empty] | VV | 3 | 4 | True | 1 | ROZPOCET
61 | K | 5719081R1 | Kryt vymývaným dekoračním kamenivem (kačírkem) tl do 200 mm | m2 | 511 |  | 0 |  |  | základní |  | 0 | 0.408 | 208.488 | 0 | 0 | 4 | K | 3 |  |  |  | ROZPOCET | 0 | 0 | 0 | 0 | 0 | 1 | 0 | 4 | 658351385
| VV |  | 11,50+24,50+7,0+3,0+20,0+38,0+4,50+11,50+17,50+12,0+3,0+35,50+72,0+22,50+5,50+22,0+49,0+1,0+7,0+7,0+5,0+20,0+39,0+9,0+4,50+5,0+11,50+2,50+16,50 |  | 487 | [12 empty] | VV | 3 | 2 | True | 0 | ROZPOCET
| VV |  | 14,50+6,50+2,0+1,0 |  | 24 | [12 empty] | VV | 3 | 2 | True | 0 | ROZPOCET
| VV |  | Součet |  | 511 | [12 empty] | VV | 3 | 4 | True | 1 | ROZPOCET
| D | 8 | Trubní vedení |  |  |  | 0 |  |  |  |  | 0 |  | 87.4967 |  | 0.56272 | 1 | D | 1 |  |  |  | ROZPOCET | [6 empty] | 0
| D | R80 | Společné práce pro trubní vedení |  |  |  | 0 |  |  |  |  | 0 |  | 0.52254 |  | 0.5 | 1 | D | 2 |  |  |  | ROZPOCET | [6 empty] | 0
62 | K | 899133111 | Výměna (výšková úprava) pevného poklopu včetně rámu s použitím plastových vyrovnávacích prvků osazeného na betonové šachtě | kus | 1 |  | 0 | CS ÚRS 2025 02 |  | základní |  | 0 | 0.52254 | 0.52254 | 0.5 | 0.5 | 4 | K | 3 |  |  |  | ROZPOCET | 0 | 0 | 0 | 0 | 0 | 1 | 0 | 4 | 167386526
| D | R81 | Napojení odvodňovačů |  |  |  | 0 |  |  |  |  | 0 |  | 17.1248 |  | 0.06272 | 1 | D | 2 |  |  |  | ROZPOCET | [6 empty] | 0
63 | K | 451572111 | Lože pod potrubí otevřený výkop z kameniva drobného těženého | m3 | 9 |  | 0 | CS ÚRS 2025 02 |  | základní |  | 0 | 1.8908 | 17.0169 | 0 | 0 | 4 | K | 3 |  |  |  | ROZPOCET | 0 | 0 | 0 | 0 | 0 | 1 | 0 | 4 | -1465861394
| VV |  | 1,0*0,30*(30,0) "- přípojky odvodnění" |  | 9 | [12 empty] | VV | 3 | 2 | True | 1 | ROZPOCET
64 | K | 871310310 | Montáž kanalizačního potrubí hladkého plnostěnného SN 10 z polypropylenu DN 150 | m | 30 |  | 0 | CS ÚRS 2025 02 |  | základní |  | 0 | 1e-05 | 0.0003 | 0 | 0 | 4 | K | 3 |  |  |  | ROZPOCET | 0 | 0 | 0 | 0 | 0 | 1 | 0 | 4 | -685382909
| VV |  | 2,50+1,0+1,0+4,0+3,0+7,0+7,50+4,0 "- přípojky odvodnění" |  | 30 | [12 empty] | VV | 3 | 2 | True | 1 | ROZPOCET
65 | M | 28617003 | trubka kanalizační PP plnostěnná třívrstvá DN 150x1000mm SN10 | m | 31.5 |  | 0 | CS ÚRS 2025 02 |  | základní |  | 0 | 0.0029 | 0.09135 | 0 | 0 | 8 | M | 3 |  |  |  | ROZPOCET | 0 | 0 | 0 | 0 | 0 | 1 | 0 | 4 | 1933891632
| VV |  | 2,50+1,0+1,0+4,0+3,0+7,0+7,50+4,0 "- přípojky odvodnění" |  | 30 | [12 empty] | VV | 3 | 2 | True | 0 | ROZPOCET
| VV |  | "Prořez 5,0% -" 30,0*0,05 |  | 1.5 | [12 empty] | VV | 3 | 2 | True | 0 | ROZPOCET
| VV |  | Součet |  | 31.5 | [12 empty] | VV | 3 | 4 | True | 1 | ROZPOCET
66 | K | 877310310 | Montáž kolen na kanalizačním potrubí z PP nebo tvrdého PVC-U trub hladkých plnostěnných DN 150 | kus | 19 |  | 0 | CS ÚRS 2025 02 |  | základní |  | 0 | 0 | 0 | 0 | 0 | 4 | K | 3 |  |  |  | ROZPOCET | 0 | 0 | 0 | 0 | 0 | 1 | 0 | 4 | -854790007
| VV |  | 2*8+3 |  | 19 | [12 empty] | VV | 3 | 2 | True | 1 | ROZPOCET
67 | M | 28617162 | koleno kanalizační PP třívrstvé SN16 DN 150x15° | kus | 16 |  | 0 | CS ÚRS 2025 02 |  | základní |  | 0 | 0.0007 | 0.0112 | 0 | 0 | 8 | M | 3 |  |  |  | ROZPOCET | 0 | 0 | 0 | 0 | 0 | 1 | 0 | 4 | -653160510
68 | M | 28617172 | koleno kanalizační PP třívrstvé SN16 DN 150x30° | kus | 1 |  | 0 | CS ÚRS 2025 02 |  | základní |  | 0 | 0.0007 | 0.0007 | 0 | 0 | 8 | M | 3 |  |  |  | ROZPOCET | 0 | 0 | 0 | 0 | 0 | 1 | 0 | 4 | -711444031
69 | M | 28617182 | koleno kanalizační PP třívrstvé SN16 DN 150x45° | kus | 2 |  | 0 | CS ÚRS 2025 02 |  | základní |  | 0 | 0.0008 | 0.0016 | 0 | 0 | 8 | M | 3 |  |  |  | ROZPOCET | 0 | 0 | 0 | 0 | 0 | 1 | 0 | 4 | 1121108870
70 | K | 977151124 | Jádrové vrty diamantovými korunkami do stavebních materiálů D přes 150 do 180 mm | m | 1.12 |  | 0 | CS ÚRS 2025 02 |  | základní |  | 0 | 0.00244 | 0.0027328 | 0.056 | 0.06272 | 4 | K | 3 |  |  |  | ROZPOCET | 0 | 0 | 0 | 0 | 0 | 1 | 0 | 4 | 2016735403
| VV |  | 0,140*8 "- napojení UV do šachet" |  | 1.12 | [12 empty] | VV | 3 | 2 | True | 1 | ROZPOCET
71 | K | 899623141 | Obetonování potrubí nebo zdiva stok betonem prostým tř. C 12/15 v otevřeném výkopu | m3 | 4 |  | 0 | CS ÚRS 2025 02 |  | základní |  | 0 | 0 | 0 | 0 | 0 | 4 | K | 3 |  |  |  | ROZPOCET | 0 | 0 | 0 | 0 | 0 | 1 | 0 | 4 | 836001164
| VV |  | Obetonování uličních vpustí a šachet | [14 empty] | VV | 3 | 1 | True | 0 | ROZPOCET
| VV |  | 8*0,50 |  | 4 | [12 empty] | VV | 3 | 2 | True | 1 | ROZPOCET
| D | R82 | Uliční vpusti |  |  |  | 0 |  |  |  |  | 0 |  | 6.8002 |  | 0 | 1 | D | 2 |  |  |  | ROZPOCET | [6 empty] | 0
72 | K | 452112112 | Osazení betonových prstenců nebo rámů do malty výšky do 100 mm pod poklopy a mříže | kus | 8 |  | 0 | CS ÚRS 2025 02 |  | základní |  | 0 | 0.08742 | 0.69936 | 0 | 0 | 4 | K | 3 |  |  |  | ROZPOCET | 0 | 0 | 0 | 0 | 0 | 1 | 0 | 4 | -1483458902
73 | M | 59224011 | prstenec šachtový vyrovnávací betonový 625x100x60mm | kus | 8 |  | 0 | CS ÚRS 2025 02 |  | základní |  | 0 | 0.032 | 0.256 | 0 | 0 | 8 | M | 3 |  |  |  | ROZPOCET | 0 | 0 | 0 | 0 | 0 | 1 | 0 | 4 | -1941060416
74 | K | 895941302 | Osazení vpusti uliční DN 450 z betonových dílců dno s kalištěm | kus | 8 |  | 0 | CS ÚRS 2025 02 |  | základní |  | 0 | 0.12422 | 0.99376 | 0 | 0 | 4 | K | 3 |  |  |  | ROZPOCET | 0 | 0 | 0 | 0 | 0 | 1 | 0 | 4 | 1782145644
75 | M | 59223852 | dno pro uliční vpusť s kalovou prohlubní betonové 450x300x50mm | kus | 8 |  | 0 | CS ÚRS 2025 02 |  | základní |  | 0 | 0.072 | 0.576 | 0 | 0 | 8 | M | 3 |  |  |  | ROZPOCET | 0 | 0 | 0 | 0 | 0 | 1 | 0 | 4 | 443164094
76 | K | 895941314 | Osazení vpusti uliční DN 450 z betonových dílců skruž horní 570 mm | kus | 8 |  | 0 | CS ÚRS 2025 02 |  | základní |  | 0 | 0.02972 | 0.23776 | 0 | 0 | 4 | K | 3 |  |  |  | ROZPOCET | 0 | 0 | 0 | 0 | 0 | 1 | 0 | 4 | -242329727
77 | M | 59223858 | skruž betonová horní pro uliční vpusť 450x570x50mm | kus | 8 |  | 0 | CS ÚRS 2025 02 |  | základní |  | 0 | 0.111 | 0.888 | 0 | 0 | 8 | M | 3 |  |  |  | ROZPOCET | 0 | 0 | 0 | 0 | 0 | 1 | 0 | 4 | -1111359978
78 | K | 895941331 | Osazení vpusti uliční DN 450 z betonových dílců skruž průběžná s výtokem | kus | 8 |  | 0 | CS ÚRS 2025 02 |  | základní |  | 0 | 0.02972 | 0.23776 | 0 | 0 | 4 | K | 3 |  |  |  | ROZPOCET | 0 | 0 | 0 | 0 | 0 | 1 | 0 | 4 | 124197307
79 | M | 59224490 | skruž betonová s odtokem 150mm PVC pro uliční vpusť 450x450x50mm | kus | 8 |  | 0 | CS ÚRS 2025 02 |  | základní |  | 0 | 0.09 | 0.72 | 0 | 0 | 8 | M | 3 |  |  |  | ROZPOCET | 0 | 0 | 0 | 0 | 0 | 1 | 0 | 4 | 48427562
80 | K | 899204112 | Osazení mříží litinových včetně rámů a košů na bahno pro třídu zatížení D400, E600 | kus | 8 |  | 0 | CS ÚRS 2025 02 |  | základní |  | 0 | 0.21734 | 1.7387 | 0 | 0 | 4 | K | 3 |  |  |  | ROZPOCET | 0 | 0 | 0 | 0 | 0 | 1 | 0 | 4 | 382319766
81 | M | 55242320 | mříž vtoková litinová plochá 500x500mm | kus | 8 |  | 0 | CS ÚRS 2025 02 |  | základní |  | 0 | 0.0506 | 0.4048 | 0 | 0 | 8 | M | 3 |  |  |  | ROZPOCET | 0 | 0 | 0 | 0 | 0 | 1 | 0 | 4 | 1144026091
82 | M | 59223871 | koš vysoký pro uliční vpusti žárově Pz plech pro rám 500/500mm | kus | 8 |  | 0 | CS ÚRS 2025 02 |  | základní |  | 0 | 0.006 | 0.048 | 0 | 0 | 8 | M | 3 |  |  |  | ROZPOCET | 0 | 0 | 0 | 0 | 0 | 1 | 0 | 4 | -79653257
| D | R84 | Zasakovací poldry |  |  |  | 0 |  |  |  |  | 0 |  | 32.3125 |  | 0 | 1 | D | 2 |  |  |  | ROZPOCET | [6 empty] | 0
83 | K | 175111101 | Obsypání potrubí ručně sypaninou bez prohození, uloženou do 3 m | m3 | 15.5 |  | 0 | CS ÚRS 2025 02 |  | základní |  | 0 | 0 | 0 | 0 | 0 | 4 | K | 3 |  |  |  | ROZPOCET | 0 | 0 | 0 | 0 | 0 | 1 | 0 | 4 | -946168963
| VV |  | 0,40*0,50*(11,0+10,0+9,0+16,0+5,50+8,0+8,0+10,0) "- vsaky u šachet" |  | 15.5 | [12 empty] | VV | 3 | 2 | True | 1 | ROZPOCET
84 | M | 58333674R | kamenivo těžené hrubé frakce 8/32 | t | 31.775 |  | 0 |  |  | základní |  | 0 | 1 | 31.775 | 0 | 0 | 8 | M | 3 |  |  |  | ROZPOCET | 0 | 0 | 0 | 0 | 0 | 1 | 0 | 4 | 2011440295
| VV |  | 2,050*0,40*0,50*(11,0+10,0+9,0+16,0+5,50+8,0+8,0+10,0) "- vsaky u šachet" |  | 31.775 | [12 empty] | VV | 3 | 2 | True | 1 | ROZPOCET
85 | K | 211521111 | Výplň odvodňovacích žeber nebo trativodů kamenivem hrubým drceným frakce 63 až 125 mm | m3 | 207.45 |  | 0 | CS ÚRS 2025 02 |  | základní |  | 0 | 0 | 0 | 0 | 0 | 4 | K | 3 |  |  |  | ROZPOCET | 0 | 0 | 0 | 0 | 0 | 1 | 0 | 4 | -1851646956
| VV |  | 0,60*2,0*11,0+1,250*2,0*10,0+1,0*2,0*(9,0+16,0)+1,750*2,0*(5,50+8,0)+1,50*2,0*8,0+2,0*2,0*10,0 "- vsaky u šachet" |  | 199.45 | [12 empty] | VV | 3 | 2 | True | 0 | ROZPOCET
| VV |  | 0,50*2,0*8,0 "- vsaky mimo šachty" |  | 8 | [12 empty] | VV | 3 | 2 | True | 0 | ROZPOCET
| VV |  | Součet |  | 207.45 | [12 empty] | VV | 3 | 4 | True | 1 | ROZPOCET
86 | K | 211971110 | Zřízení opláštění žeber nebo trativodů geotextilií v rýze nebo zářezu sklonu do 1:2 | m2 | 869.075 |  | 0 | CS ÚRS 2025 02 |  | základní |  | 0 | 0.00017 | 0.14774 | 0 | 0 | 4 | K | 3 |  |  |  | ROZPOCET | 0 | 0 | 0 | 0 | 0 | 1 | 0 | 4 | -79251376
| VV |  | 2,20*(11,0+10,0+9,0+16,0+5,50+8,0+8,0+10,0) "- trativody" |  | 170.5 | [12 empty] | VV | 3 | 2 | True | 0 | ROZPOCET
| VV |  | vodorovné plochy: | [14 empty] | VV | 3 | 1 | True | 0 | ROZPOCET
| VV |  | 3*(0,60*11,0+1,250*10,0+1,0*(9,0+16,0)+1,750*(5,50+8,0)+1,50*8,0+2,0*10,0) "- vsaky u šachet" |  | 299.175 | [12 empty] | VV | 3 | 2 | True | 0 | ROZPOCET
| VV |  | 3*0,50*8,0 "- vsaky mimo šachty" |  | 12 | [12 empty] | VV | 3 | 2 | True | 0 | ROZPOCET
| VV |  | svislé plochy: | [14 empty] | VV | 3 | 1 | True | 0 | ROZPOCET
| VV |  | 2*2,0*(11,0+10,0+9,0+16,0+5,50+8,0+8,0+10,0) "- vsaky u šachet" |  | 310 | [12 empty] | VV | 3 | 2 | True | 0 | ROZPOCET
| VV |  | 2*2,0*8,0 "- vsaky mimo šachty" |  | 32 | [12 empty] | VV | 3 | 2 | True | 0 | ROZPOCET
| VV |  | 2*2,0*(0,60+1,250+1,0+1,0+1,750+1,750+1,50+2,0+0,50) "- ukončení" |  | 45.4 | [12 empty] | VV | 3 | 2 | True | 0 | ROZPOCET
| VV |  | Součet |  | 869.075 | [12 empty] | VV | 3 | 4 | True | 1 | ROZPOCET
87 | M | 69311068 | geotextilie netkaná separační, ochranná, filtrační, drenážní PP 300g/m2 | m2 | 999.436 |  | 0 | CS ÚRS 2025 02 |  | základní |  | 0 | 0.0003 | 0.29983 | 0 | 0 | 8 | M | 3 |  |  |  | ROZPOCET | 0 | 0 | 0 | 0 | 0 | 1 | 0 | 4 | -1733798654
| VV |  | 2,20*(11,0+10,0+9,0+16,0+5,50+8,0+8,0+10,0) "- trativody" |  | 170.5 | [12 empty] | VV | 3 | 2 | True | 0 | ROZPOCET
| VV |  | vodorovné plochy: | [14 empty] | VV | 3 | 1 | True | 0 | ROZPOCET
| VV |  | 3*(0,60*11,0+1,250*10,0+1,0*(9,0+16,0)+1,750*(5,50+8,0)+1,50*8,0+2,0*10,0) "- vsaky u šachet" |  | 299.175 | [12 empty] | VV | 3 | 2 | True | 0 | ROZPOCET
| VV |  | 3*0,50*8,0 "- vsaky mimo šachty" |  | 12 | [12 empty] | VV | 3 | 2 | True | 0 | ROZPOCET
| VV |  | svislé plochy: | [14 empty] | VV | 3 | 1 | True | 0 | ROZPOCET
| VV |  | 2*2,0*(11,0+10,0+9,0+16,0+5,50+8,0+8,0+10,0) "- vsaky u šachet" |  | 310 | [12 empty] | VV | 3 | 2 | True | 0 | ROZPOCET
| VV |  | 2*2,0*8,0 "- vsaky mimo šachty" |  | 32 | [12 empty] | VV | 3 | 2 | True | 0 | ROZPOCET
| VV |  | 2*2,0*(0,60+1,250+1,0+1,0+1,750+1,750+1,50+2,0+0,50) "- ukončení" |  | 45.4 | [12 empty] | VV | 3 | 2 | True | 0 | ROZPOCET
| VV |  | Mezisoučet |  | 869.075 | [12 empty] | VV | 3 | 3 | True | 0 | ROZPOCET
| VV |  | "Ztratné 15,0% -" 869,075*0,15 |  | 130.361 | [12 empty] | VV | 3 | 2 | True | 0 | ROZPOCET
| VV |  | Součet |  | 999.436 | [12 empty] | VV | 3 | 4 | True | 1 | ROZPOCET
88 | K | 212755216 | Trativody z drenážních trubek plastových flexibilních DN 160 mm bez lože a obsypu | m | 77.5 |  | 0 | CS ÚRS 2025 02 |  | základní |  | 0 | 0.00116 | 0.0899 | 0 | 0 | 4 | K | 3 |  |  |  | ROZPOCET | 0 | 0 | 0 | 0 | 0 | 1 | 0 | 4 | 876101809
| VV |  | 11,0+10,0+9,0+16,0+5,50+8,0+8,0+10,0 "- vsaky u šachet" |  | 77.5 | [12 empty] | VV | 3 | 2 | True | 1 | ROZPOCET
| D | R87 | Vsakovací a revizní šachty |  |  |  | 0 |  |  |  |  | 0 |  | 30.7367 |  | 0 | 1 | D | 2 |  |  |  | ROZPOCET | [6 empty] | 0
89 | K | 2115311R2 | Výplň odvodňovacích žeber nebo trativodů kamenivem hrubým drceným frakce 8 až 32 mm | m3 | 10.053 |  | 0 |  |  | základní |  | 0 | 0 | 0 | 0 | 0 | 4 | K | 3 |  |  |  | ROZPOCET | 0 | 0 | 0 | 0 | 0 | 1 | 0 | 4 | -1173128524
| VV |  | 8*(PI*1,0*1,0*0,40) |  | 10.053 | [12 empty] | VV | 3 | 2 | True | 1 | ROZPOCET
90 | K | 894411111 | Zřízení šachet kanalizačních z betonových dílců na potrubí DN do 200 dno beton tř. C 25/30 | kus | 8 |  | 0 | CS ÚRS 2025 02 |  | základní |  | 0 | 1.9265 | 15.4124 | 0 | 0 | 4 | K | 3 |  |  |  | ROZPOCET | 0 | 0 | 0 | 0 | 0 | 1 | 0 | 4 | 217174199
91 | M | 59224187 | prstenec šachtový vyrovnávací betonový 625x120x100mm | kus | 8 |  | 0 | CS ÚRS 2025 02 |  | základní |  | 0 | 0.068 | 0.544 | 0 | 0 | 8 | M | 3 |  |  |  | ROZPOCET | 0 | 0 | 0 | 0 | 0 | 1 | 0 | 4 | 1635383232
92 | M | 59224168 | skruž betonová přechodová 62,5/100x60x12cm stupadla poplastovaná kapsová | kus | 8 |  | 0 | CS ÚRS 2025 02 |  | základní |  | 0 | 0.548 | 4.384 | 0 | 0 | 8 | M | 3 |  |  |  | ROZPOCET | 0 | 0 | 0 | 0 | 0 | 1 | 0 | 4 | -990185834
93 | M | 59224162 | skruž betonová kanalizační se stupadly 100x100x12cm | kus | 8 |  | 0 | CS ÚRS 2025 02 |  | základní |  | 0 | 1.013 | 8.104 | 0 | 0 | 8 | M | 3 |  |  |  | ROZPOCET | 0 | 0 | 0 | 0 | 0 | 1 | 0 | 4 | -1889260436
94 | K | 899104112 | Osazení poklopů litinových, ocelových nebo železobetonových včetně rámů pro třídu zatížení D400, E600 | kus | 8 |  | 0 | CS ÚRS 2025 02 |  | základní |  | 0 | 0.09 | 0.72 | 0 | 0 | 4 | K | 3 |  |  |  | ROZPOCET | 0 | 0 | 0 | 0 | 0 | 1 | 0 | 4 | -109004936
95 | M | 28661935 | poklop šachtový litinový DN 600 pro třídu zatížení D400 | kus | 8 |  | 0 | CS ÚRS 2025 02 |  | základní |  | 0 | 0.196 | 1.568 | 0 | 0 | 8 | M | 3 |  |  |  | ROZPOCET | 0 | 0 | 0 | 0 | 0 | 1 | 0 | 4 | 1573145204
96 | K | 919726123 | Geotextilie pro ochranu, separaci a filtraci netkaná měrná hm přes 300 do 500 g/m2 | m2 | 6.283 |  | 0 | CS ÚRS 2025 02 |  | základní |  | 0 | 0.00069 | 0.0043353 | 0 | 0 | 4 | K | 3 |  |  |  | ROZPOCET | 0 | 0 | 0 | 0 | 0 | 1 | 0 | 4 | -1663176795
| VV |  | 8*(PI*0,5*0,5) |  | 6.283 | [12 empty] | VV | 3 | 2 | True | 1 | ROZPOCET
| D | 9 | Ostatní konstrukce a práce-bourání |  |  |  | 0 |  |  |  |  | 0 |  | 17.9477 |  | 126.064 | 1 | D | 1 |  |  |  | ROZPOCET | [6 empty] | 0
| D | R90 | Společné práce pro bourání a konstrukce |  |  |  | 0 |  |  |  |  | 0 |  | 0 |  | 8.4 | 1 | D | 2 |  |  |  | ROZPOCET | [6 empty] | 0
97 | K | 938909311 | Čištění vozovek metením strojně podkladu nebo krytu betonového nebo živičného | m2 | 420 |  | 0 | CS ÚRS 2025 02 |  | základní |  | 0 | 0 | 0 | 0.02 | 8.4 | 4 | K | 3 |  |  |  | ROZPOCET | 0 | 0 | 0 | 0 | 0 | 1 | 0 | 4 | -1657104244
| VV |  | 11,50 "- komunikace pro pěší - zámk. dlažba" |  | 11.5 | [12 empty] | VV | 3 | 2 | True | 0 | ROZPOCET
| VV |  | 130,0 "- dodláždění - KS III" |  | 130 | [12 empty] | VV | 3 | 2 | True | 0 | ROZPOCET
| VV |  | 178,50 "- vjezdy" |  | 178.5 | [12 empty] | VV | 3 | 2 | True | 0 | ROZPOCET
| VV |  | 100,0 "- Ostatní okolní plochy" |  | 100 | [12 empty] | VV | 3 | 2 | True | 0 | ROZPOCET
| VV |  | Součet |  | 420 | [12 empty] | VV | 3 | 4 | True | 1 | ROZPOCET
| D | R95 | Osazení obrub a linek |  |  |  | 0 |  |  |  |  | 0 |  | 17.1966 |  | 0 | 1 | D | 2 |  |  |  | ROZPOCET | [6 empty] | 0
98 | K | 916231213 | Osazení chodníkového obrubníku betonového stojatého s boční opěrou do lože z betonu prostého | m | 87 |  | 0 | CS ÚRS 2025 02 |  | základní |  | 0 | 0.14042 | 12.2165 | 0 | 0 | 4 | K | 3 |  |  |  | ROZPOCET | 0 | 0 | 0 | 0 | 0 | 1 | 0 | 4 | 1188754018
| VV |  | 1,50+1,0+1,50*2+2,0*2+1,50+2,0+1,50*4+1,0*2+1,50*2+1,0*2+2,0*2+2,50*2+1,50*2+2,50+2,0+1,0*8+1,50*6+1,0*7+0,50*5+1,0*2+1,0*4+0,50*4+1,0*10 |  | 87 | [12 empty] | VV | 3 | 2 | True | 1 | ROZPOCET
99 | M | 59217017 | obrubník betonový chodníkový 1000x100x250mm | m | 88.74 |  | 0 | CS ÚRS 2025 02 |  | základní |  | 0 | 0.05612 | 4.9801 | 0 | 0 | 8 | M | 3 |  |  |  | ROZPOCET | 0 | 0 | 0 | 0 | 0 | 1 | 0 | 4 | -1481676086
| VV |  | 1,50+1,0+1,50*2+2,0*2+1,50+2,0+1,50*4+1,0*2+1,50*2+1,0*2+2,0*2+2,50*2+1,50*2+2,50+2,0+1,0*8+1,50*6+1,0*7+0,50*5+1,0*2+1,0*4+0,50*4+1,0*10 |  | 87 | [12 empty] | VV | 3 | 2 | True | 1 | ROZPOCET
| VV |  | 87*1,02 'Přepočtené koeficientem množství |  | 88.74 | [12 empty] | VV | 3 | 2 | False | 1 | ROZPOCET
| D | R96 | Bourání konstrukcí vozovek |  |  |  | 0 |  |  |  |  | 0 |  | 0 |  | 111.5 | 1 | D | 2 |  |  |  | ROZPOCET | [6 empty] | 0
100 | K | 113106123 | Rozebrání dlažeb ze zámkových dlaždic komunikací pro pěší ručně | m2 | 65.5 |  | 0 | CS ÚRS 2025 02 |  | základní |  | 0 | 0 | 0 | 0.26 | 17.03 | 4 | K | 3 |  |  |  | ROZPOCET | 0 | 0 | 0 | 0 | 0 | 1 | 0 | 4 | 498904950
| VV |  | 4,50+2,50+3,50+7,0+33,0+6,0+9,0 "- komunikace pro pěší - zámk. dlažba" |  | 65.5 | [12 empty] | VV | 3 | 2 | True | 1 | ROZPOCET
101 | K | 113107331 | Odstranění podkladu z betonu prostého tl přes 100 do 150 mm strojně pl do 50 m2 | m2 | 27 |  | 0 | CS ÚRS 2025 02 |  | základní |  | 0 | 0 | 0 | 0.325 | 8.775 | 4 | K | 3 |  |  |  | ROZPOCET | 0 | 0 | 0 | 0 | 0 | 1 | 0 | 4 | 1863999489
| VV |  | 3,0+5,50+5,50+4,0+8,0+1,0 "- betonové plochy" |  | 27 | [12 empty] | VV | 3 | 2 | True | 1 | ROZPOCET
102 | K | 113107222 | Odstranění podkladu z kameniva drceného tl přes 100 do 200 mm strojně pl přes 200 m2 | m2 | 288 |  | 0 | CS ÚRS 2025 02 |  | základní |  | 0 | 0 | 0 | 0.29 | 83.52 | 4 | K | 3 |  |  |  | ROZPOCET | 0 | 0 | 0 | 0 | 0 | 1 | 0 | 4 | 1077254184
| VV |  | Podkladní vrstvy: | [14 empty] | VV | 3 | 1 | True | 0 | ROZPOCET
| VV |  | 65,50 "- zámk. dlažba" |  | 65.5 | [12 empty] | VV | 3 | 2 | True | 0 | ROZPOCET
| VV |  | 27,0 "- betonové plochy" |  | 27 | [12 empty] | VV | 3 | 2 | True | 0 | ROZPOCET
| VV |  | Obrusné vrstvy: | [14 empty] | VV | 3 | 1 | True | 0 | ROZPOCET
| VV |  | 88,0+4,0+24,50+1,50+2,50+13,50+9,50+8,50+31,0+3,50+2,50+6,50 "- štěrkové plochy" |  | 195.5 | [12 empty] | VV | 3 | 2 | True | 0 | ROZPOCET
| VV |  | Součet |  | 288 | [12 empty] | VV | 3 | 4 | True | 1 | ROZPOCET
103 | K | 113201112 | Vytrhání obrub silničních ležatých | m | 7.5 |  | 0 | CS ÚRS 2025 02 |  | základní |  | 0 | 0 | 0 | 0.29 | 2.175 | 4 | K | 3 |  |  |  | ROZPOCET | 0 | 0 | 0 | 0 | 0 | 1 | 0 | 4 | -1762058008
| VV |  | 2,0+5,50 |  | 7.5 | [12 empty] | VV | 3 | 2 | True | 1 | ROZPOCET
| D | R97 | Ostatní bourací práce |  |  |  | 0 |  |  |  |  | 0 |  | 0 |  | 6.164 | 1 | D | 2 |  |  |  | ROZPOCET | [6 empty] | 0
104 | K | 938902421 | Čištění propustků strojně tlakovou vodou D do 500 mm při tl nánosu přes 25 do 50% DN | m | 4 |  | 0 | CS ÚRS 2025 02 |  | základní |  | 0 | 0 | 0 | 0.086 | 0.344 | 4 | K | 3 |  |  |  | ROZPOCET | 0 | 0 | 0 | 0 | 0 | 1 | 0 | 4 | -356610061
| VV |  | 4,0 "- pročištění vyústění bezpečnostního přepadu z nádrže" |  | 4 | [12 empty] | VV | 3 | 2 | True | 1 | ROZPOCET
105 | K | 938902112 | Čištění příkopů komunikací příkopovým rypadlem objem nánosu přes 0,15 do 0,3 m3/m | m | 30 |  | 0 | CS ÚRS 2025 02 |  | základní |  | 0 | 0 | 0 | 0.194 | 5.82 | 4 | K | 3 |  |  |  | ROZPOCET | 0 | 0 | 0 | 0 | 0 | 1 | 0 | 4 | -743805990
| VV |  | 30,0 "- příkop na ZÚ" |  | 30 | [12 empty] | VV | 3 | 2 | True | 1 | ROZPOCET
| D | R99 | Svislé dopravní značení |  |  |  | 0 |  |  |  |  | 0 |  | 0.75106 |  | 0 | 1 | D | 2 |  |  |  | ROZPOCET | [6 empty] | 0
106 | K | 914111111 | Montáž svislé dopravní značky do velikosti 1 m2 objímkami na sloupek nebo konzolu | kus | 6 |  | 0 | CS ÚRS 2025 02 |  | základní |  | 0 | 0.0007 | 0.0042 | 0 | 0 | 4 | K | 3 |  |  |  | ROZPOCET | 0 | 0 | 0 | 0 | 0 | 1 | 0 | 4 | 265461294
| VV |  | 2+4 "- nové značky" |  | 6 | [12 empty] | VV | 3 | 2 | True | 1 | ROZPOCET
107 | M | 40445611 | značky upravující přednost P2, P3, P8 500mm | kus | 2 |  | 0 | CS ÚRS 2025 02 |  | základní |  | 0 | 0.0025 | 0.005 | 0 | 0 | 8 | M | 3 |  |  |  | ROZPOCET | 0 | 0 | 0 | 0 | 0 | 1 | 0 | 4 | -1549626995
| VV |  | 2 "- P2" |  | 2 | [12 empty] | VV | 3 | 2 | True | 1 | ROZPOCET
108 | M | 40445654 | informativní značky zónové IZ5 1000x750mm | kus | 4 |  | 0 | CS ÚRS 2025 02 |  | základní |  | 0 | 0.0077 | 0.0308 | 0 | 0 | 8 | M | 3 |  |  |  | ROZPOCET | 0 | 0 | 0 | 0 | 0 | 1 | 0 | 4 | 831573730
| VV |  | 2 "- IZ5a" |  | 2 | [12 empty] | VV | 3 | 2 | True | 0 | ROZPOCET
| VV |  | 2 "- IZ5b" |  | 2 | [12 empty] | VV | 3 | 2 | True | 0 | ROZPOCET
| VV |  | Součet |  | 4 | [12 empty] | VV | 3 | 4 | True | 1 | ROZPOCET
109 | K | 914511112 | Montáž sloupku dopravních značek délky do 3,5 m s betonovým základem a patkou D 60 mm | kus | 6 |  | 0 | CS ÚRS 2025 02 |  | základní |  | 0 | 0.11241 | 0.67446 | 0 | 0 | 4 | K | 3 |  |  |  | ROZPOCET | 0 | 0 | 0 | 0 | 0 | 1 | 0 | 4 | 2103860994
| VV |  | 6 "- pro 1 značku na 1 sloupek" |  | 6 | [12 empty] | VV | 3 | 2 | True | 1 | ROZPOCET
110 | M | 404452250 | sloupek pro dopravní značku Zn D 60mm v 3,5m | kus | 6 |  | 0 | CS ÚRS 2025 02 |  | základní |  | 0 | 0.0061 | 0.0366 | 0 | 0 | 8 | M | 3 |  |  |  | ROZPOCET | 0 | 0 | 0 | 0 | 0 | 1 | 0 | 4 | -2074640065
| VV |  | 6 "- pro 1 značku na 1 sloupek" |  | 6 | [12 empty] | VV | 3 | 2 | True | 1 | ROZPOCET
| D | 99 | Přesuny hmot a sutí |  |  |  | 0 |  |  |  |  | 0 |  | 0 |  | 0 | 1 | D | 2 |  |  |  | ROZPOCET | [6 empty] | 0
111 | K | 997221571 | Vodorovná doprava vybouraných hmot do 1 km | t | 126.627 |  | 0 | CS ÚRS 2025 02 |  | základní |  | 0 | 0 | 0 | 0 | 0 | 4 | K | 3 |  |  |  | ROZPOCET | 0 | 0 | 0 | 0 | 0 | 1 | 0 | 4 | 688878407
112 | K | 997221579 | Příplatek ZKD 1 km u vodorovné dopravy vybouraných hmot | t | 2405.913 |  | 0 | CS ÚRS 2025 02 |  | základní |  | 0 | 0 | 0 | 0 | 0 | 4 | K | 3 |  |  |  | ROZPOCET | 0 | 0 | 0 | 0 | 0 | 1 | 0 | 4 | -1038836241
| VV |  | 19*126,627 "- vybourané hmoty a odpady - odvoz dalších 19km" |  | 2405.913 | [12 empty] | VV | 3 | 2 | True | 1 | ROZPOCET
113 | K | 997221861 | Poplatek za uložení na recyklační skládce (skládkovné) stavebního odpadu z prostého betonu pod kódem 17 01 01 | t | 28.543 |  | 0 | CS ÚRS 2025 02 |  | základní |  | 0 | 0 | 0 | 0 | 0 | 4 | K | 3 |  |  |  | ROZPOCET | 0 | 0 | 0 | 0 | 0 | 1 | 0 | 4 | -1653495307
| VV |  | 0,50+0,063+17,030+8,775+2,175 "- betony" |  | 28.543 | [12 empty] | VV | 3 | 2 | True | 1 | ROZPOCET
114 | K | 997221873 | Poplatek za uložení na recyklační skládce (skládkovné) stavebního odpadu zeminy a kamení zatříděného do Katalogu odpadů pod kódem 17 05 04 | t | 98.084 |  | 0 | CS ÚRS 2025 02 |  | základní |  | 0 | 0 | 0 | 0 | 0 | 4 | K | 3 |  |  |  | ROZPOCET | 0 | 0 | 0 | 0 | 0 | 1 | 0 | 4 | -753751435
| VV |  | 126,627-28,543 "- zbylé vybourané hmoty - zemina, štěrky, ..." |  | 98.084 | [12 empty] | VV | 3 | 2 | True | 1 | ROZPOCET
115 | K | 998223011 | Přesun hmot pro pozemní komunikace s krytem dlážděným | t | 733.904 |  | 0 | CS ÚRS 2025 02 |  | základní |  | 0 | 0 | 0 | 0 | 0 | 4 | K | 3 |  |  |  | ROZPOCET | 0 | 0 | 0 | 0 | 0 | 1 | 0 | 4 | 307618666

## VRN.B - Vedlejší rozpočto...
{1a80310d-20d9-44c4-83c2-bd8e7d2f774f}
2
| KRYCÍ LIST SOUPISU PRACÍ | [7 empty] | v --- níže se nacházejí doplnkové a pomocné údaje k sestavám --- v | [8 empty] | False
Stavba:
Oprava místní komunikace v ulici u tenisových kurtů
Objekt:
B - NEUZNATELNÉ NÁKLADY
Soupis:
VRN.B - Vedlejší rozpočtové náklady
| KSO: |  |  |  |  | CC-CZ:
| Místo: |  |  |  |  | Datum: | 21. 10. 2025
| Zadavatel: |  |  |  |  | IČ:
|  | Obec Mečeříš |  |  |  | DIČ:
| Uchazeč: |  |  |  |  | IČ: | Vyplň údaj
|  | Vyplň údaj |  |  |  | DIČ: | Vyplň údaj
| Projektant: |  |  |  |  | IČ: | 27086135
|  | CR Project s.r.o. |  |  |  | DIČ: | CZ27086135
| Zpracovatel: |  |  |  |  | IČ:
|  | Josef Nentwich |  |  |  | DIČ:
Poznámka:
| Cena bez DPH | [5 empty] | 0
|  |  | Základ daně |  |  | Sazba daně | Výše daně
| DPH | základní | 0 |  |  | 21% | 0
|  | snížená | 0 |  |  | 12% | 0
|  | zákl. přenesená | 0 |  |  | 21% | 0
|  | sníž. přenesená | 0 |  |  | 12% | 0
|  | nulová | 0 |  |  | 0% | 0
| Cena s DPH |  |  | v | CZK |  | 0
| Projektant |  |  | Zpracovatel
| Datum a podpis: |  | Razítko | Datum a podpis: |  |  | Razítko
| Objednavatel |  |  | Uchazeč
| Datum a podpis: |  | Razítko | Datum a podpis: |  |  | Razítko
REKAPITULACE ČLENĚNÍ SOUPISU PRACÍ
Stavba:
Oprava místní komunikace v ulici u tenisových kurtů
Objekt:
B - NEUZNATELNÉ NÁKLADY
Soupis:
VRN.B - Vedlejší rozpočtové náklady
Místo: | [5 empty] | Datum: | 21. 10. 2025
Zadavatel: |  |  | Obec Mečeříš |  |  | Projektant: | CR Project s.r.o.
Uchazeč: |  |  | Vyplň údaj |  |  | Zpracovatel: | Josef Nentwich
Kód dílu - Popis | [6 empty] | Cena celkem [CZK]
Náklady ze soupisu prací | [6 empty] | 0 | [11 empty] | -1
| OST - Vedlejší a ostatní náklady | [5 empty] | 0
| O02 - Vedlejší náklady | [5 empty] | 0
| O03 - Ostatní náklady | [5 empty] | 0
SOUPIS PRACÍ
Stavba:
Oprava místní komunikace v ulici u tenisových kurtů
Objekt:
B - NEUZNATELNÉ NÁKLADY
Soupis:
VRN.B - Vedlejší rozpočtové náklady
Místo: | [5 empty] | Datum: | 21. 10. 2025
Zadavatel: |  |  | Obec Mečeříš |  |  | Projektant: | CR Project s.r.o.
Uchazeč: |  |  | Vyplň údaj |  |  | Zpracovatel: | Josef Nentwich
PČ | Typ | Kód | Popis | MJ | Množství | J.cena [CZK] | Cena celkem [CZK] | Cenová soustava |  | DPH | J. Nh [h] | Nh celkem [h] | J. hmotnost [t] | Hmotnost celkem [t] | J. suť [t] | Suť Celkem [t]
Náklady soupisu celkem | [6 empty] | 0 |  |  |  |  | 0 |  | 0 |  | 0 |  | D | -1 | [7 empty] | 0
| D | OST | Vedlejší a ostatní náklady |  |  |  | 0 |  |  |  |  | 0 |  | 0 |  | 0 | 4 | D | 0 | ROZPOCET | [6 empty] | 0
| D | O02 | Vedlejší náklady |  |  |  | 0 |  |  |  |  | 0 |  | 0 |  | 0 | 4 | D | 1 | ROZPOCET | [6 empty] | 0
1 | K | VON990004 | Vytýčení hranic pozemků při provádění stavby | soubor | 1 |  | 0 |  |  | základní |  | 0 | 0 | 0 | 0 | 0 | 1024 | K | 2 | ROZPOCET | 0 | 0 | 0 | 0 | 0 | 1 | 0 | 1024 | 787159970
2 | K | VON990007 | Zajištění vytýčení podzemních zařízení, a v případě jejich křížení či souběhu v otevřeném výkopu, jejich písemné předání zpět jejich správcům před zásypem | soubor | 1 |  | 0 |  |  | základní |  | 0 | 0 | 0 | 0 | 0 | 1024 | K | 2 | ROZPOCET | 0 | 0 | 0 | 0 | 0 | 1 | 0 | 1024 | -1205672763
3 | K | VON990013 | Fotodokumentace průběhu díla; zhotovitel zajistí a předá objednateli průběžnou fotodokumentaci realizace díla. Fotodokumentace bude dokladovat průběh díla a bude zejména dokumentovat části stavby a konstrukce před jejich zakrytím | soubor | 1 |  | 0 |  |  | základní |  | 0 | 0 | 0 | 0 | 0 | 1024 | K | 2 | ROZPOCET | 0 | 0 | 0 | 0 | 0 | 1 | 0 | 1024 | -2104925597
| D | O03 | Ostatní náklady |  |  |  | 0 |  |  |  |  | 0 |  | 0 |  | 0 | 4 | D | 1 | ROZPOCET | [6 empty] | 0
4 | K | ON990001-A | Zajištění činnosti odpovědného geodeta zhotovitele - vytyčení stavby | soubor | 1 |  | 0 |  |  | základní |  | 0 | 0 | 0 | 0 | 0 | 262144 | K | 2 | ROZPOCET | 0 | 0 | 0 | 0 | 0 | 1 | 0 | 262144 | -981165474
5 | K | ON990001-B | Zajištění činnosti odpovědného geodeta zhotovitele - zaměření skutečného provedení stavby vč. vyhotovení geometrického plánu | soubor | 1 |  | 0 |  |  | základní |  | 0 | 0 | 0 | 0 | 0 | 262144 | K | 2 | ROZPOCET | 0 | 0 | 0 | 0 | 0 | 1 | 0 | 262144 | 1754750273
6 | K | ON990002-A | Zhotovení realizační dokumentace stavby | soubor | 1 |  | 0 |  |  | základní |  | 0 | 0 | 0 | 0 | 0 | 262144 | K | 2 | ROZPOCET | 0 | 0 | 0 | 0 | 0 | 1 | 0 | 262144 | 937612187
7 | K | ON990002-B | Zhotovení dokumentace skutečného provedení díla | soubor | 1 |  | 0 |  |  | základní |  | 0 | 0 | 0 | 0 | 0 | 262144 | K | 2 | ROZPOCET | 0 | 0 | 0 | 0 | 0 | 1 | 0 | 262144 | -253532089