## Rekapitulace stavby
Export Komplet | [24 empty] | VZ | 2.0 | ZAMOK |  |  |  | False | False | {ad94e105-fcf7-468b-a3ec-e00c59f90b15}
[30 empty] | 0,01 | 21
[30 empty] | 0,01 | 12
|  | REKAPITULACE STAVBY | [15 empty] | v --- níže se nacházejí doplnkové a pomocné údaje k sestavám --- v | [11 empty] | 0,001
|  | Kód: |  |  |  |  | 1073 | [22 empty] | 0,01
|  | Stavba: |  |  |  |  | Intenzifikace ČOV Nemojov | [22 empty] | 0,01
|  | KSO: | [11 empty] | CC-CZ: | [15 empty] | 0,01
|  | Místo: |  |  |  |  | Nemojov | [6 empty] | Datum: |  | 4. 2. 2025 | [13 empty] | 0,01
0,01
|  | Zadavatel: | [11 empty] | IČ: | [15 empty] | 0,01
[14 empty] | DIČ: | [15 empty] | 0,01
0,01
|  | Zhotovitel: | [11 empty] | IČ: | [15 empty] | 0,01
[14 empty] | DIČ: | [15 empty] | 0,01
False
|  | Projektant: | [11 empty] | IČ: | [15 empty] | False
|  |  | Akvopro s.r.o. | [10 empty] | DIČ: | [15 empty] | True
0,01
|  | Zpracovatel: | [11 empty] | IČ: | [15 empty] | 0,01
|  |  | Akvopro s.r.o. | [10 empty] | DIČ: | [15 empty] | True
Poznámka:
Soupis prací je sestaven s využitím Cenové soustavy ÚRS. Položky, které pochází z této cenové soustavy, jsou ve sloupci 'Cenová soustava' označeny popisem 'CS ÚRS' a úrovní příslušného kalendářního pololetí. Veškeré další informace vymezující popis a podmínky použití těchto položek z Cenové soustavy, které nejsou uvedeny přímo v soupisu prací, jsou neomezeně dálkově k dispozici na webu podminky.urs.cz.
|  | Cena bez DPH | [11 empty] | 4955134.78
[8 empty] | Sazba daně |  | Základ daně |  |  |  | Výše daně
|  | DPH |  | základní |  |  |  | 21% |  | 4955134.78 |  |  |  | 1040578.3
|  |  |  | snížená |  |  |  | 12% |  | 0 |  |  |  | 0
|  |  |  | zákl. přenesená |  |  |  | 21% |  | 0 |  |  |  | 0
|  |  |  | sníž. přenesená |  |  |  | 12% |  | 0 |  |  |  | 0
|  |  |  | nulová |  |  |  | 0% |  | 0 |  |  |  | 0
|  | Cena s DPH | [6 empty] | v |  | CZK |  |  | 5995713.08
REKAPITULACE OBJEKTŮ STAVBY A SOUPISŮ PRACÍ
| Kód: | [6 empty] | 1073
| Stavba: | [6 empty] | Intenzifikace ČOV Nemojov
| Místo: | [6 empty] | Nemojov |  |  |  |  | Datum: |  | 4. 2. 2025
| Zadavatel: | [11 empty] | Projektant: |  | Akvopro s.r.o. |  |  | Informatívní údaje z listů zakázek
| Zhotovitel: | [11 empty] | Zpracovatel: |  | Akvopro s.r.o.
| Kód |  |  |  | Popis | [6 empty] | Cena bez DPH [CZK] |  |  |  | Cena s DPH [CZK] | Typ | z toho Ostat. náklady [CZK] | DPH [CZK] | Normohodiny [h] | DPH základní [CZK] | DPH snížená [CZK] | DPH základní přenesená [CZK] | DPH snížená přenesená [CZK] | Základna DPH základní | Základna DPH snížená | Základna DPH zákl. přenesená | Základna DPH sníž. přenesená | Základna DPH nulová
| Náklady stavby celkem | [10 empty] | 4955134.78 |  |  |  | 5995713.08 |  | 0 | 1040578.3 | 990.7764 | 1040578.3 | 0 | 0 | 0 | 4955134.78 | 0 | 0 | 0 | 0 | D | 0 | ###NOIMPORT### | IMPORT | {ad94e105-fcf7-468b-a3ec-e00c59f90b15} | {00000000-0000-0000-0000-000000000000}
/ |  | PS 01 |  |  |  | Stavebně-technologická část | [5 empty] | 3012658.63 |  |  |  | 3645316.94 | STA | 0 | 632658.31 | 350.7764 | 632658.31 | 0 | 0 | 0 | 3012658.63 | 0 | 0 | 0 | 0 |  | 1 |  | IMPORT | {f5a83dd4-1982-497f-aaa3-cc2364221552} | {ad94e105-fcf7-468b-a3ec-e00c59f90b15} | 2
/ |  | PS 02 |  |  |  | Technologická elektroinstalace ČOV | [5 empty] | 1488358.72 |  |  |  | 1800914.05 | STA | 0 | 312555.33 | 619 | 312555.33 | 0 | 0 | 0 | 1488358.72 | 0 | 0 | 0 | 0 |  | 1 |  | IMPORT | {f0cd039c-a523-4d93-951c-64d3ad86ebfa} | {ad94e105-fcf7-468b-a3ec-e00c59f90b15} | 2
/ |  | PS 03 |  |  |  | Přípojka NN | [5 empty] | 55232.61 |  |  |  | 66831.46 | STA | 0 | 11598.85 | 21 | 11598.85 | 0 | 0 | 0 | 55232.61 | 0 | 0 | 0 | 0 |  | 1 |  | IMPORT | {6f5f9f4a-088f-4a93-a8ea-3a97ac18edf0} | {ad94e105-fcf7-468b-a3ec-e00c59f90b15} | 2
/ |  | PS 04 |  |  |  | Fotovoltaická elektrárna | [5 empty] | 398884.82 |  |  |  | 482650.63 | STA | 0 | 83765.81 | 0 | 83765.81 | 0 | 0 | 0 | 398884.82 | 0 | 0 | 0 | 0 |  | 1 |  | IMPORT | {f760a62e-f25d-4967-a9b2-e73872493c82} | {ad94e105-fcf7-468b-a3ec-e00c59f90b15} | 2

## PS 01 - Stavebně-technolo...
{f5a83dd4-1982-497f-aaa3-cc2364221552}
2
| KRYCÍ LIST SOUPISU PRACÍ | [7 empty] | v --- níže se nacházejí doplnkové a pomocné údaje k sestavám --- v | [8 empty] | False
Stavba:
Intenzifikace ČOV Nemojov
Objekt:
PS 01 - Stavebně-technologická část
| KSO: |  |  |  |  | CC-CZ:
| Místo: |  | Nemojov |  |  | Datum: | 4. 2. 2025
| Zadavatel: |  |  |  |  | IČ:
DIČ:
| Zhotovitel: |  |  |  |  | IČ:
DIČ:
| Projektant: |  |  |  |  | IČ:
|  | Akvopro s.r.o. |  |  |  | DIČ:
| Zpracovatel: |  |  |  |  | IČ:
|  | Akvopro s.r.o. |  |  |  | DIČ:
Poznámka:
| Cena bez DPH | [5 empty] | 3012658.63
|  |  | Základ daně |  |  | Sazba daně | Výše daně
| DPH | základní | 3012658.63 |  |  | 21% | 632658.31
|  | snížená | 0 |  |  | 12% | 0
|  | zákl. přenesená | 0 |  |  | 21% | 0
|  | sníž. přenesená | 0 |  |  | 12% | 0
|  | nulová | 0 |  |  | 0% | 0
| Cena s DPH |  |  | v | CZK |  | 3645316.94
REKAPITULACE ČLENĚNÍ SOUPISU PRACÍ
Stavba:
Intenzifikace ČOV Nemojov
Objekt:
PS 01 - Stavebně-technologická část
Místo: |  |  | Nemojov |  |  | Datum: | 4. 2. 2025
Zadavatel: | [5 empty] | Projektant: | Akvopro s.r.o.
Zhotovitel: | [5 empty] | Zpracovatel: | Akvopro s.r.o.
Kód dílu - Popis | [6 empty] | Cena celkem [CZK]
Náklady stavby celkem | [6 empty] | 3012658.63 | [11 empty] | -1
| HSV - Práce a dodávky HSV | [5 empty] | 238360.63
| 1 - Zemní práce | [5 empty] | 74242.26
| 2 - Zakládání | [5 empty] | 22230.44
| 4 - Vodorovné konstrukce | [5 empty] | 4070
| 5 - Komunikace pozemní | [5 empty] | 19056.64
| 6 - Úpravy povrchů, podlahy a osazování výplní | [5 empty] | 10160
| 8 - Vedení trubní dálková a přípojná | [5 empty] | 33557.71
| 9 - Ostatní konstrukce a práce, bourání | [5 empty] | 63293.11
| 997 - Doprava suti a vybouraných hmot | [5 empty] | 5928.18
| 998 - Přesun hmot | [5 empty] | 5822.29
| N00 - Technologické vystrojení ČOV | [5 empty] | 2220768
| N01 - Technologické vybavení | [5 empty] | 2220768
| PSV - Práce a dodávky PSV | [5 empty] | 22130
| 767 - Konstrukce zámečnické | [5 empty] | 22130
| M - Práce a dodávky M | [5 empty] | 531400
| PS 01.2 - Montáž | [5 empty] | 231400
| PS 01.3 - Ostatní | [5 empty] | 300000
SOUPIS PRACÍ
Stavba:
Intenzifikace ČOV Nemojov
Objekt:
PS 01 - Stavebně-technologická část
Místo: |  |  | Nemojov |  |  | Datum: | 4. 2. 2025
Zadavatel: | [5 empty] | Projektant: | Akvopro s.r.o.
Zhotovitel: | [5 empty] | Zpracovatel: | Akvopro s.r.o.
PČ | Typ | Kód | Popis | MJ | Množství | J.cena [CZK] | Cena celkem [CZK] | Cenová soustava |  | DPH | J. Nh [h] | Nh celkem [h] | J. hmotnost [t] | Hmotnost celkem [t] | J. suť [t] | Suť Celkem [t]
Náklady soupisu celkem | [6 empty] | 3012658.63 |  |  |  |  | 350.7764 |  | 17.9324 |  | 11.405 |  | D | -1 | [10 empty] | 3012658.63
| D | HSV | Práce a dodávky HSV |  |  |  | 238360.63 |  |  |  |  | 344.8654 |  | 17.9323 |  | 11.305 | 1 | D | 0 |  |  |  | ROZPOCET | [6 empty] | 238360.63
| D | 1 | Zemní práce |  |  |  | 74242.26 |  |  |  |  | 160.0991 |  | 10.6067 |  | 11.27 | 1 | D | 1 |  |  |  | ROZPOCET | [6 empty] | 74242.26
1 | K | 113106021 | Rozebrání dlažeb při překopech komunikací pro pěší z betonových dlaždic ručně | m2 | 32 | 127 | 4064 | CS ÚRS 2025 01 |  | základní | 0.313 | 10.016 | 0 | 0 | 0.255 | 8.16 | 4 | K | 2 |  |  |  | ROZPOCET | 4064 | 0 | 0 | 0 | 0 | 1 | 4064 | 4 | -1820673207
| PP |  | Rozebrání dlažeb a dílců při překopech inženýrských sítí s přemístěním hmot na skládku na vzdálenost do 3 m nebo s naložením na dopravní prostředek ručně komunikací pro pěší s ložem z kameniva nebo živice a s výplní spár z betonových nebo kameninových dlaždic, desek nebo tvarovek | [14 empty] | PP | 2
| Online PSC |  | https://podminky.urs.cz/item/CS_URS_2025_01/113106021 | [14 empty] | Online PSC | 2
2 | K | 113107013 | Odstranění podkladu z kameniva těženého tl přes 200 do 300 mm při překopech ručně | m2 | 1 | 549 | 549 | CS ÚRS 2025 01 |  | základní | 1.245 | 1.245 | 0 | 0 | 0.5 | 0.5 | 4 | K | 2 |  |  |  | ROZPOCET | 549 | 0 | 0 | 0 | 0 | 1 | 549 | 4 | -661561089
| PP |  | Odstranění podkladů nebo krytů při překopech inženýrských sítí s přemístěním hmot na skládku ve vzdálenosti do 3 m nebo s naložením na dopravní prostředek ručně z kameniva těženého, o tl. vrstvy přes 200 do 300 mm | [14 empty] | PP | 2
| Online PSC |  | https://podminky.urs.cz/item/CS_URS_2025_01/113107013 | [14 empty] | Online PSC | 2
3 | K | 113107042 | Odstranění podkladu živičných tl přes 50 do 100 mm při překopech ručně | m2 | 1 | 381 | 381 | CS ÚRS 2025 01 |  | základní | 0.772 | 0.772 | 0 | 0 | 0.22 | 0.22 | 4 | K | 2 |  |  |  | ROZPOCET | 381 | 0 | 0 | 0 | 0 | 1 | 381 | 4 | -1198135789
| PP |  | Odstranění podkladů nebo krytů při překopech inženýrských sítí s přemístěním hmot na skládku ve vzdálenosti do 3 m nebo s naložením na dopravní prostředek ručně živičných, o tl. vrstvy přes 50 do 100 mm | [14 empty] | PP | 2
| Online PSC |  | https://podminky.urs.cz/item/CS_URS_2025_01/113107042 | [14 empty] | Online PSC | 2
4 | K | 113107423 | Odstranění podkladu z kameniva drceného tl přes 200 do 300 mm při překopech strojně pl do 15 m2 | m2 | 3 | 178 | 534 | CS ÚRS 2025 01 |  | základní | 0.301 | 0.903 | 0 | 0 | 0.44 | 1.32 | 4 | K | 2 |  |  |  | ROZPOCET | 534 | 0 | 0 | 0 | 0 | 1 | 534 | 4 | -1209833943
| PP |  | Odstranění podkladů nebo krytů při překopech inženýrských sítí s přemístěním hmot na skládku ve vzdálenosti do 3 m nebo s naložením na dopravní prostředek strojně plochy jednotlivě do 15 m2 z kameniva hrubého drceného, o tl. vrstvy přes 200 do 300 mm | [14 empty] | PP | 2
| Online PSC |  | https://podminky.urs.cz/item/CS_URS_2025_01/113107423 | [14 empty] | Online PSC | 2
5 | K | 113107442 | Odstranění podkladu živičných tl přes 50 do 100 mm při překopech strojně pl do 15 m2 | m2 | 3 | 141 | 423 | CS ÚRS 2025 01 |  | základní | 0.218 | 0.654 | 0 | 0 | 0.22 | 0.66 | 4 | K | 2 |  |  |  | ROZPOCET | 423 | 0 | 0 | 0 | 0 | 1 | 423 | 4 | 910461249
| PP |  | Odstranění podkladů nebo krytů při překopech inženýrských sítí s přemístěním hmot na skládku ve vzdálenosti do 3 m nebo s naložením na dopravní prostředek strojně plochy jednotlivě do 15 m2 živičných, o tl. vrstvy přes 50 do 100 mm | [14 empty] | PP | 2
| Online PSC |  | https://podminky.urs.cz/item/CS_URS_2025_01/113107442 | [14 empty] | Online PSC | 2
6 | K | 113202111 | Vytrhání obrub krajníků obrubníků stojatých | m | 2 | 75.9 | 151.8 | CS ÚRS 2025 01 |  | základní | 0.133 | 0.266 | 0 | 0 | 0.205 | 0.41 | 4 | K | 2 |  |  |  | ROZPOCET | 151.8 | 0 | 0 | 0 | 0 | 1 | 151.8 | 4 | -173760101
| PP |  | Vytrhání obrub s vybouráním lože, s přemístěním hmot na skládku na vzdálenost do 3 m nebo s naložením na dopravní prostředek z krajníků nebo obrubníků stojatých | [14 empty] | PP | 2
| Online PSC |  | https://podminky.urs.cz/item/CS_URS_2025_01/113202111 | [14 empty] | Online PSC | 2
7 | K | 115101201 | Čerpání vody na dopravní výšku do 10 m průměrný přítok do 500 l/min | hod | 240 | 89.4 | 21456 | CS ÚRS 2025 01 |  | základní | 0.184 | 44.16 | 3.2634e-05 | 0.0078322 | 0 | 0 | 4 | K | 2 |  |  |  | ROZPOCET | 21456 | 0 | 0 | 0 | 0 | 1 | 21456 | 4 | 28564152
| PP |  | Čerpání vody na dopravní výšku do 10 m s uvažovaným průměrným přítokem do 500 l/min | [14 empty] | PP | 2
| Online PSC |  | https://podminky.urs.cz/item/CS_URS_2025_01/115101201 | [14 empty] | Online PSC | 2
8 | K | 132212131 | Hloubení nezapažených rýh šířky do 800 mm v soudržných horninách třídy těžitelnosti I skupiny 3 ručně | m3 | 11.262 | 1510 | 17005.62 | CS ÚRS 2025 01 |  | základní | 4.493 | 50.6002 | 0 | 0 | 0 | 0 | 4 | K | 2 |  |  |  | ROZPOCET | 17005.62 | 0 | 0 | 0 | 0 | 1 | 17005.62 | 4 | -453648753
| PP |  | Hloubení nezapažených rýh šířky do 800 mm ručně s urovnáním dna do předepsaného profilu a spádu v hornině třídy těžitelnosti I skupiny 3 soudržných | [14 empty] | PP | 2
| Online PSC |  | https://podminky.urs.cz/item/CS_URS_2025_01/132212131 | [14 empty] | Online PSC | 2
| VV |  | (22*0,8*1,2+1,5*0,78*1,2)*0,5 |  | 11.262 | [12 empty] | VV | 2 | 2 | True | 1 | ROZPOCET
9 | K | 132251101 | Hloubení rýh nezapažených š do 800 mm v hornině třídy těžitelnosti I skupiny 3 objem do 20 m3 strojně | m3 | 11.262 | 1100 | 12388.2 | CS ÚRS 2025 01 |  | základní | 1.72 | 19.3706 | 0 | 0 | 0 | 0 | 4 | K | 2 |  |  |  | ROZPOCET | 12388.2 | 0 | 0 | 0 | 0 | 1 | 12388.2 | 4 | 1040026763
| PP |  | Hloubení nezapažených rýh šířky do 800 mm strojně s urovnáním dna do předepsaného profilu a spádu v hornině třídy těžitelnosti I skupiny 3 do 20 m3 | [14 empty] | PP | 2
| Online PSC |  | https://podminky.urs.cz/item/CS_URS_2025_01/132251101 | [14 empty] | Online PSC | 2
| VV |  | (22*0,8*1,2+1,5*0,78*1,2)*0,5 |  | 11.262 | [12 empty] | VV | 2 | 2 | True | 1 | ROZPOCET
10 | K | 162211311 | Vodorovné přemístění výkopku z horniny třídy těžitelnosti I skupiny 1 až 3 stavebním kolečkem do 10 m | m3 | 8.884 | 139 | 1234.88 | CS ÚRS 2025 01 |  | základní | 0.411 | 3.6513 | 0 | 0 | 0 | 0 | 4 | K | 2 |  |  |  | ROZPOCET | 1234.88 | 0 | 0 | 0 | 0 | 1 | 1234.88 | 4 | -112514892
| PP |  | Vodorovné přemístění výkopku nebo sypaniny stavebním kolečkem s vyprázdněním kolečka na hromady nebo do dopravního prostředku na vzdálenost do 10 m z horniny třídy těžitelnosti I, skupiny 1 až 3 | [14 empty] | PP | 2
| Online PSC |  | https://podminky.urs.cz/item/CS_URS_2025_01/162211311 | [14 empty] | Online PSC | 2
| VV |  | 2*11,262-13,64 |  | 8.884 | [12 empty] | VV | 2 | 2 | True | 1 | ROZPOCET
11 | K | 162211319 | Příplatek k vodorovnému přemístění výkopku z horniny třídy těžitelnosti I skupiny 1 až 3 stavebním kolečkem za každých dalších 10 m | m3 | 8.884 | 128 | 1137.15 | CS ÚRS 2025 01 |  | základní | 0.379 | 3.367 | 0 | 0 | 0 | 0 | 4 | K | 2 |  |  |  | ROZPOCET | 1137.15 | 0 | 0 | 0 | 0 | 1 | 1137.15 | 4 | 1820887146
| PP |  | Vodorovné přemístění výkopku nebo sypaniny stavebním kolečkem s vyprázdněním kolečka na hromady nebo do dopravního prostředku na vzdálenost do 10 m Příplatek za každých dalších 10 m k ceně -1311 | [14 empty] | PP | 2
| Online PSC |  | https://podminky.urs.cz/item/CS_URS_2025_01/162211319 | [14 empty] | Online PSC | 2
| VV |  | 2*11,262-13,64 |  | 8.884 | [12 empty] | VV | 2 | 2 | True | 1 | ROZPOCET
12 | K | 174111101 | Zásyp jam, šachet rýh nebo kolem objektů sypaninou se zhutněním ručně | m3 | 6.82 | 256 | 1745.92 | CS ÚRS 2025 01 |  | základní | 0.632 | 4.3102 | 0 | 0 | 0 | 0 | 4 | K | 2 |  |  |  | ROZPOCET | 1745.92 | 0 | 0 | 0 | 0 | 1 | 1745.92 | 4 | -1222606778
| PP |  | Zásyp sypaninou z jakékoliv horniny ručně s uložením výkopku ve vrstvách se zhutněním jam, šachet, rýh nebo kolem objektů v těchto vykopávkách | [14 empty] | PP | 2
| Online PSC |  | https://podminky.urs.cz/item/CS_URS_2025_01/174111101 | [14 empty] | Online PSC | 2
| VV |  | ((22*0,8*1,2+1,5*0,78*1,2)-5,28-1,5*0,78*1,2-2,2)*0,5 |  | 6.82 | [12 empty] | VV | 2 | 2 | True | 1 | ROZPOCET
13 | K | 174151102 | Zásyp v prostoru s omezeným pohybem stroje sypaninou se zhutněním | m3 | 6.82 | 455 | 3103.1 | CS ÚRS 2025 01 |  | základní | 1.129 | 7.6998 | 0 | 0 | 0 | 0 | 4 | K | 2 |  |  |  | ROZPOCET | 3103.1 | 0 | 0 | 0 | 0 | 1 | 3103.1 | 4 | 1010059927
| PP |  | Zásyp sypaninou z jakékoliv horniny strojně s uložením výkopku ve vrstvách se zhutněním v prostorách s omezeným pohybem stroje s urovnáním povrchu zásypu | [14 empty] | PP | 2
| Online PSC |  | https://podminky.urs.cz/item/CS_URS_2025_01/174151102 | [14 empty] | Online PSC | 2
| VV |  | ((22*0,8*1,2+1,5*0,78*1,2)-5,28-1,5*0,78*1,2-2,2)*0,5 |  | 6.82 | [12 empty] | VV | 2 | 2 | True | 1 | ROZPOCET
14 | K | 175111101 | Obsypání potrubí ručně sypaninou bez prohození, uloženou do 3 m | m3 | 5.28 | 603 | 3183.84 | CS ÚRS 2025 01 |  | základní | 1.789 | 9.4459 | 0 | 0 | 0 | 0 | 4 | K | 2 |  |  |  | ROZPOCET | 3183.84 | 0 | 0 | 0 | 0 | 1 | 3183.84 | 4 | 1632599292
| PP |  | Obsypání potrubí ručně sypaninou z vhodných hornin třídy těžitelnosti I a II, skupiny 1 až 4 nebo materiálem připraveným podél výkopu ve vzdálenosti do 3 m od jeho kraje pro jakoukoliv hloubku výkopu a míru zhutnění bez prohození sypaniny | [14 empty] | PP | 2
| Online PSC |  | https://podminky.urs.cz/item/CS_URS_2025_01/175111101 | [14 empty] | Online PSC | 2
| VV |  | 22*0,8*0,3 |  | 5.28 | [12 empty] | VV | 2 | 2 | True | 1 | ROZPOCET
15 | M | 58337310 | štěrkopísek frakce 0/4 | t | 10.56 | 445 | 4699.2 | CS ÚRS 2025 01 |  | základní | 0 | 0 | 1 | 10.56 | 0 | 0 | 8 | M | 2 |  |  |  | ROZPOCET | 4699.2 | 0 | 0 | 0 | 0 | 1 | 4699.2 | 4 | 1902533156
| PP |  | štěrkopísek frakce 0/4 | [14 empty] | PP | 2
| VV |  | 5,28*2 'Přepočtené koeficientem množství |  | 10.56 | [12 empty] | VV | 2 | 2 | False | 1 | ROZPOCET
16 | K | 181912112 | Úprava pláně v hornině třídy těžitelnosti I skupiny 3 se zhutněním ručně | m2 | 22 | 52.4 | 1152.8 | CS ÚRS 2025 01 |  | základní | 0.149 | 3.278 | 0 | 0 | 0 | 0 | 4 | K | 2 |  |  |  | ROZPOCET | 1152.8 | 0 | 0 | 0 | 0 | 1 | 1152.8 | 4 | 1743117055
| PP |  | Úprava pláně vyrovnáním výškových rozdílů ručně v hornině třídy těžitelnosti I skupiny 3 se zhutněním | [14 empty] | PP | 2
| Online PSC |  | https://podminky.urs.cz/item/CS_URS_2025_01/181912112 | [14 empty] | Online PSC | 2
17 | K | 183405211 | Výsev trávníku hydroosevem na ornici | m2 | 30 | 31.6 | 948 | CS ÚRS 2025 01 |  | základní | 0.012 | 0.36 | 0.00127 | 0.0381 | 0 | 0 | 4 | K | 2 |  |  |  | ROZPOCET | 948 | 0 | 0 | 0 | 0 | 1 | 948 | 4 | -463350512
| PP |  | Výsev trávníku hydroosevem na ornici | [14 empty] | PP | 2
| Online PSC |  | https://podminky.urs.cz/item/CS_URS_2025_01/183405211 | [14 empty] | Online PSC | 2
18 | M | 00572470 | osivo směs travní univerzál | kg | 0.75 | 113 | 84.75 | CS ÚRS 2025 01 |  | základní | 0 | 0 | 0.001 | 0.00075 | 0 | 0 | 8 | M | 2 |  |  |  | ROZPOCET | 84.75 | 0 | 0 | 0 | 0 | 1 | 84.75 | 4 | 1621732566
| PP |  | osivo směs travní univerzál | [14 empty] | PP | 2
| VV |  | 30*0,025 'Přepočtené koeficientem množství |  | 0.75 | [12 empty] | VV | 2 | 2 | False | 1 | ROZPOCET
| D | 2 | Zakládání |  |  |  | 22230.44 |  |  |  |  | 11.3245 |  | 4.0556 |  | 0 | 1 | D | 1 |  |  |  | ROZPOCET | [6 empty] | 22230.44
19 | K | 213141111 | Zřízení vrstvy z geotextilie v rovině nebo ve sklonu do 1:5 š do 3 m | m2 | 3 | 25.2 | 75.6 | CS ÚRS 2025 01 |  | základní | 0.058 | 0.174 | 0.0001 | 0.0003 | 0 | 0 | 4 | K | 2 |  |  |  | ROZPOCET | 75.6 | 0 | 0 | 0 | 0 | 1 | 75.6 | 4 | -1177113901
| PP |  | Zřízení vrstvy z geotextilie filtrační, separační, odvodňovací, ochranné, výztužné nebo protierozní v rovině nebo ve sklonu do 1:5, šířky do 3 m | [14 empty] | PP | 2
| Online PSC |  | https://podminky.urs.cz/item/CS_URS_2025_01/213141111 | [14 empty] | Online PSC | 2
20 | M | 69311081 | geotextilie netkaná separační, ochranná, filtrační, drenážní PES 300g/m2 | m2 | 3.554 | 34.1 | 121.19 | CS ÚRS 2025 01 |  | základní | 0 | 0 | 0.0003 | 0.0010662 | 0 | 0 | 8 | M | 2 |  |  |  | ROZPOCET | 121.19 | 0 | 0 | 0 | 0 | 1 | 121.19 | 4 | -991390728
| PP |  | geotextilie netkaná separační, ochranná, filtrační, drenážní PES 300g/m2 | [14 empty] | PP | 2
| VV |  | 3*1,1845 'Přepočtené koeficientem množství |  | 3.554 | [12 empty] | VV | 2 | 2 | False | 1 | ROZPOCET
21 | K | 270001111 | Vytvoření prostupů průřezu přes 0,02 do 0,05 m2 v monolitických betonových základech tl do 0,5 m osazením trub, dílců nebo tvarovek do bednění | kus | 1 | 229 | 229 | CS ÚRS 2025 01 |  | základní | 0.452 | 0.452 | 0 | 0 | 0 | 0 | 4 | K | 2 |  |  |  | ROZPOCET | 229 | 0 | 0 | 0 | 0 | 1 | 229 | 4 | 883258890
| PP |  | Vytvoření prostupů v základových konstrukcích z monolitického betonu nebo železobetonu osazením trub, prefabrikovaných dílců, dutinových tvarovek, apod., do bednění vnější průřezové plochy přes 0,02 do 0,05 m2, tloušťky zdi do 0,5 m | [14 empty] | PP | 2
| Online PSC |  | https://podminky.urs.cz/item/CS_URS_2025_01/270001111 | [14 empty] | Online PSC | 2
22 | M | 28611107 | trubka kanalizační PVC-U plnostěnná jednovrstvá s rázovou odolností DN 200x6000mm SN12 | m | 1 | 895 | 895 | CS ÚRS 2025 01 |  | základní | 0 | 0 | 0.00673 | 0.00673 | 0 | 0 | 8 | M | 2 |  |  |  | ROZPOCET | 895 | 0 | 0 | 0 | 0 | 1 | 895 | 4 | 316667606
| PP |  | trubka kanalizační PVC-U plnostěnná jednovrstvá s rázovou odolností DN 200x6000mm SN12 | [14 empty] | PP | 2
23 | K | 271532211 | Podsyp pod základové konstrukce se zhutněním z hrubého kameniva frakce 32 až 63 mm | m3 | 0.169 | 2220 | 375.18 | CS ÚRS 2025 01 |  | základní | 1.025 | 0.17322 | 2.16 | 0.36504 | 0 | 0 | 4 | K | 2 |  |  |  | ROZPOCET | 375.18 | 0 | 0 | 0 | 0 | 1 | 375.18 | 4 | 37475766
| PP |  | Podsyp pod základové konstrukce se zhutněním a urovnáním povrchu z kameniva hrubého, frakce 32 - 63 mm | [14 empty] | PP | 2
| Online PSC |  | https://podminky.urs.cz/item/CS_URS_2025_01/271532211 | [14 empty] | Online PSC | 2
| VV |  | 1,5*0,75*0,15 |  | 0.169 | [12 empty] | VV | 2 | 2 | True | 1 | ROZPOCET
24 | K | 271532212 | Podsyp pod základové konstrukce se zhutněním z hrubého kameniva frakce 16 až 32 mm | m3 | 0.113 | 2390 | 270.07 | CS ÚRS 2025 01 |  | základní | 1.025 | 0.11582 | 2.16 | 0.24408 | 0 | 0 | 4 | K | 2 |  |  |  | ROZPOCET | 270.07 | 0 | 0 | 0 | 0 | 1 | 270.07 | 4 | 1075812081
| PP |  | Podsyp pod základové konstrukce se zhutněním a urovnáním povrchu z kameniva hrubého, frakce 16 - 32 mm | [14 empty] | PP | 2
| Online PSC |  | https://podminky.urs.cz/item/CS_URS_2025_01/271532212 | [14 empty] | Online PSC | 2
| VV |  | 1,5*0,75*0,1 |  | 0.113 | [12 empty] | VV | 2 | 2 | True | 1 | ROZPOCET
25 | K | 275326131 | Základové patky z ŽB se zvýšenými nároky na prostředí tř. C 30/37 | m3 | 1.26 | 5150 | 6489 | CS ÚRS 2025 01 |  | základní | 1.052 | 1.3255 | 2.5533 | 3.2171 | 0 | 0 | 4 | K | 2 |  |  |  | ROZPOCET | 6489 | 0 | 0 | 0 | 0 | 1 | 6489 | 4 | -2008410521
| PP |  | Základy z betonu železového patky z betonu se zvýšenými nároky na prostředí tř. C 30/37 | [14 empty] | PP | 2
| Online PSC |  | https://podminky.urs.cz/item/CS_URS_2025_01/275326131 | [14 empty] | Online PSC | 2
| VV |  | 1,12*0,75*1,5 |  | 1.26 | [12 empty] | VV | 2 | 2 | True | 1 | ROZPOCET
26 | K | 275366001 | Výztuž základových patek z betonářské oceli 10 216 | t | 0.189 | 56600 | 10697.4 | CS ÚRS 2025 01 |  | základní | 21.944 | 4.1474 | 1.0421 | 0.19696 | 0 | 0 | 4 | K | 2 |  |  |  | ROZPOCET | 10697.4 | 0 | 0 | 0 | 0 | 1 | 10697.4 | 4 | -529392047
| PP |  | Výztuž základů patek z oceli 10 216 (E) | [14 empty] | PP | 2
| Online PSC |  | https://podminky.urs.cz/item/CS_URS_2025_01/275366001 | [14 empty] | Online PSC | 2
| VV |  | 1,26*0,15 |  | 0.189 | [12 empty] | VV | 2 | 2 | True | 1 | ROZPOCET
27 | K | 275356021 | Bednění základových patek ploch rovinných zřízení | m2 | 4.5 | 546 | 2457 | CS ÚRS 2025 01 |  | základní | 0.815 | 3.6675 | 0.00539 | 0.024255 | 0 | 0 | 4 | K | 2 |  |  |  | ROZPOCET | 2457 | 0 | 0 | 0 | 0 | 1 | 2457 | 4 | 1458521359
| PP |  | Bednění základů z betonu prostého nebo železového patek pro plochy rovinné zřízení | [14 empty] | PP | 2
| Online PSC |  | https://podminky.urs.cz/item/CS_URS_2025_01/275356021 | [14 empty] | Online PSC | 2
| VV |  | 3*1,5 |  | 4.5 | [12 empty] | VV | 2 | 2 | True | 1 | ROZPOCET
28 | K | 275356022 | Bednění základových patek ploch rovinných odstranění | m2 | 4.5 | 138 | 621 | CS ÚRS 2025 01 |  | základní | 0.282 | 1.269 | 0 | 0 | 0 | 0 | 4 | K | 2 |  |  |  | ROZPOCET | 621 | 0 | 0 | 0 | 0 | 1 | 621 | 4 | 1127774394
| PP |  | Bednění základů z betonu prostého nebo železového patek pro plochy rovinné odstranění | [14 empty] | PP | 2
| Online PSC |  | https://podminky.urs.cz/item/CS_URS_2025_01/275356022 | [14 empty] | Online PSC | 2
| D | 4 | Vodorovné konstrukce |  |  |  | 4070 |  |  |  |  | 3.729 |  | 0 |  | 0 | 1 | D | 1 |  |  |  | ROZPOCET | [6 empty] | 4070
29 | K | 451572111 | Lože pod potrubí otevřený výkop z kameniva drobného těženého | m3 | 2.2 | 1850 | 4070 | CS ÚRS 2025 01 |  | základní | 1.695 | 3.729 | 0 | 0 | 0 | 0 | 4 | K | 2 |  |  |  | ROZPOCET | 4070 | 0 | 0 | 0 | 0 | 1 | 4070 | 4 | 567534263
| PP |  | Lože pod potrubí, stoky a drobné objekty v otevřeném výkopu z kameniva drobného těženého 0 až 4 mm | [14 empty] | PP | 2
| Online PSC |  | https://podminky.urs.cz/item/CS_URS_2025_01/451572111 | [14 empty] | Online PSC | 2
| VV |  | 22*0,1 |  | 2.2 | [12 empty] | VV | 2 | 2 | True | 1 | ROZPOCET
| D | 5 | Komunikace pozemní |  |  |  | 19056.64 |  |  |  |  | 24.34 |  | 2.855 |  | 0 | 1 | D | 1 |  |  |  | ROZPOCET | [6 empty] | 19056.64
30 | K | 564651011 | Podklad z kameniva hrubého drceného vel. 63-125 mm plochy do 100 m2 tl 150 mm | m2 | 4 | 243 | 972 | CS ÚRS 2025 01 |  | základní | 0.105 | 0.42 | 0 | 0 | 0 | 0 | 4 | K | 2 |  |  |  | ROZPOCET | 972 | 0 | 0 | 0 | 0 | 1 | 972 | 4 | 1779260546
| PP |  | Podklad z kameniva hrubého drceného vel. 63-125 mm, s rozprostřením a zhutněním plochy jednotlivě do 100 m2, po zhutnění tl. 150 mm | [14 empty] | PP | 2
| Online PSC |  | https://podminky.urs.cz/item/CS_URS_2025_01/564651011 | [14 empty] | Online PSC | 2
31 | K | 564750101 | Podklad z kameniva hrubého drceného vel. 16-32 mm plochy do 100 m2 tl 150 mm | m2 | 4 | 256 | 1024 | CS ÚRS 2025 01 |  | základní | 0.095 | 0.38 | 0 | 0 | 0 | 0 | 4 | K | 2 |  |  |  | ROZPOCET | 1024 | 0 | 0 | 0 | 0 | 1 | 1024 | 4 | 468401085
| PP |  | Podklad nebo kryt z kameniva hrubého drceného vel. 16-32 mm s rozprostřením a zhutněním plochy jednotlivě do 100 m2, po zhutnění tl. 150 mm | [14 empty] | PP | 2
| Online PSC |  | https://podminky.urs.cz/item/CS_URS_2025_01/564750101 | [14 empty] | Online PSC | 2
32 | K | 573111111 | Postřik živičný infiltrační s posypem z asfaltu množství 0,60 kg/m2 | m2 | 4 | 19.9 | 79.6 | CS ÚRS 2025 01 |  | základní | 0.004 | 0.016 | 0 | 0 | 0 | 0 | 4 | K | 2 |  |  |  | ROZPOCET | 79.6 | 0 | 0 | 0 | 0 | 1 | 79.6 | 4 | 621510773
| PP |  | Postřik infiltrační PI z asfaltu silničního s posypem kamenivem, v množství 0,60 kg/m2 | [14 empty] | PP | 2
| Online PSC |  | https://podminky.urs.cz/item/CS_URS_2025_01/573111111 | [14 empty] | Online PSC | 2
33 | K | 573211107 | Postřik živičný spojovací z asfaltu v množství 0,30 kg/m2 | m2 | 4 | 8.26 | 33.04 | CS ÚRS 2025 01 |  | základní | 0.002 | 0.008 | 0 | 0 | 0 | 0 | 4 | K | 2 |  |  |  | ROZPOCET | 33.04 | 0 | 0 | 0 | 0 | 1 | 33.04 | 4 | -1283884660
| PP |  | Postřik spojovací PS bez posypu kamenivem z asfaltu silničního, v množství 0,30 kg/m2 | [14 empty] | PP | 2
| Online PSC |  | https://podminky.urs.cz/item/CS_URS_2025_01/573211107 | [14 empty] | Online PSC | 2
34 | K | 576156311 | Asfaltový koberec otevřený AKO 16 (AKOH) tl 60 mm š do 3 m z nemodifikovaného asfaltu | m2 | 4 | 327 | 1308 | CS ÚRS 2025 01 |  | základní | 0.053 | 0.212 | 0 | 0 | 0 | 0 | 4 | K | 2 |  |  |  | ROZPOCET | 1308 | 0 | 0 | 0 | 0 | 1 | 1308 | 4 | -363021869
| PP |  | Asfaltový koberec otevřený AKO 16 (AKOH) s rozprostřením a se zhutněním z nemodifikovaného asfaltu v pruhu šířky do 3 m, po zhutnění tl. 60 mm | [14 empty] | PP | 2
| Online PSC |  | https://podminky.urs.cz/item/CS_URS_2025_01/576156311 | [14 empty] | Online PSC | 2
35 | K | 577134111 | Asfaltový beton vrstva obrusná ACO 11+ (ABS) tř. I tl 40 mm š do 3 m z nemodifikovaného asfaltu | m2 | 4 | 318 | 1272 | CS ÚRS 2025 01 |  | základní | 0.066 | 0.264 | 0 | 0 | 0 | 0 | 4 | K | 2 |  |  |  | ROZPOCET | 1272 | 0 | 0 | 0 | 0 | 1 | 1272 | 4 | -1149830225
| PP |  | Asfaltový beton vrstva obrusná ACO 11 (ABS) s rozprostřením a se zhutněním z nemodifikovaného asfaltu v pruhu šířky do 3 m tř. I (ACO 11+), po zhutnění tl. 40 mm | [14 empty] | PP | 2
| Online PSC |  | https://podminky.urs.cz/item/CS_URS_2025_01/577134111 | [14 empty] | Online PSC | 2
36 | K | 596211110 | Kladení zámkové dlažby komunikací pro pěší ručně tl 60 mm skupiny A pl do 50 m2 | m2 | 32 | 449 | 14368 | CS ÚRS 2025 01 |  | základní | 0.72 | 23.04 | 0.08922 | 2.855 | 0 | 0 | 4 | K | 2 |  |  |  | ROZPOCET | 14368 | 0 | 0 | 0 | 0 | 1 | 14368 | 4 | 939937416
| PP |  | Kladení dlažby z betonových zámkových dlaždic komunikací pro pěší ručně s ložem z kameniva těženého nebo drceného tl. do 40 mm, s vyplněním spár s dvojitým hutněním, vibrováním a se smetením přebytečného materiálu na krajnici tl. 60 mm skupiny A, pro plochy do 50 m2 | [14 empty] | PP | 2
| Online PSC |  | https://podminky.urs.cz/item/CS_URS_2025_01/596211110 | [14 empty] | Online PSC | 2
| D | 6 | Úpravy povrchů, podlahy a osazování výplní |  |  |  | 10160 |  |  |  |  | 10.5 |  | 0.11 |  | 0 | 1 | D | 1 |  |  |  | ROZPOCET | [6 empty] | 10160
37 | K | 619995001 | Začištění omítek kolem oken, dveří, podlah nebo obkladů | m | 20 | 242 | 4840 | CS ÚRS 2025 01 |  | základní | 0.37 | 7.4 | 0.0015 | 0.03 | 0 | 0 | 4 | K | 2 |  |  |  | ROZPOCET | 4840 | 0 | 0 | 0 | 0 | 1 | 4840 | 4 | -732326404
| PP |  | Začištění omítek (s dodáním hmot) kolem oken, dveří, podlah, obkladů apod. | [14 empty] | PP | 2
| Online PSC |  | https://podminky.urs.cz/item/CS_URS_2025_01/619995001 | [14 empty] | Online PSC | 2
38 | K | 628631111 | Stěrka z těsnící malty dvouvrstvá vnějších rovinných ploch konstrukcí ČOV nebo nádrží | m2 | 10 | 532 | 5320 | CS ÚRS 2025 01 |  | základní | 0.31 | 3.1 | 0.008 | 0.08 | 0 | 0 | 4 | K | 2 |  |  |  | ROZPOCET | 5320 | 0 | 0 | 0 | 0 | 1 | 5320 | 4 | 476486106
| PP |  | Vnější úprava povrchu betonových konstrukcí čistíren odpadních vod, nádrží, vodojemů, kanálů stěrkou z těsnící cementové malty dvouvrstvou, ploch rovinných | [14 empty] | PP | 2
| Online PSC |  | https://podminky.urs.cz/item/CS_URS_2025_01/628631111 | [14 empty] | Online PSC | 2
| D | 8 | Vedení trubní dálková a přípojná |  |  |  | 33557.71 |  |  |  |  | 17.015 |  | 0.046024 |  | 0.035 | 1 | D | 1 |  |  |  | ROZPOCET | [6 empty] | 33557.71
39 | K | 870001R |  | kpl | 1 | 5000 | 5000 |  |  | základní | 0 | 0 | 0 | 0 | 0 | 0 | 4 | K | 2 |  |  |  | ROZPOCET | 5000 | 0 | 0 | 0 | 0 | 1 | 5000 | 4 | 1365128682
| PP |  | Utěsnění nově zřízených prostupů systémovým řešním pomocí těsníccíh řetězů a malt | [14 empty] | PP | 2
40 | K | 871161211 | Montáž potrubí z PE100 RC SDR 11 otevřený výkop svařovaných elektrotvarovkou d 32 x 3,0 mm | m | 13 | 89.8 | 1167.4 | CS ÚRS 2025 01 |  | základní | 0.171 | 2.223 | 0 | 0 | 0 | 0 | 4 | K | 2 |  |  |  | ROZPOCET | 1167.4 | 0 | 0 | 0 | 0 | 1 | 1167.4 | 4 | -2075920539
| PP |  | Montáž vodovodního potrubí z polyetylenu PE100 RC v otevřeném výkopu svařovaných elektrotvarovkou SDR 11/PN16 d 32 x 3,0 mm | [14 empty] | PP | 2
| Online PSC |  | https://podminky.urs.cz/item/CS_URS_2025_01/871161211 | [14 empty] | Online PSC | 2
41 | M | 28613110 | potrubí vodovodní jednovrstvé PE100 RC PN 16 SDR11 32x3,0mm | m | 13.195 | 42.3 | 558.15 | CS ÚRS 2025 01 |  | základní | 0 | 0 | 0.00027 | 0.0035627 | 0 | 0 | 8 | M | 2 |  |  |  | ROZPOCET | 558.15 | 0 | 0 | 0 | 0 | 1 | 558.15 | 4 | -1480497034
| PP |  | potrubí vodovodní jednovrstvé PE100 RC PN 16 SDR11 32x3,0mm | [14 empty] | PP | 2
| VV |  | 13*1,015 'Přepočtené koeficientem množství |  | 13.195 | [12 empty] | VV | 2 | 2 | False | 1 | ROZPOCET
42 | K | 871211811 | Bourání stávajícího potrubí z polyetylenu D do 50 mm | m | 50 | 40.5 | 2025 | CS ÚRS 2025 01 |  | základní | 0.028 | 1.4 | 0 | 0 | 0.0007 | 0.035 | 4 | K | 2 |  |  |  | ROZPOCET | 2025 | 0 | 0 | 0 | 0 | 1 | 2025 | 4 | 751258486
| PP |  | Bourání stávajícího potrubí z polyetylenu v otevřeném výkopu D do 50 mm | [14 empty] | PP | 2
| Online PSC |  | https://podminky.urs.cz/item/CS_URS_2025_01/871211811 | [14 empty] | Online PSC | 2
43 | K | 871351819 | Příplatek k bourání potrubí z polyetylenu ve štole, v uzavřeném kanálu nebo v objektu D do 225 mm | m | 50 | 11.8 | 590 | CS ÚRS 2025 01 |  | základní | 0.029 | 1.45 | 0 | 0 | 0 | 0 | 4 | K | 2 |  |  |  | ROZPOCET | 590 | 0 | 0 | 0 | 0 | 1 | 590 | 4 | -1532025437
| PP |  | Bourání stávajícího potrubí z polyetylenu Příplatek k cenám za práce ve štole, v uzavřeném kanálu nebo v objektech D do 225 mm | [14 empty] | PP | 2
| Online PSC |  | https://podminky.urs.cz/item/CS_URS_2025_01/871351819 | [14 empty] | Online PSC | 2
44 | K | 871353121 | Montáž kanalizačního potrubí hladkého plnostěnného SN 8 z PVC-U DN 200 | m | 4 | 191 | 764 | CS ÚRS 2025 01 |  | základní | 0.312 | 1.248 | 1e-05 | 4e-05 | 0 | 0 | 4 | K | 2 |  |  |  | ROZPOCET | 764 | 0 | 0 | 0 | 0 | 1 | 764 | 4 | 873254754
| PP |  | Montáž kanalizačního potrubí z tvrdého PVC-U hladkého plnostěnného tuhost SN 8 DN 200 | [14 empty] | PP | 2
| Online PSC |  | https://podminky.urs.cz/item/CS_URS_2025_01/871353121 | [14 empty] | Online PSC | 2
45 | M | 28611167 | trubka kanalizační PVC-U plnostěnná jednovrstvá DN 200x1000mm SN8 | m | 4.12 | 683 | 2813.96 | CS ÚRS 2025 01 |  | základní | 0 | 0 | 0.00426 | 0.017551 | 0 | 0 | 8 | M | 2 |  |  |  | ROZPOCET | 2813.96 | 0 | 0 | 0 | 0 | 1 | 2813.96 | 4 | -538329075
| PP |  | trubka kanalizační PVC-U plnostěnná jednovrstvá DN 200x1000mm SN8 | [14 empty] | PP | 2
| VV |  | 4*1,03 'Přepočtené koeficientem množství |  | 4.12 | [12 empty] | VV | 2 | 2 | False | 1 | ROZPOCET
46 | K | 877161101 | Montáž elektrospojek na vodovodním potrubí z PE trub d 32 | kus | 10 | 255 | 2550 | CS ÚRS 2025 01 |  | základní | 0.473 | 4.73 | 0 | 0 | 0 | 0 | 4 | K | 2 |  |  |  | ROZPOCET | 2550 | 0 | 0 | 0 | 0 | 1 | 2550 | 4 | -1089594819
| PP |  | Montáž tvarovek na vodovodním plastovém potrubí z polyetylenu PE 100 elektrotvarovek SDR 11/PN16 spojek, oblouků nebo redukcí d 32 | [14 empty] | PP | 2
| Online PSC |  | https://podminky.urs.cz/item/CS_URS_2025_01/877161101 | [14 empty] | Online PSC | 2
47 | M | 28615969 | elektrospojka SDR11 PE 100 PN16 D 32mm | kus | 10 | 140 | 1400 | CS ÚRS 2025 01 |  | základní | 0 | 0 | 5e-05 | 0.0005 | 0 | 0 | 8 | M | 2 |  |  |  | ROZPOCET | 1400 | 0 | 0 | 0 | 0 | 1 | 1400 | 4 | 1980723290
| PP |  | elektrospojka SDR11 PE 100 PN16 D 32mm | [14 empty] | PP | 2
48 | K | 877185201 | Montáž elektrospojek na kanalizačním potrubí z PE trub d 50 | kus | 2 | 286 | 572 | CS ÚRS 2025 01 |  | základní | 0.526 | 1.052 | 0 | 0 | 0 | 0 | 4 | K | 2 |  |  |  | ROZPOCET | 572 | 0 | 0 | 0 | 0 | 1 | 572 | 4 | -1617819930
| PP |  | Montáž tvarovek na kanalizačním plastovém potrubí z PE elektrotvarovek SDR 11/PN16 spojek nebo oblouků d 50 | [14 empty] | PP | 2
| Online PSC |  | https://podminky.urs.cz/item/CS_URS_2025_01/877185201 | [14 empty] | Online PSC | 2
49 | M | 28614945 | elektrokoleno 45° PE 100 PN16 D 50mm | kus | 2 | 497 | 994 | CS ÚRS 2025 01 |  | základní | 0 | 0 | 0.00016 | 0.00032 | 0 | 0 | 8 | M | 2 |  |  |  | ROZPOCET | 994 | 0 | 0 | 0 | 0 | 1 | 994 | 4 | 581892337
| PP |  | elektrokoleno 45° PE 100 PN16 D 50mm | [14 empty] | PP | 2
50 | M | 28614957 | elektrotvarovka T-kus rovnoramenný PE 100 PN16 D 50mm | kus | 1 | 518 | 518 | CS ÚRS 2025 01 |  | základní | 0 | 0 | 0.00031 | 0.00031 | 0 | 0 | 8 | M | 2 |  |  |  | ROZPOCET | 518 | 0 | 0 | 0 | 0 | 1 | 518 | 4 | -75954652
| PP |  | elektrotvarovka T-kus rovnoramenný PE 100 PN16 D 50mm | [14 empty] | PP | 2
51 | K | 877350310 | Montáž kolen na kanalizačním potrubí z PP nebo tvrdého PVC-U trub hladkých plnostěnných DN 200 | kus | 2 | 328 | 656 | CS ÚRS 2025 01 |  | základní | 0.745 | 1.49 | 0 | 0 | 0 | 0 | 4 | K | 2 |  |  |  | ROZPOCET | 656 | 0 | 0 | 0 | 0 | 1 | 656 | 4 | -1820832105
| PP |  | Montáž tvarovek na kanalizačním plastovém potrubí z PP nebo PVC-U hladkého plnostěnného kolen, víček nebo hrdlových uzávěrů DN 200 | [14 empty] | PP | 2
| Online PSC |  | https://podminky.urs.cz/item/CS_URS_2025_01/877350310 | [14 empty] | Online PSC | 2
52 | M | 28617183 | koleno kanalizační PP třívrstvé SN16 DN 200x45° | kus | 2 | 533 | 1066 | CS ÚRS 2025 01 |  | základní | 0 | 0 | 0.0012 | 0.0024 | 0 | 0 | 8 | M | 2 |  |  |  | ROZPOCET | 1066 | 0 | 0 | 0 | 0 | 1 | 1066 | 4 | -1471036705
| PP |  | koleno kanalizační PP třívrstvé SN16 DN 200x45° | [14 empty] | PP | 2
53 | K | 877360310 | Montáž kolen na kanalizačním potrubí z PP nebo tvrdého PVC-U trub hladkých plnostěnných DN 250 | kus | 2 | 365 | 730 | CS ÚRS 2025 01 |  | základní | 0.83 | 1.66 | 0 | 0 | 0 | 0 | 4 | K | 2 |  |  |  | ROZPOCET | 730 | 0 | 0 | 0 | 0 | 1 | 730 | 4 | -467396609
| PP |  | Montáž tvarovek na kanalizačním plastovém potrubí z PP nebo PVC-U hladkého plnostěnného kolen, víček nebo hrdlových uzávěrů DN 250 | [14 empty] | PP | 2
| Online PSC |  | https://podminky.urs.cz/item/CS_URS_2025_01/877360310 | [14 empty] | Online PSC | 2
54 | M | 28612245 | přesuvka kanalizační plastová PVC KG DN 250 SN12/16 | kus | 1 | 1150 | 1150 | CS ÚRS 2025 01 |  | základní | 0 | 0 | 0.0022 | 0.0022 | 0 | 0 | 8 | M | 2 |  |  |  | ROZPOCET | 1150 | 0 | 0 | 0 | 0 | 1 | 1150 | 4 | -481526758
| PP |  | přesuvka kanalizační plastová PVC KG DN 250 SN12/16 | [14 empty] | PP | 2
55 | M | 28612225 | odbočka kanalizační plastová PVC KG DN 250x200/45° SN12/16 | kus | 1 | 3150 | 3150 | CS ÚRS 2025 01 |  | základní | 0 | 0 | 0.0051 | 0.0051 | 0 | 0 | 8 | M | 2 |  |  |  | ROZPOCET | 3150 | 0 | 0 | 0 | 0 | 1 | 3150 | 4 | -487539481
| PP |  | odbočka kanalizační plastová PVC KG DN 250x200/45° SN12/16 | [14 empty] | PP | 2
56 | K | 891212122 | Montáž kanalizačních šoupátek otevřený výkop DN 50 | kus | 1 | 1030 | 1030 | CS ÚRS 2025 01 |  | základní | 1.278 | 1.278 | 0.00072 | 0.00072 | 0 | 0 | 4 | K | 2 |  |  |  | ROZPOCET | 1030 | 0 | 0 | 0 | 0 | 1 | 1030 | 4 | 672274251
| PP |  | Montáž kanalizačních armatur na potrubí šoupátek v otevřeném výkopu nebo v šachtách s osazením zemní soupravy (bez poklopů) DN 50 | [14 empty] | PP | 2
| Online PSC |  | https://podminky.urs.cz/item/CS_URS_2025_01/891212122 | [14 empty] | Online PSC | 2
57 | M | 42221451 | šoupátko odpadní voda litina GGG 50 krátká stavební dl PN10/16 DN 50x150mm | kus | 1 | 6480 | 6480 | CS ÚRS 2025 01 |  | základní | 0 | 0 | 0.012 | 0.012 | 0 | 0 | 8 | M | 2 |  |  |  | ROZPOCET | 6480 | 0 | 0 | 0 | 0 | 1 | 6480 | 4 | -943182364
| PP |  | šoupátko odpadní voda litina GGG 50 krátká stavební dl PN10/16 DN 50x150mm | [14 empty] | PP | 2
58 | K | 899722111 | Krytí potrubí z plastů výstražnou fólií z PVC do 20 cm | m | 22 | 15.6 | 343.2 | CS ÚRS 2025 01 |  | základní | 0.022 | 0.484 | 6e-05 | 0.00132 | 0 | 0 | 4 | K | 2 |  |  |  | ROZPOCET | 343.2 | 0 | 0 | 0 | 0 | 1 | 343.2 | 4 | 151468915
| PP |  | Krytí potrubí z plastů výstražnou fólií z PVC šířky do 20 cm | [14 empty] | PP | 2
| Online PSC |  | https://podminky.urs.cz/item/CS_URS_2025_01/899722111 | [14 empty] | Online PSC | 2
| D | 9 | Ostatní konstrukce a práce, bourání |  |  |  | 63293.11 |  |  |  |  | 103.468 |  | 0.259 |  | 0 | 1 | D | 1 |  |  |  | ROZPOCET | [6 empty] | 63293.11
59 | K | 900001R |  | kpl | 1 | 8000 | 8000 |  |  | základní | 0 | 0 | 0 | 0 | 0 | 0 | 4 | K | 2 |  |  |  | ROZPOCET | 8000 | 0 | 0 | 0 | 0 | 1 | 8000 | 4 | -1354109351
| PP |  | Zřízení prostupů jádrovým vrtáním ve stávajících betonových konstrukcích DN50-250 | [14 empty] | PP | 2
60 | K | 916331112 | Osazení zahradního obrubníku betonového do lože z betonu s boční opěrou | m | 2 | 215 | 430 | CS ÚRS 2025 01 |  | základní | 0.14 | 0.28 | 0.10095 | 0.2019 | 0 | 0 | 4 | K | 2 |  |  |  | ROZPOCET | 430 | 0 | 0 | 0 | 0 | 1 | 430 | 4 | 1665925229
| PP |  | Osazení zahradního obrubníku betonového s ložem tl. od 50 do 100 mm z betonu prostého tř. C 12/15 s boční opěrou z betonu prostého tř. C 12/15 | [14 empty] | PP | 2
| Online PSC |  | https://podminky.urs.cz/item/CS_URS_2025_01/916331112 | [14 empty] | Online PSC | 2
61 | M | 59217001 | obrubník zahradní betonový 1000x50x250mm | m | 2 | 120 | 240 | CS ÚRS 2025 01 |  | základní | 0 | 0 | 0.028 | 0.056 | 0 | 0 | 8 | M | 2 |  |  |  | ROZPOCET | 240 | 0 | 0 | 0 | 0 | 1 | 240 | 4 | 1289444618
| PP |  | obrubník zahradní betonový 1000x50x250mm | [14 empty] | PP | 2
62 | K | 919735112 | Řezání stávajícího živičného krytu hl přes 50 do 100 mm | m | 4 | 107 | 428 | CS ÚRS 2025 01 |  | základní | 0.196 | 0.784 | 0 | 0 | 0 | 0 | 4 | K | 2 |  |  |  | ROZPOCET | 428 | 0 | 0 | 0 | 0 | 1 | 428 | 4 | -1007347385
| PP |  | Řezání stávajícího živičného krytu nebo podkladu hloubky přes 50 do 100 mm | [14 empty] | PP | 2
| Online PSC |  | https://podminky.urs.cz/item/CS_URS_2025_01/919735112 | [14 empty] | Online PSC | 2
63 | K | 941311111 | Montáž lešení řadového modulového lehkého zatížení do 200 kg/m2 š od 0,6 do 0,9 m v do 10 m | m2 | 88 | 72.2 | 6353.6 | CS ÚRS 2025 01 |  | základní | 0.12 | 10.56 | 0 | 0 | 0 | 0 | 64 | K | 2 |  |  |  | ROZPOCET | 6353.6 | 0 | 0 | 0 | 0 | 1 | 6353.6 | 64 | -1489961286
| PP |  | Lešení řadové modulové lehké pracovní s podlahami s provozním zatížením tř. 3 do 200 kg/m2 šířky tř. SW06 od 0,6 do 0,9 m výšky do 10 m montáž | [14 empty] | PP | 2
| Online PSC |  | https://podminky.urs.cz/item/CS_URS_2025_01/941311111 | [14 empty] | Online PSC | 2
64 | K | 941311211 | Příplatek k lešení řadovému modulovému lehkému do 200 kg/m2 š od 0,6 do 0,9 m v do 10 m za každý den použití | m2 | 440 | 2.45 | 1078 | CS ÚRS 2025 01 |  | základní | 0 | 0 | 0 | 0 | 0 | 0 | 4 | K | 2 |  |  |  | ROZPOCET | 1078 | 0 | 0 | 0 | 0 | 1 | 1078 | 4 | -1192500075
| PP |  | Lešení řadové modulové lehké pracovní s podlahami s provozním zatížením tř. 3 do 200 kg/m2 šířky tř. SW06 od 0,6 do 0,9 m výšky do 10 m příplatek k ceně za každý den použití | [14 empty] | PP | 2
| Online PSC |  | https://podminky.urs.cz/item/CS_URS_2025_01/941311211 | [14 empty] | Online PSC | 2
| VV |  | 88*5 |  | 440 | [12 empty] | VV | 2 | 2 | True | 1 | ROZPOCET
65 | K | 941311811 | Demontáž lešení řadového modulového lehkého zatížení do 200 kg/m2 š od 0,6 do 0,9 m v do 10 m | m2 | 80 | 47.7 | 3816 | CS ÚRS 2025 01 |  | základní | 0.082 | 6.56 | 0 | 0 | 0 | 0 | 4 | K | 2 |  |  |  | ROZPOCET | 3816 | 0 | 0 | 0 | 0 | 1 | 3816 | 4 | 1832021875
| PP |  | Lešení řadové modulové lehké pracovní s podlahami s provozním zatížením tř. 3 do 200 kg/m2 šířky tř. SW06 od 0,6 do 0,9 m výšky do 10 m demontáž | [14 empty] | PP | 2
| Online PSC |  | https://podminky.urs.cz/item/CS_URS_2025_01/941311811 | [14 empty] | Online PSC | 2
66 | K | 952903112 | Vyčištění objektů ČOV, nádrží, žlabů a kanálů při v do 3,5 m | m2 | 148.3 | 70.92 | 10517.44 | CS ÚRS 2025 01 |  | základní | 0.171 | 25.3593 | 6.8e-06 | 0.0010084 | 0 | 0 | 4 | K | 2 |  |  |  | ROZPOCET | 10517.44 | 0 | 0 | 0 | 0 | 1 | 10517.44 | 4 | -709126305
| PP |  | Vyčištění objektů čistíren odpadních vod, nádrží, žlabů nebo kanálů světlé výšky prostoru do 3,5 m | [14 empty] | PP | 2
| Online PSC |  | https://podminky.urs.cz/item/CS_URS_2025_01/952903112 | [14 empty] | Online PSC | 2
67 | K | 952903119 | Příplatek za vyčištění prostor v přes 3,5 m čištění objektů ČOV, nádrží, žlabů a kanálů | m2 | 60.3 | 41.24 | 2486.77 | CS ÚRS 2025 01 |  | základní | 0.096 | 5.7888 | 1.5e-06 | 9.045e-05 | 0 | 0 | 4 | K | 2 |  |  |  | ROZPOCET | 2486.77 | 0 | 0 | 0 | 0 | 1 | 2486.77 | 4 | 29456354
| PP |  | Vyčištění objektů čistíren odpadních vod, nádrží, žlabů nebo kanálů Příplatek k ceně za vyčištění prostorů v přes 3,5 m | [14 empty] | PP | 2
| Online PSC |  | https://podminky.urs.cz/item/CS_URS_2025_01/952903119 | [14 empty] | Online PSC | 2
68 | K | 985131111 | Očištění ploch stěn, rubu kleneb a podlah tlakovou vodou | m2 | 198.3 | 151 | 29943.3 | CS ÚRS 2025 01 |  | základní | 0.273 | 54.1359 | 0 | 0 | 0 | 0 | 4 | K | 2 |  |  |  | ROZPOCET | 29943.3 | 0 | 0 | 0 | 0 | 1 | 29943.3 | 4 | -1708105817
| PP |  | Očištění ploch stěn, rubu kleneb a podlah tlakovou vodou | [14 empty] | PP | 2
| Online PSC |  | https://podminky.urs.cz/item/CS_URS_2025_01/985131111 | [14 empty] | Online PSC | 2
| D | 997 | Doprava suti a vybouraných hmot |  |  |  | 5928.18 |  |  |  |  | 3.2748 |  | 0 |  | 0 | 1 | D | 1 |  |  |  | ROZPOCET | [6 empty] | 5928.18
69 | K | 997002511 | Vodorovné přemístění suti a vybouraných hmot bez naložení ale se složením a urovnáním do 1 km | t | 11.405 | 127 | 1448.44 | CS ÚRS 2025 01 |  | základní | 0.08 | 0.9124 | 0 | 0 | 0 | 0 | 4 | K | 2 |  |  |  | ROZPOCET | 1448.44 | 0 | 0 | 0 | 0 | 1 | 1448.44 | 4 | 1048934709
| PP |  | Vodorovné přemístění suti a vybouraných hmot bez naložení, se složením a hrubým urovnáním na vzdálenost do 1 km | [14 empty] | PP | 2
| Online PSC |  | https://podminky.urs.cz/item/CS_URS_2025_01/997002511 | [14 empty] | Online PSC | 2
70 | K | 997002519 | Příplatek ZKD 1 km přemístění suti a vybouraných hmot | t | 57.95 | 14.9 | 863.46 | CS ÚRS 2025 01 |  | základní | 0.014 | 0.8113 | 0 | 0 | 0 | 0 | 4 | K | 2 |  |  |  | ROZPOCET | 863.46 | 0 | 0 | 0 | 0 | 1 | 863.46 | 4 | 866991203
| PP |  | Vodorovné přemístění suti a vybouraných hmot bez naložení, se složením a hrubým urovnáním Příplatek k ceně za každý další započatý 1 km přes 1 km | [14 empty] | PP | 2
| Online PSC |  | https://podminky.urs.cz/item/CS_URS_2025_01/997002519 | [14 empty] | Online PSC | 2
| VV |  | 5,795*10 |  | 57.95 | [12 empty] | VV | 2 | 2 | True | 1 | ROZPOCET
71 | K | 997002611 | Nakládání suti a vybouraných hmot | t | 11.405 | 126 | 1437.03 | CS ÚRS 2025 01 |  | základní | 0.136 | 1.5511 | 0 | 0 | 0 | 0 | 4 | K | 2 |  |  |  | ROZPOCET | 1437.03 | 0 | 0 | 0 | 0 | 1 | 1437.03 | 4 | 2118509495
| PP |  | Nakládání suti a vybouraných hmot na dopravní prostředek pro vodorovné přemístění | [14 empty] | PP | 2
| Online PSC |  | https://podminky.urs.cz/item/CS_URS_2025_01/997002611 | [14 empty] | Online PSC | 2
72 | K | 997013813 | Poplatek za uložení na skládce (skládkovné) stavebního odpadu z plastických hmot kód odpadu 17 02 03 | t | 0.035 | 4520 | 158.2 | CS ÚRS 2025 01 |  | základní | 0 | 0 | 0 | 0 | 0 | 0 | 4 | K | 2 |  |  |  | ROZPOCET | 158.2 | 0 | 0 | 0 | 0 | 1 | 158.2 | 4 | 35562531
| PP |  | Poplatek za uložení stavebního odpadu na skládce (skládkovné) z plastických hmot zatříděného do Katalogu odpadů pod kódem 17 02 03 | [14 empty] | PP | 2
| Online PSC |  | https://podminky.urs.cz/item/CS_URS_2025_01/997013813 | [14 empty] | Online PSC | 2
73 | K | 997221873 | Poplatek za uložení na recyklační skládce (skládkovné) stavebního odpadu zeminy a kamení zatříděného do Katalogu odpadů pod kódem 17 05 04 | t | 5.575 | 342 | 1906.65 | CS ÚRS 2025 01 |  | základní | 0 | 0 | 0 | 0 | 0 | 0 | 4 | K | 2 |  |  |  | ROZPOCET | 1906.65 | 0 | 0 | 0 | 0 | 1 | 1906.65 | 4 | 1449089939
| PP |  | Poplatek za uložení stavebního odpadu na recyklační skládce (skládkovné) zeminy a kamení zatříděného do Katalogu odpadů pod kódem 17 05 04 | [14 empty] | PP | 2
| Online PSC |  | https://podminky.urs.cz/item/CS_URS_2025_01/997221873 | [14 empty] | Online PSC | 2
74 | K | 997221875 | Poplatek za uložení na recyklační skládce (skládkovné) stavebního odpadu asfaltového bez obsahu dehtu zatříděného do Katalogu odpadů pod kódem 17 03 02 | t | 0.22 | 520 | 114.4 | CS ÚRS 2025 01 |  | základní | 0 | 0 | 0 | 0 | 0 | 0 | 4 | K | 2 |  |  |  | ROZPOCET | 114.4 | 0 | 0 | 0 | 0 | 1 | 114.4 | 4 | -47588889
| PP |  | Poplatek za uložení stavebního odpadu na recyklační skládce (skládkovné) asfaltového bez obsahu dehtu zatříděného do Katalogu odpadů pod kódem 17 03 02 | [14 empty] | PP | 2
| Online PSC |  | https://podminky.urs.cz/item/CS_URS_2025_01/997221875 | [14 empty] | Online PSC | 2
| D | 998 | Přesun hmot |  |  |  | 5822.29 |  |  |  |  | 11.115 |  | 0 |  | 0 | 1 | D | 1 |  |  |  | ROZPOCET | [6 empty] | 5822.29
75 | K | 998271301 | Přesun hmot pro kanalizace hloubené monolitické z betonu otevřený výkop | t | 15.806 | 365 | 5769.19 | CS ÚRS 2025 01 |  | základní | 0.699 | 11.0484 | 0 | 0 | 0 | 0 | 4 | K | 2 |  |  |  | ROZPOCET | 5769.19 | 0 | 0 | 0 | 0 | 1 | 5769.19 | 4 | -1956868442
| PP |  | Přesun hmot pro kanalizace (stoky) hloubené monolitické z betonu nebo železobetonu v otevřeném výkopu dopravní vzdálenost do 15 m | [14 empty] | PP | 2
| Online PSC |  | https://podminky.urs.cz/item/CS_URS_2025_01/998271301 | [14 empty] | Online PSC | 2
76 | K | 998276101 | Přesun hmot pro trubní vedení z trub z plastických hmot otevřený výkop | t | 0.045 | 1180 | 53.1 | CS ÚRS 2025 01 |  | základní | 1.48 | 0.0666 | 0 | 0 | 0 | 0 | 4 | K | 2 |  |  |  | ROZPOCET | 53.1 | 0 | 0 | 0 | 0 | 1 | 53.1 | 4 | 1067427002
| PP |  | Přesun hmot pro trubní vedení hloubené z trub z plastických hmot nebo sklolaminátových pro vodovody, kanalizace, teplovody, produktovody v otevřeném výkopu dopravní vzdálenost do 15 m | [14 empty] | PP | 2
| Online PSC |  | https://podminky.urs.cz/item/CS_URS_2025_01/998276101 | [14 empty] | Online PSC | 2
| D | N00 | Technologické vystrojení ČOV |  |  |  | 2220768 |  |  |  |  | 0 |  | 0 |  | 0 | 2 | D | 0 |  |  |  | ROZPOCET | [6 empty] | 2220768
| D | N01 | Technologické vybavení |  |  |  | 2220768 |  |  |  |  | 0 |  | 0 |  | 0 | 2 | D | 1 |  |  |  | ROZPOCET | [6 empty] | 2220768
77 | K | 10001 | Samočistící česle s integrovaným lisem shrabků a vyhříváním. Průtok 10 l/s, šíře česlí 400 mm a dotěsnění, velikost průliny 6 mm, průměr šněkovnice 200 mm,, příkony česle 0,18+0,12 kW 400V, lis 0,75 kW 400V, el. ventil a výhřev 1,4 kW 230 V 50 Hz. Dodávka | kpl | 1 | 749320 | 749320 |  |  | základní | 0 | 0 | 0 | 0 | 0 | 0 | 512 | K | 2 |  |  |  | ROZPOCET | 749320 | 0 | 0 | 0 | 0 | 1 | 749320 | 512 | -77265461
| PP |  | Samočistící česle s integrovaným lisem shrabků a vyhříváním. Průtok 10 l/s, šíře česlí 400 mm a dotěsnění, velikost průliny 6 mm, průměr šněkovnice 200 mm,, příkony česle 0,18+0,12 kW 400V, lis 0,75 kW 400V, el. ventil a výhřev 1,4 kW 230 V 50 Hz. Dodávka včetně dílenské dokumentace, montáže, rozvaděče typu RPA 5Lz, revize, instalačního materiálu, nakládky, dopravy a uvedení do provozu. | [14 empty] | PP | 2
78 | K | 10002 | Odpadní nádoba plastová s kolečky 240l | ks | 2 | 1870 | 3740 |  |  | základní | 0 | 0 | 0 | 0 | 0 | 0 | 1 | K | 2 |  |  |  | ROZPOCET | 3740 | 0 | 0 | 0 | 0 | 1 | 3740 | 1 | 621369423
| PP |  | Odpadní nádoba plastová s kolečky 240l | [14 empty] | PP | 2
79 | K | 10003 | Mechanický samonasávací aerátor. MLSS 3000 ppm, účinný objem 200 m3, Příkon 5,5 kW, IEC IE3 400V/50 Hz, IP55, provedení nerez ocel 1.4571/AISI 316 Ti. Dodávka zařízení včetně dílenské dokumentace, instalačního rámu, ukotvení, instalace a montáže, nakládky | kpl | 2 | 495000 | 990000 |  |  | základní | 0 | 0 | 0 | 0 | 0 | 0 | 1 | K | 2 |  |  |  | ROZPOCET | 990000 | 0 | 0 | 0 | 0 | 1 | 990000 | 1 | 508284429
| PP |  | Mechanický samonasávací aerátor. MLSS 3000 ppm, účinný objem 200 m3, Příkon 5,5 kW, IEC IE3 400V/50 Hz, IP55, provedení nerez ocel 1.4571/AISI 316 Ti. Dodávka zařízení včetně dílenské dokumentace, instalačního rámu, ukotvení, instalace a montáže, nakládky, dopravy a spojovacího materiálu. | [14 empty] | PP | 2
80 | K | 10004 | Čerpadlo Č2 pro čerpání přebytečného kalu z DOS do DN. Průtok 2 l/s, h=7 m, příkon 1,4 kW/2,5 A, výtlak DN50, hmotnost 59 kg, volný průchod 44 mm.. Dodávka včetně kabelu, držáku, řetězu, dílenské dokumentace, imontáže, dopravy a instalačního materiálu. | kpl | 2 | 122469 | 244938 |  |  | základní | 0 | 0 | 0 | 0 | 0 | 0 | 1 | K | 2 |  |  |  | ROZPOCET | 244938 | 0 | 0 | 0 | 0 | 1 | 244938 | 1 | -1825932092
| PP |  | Čerpadlo Č2 pro čerpání přebytečného kalu z DOS do DN. Průtok 2 l/s, h=7 m, příkon 1,4 kW/2,5 A, výtlak DN50, hmotnost 59 kg, volný průchod 44 mm.. Dodávka včetně kabelu, držáku, řetězu, dílenské dokumentace, imontáže, dopravy a instalačního materiálu. | [14 empty] | PP | 2
81 | K | 10005 | Čerpadlo Č3,Č4 plovoucích nečistot včetně nového trychtýře po jejich osazení v DOS (prům. 300 mm, h= 550 mm. Q= 190 l/min, P= 150–550 W, ot. 2900/3450 rpm, IP68, H= 1,5m (max. 8,0 m), hmotnost 7 kg, výtlak DN40 mm, šedá litina. Dodávka zařízení je komplet | kus | 2 | 24750 | 49500 |  |  | základní | 0 | 0 | 0 | 0 | 0 | 0 | 1 | K | 2 |  |  |  | ROZPOCET | 49500 | 0 | 0 | 0 | 0 | 1 | 49500 | 1 | 91738278
| PP |  | Čerpadlo Č3,Č4 plovoucích nečistot včetně nového trychtýře po jejich osazení v DOS (prům. 300 mm, h= 550 mm. Q= 190 l/min, P= 150–550 W, ot. 2900/3450 rpm, IP68, H= 1,5m (max. 8,0 m), hmotnost 7 kg, výtlak DN40 mm, šedá litina. Dodávka zařízení je kompletní včetně kotevních prvků, zavěšení, instalační sady, montáže a příslušné dokumentace. Trychtýře budou výškově stavitelné. Součástí dodávky budou i flex. hadice DN40 s výtlakem do biologického reaktoru. | [14 empty] | PP | 2
82 | K | 10006 | Ofuk hladiny + úprava potrubních rozvodů vzduchu. Dodávka zařízení je kompletní včetně kotevních prvků, montáže, přívodního potrubí od dmychadla a příslušné dokumentace, perforované potrubí HDPE DN25 po obvodu hladiny v dosazovací nádrži, přívod vzduchu P | kpl | 1 | 24600 | 24600 |  |  | základní | 0 | 0 | 0 | 0 | 0 | 0 | 1 | K | 2 |  |  |  | ROZPOCET | 24600 | 0 | 0 | 0 | 0 | 1 | 24600 | 1 | -1925911058
| PP |  | Ofuk hladiny + úprava potrubních rozvodů vzduchu. Dodávka zařízení je kompletní včetně kotevních prvků, montáže, přívodního potrubí od dmychadla a příslušné dokumentace, perforované potrubí HDPE DN25 po obvodu hladiny v dosazovací nádrži, přívod vzduchu PE 32/56 mm | [14 empty] | PP | 2
83 | K | 10008 | Hradítko šachtové s vřetenem a ovl. klíčem, prům. DN250 - dodávka včetně drobných stavebních úprav šachty, kotevního a spojovacího materiálu, dopravy a montáže. | kpl | 1 | 22000 | 22000 |  |  | základní | 0 | 0 | 0 | 0 | 0 | 0 | 1 | K | 2 |  |  |  | ROZPOCET | 22000 | 0 | 0 | 0 | 0 | 1 | 22000 | 1 | -129540315
| PP |  | Hradítko šachtové s vřetenem a ovl. klíčem, prům. DN250 - dodávka včetně drobných stavebních úprav šachty, kotevního a spojovacího materiálu, dopravy a montáže. | [14 empty] | PP | 2
84 | K | 10007 | Úkapová vana pod odpadní nádobu na shrabky. Rozměr 1000 x 1000 x 40 mm, vč. odtoku a nájezdového klínu 1000 x 300 mm. Mat. provedení OC nerez AISI 304/ kompozit. rošt. Dodávka zařízení je kompletní včetně kotevních prvků, kotevního a spojovacího materiálu | kus | 1 | 6820 | 6820 |  |  | základní | 0 | 0 | 0 | 0 | 0 | 0 | 1 | K | 2 |  |  |  | ROZPOCET | 6820 | 0 | 0 | 0 | 0 | 1 | 6820 | 1 | -294825508
| PP |  | Úkapová vana pod odpadní nádobu na shrabky. Rozměr 1000 x 1000 x 40 mm, vč. odtoku a nájezdového klínu 1000 x 300 mm. Mat. provedení OC nerez AISI 304/ kompozit. rošt. Dodávka zařízení je kompletní včetně kotevních prvků, kotevního a spojovacího materiálu, montáže ke stávající konstrukci a příslušné dokumentace. | [14 empty] | PP | 2
85 | K | 10009 | Zařízení mobilního stahování pěny z reaktoru do KN. Materiálové provedení OC AISI 304, včetně kalového čerpadla, flexi hadice se spojkami. Dodávka je kompletní včetně dopravy, zaškolení a zřízení potřebných přípojek. | kpl | 1 | 16850 | 16850 |  |  | základní | 0 | 0 | 0 | 0 | 0 | 0 | 1 | K | 2 |  |  |  | ROZPOCET | 16850 | 0 | 0 | 0 | 0 | 1 | 16850 | 1 | 623831843
| PP |  | Zařízení mobilního stahování pěny z reaktoru do KN. Materiálové provedení OC AISI 304, včetně kalového čerpadla, flexi hadice se spojkami. Dodávka je kompletní včetně dopravy, zaškolení a zřízení potřebných přípojek. | [14 empty] | PP | 2
86 | K | 10010 | Zařízení automatické sedimentační zkoušky. Dodávka zařízení je kompletní, tj. kompaktní zařízení včetně všech trutních rozvodů, armatur, senzorů, čidel, připojení a elektroinstalace. Dodávka zařízení včetně dokumentace , kotvícího materiálu, montáže a dop | kpl | 1 | 89000 | 89000 |  |  | základní | 0 | 0 | 0 | 0 | 0 | 0 | 1 | K | 2 |  |  |  | ROZPOCET | 89000 | 0 | 0 | 0 | 0 | 1 | 89000 | 1 | -1285201499
| PP |  | Zařízení automatické sedimentační zkoušky. Dodávka zařízení je kompletní, tj. kompaktní zařízení včetně všech trutních rozvodů, armatur, senzorů, čidel, připojení a elektroinstalace. Dodávka zařízení včetně dokumentace , kotvícího materiálu, montáže a dopravy. | [14 empty] | PP | 2
87 | K | 10011 | Membránové dmychadlo ofuku hladiny. Dmychadlo vč. konzole P=440 W, IP54, max. prac. talk 260 mbar. Dodávka včetně přechodových armatur na rozvod vzduchu, manometru, konzole a náplní, instalačního a kotvícího materiálu, dopravy a montáže. | kpl | 1 | 24000 | 24000 |  |  | základní | 0 | 0 | 0 | 0 | 0 | 0 | 1 | K | 2 |  |  |  | ROZPOCET | 24000 | 0 | 0 | 0 | 0 | 1 | 24000 | 1 | 1488373498
| PP |  | Membránové dmychadlo ofuku hladiny. Dmychadlo vč. konzole P=440 W, IP54, max. prac. talk 260 mbar. Dodávka včetně přechodových armatur na rozvod vzduchu, manometru, konzole a náplní, instalačního a kotvícího materiálu, dopravy a montáže. | [14 empty] | PP | 2
| D | PSV | Práce a dodávky PSV |  |  |  | 22130 |  |  |  |  | 5.911 |  | 6e-05 |  | 0.1 | 2 | D | 0 |  |  |  | ROZPOCET | [6 empty] | 22130
| D | 767 | Konstrukce zámečnické |  |  |  | 22130 |  |  |  |  | 5.911 |  | 6e-05 |  | 0.1 | 2 | D | 1 |  |  |  | ROZPOCET | [6 empty] | 22130
88 | K | 767995112R | Montáž výztuh stávající DOS vestavby, výroba a montáž vnějšího plechu DOS délky 14500 mm, výšky 300 mm proti přepadu pěny Z an DO dos. Dodávka včetně materiálu, kotvících a spojovacích prvků, dopravy a montáže. | kpl | 1 | 18900 | 18900 |  |  | základní | 0.211 | 0.211 | 6e-05 | 6e-05 | 0 | 0 | 16 | K | 2 |  |  |  | ROZPOCET | 18900 | 0 | 0 | 0 | 0 | 1 | 18900 | 16 | 1755812501
| PP |  | Montáž výztuh stávající DOS vestavby, výroba a montáž vnějšího plechu DOS délky 14500 mm, výšky 300 mm proti přepadu pěny Z DOS. Dodávka je kompletní včetně materiálu, kotvících a spojovacích prvků, dopravy a montáže. | [14 empty] | PP | 2
89 | K | 767996701 | Demontáž atypických zámečnických konstrukcí řezáním hm jednotlivých dílů do 50 kg | kg | 100 | 32.3 | 3230 | CS ÚRS 2025 01 |  | základní | 0.057 | 5.7 | 0 | 0 | 0.001 | 0.1 | 16 | K | 2 |  |  |  | ROZPOCET | 3230 | 0 | 0 | 0 | 0 | 1 | 3230 | 16 | 189195911
| PP |  | Demontáž ostatních zámečnických konstrukcí řezáním o hmotnosti jednotlivých dílů do 50 kg | [14 empty] | PP | 2
| Online PSC |  | https://podminky.urs.cz/item/CS_URS_2025_01/767996701 | [14 empty] | Online PSC | 2
| D | M | Práce a dodávky M |  |  |  | 531400 |  |  |  |  | 0 |  | 0 |  | 0 | 3 | D | 0 |  |  |  | ROZPOCET | [6 empty] | 531400
| D | PS 01.2 | Montáž |  |  |  | 231400 |  |  |  |  | 0 |  | 0 |  | 0 | 3 | D | 1 |  |  |  | ROZPOCET | [6 empty] | 231400
90 | K | 100 | Montáž technologického zařízení | hod | 80 | 890 | 71200 |  |  | základní | 0 | 0 | 0 | 0 | 0 | 0 | 64 | K | 2 |  |  |  | ROZPOCET | 71200 | 0 | 0 | 0 | 0 | 1 | 71200 | 64 | -1419864829
| PP |  | Montáž technologického zařízení | [14 empty] | PP | 2
91 | K | 101 | Montáž trubních rozvodů, armatur a tvarovek | hod | 80 | 890 | 71200 |  |  | základní | 0 | 0 | 0 | 0 | 0 | 0 | 64 | K | 2 |  |  |  | ROZPOCET | 71200 | 0 | 0 | 0 | 0 | 1 | 71200 | 64 | 880338692
| PP |  | Montáž trubních rozvodů, armatur a tvarovek | [14 empty] | PP | 2
92 | K | 102 | Montáž zámečnických konstrukcí | hod | 100 | 890 | 89000 |  |  | základní | 0 | 0 | 0 | 0 | 0 | 0 | 64 | K | 2 |  |  |  | ROZPOCET | 89000 | 0 | 0 | 0 | 0 | 1 | 89000 | 64 | -1226118769
| PP |  | Montáž zámečnických konstrukcí | [14 empty] | PP | 2
| D | PS 01.3 | Ostatní |  |  |  | 300000 |  |  |  |  | 0 |  | 0 |  | 0 | 3 | D | 1 |  |  |  | ROZPOCET | [6 empty] | 300000
93 | K | 300 | Návrh provozního řádu | kpl | 1 | 20000 | 20000 |  |  | základní | 0 | 0 | 0 | 0 | 0 | 0 | 64 | K | 2 |  |  |  | ROZPOCET | 20000 | 0 | 0 | 0 | 0 | 1 | 20000 | 64 | -632272787
| PP |  | Návrh provozního řádu | [14 empty] | PP | 2
94 | K | 3040 | Dokumentace skutečného provedení stavby | kpl | 1 | 25000 | 25000 |  |  | základní | 0 | 0 | 0 | 0 | 0 | 0 | 64 | K | 2 |  |  |  | ROZPOCET | 25000 | 0 | 0 | 0 | 0 | 1 | 25000 | 64 | -2090343413
| PP |  | Dokumentace skutečného provedení stavby | [14 empty] | PP | 2
95 | K | 3041 | Zařízení staveniště | kpl | 1 | 15000 | 15000 |  |  | základní | 0 | 0 | 0 | 0 | 0 | 0 | 64 | K | 2 |  |  |  | ROZPOCET | 15000 | 0 | 0 | 0 | 0 | 1 | 15000 | 64 | -1456326457
| PP |  | Zařízení staveniště | [14 empty] | PP | 2
96 | K | 3042 | Komplexní zkoušky, tlakové zkoušky | kpl | 1 | 10000 | 10000 |  |  | základní | 0 | 0 | 0 | 0 | 0 | 0 | 64 | K | 2 |  |  |  | ROZPOCET | 10000 | 0 | 0 | 0 | 0 | 1 | 10000 | 64 | -400027337
| PP |  | Komplexní zkoušky, tlakové zkoušky | [14 empty] | PP | 2
97 | K | 3043 | Zajištění provozu ČOV po dobu realizace čerpání a likvidace OV | kpl | 1 | 230000 | 230000 |  |  | základní | 0 | 0 | 0 | 0 | 0 | 0 | 64 | K | 2 |  |  |  | ROZPOCET | 230000 | 0 | 0 | 0 | 0 | 1 | 230000 | 64 | -226516626
| PP |  | Zajištění provozu ČOV po dobu realizace včetně likvidace OV a sedimentu - předpoklad 30 dní | [14 empty] | PP | 2

## PS 02 - Technologická ele...
{f0cd039c-a523-4d93-951c-64d3ad86ebfa}
2
| KRYCÍ LIST SOUPISU PRACÍ | [7 empty] | v --- níže se nacházejí doplnkové a pomocné údaje k sestavám --- v | [8 empty] | False
Stavba:
Intenzifikace ČOV Nemojov
Objekt:
PS 02 - Technologická elektroinstalace ČOV
| KSO: |  |  |  |  | CC-CZ:
| Místo: |  | Nemojov |  |  | Datum: | 4. 2. 2025
| Zadavatel: |  |  |  |  | IČ:
DIČ:
| Zhotovitel: |  |  |  |  | IČ:
DIČ:
| Projektant: |  |  |  |  | IČ:
|  | Akvopro s.r.o. |  |  |  | DIČ:
| Zpracovatel: |  |  |  |  | IČ:
|  | Akvopro s.r.o. |  |  |  | DIČ:
Poznámka:
| Cena bez DPH | [5 empty] | 1488358.72
|  |  | Základ daně |  |  | Sazba daně | Výše daně
| DPH | základní | 1488358.72 |  |  | 21% | 312555.33
|  | snížená | 0 |  |  | 12% | 0
|  | zákl. přenesená | 0 |  |  | 21% | 0
|  | sníž. přenesená | 0 |  |  | 12% | 0
|  | nulová | 0 |  |  | 0% | 0
| Cena s DPH |  |  | v | CZK |  | 1800914.05
REKAPITULACE ČLENĚNÍ SOUPISU PRACÍ
Stavba:
Intenzifikace ČOV Nemojov
Objekt:
PS 02 - Technologická elektroinstalace ČOV
Místo: |  |  | Nemojov |  |  | Datum: | 4. 2. 2025
Zadavatel: | [5 empty] | Projektant: | Akvopro s.r.o.
Zhotovitel: | [5 empty] | Zpracovatel: | Akvopro s.r.o.
Kód dílu - Popis | [6 empty] | Cena celkem [CZK]
Náklady stavby celkem | [6 empty] | 1488358.72 | [11 empty] | -1
| HSV - HSV | [5 empty] | 1488358.72
| D01 - Rozváděč RM1 | [5 empty] | 83974.26
| D02 - Vyzbrojení rozváděče RM1 | [5 empty] | 193957.24
| D03 - Kompenzační rozváděč RC | [5 empty] | 86625
| D04 - Ovládací skříňky MS | [5 empty] | 20674.43
| D05 - Přepojovací skříňky MX | [5 empty] | 9187.5
| D06 - Řídící systém, LTE modem a telemetrická stanice | [5 empty] | 197582.68
| D07 - Kamery | [5 empty] | 78225
| D08 - Čidla a senzory | [5 empty] | 128840.19
| D09 - Kabely | [5 empty] | 55474.1
| D10 - Kabelové trasy | [5 empty] | 42640.1
| D11 - Elektroinstalační materiál | [5 empty] | 3989.64
| D12 - Montážní práce | [5 empty] | 587188.58
SOUPIS PRACÍ
Stavba:
Intenzifikace ČOV Nemojov
Objekt:
PS 02 - Technologická elektroinstalace ČOV
Místo: |  |  | Nemojov |  |  | Datum: | 4. 2. 2025
Zadavatel: | [5 empty] | Projektant: | Akvopro s.r.o.
Zhotovitel: | [5 empty] | Zpracovatel: | Akvopro s.r.o.
PČ | Typ | Kód | Popis | MJ | Množství | J.cena [CZK] | Cena celkem [CZK] | Cenová soustava |  | DPH | J. Nh [h] | Nh celkem [h] | J. hmotnost [t] | Hmotnost celkem [t] | J. suť [t] | Suť Celkem [t]
Náklady soupisu celkem | [6 empty] | 1488358.72 |  |  |  |  | 619 |  | 0 |  | 0 |  | D | -1 | [7 empty] | 1488358.72
| D | HSV | HSV |  |  |  | 1488358.72 |  |  |  |  | 619 |  | 0 |  | 0 | 1 | D | 0 | ROZPOCET | [6 empty] | 1488358.72
| D | D01 | Rozváděč RM1 |  |  |  | 83974.26 |  |  |  |  | 0 |  | 0 |  | 0 | 1 | D | 1 | ROZPOCET | [6 empty] | 83974.26
1 | M | POL01001 | Skříň ocelplechová samostatně stojící 2000x1000x400 s montážním panelem | ks | 2 | 30534.21 | 61068.42 |  |  | základní | 0 | 0 | 0 | 0 | 0 | 0 | 8 | M | 2 | ROZPOCET | 61068.42 | 0 | 0 | 0 | 0 | 1 | 61068.42 | 4 | 470586396
| PP |  | Skříň ocelplechová samostatně stojící 2000x1000x400 s montážním panelem | [14 empty] | PP | 2
2 | M | POL01002 | Boční zákryty, 2000x400 (balení 2ks) | bal | 2 | 5205.41 | 10410.82 |  |  | základní | 0 | 0 | 0 | 0 | 0 | 0 | 8 | M | 2 | ROZPOCET | 10410.82 | 0 | 0 | 0 | 0 | 1 | 10410.82 | 4 | 1840510574
| PP |  | Boční zákryty, 2000x400 (balení 2ks) | [14 empty] | PP | 2
3 | M | POL01003 | Podstavec přední/zadní, 100x1000 (balení 2ks) | bal | 2 | 2015.53 | 4031.06 |  |  | základní | 0 | 0 | 0 | 0 | 0 | 0 | 8 | M | 2 | ROZPOCET | 4031.06 | 0 | 0 | 0 | 0 | 1 | 4031.06 | 4 | 1873243535
| PP |  | Podstavec přední/zadní, 100x1000 (balení 2ks) | [14 empty] | PP | 2
4 | M | POL01004 | Boční díly podstavce, 100x400 (balení 2ks) | bal | 2 | 666.56 | 1333.12 |  |  | základní | 0 | 0 | 0 | 0 | 0 | 0 | 8 | M | 2 | ROZPOCET | 1333.12 | 0 | 0 | 0 | 0 | 1 | 1333.12 | 4 | 1297735155
| PP |  | Boční díly podstavce, 100x400 (balení 2ks) | [14 empty] | PP | 2
5 | M | POL01005 | Lišta přístrojová DIN 35x 7,5 perforovaná, otvor 5,2mm (2m) | m | 16 | 82.5 | 1320 |  |  | základní | 0 | 0 | 0 | 0 | 0 | 0 | 32 | M | 2 | ROZPOCET | 1320 | 0 | 0 | 0 | 0 | 1 | 1320 | 16 | -667365278
| PP |  | Lišta přístrojová DIN 35x 7,5 perforovaná, otvor 5,2mm (2m) | [14 empty] | PP | 2
6 | M | POL01006 | Kanál rozvaděčový 40x 60 T1-E G s úzkou perf. světle šedá | m | 20 | 175.05 | 3501 |  |  | základní | 0 | 0 | 0 | 0 | 0 | 0 | 32 | M | 2 | ROZPOCET | 3501 | 0 | 0 | 0 | 0 | 1 | 3501 | 16 | -317534022
| PP |  | Kanál rozvaděčový 40x 60 T1-E G s úzkou perf. světle šedá | [14 empty] | PP | 2
7 | M | POL01007 | Kanál rozvaděčový 60x 80 T1-EF G s úzkou perf. světle šedá | m | 8 | 288.73 | 2309.84 |  |  | základní | 0 | 0 | 0 | 0 | 0 | 0 | 32 | M | 2 | ROZPOCET | 2309.84 | 0 | 0 | 0 | 0 | 1 | 2309.84 | 16 | -513587541
| PP |  | Kanál rozvaděčový 60x 80 T1-EF G s úzkou perf. světle šedá | [14 empty] | PP | 2
| D | D02 | Vyzbrojení rozváděče RM1 |  |  |  | 193957.24 |  |  |  |  | 0 |  | 0 |  | 0 | 1 | D | 1 | ROZPOCET | [6 empty] | 193957.24
8 | M | POL02001 | Přepínač sítí 3P 80A indikace I-0-II na DIN-lištu | ks | 1 | 3348.54 | 3348.54 |  |  | základní | 0 | 0 | 0 | 0 | 0 | 0 | 8 | M | 2 | ROZPOCET | 3348.54 | 0 | 0 | 0 | 0 | 1 | 3348.54 | 4 | 630410326
| PP |  | Přepínač sítí 3P 80A indikace I-0-II na DIN-lištu | [14 empty] | PP | 2
9 | M | POL02002 | Rukojeť pistolová pro přepínač sítí | ks | 1 | 606.38 | 606.38 |  |  | základní | 0 | 0 | 0 | 0 | 0 | 0 | 8 | M | 2 | ROZPOCET | 606.38 | 0 | 0 | 0 | 0 | 1 | 606.38 | 4 | 423421265
| PP |  | Rukojeť pistolová pro přepínač sítí | [14 empty] | PP | 2
10 | M | POL02003 | Svodič přepětí 275V 4P třída 2 | ks | 1 | 3897.9 | 3897.9 |  |  | základní | 0 | 0 | 0 | 0 | 0 | 0 | 8 | M | 2 | ROZPOCET | 3897.9 | 0 | 0 | 0 | 0 | 1 | 3897.9 | 4 | -93906964
| PP |  | Svodič přepětí 275V 4P třída 2 | [14 empty] | PP | 2
11 | M | POL02004 | Pojistkový odpínač 3P 32A 10x38 | ks | 1 | 210.7 | 210.7 |  |  | základní | 0 | 0 | 0 | 0 | 0 | 0 | 8 | M | 2 | ROZPOCET | 210.7 | 0 | 0 | 0 | 0 | 1 | 210.7 | 4 | 1129931236
| PP |  | Pojistkový odpínač 3P 32A 10x38 | [14 empty] | PP | 2
12 | M | POL02005 | Válcová pojistka GG 500V AC 2A 10,3x38mm | ks | 3 | 29.72 | 89.16 |  |  | základní | 0 | 0 | 0 | 0 | 0 | 0 | 8 | M | 2 | ROZPOCET | 89.16 | 0 | 0 | 0 | 0 | 1 | 89.16 | 4 | -1745361600
| PP |  | Válcová pojistka GG 500V AC 2A 10,3x38mm | [14 empty] | PP | 2
13 | M | POL02006 | Relé monitorovací 3-fázové sítě 183-528V AC | ks | 1 | 2512.67 | 2512.67 |  |  | základní | 0 | 0 | 0 | 0 | 0 | 0 | 8 | M | 2 | ROZPOCET | 2512.67 | 0 | 0 | 0 | 0 | 1 | 2512.67 | 4 | -1211056921
| PP |  | Relé monitorovací 3-fázové sítě 183-528V AC | [14 empty] | PP | 2
14 | M | POL02007 | Chránič proudový kombinovaný 2p B 10A 30mA AC 10kA | ks | 1 | 1220.71 | 1220.71 |  |  | základní | 0 | 0 | 0 | 0 | 0 | 0 | 8 | M | 2 | ROZPOCET | 1220.71 | 0 | 0 | 0 | 0 | 1 | 1220.71 | 4 | -1719535103
| PP |  | Chránič proudový kombinovaný 2p B 10A 30mA AC 10kA | [14 empty] | PP | 2
15 | M | POL02008 | Chránič proudový kombinovaný 2p B 16A 30mA AC 10kA | ks | 2 | 1066.36 | 2132.72 |  |  | základní | 0 | 0 | 0 | 0 | 0 | 0 | 8 | M | 2 | ROZPOCET | 2132.72 | 0 | 0 | 0 | 0 | 1 | 2132.72 | 4 | 1369991682
| PP |  | Chránič proudový kombinovaný 2p B 16A 30mA AC 10kA | [14 empty] | PP | 2
16 | M | POL02009 | Jistič 1p C 2A 10kA | ks | 6 | 276.36 | 1658.16 |  |  | základní | 0 | 0 | 0 | 0 | 0 | 0 | 8 | M | 2 | ROZPOCET | 1658.16 | 0 | 0 | 0 | 0 | 1 | 1658.16 | 4 | -1725574431
| PP |  | Jistič 1p C 2A 10kA | [14 empty] | PP | 2
17 | M | POL02010 | Jistič 1p B 4A 10kA | ks | 15 | 225.12 | 3376.8 |  |  | základní | 0 | 0 | 0 | 0 | 0 | 0 | 8 | M | 2 | ROZPOCET | 3376.8 | 0 | 0 | 0 | 0 | 1 | 3376.8 | 4 | 236344266
| PP |  | Jistič 1p B 4A 10kA | [14 empty] | PP | 2
18 | M | POL02011 | Jistič 1p C 10A 10kA | ks | 1 | 185.64 | 185.64 |  |  | základní | 0 | 0 | 0 | 0 | 0 | 0 | 8 | M | 2 | ROZPOCET | 185.64 | 0 | 0 | 0 | 0 | 1 | 185.64 | 4 | -374101687
| PP |  | Jistič 1p C 10A 10kA | [14 empty] | PP | 2
19 | M | POL02012 | Jistič 1p+N C 10A 10kA | ks | 1 | 290.64 | 290.64 |  |  | základní | 0 | 0 | 0 | 0 | 0 | 0 | 8 | M | 2 | ROZPOCET | 290.64 | 0 | 0 | 0 | 0 | 1 | 290.64 | 4 | 1730383161
| PP |  | Jistič 1p+N C 10A 10kA | [14 empty] | PP | 2
20 | M | POL02013 | Jistič 3p C 16A 10kA | ks | 1 | 562.8 | 562.8 |  |  | základní | 0 | 0 | 0 | 0 | 0 | 0 | 8 | M | 2 | ROZPOCET | 562.8 | 0 | 0 | 0 | 0 | 1 | 562.8 | 4 | 2142180054
| PP |  | Jistič 3p C 16A 10kA | [14 empty] | PP | 2
21 | M | POL02014 | Jistič 3p B 32A 10kA | ks | 1 | 684.6 | 684.6 |  |  | základní | 0 | 0 | 0 | 0 | 0 | 0 | 8 | M | 2 | ROZPOCET | 684.6 | 0 | 0 | 0 | 0 | 1 | 684.6 | 4 | -114233827
| PP |  | Jistič 3p B 32A 10kA | [14 empty] | PP | 2
22 | M | POL02015 | Spoušť vypínací 230V | ks | 1 | 554.4 | 554.4 |  |  | základní | 0 | 0 | 0 | 0 | 0 | 0 | 8 | M | 2 | ROZPOCET | 554.4 | 0 | 0 | 0 | 0 | 1 | 554.4 | 4 | 860292489
| PP |  | Spoušť vypínací 230V | [14 empty] | PP | 2
23 | M | POL02016 | Spouštěč motoru 2P 0,16A | ks | 1 | 469.7 | 469.7 |  |  | základní | 0 | 0 | 0 | 0 | 0 | 0 | 8 | M | 2 | ROZPOCET | 469.7 | 0 | 0 | 0 | 0 | 1 | 469.7 | 4 | 1621304758
| PP |  | Spouštěč motoru 2P 0,16A | [14 empty] | PP | 2
24 | M | POL02017 | Spouštěč motoru 3P 1,00A | ks | 1 | 635.25 | 635.25 |  |  | základní | 0 | 0 | 0 | 0 | 0 | 0 | 8 | M | 2 | ROZPOCET | 635.25 | 0 | 0 | 0 | 0 | 1 | 635.25 | 4 | 1043752829
| PP |  | Spouštěč motoru 3P 1,00A | [14 empty] | PP | 2
25 | M | POL02018 | Spouštěč motoru 3P 6,30A | ks | 5 | 660.66 | 3303.3 |  |  | základní | 0 | 0 | 0 | 0 | 0 | 0 | 8 | M | 2 | ROZPOCET | 3303.3 | 0 | 0 | 0 | 0 | 1 | 3303.3 | 4 | 428818970
| PP |  | Spouštěč motoru 3P 6,30A | [14 empty] | PP | 2
26 | M | POL02019 | Spouštěč motoru 3P 10,00A | ks | 2 | 732.27 | 1464.54 |  |  | základní | 0 | 0 | 0 | 0 | 0 | 0 | 8 | M | 2 | ROZPOCET | 1464.54 | 0 | 0 | 0 | 0 | 1 | 1464.54 | 4 | 1332509043
| PP |  | Spouštěč motoru 3P 10,00A | [14 empty] | PP | 2
27 | M | POL02020 | Spouštěč motoru 3P 16,00A | ks | 2 | 749.21 | 1498.42 |  |  | základní | 0 | 0 | 0 | 0 | 0 | 0 | 8 | M | 2 | ROZPOCET | 1498.42 | 0 | 0 | 0 | 0 | 1 | 1498.42 | 4 | 798014711
| PP |  | Spouštěč motoru 3P 16,00A | [14 empty] | PP | 2
28 | M | POL02021 | Kontakt pomocný 1Z/1V k jističi/motorovému spouštěči | ks | 13 | 251.02 | 3263.26 |  |  | základní | 0 | 0 | 0 | 0 | 0 | 0 | 8 | M | 2 | ROZPOCET | 3263.26 | 0 | 0 | 0 | 0 | 1 | 3263.26 | 4 | 1996278139
| PP |  | Kontakt pomocný 1Z/1V k jističi/motorovému spouštěči | [14 empty] | PP | 2
29 | M | POL02022 | Stykač 9A 230-240VAC 50-60Hz | ks | 8 | 559.3 | 4474.4 |  |  | základní | 0 | 0 | 0 | 0 | 0 | 0 | 8 | M | 2 | ROZPOCET | 4474.4 | 0 | 0 | 0 | 0 | 1 | 4474.4 | 4 | -990141163
| PP |  | Stykač 9A 230-240VAC 50-60Hz | [14 empty] | PP | 2
30 | M | POL02023 | Stykač 15A 230-240VAC 50-60Hz | ks | 4 | 848.82 | 3395.28 |  |  | základní | 0 | 0 | 0 | 0 | 0 | 0 | 8 | M | 2 | ROZPOCET | 3395.28 | 0 | 0 | 0 | 0 | 1 | 3395.28 | 4 | 1696305921
| PP |  | Stykač 15A 230-240VAC 50-60Hz | [14 empty] | PP | 2
31 | M | POL02024 | Kontakt pomocný 4p 2Z+2V | ks | 12 | 253.33 | 3039.96 |  |  | základní | 0 | 0 | 0 | 0 | 0 | 0 | 8 | M | 2 | ROZPOCET | 3039.96 | 0 | 0 | 0 | 0 | 1 | 3039.96 | 4 | 831890550
| PP |  | Kontakt pomocný 4p 2Z+2V | [14 empty] | PP | 2
32 | M | POL02025 | Softstartér 3-fázový 5,5kW | ks | 2 | 7307.62 | 14615.24 |  |  | základní | 0 | 0 | 0 | 0 | 0 | 0 | 8 | M | 2 | ROZPOCET | 14615.24 | 0 | 0 | 0 | 0 | 1 | 14615.24 | 4 | 853678910
| PP |  | Softstartér 3-fázový 5,5kW | [14 empty] | PP | 2
33 | M | POL02026 | Softstartér 3-fázový 7,5kW | ks | 2 | 8412.6 | 16825.2 |  |  | základní | 0 | 0 | 0 | 0 | 0 | 0 | 8 | M | 2 | ROZPOCET | 16825.2 | 0 | 0 | 0 | 0 | 1 | 16825.2 | 4 | 2120948410
| PP |  | Softstartér 3-fázový 7,5kW | [14 empty] | PP | 2
34 | M | POL02027 | Termistorové relé, 1 přepínací kontakt, 5A, 250 VAC | ks | 5 | 2273.37 | 11366.85 |  |  | základní | 0 | 0 | 0 | 0 | 0 | 0 | 8 | M | 2 | ROZPOCET | 11366.85 | 0 | 0 | 0 | 0 | 1 | 11366.85 | 4 | -351774548
| PP |  | Termistorové relé, 1 přepínací kontakt, 5A, 250 VAC | [14 empty] | PP | 2
35 | M | POL02028 | Relé - ochrana vniknutí vody na DIN IP20 | ks | 3 | 2289 | 6867 |  |  | základní | 0 | 0 | 0 | 0 | 0 | 0 | 8 | M | 2 | ROZPOCET | 6867 | 0 | 0 | 0 | 0 | 1 | 6867 | 4 | 1736845384
| PP |  | Relé - ochrana vniknutí vody na DIN IP20 | [14 empty] | PP | 2
36 | M | POL02029 | Hodiny spínací denní analogové | ks | 6 | 1230.46 | 7382.76 |  |  | základní | 0 | 0 | 0 | 0 | 0 | 0 | 8 | M | 2 | ROZPOCET | 7382.76 | 0 | 0 | 0 | 0 | 1 | 7382.76 | 4 | 1215932346
| PP |  | Hodiny spínací denní analogové | [14 empty] | PP | 2
37 | M | POL02030 | Relé PUSH IN 230VAC 4CO komplet | ks | 12 | 467.2 | 5606.4 |  |  | základní | 0 | 0 | 0 | 0 | 0 | 0 | 8 | M | 2 | ROZPOCET | 5606.4 | 0 | 0 | 0 | 0 | 1 | 5606.4 | 4 | -408426366
| PP |  | Relé PUSH IN 230VAC 4CO komplet | [14 empty] | PP | 2
38 | M | POL02031 | Relé PUSH IN 230VAC 2CO komplet | ks | 4 | 354.76 | 1419.04 |  |  | základní | 0 | 0 | 0 | 0 | 0 | 0 | 8 | M | 2 | ROZPOCET | 1419.04 | 0 | 0 | 0 | 0 | 1 | 1419.04 | 4 | 1148369246
| PP |  | Relé PUSH IN 230VAC 2CO komplet | [14 empty] | PP | 2
39 | M | POL02032 | Relé PUSH IN 24VDC 4CO komplet | ks | 2 | 492.78 | 985.56 |  |  | základní | 0 | 0 | 0 | 0 | 0 | 0 | 8 | M | 2 | ROZPOCET | 985.56 | 0 | 0 | 0 | 0 | 1 | 985.56 | 4 | 697496520
| PP |  | Relé PUSH IN 24VDC 4CO komplet | [14 empty] | PP | 2
40 | M | POL02033 | Relé PUSH IN 24VDC 2CO komplet | ks | 29 | 326.38 | 9465.02 |  |  | základní | 0 | 0 | 0 | 0 | 0 | 0 | 8 | M | 2 | ROZPOCET | 9465.02 | 0 | 0 | 0 | 0 | 1 | 9465.02 | 4 | -603667545
| PP |  | Relé PUSH IN 24VDC 2CO komplet | [14 empty] | PP | 2
41 | M | POL02034 | Svodič přepětí - vazební impedance | ks | 2 | 791.54 | 1583.08 |  |  | základní | 0 | 0 | 0 | 0 | 0 | 0 | 8 | M | 2 | ROZPOCET | 1583.08 | 0 | 0 | 0 | 0 | 1 | 1583.08 | 4 | -926252613
| PP |  | Svodič přepětí - vazební impedance | [14 empty] | PP | 2
42 | M | POL02035 | Svodič přepětí s integrovaným odrušovacím vf filtrem, signální kontakt | ks | 1 | 4001.94 | 4001.94 |  |  | základní | 0 | 0 | 0 | 0 | 0 | 0 | 8 | M | 2 | ROZPOCET | 4001.94 | 0 | 0 | 0 | 0 | 1 | 4001.94 | 4 | -1248897410
| PP |  | Svodič přepětí s integrovaným odrušovacím vf filtrem, signální kontakt | [14 empty] | PP | 2
43 | M | POL02036 | Přepěťová ochrana pro vedení,24V,nesym. 1 pár,vaz.L,liš.DIN | ks | 4 | 1369.55 | 5478.2 |  |  | základní | 0 | 0 | 0 | 0 | 0 | 0 | 8 | M | 2 | ROZPOCET | 5478.2 | 0 | 0 | 0 | 0 | 1 | 5478.2 | 4 | 1649037230
| PP |  | Přepěťová ochrana pro vedení,24V,nesym. 1 pár,vaz.L,liš.DIN | [14 empty] | PP | 2
44 | M | POL02037 | Záložní zdroj - klasická UPS, skutečný a zdánlivý výkon 900 W / 1600 VA, line interactive, 6×IEC 320 C13, USB, 95% účinnost při 100% zátěži, AVR, rozměry 180 × 133 × 330 mm (V×Š×H), hmotnost 9,3 kg | ks | 1 | 5986.75 | 5986.75 |  |  | základní | 0 | 0 | 0 | 0 | 0 | 0 | 8 | M | 2 | ROZPOCET | 5986.75 | 0 | 0 | 0 | 0 | 1 | 5986.75 | 4 | 713036348
| PP |  | Záložní zdroj - klasická UPS, skutečný a zdánlivý výkon 900 W / 1600 VA, line interactive, 6×IEC 320 C13, USB, 95% účinnost při 100% zátěži, AVR, rozměry 180 × 133 × 330 mm (V×Š×H), hmotnost 9,3 kg | [14 empty] | PP | 2
45 | M | POL02038 | Zdroj napájecí spínaný 24V 3,0A 72W | ks | 1 | 1613.75 | 1613.75 |  |  | základní | 0 | 0 | 0 | 0 | 0 | 0 | 8 | M | 2 | ROZPOCET | 1613.75 | 0 | 0 | 0 | 0 | 1 | 1613.75 | 4 | 1853825695
| PP |  | Zdroj napájecí spínaný 24V 3,0A 72W | [14 empty] | PP | 2
46 | M | POL02039 | Zdroj napájecí 13,8V/60W | ks | 1 | 1732.5 | 1732.5 |  |  | základní | 0 | 0 | 0 | 0 | 0 | 0 | 32 | M | 2 | ROZPOCET | 1732.5 | 0 | 0 | 0 | 0 | 1 | 1732.5 | 16 | 399122925
| PP |  | Zdroj napájecí 13,8V/60W | [14 empty] | PP | 2
47 | M | POL02040 | Akumulátor 12V/7Ah | ks | 1 | 857.5 | 857.5 |  |  | základní | 0 | 0 | 0 | 0 | 0 | 0 | 32 | M | 2 | ROZPOCET | 857.5 | 0 | 0 | 0 | 0 | 1 | 857.5 | 16 | 467124496
| PP |  | Akumulátor 12V/7Ah | [14 empty] | PP | 2
48 | M | POL02041 | Termostat prostorový IP65 | ks | 1 | 3132.5 | 3132.5 |  |  | základní | 0 | 0 | 0 | 0 | 0 | 0 | 8 | M | 2 | ROZPOCET | 3132.5 | 0 | 0 | 0 | 0 | 1 | 3132.5 | 4 | -1598729165
| PP |  | Termostat prostorový IP65 | [14 empty] | PP | 2
49 | M | POL02042 | LED svítidlo do rozvaděče s infračerveným čidlem, 4W/230 VAC | ks | 1 | 1174.57 | 1174.57 |  |  | základní | 0 | 0 | 0 | 0 | 0 | 0 | 8 | M | 2 | ROZPOCET | 1174.57 | 0 | 0 | 0 | 0 | 1 | 1174.57 | 4 | 1286783394
| PP |  | LED svítidlo do rozvaděče s infračerveným čidlem, 4W/230 VAC | [14 empty] | PP | 2
50 | M | POL02043 | Zásuvka soklová s ochraným kolíkem 3 svorky | ks | 1 | 474.15 | 474.15 |  |  | základní | 0 | 0 | 0 | 0 | 0 | 0 | 8 | M | 2 | ROZPOCET | 474.15 | 0 | 0 | 0 | 0 | 1 | 474.15 | 4 | 915424609
| PP |  | Zásuvka soklová s ochraným kolíkem 3 svorky | [14 empty] | PP | 2
51 | M | POL02044 | Hlavice hřibová rudá 35mm odblokování pootočením | ks | 1 | 523.25 | 523.25 |  |  | základní | 0 | 0 | 0 | 0 | 0 | 0 | 8 | M | 2 | ROZPOCET | 523.25 | 0 | 0 | 0 | 0 | 1 | 523.25 | 4 | 1757623632
| PP |  | Hlavice hřibová rudá 35mm odblokování pootočením | [14 empty] | PP | 2
52 | M | POL02045 | Kryt hlavice hřibové žlutý | ks | 1 | 149.24 | 149.24 |  |  | základní | 0 | 0 | 0 | 0 | 0 | 0 | 8 | M | 2 | ROZPOCET | 149.24 | 0 | 0 | 0 | 0 | 1 | 149.24 | 4 | 2073113002
| PP |  | Kryt hlavice hřibové žlutý | [14 empty] | PP | 2
53 | M | POL02046 | Štítek kruhový žlutý 60mm v jazycích DE, EN, FR, I | ks | 1 | 161.98 | 161.98 |  |  | základní | 0 | 0 | 0 | 0 | 0 | 0 | 8 | M | 2 | ROZPOCET | 161.98 | 0 | 0 | 0 | 0 | 1 | 161.98 | 4 | -2127904300
| PP |  | Štítek kruhový žlutý 60mm v jazycích DE, EN, FR, I | [14 empty] | PP | 2
54 | M | POL02047 | Hlavice otočná prosvětlená LED bílá 3pozice pevné | ks | 11 | 388.57 | 4274.27 |  |  | základní | 0 | 0 | 0 | 0 | 0 | 0 | 8 | M | 2 | ROZPOCET | 4274.27 | 0 | 0 | 0 | 0 | 1 | 4274.27 | 4 | -2141728212
| PP |  | Hlavice otočná prosvětlená LED bílá 3pozice pevné | [14 empty] | PP | 2
55 | M | POL02048 | Hlavice signální bílá | ks | 8 | 119.21 | 953.68 |  |  | základní | 0 | 0 | 0 | 0 | 0 | 0 | 8 | M | 2 | ROZPOCET | 953.68 | 0 | 0 | 0 | 0 | 1 | 953.68 | 4 | -1897219167
| PP |  | Hlavice signální bílá | [14 empty] | PP | 2
56 | M | POL02049 | Hlavice signální žlutá | ks | 14 | 119.21 | 1668.94 |  |  | základní | 0 | 0 | 0 | 0 | 0 | 0 | 8 | M | 2 | ROZPOCET | 1668.94 | 0 | 0 | 0 | 0 | 1 | 1668.94 | 4 | 71554815
| PP |  | Hlavice signální žlutá | [14 empty] | PP | 2
57 | M | POL02050 | Hlavice signální zelená | ks | 1 | 119.21 | 119.21 |  |  | základní | 0 | 0 | 0 | 0 | 0 | 0 | 8 | M | 2 | ROZPOCET | 119.21 | 0 | 0 | 0 | 0 | 1 | 119.21 | 4 | -2057192346
| PP |  | Hlavice signální zelená | [14 empty] | PP | 2
58 | M | POL02051 | Spojovací díl pro hlavice | ks | 27 | 47.32 | 1277.64 |  |  | základní | 0 | 0 | 0 | 0 | 0 | 0 | 8 | M | 2 | ROZPOCET | 1277.64 | 0 | 0 | 0 | 0 | 1 | 1277.64 | 4 | -261288409
| PP |  | Spojovací díl pro hlavice | [14 empty] | PP | 2
59 | M | POL02052 | Objímka LED 85-264VAC bílá | ks | 30 | 276.64 | 8299.2 |  |  | základní | 0 | 0 | 0 | 0 | 0 | 0 | 8 | M | 2 | ROZPOCET | 8299.2 | 0 | 0 | 0 | 0 | 1 | 8299.2 | 4 | -546615702
| PP |  | Objímka LED 85-264VAC bílá | [14 empty] | PP | 2
60 | M | POL02053 | Jednotka spínací 1/0 čelní upevnění šroubová | ks | 20 | 92.82 | 1856.4 |  |  | základní | 0 | 0 | 0 | 0 | 0 | 0 | 8 | M | 2 | ROZPOCET | 1856.4 | 0 | 0 | 0 | 0 | 1 | 1856.4 | 4 | -1181741065
| PP |  | Jednotka spínací 1/0 čelní upevnění šroubová | [14 empty] | PP | 2
61 | M | POL02054 | Nosič štítků 18x27mm bez štítku | ks | 27 | 20.02 | 540.54 |  |  | základní | 0 | 0 | 0 | 0 | 0 | 0 | 8 | M | 2 | ROZPOCET | 540.54 | 0 | 0 | 0 | 0 | 1 | 540.54 | 4 | -384571199
| PP |  | Nosič štítků 18x27mm bez štítku | [14 empty] | PP | 2
62 | M | POL02055 | Skříň tlačítková nouzové zastavení hřib 35mm odblok.vyt | ks | 1 | 1077.44 | 1077.44 |  |  | základní | 0 | 0 | 0 | 0 | 0 | 0 | 8 | M | 2 | ROZPOCET | 1077.44 | 0 | 0 | 0 | 0 | 1 | 1077.44 | 4 | 165415993
| PP |  | Skříň tlačítková nouzové zastavení hřib 35mm odblok.vyt | [14 empty] | PP | 2
63 | M | POL02056 | Svorka řadová pojistková RSP 4 LED | ks | 19 | 153.81 | 2922.39 |  |  | základní | 0 | 0 | 0 | 0 | 0 | 0 | 8 | M | 2 | ROZPOCET | 2922.39 | 0 | 0 | 0 | 0 | 1 | 2922.39 | 4 | -1541423466
| PP |  | Svorka řadová pojistková RSP 4 LED | [14 empty] | PP | 2
64 | M | POL02057 | Pojistka trubičková skleněná F 5,0A 250V 5x20mm | ks | 2 | 3.52 | 7.04 |  |  | základní | 0 | 0 | 0 | 0 | 0 | 0 | 8 | M | 2 | ROZPOCET | 7.04 | 0 | 0 | 0 | 0 | 1 | 7.04 | 4 | -266186368
| PP |  | Pojistka trubičková skleněná F 5,0A 250V 5x20mm | [14 empty] | PP | 2
65 | M | POL02058 | Pojistka trubičková skleněná F 1,0A 250V 5x20mm | ks | 2 | 3.68 | 7.36 |  |  | základní | 0 | 0 | 0 | 0 | 0 | 0 | 8 | M | 2 | ROZPOCET | 7.36 | 0 | 0 | 0 | 0 | 1 | 7.36 | 4 | -646393742
| PP |  | Pojistka trubičková skleněná F 1,0A 250V 5x20mm | [14 empty] | PP | 2
66 | M | POL02059 | Pojistka trubičková skleněná F 500mA 250V 5x20mm | ks | 3 | 3.68 | 11.04 |  |  | základní | 0 | 0 | 0 | 0 | 0 | 0 | 8 | M | 2 | ROZPOCET | 11.04 | 0 | 0 | 0 | 0 | 1 | 11.04 | 4 | -359562724
| PP |  | Pojistka trubičková skleněná F 500mA 250V 5x20mm | [14 empty] | PP | 2
67 | M | POL02060 | Pojistka trubičková skleněná F 200mA 250V 5x20mm | ks | 9 | 4.52 | 40.68 |  |  | základní | 0 | 0 | 0 | 0 | 0 | 0 | 8 | M | 2 | ROZPOCET | 40.68 | 0 | 0 | 0 | 0 | 1 | 40.68 | 4 | 275183849
| PP |  | Pojistka trubičková skleněná F 200mA 250V 5x20mm | [14 empty] | PP | 2
68 | M | POL02061 | Pojistka trubičková skleněná F 100mA 250V 5x20mm | ks | 1 | 5.53 | 5.53 |  |  | základní | 0 | 0 | 0 | 0 | 0 | 0 | 8 | M | 2 | ROZPOCET | 5.53 | 0 | 0 | 0 | 0 | 1 | 5.53 | 4 | -959813997
| PP |  | Pojistka trubičková skleněná F 100mA 250V 5x20mm | [14 empty] | PP | 2
69 | M | POL02062 | Můstek rozbočovací N12-F2 modrý krytý | ks | 1 | 116.83 | 116.83 |  |  | základní | 0 | 0 | 0 | 0 | 0 | 0 | 512 | M | 2 | ROZPOCET | 116.83 | 0 | 0 | 0 | 0 | 1 | 116.83 | 512 | -2087573021
| PP |  | Můstek rozbočovací N12-F2 modrý krytý | [14 empty] | PP | 2
70 | M | POL02063 | Můstek rozbočovací PE12-F2 zelený krytý | ks | 1 | 116.83 | 116.83 |  |  | základní | 0 | 0 | 0 | 0 | 0 | 0 | 512 | M | 2 | ROZPOCET | 116.83 | 0 | 0 | 0 | 0 | 1 | 116.83 | 512 | 855286100
| PP |  | Můstek rozbočovací PE12-F2 zelený krytý | [14 empty] | PP | 2
71 | M | POL02064 | Svorka řadová PUSH IN průchozí A2C 10 | ks | 6 | 75.55 | 453.3 |  |  | základní | 0 | 0 | 0 | 0 | 0 | 0 | 512 | M | 2 | ROZPOCET | 453.3 | 0 | 0 | 0 | 0 | 1 | 453.3 | 512 | -800706594
| PP |  | Svorka řadová PUSH IN průchozí A2C 10 | [14 empty] | PP | 2
72 | M | POL02065 | Svorka řadová PUSH IN průchozí A2C 10 BL | ks | 6 | 75.55 | 453.3 |  |  | základní | 0 | 0 | 0 | 0 | 0 | 0 | 512 | M | 2 | ROZPOCET | 453.3 | 0 | 0 | 0 | 0 | 1 | 453.3 | 512 | 166167608
| PP |  | Svorka řadová PUSH IN průchozí A2C 10 BL | [14 empty] | PP | 2
73 | M | POL02066 | Svorka řadová PUSH IN průchozí A2C 10 PE | ks | 6 | 164.66 | 987.96 |  |  | základní | 0 | 0 | 0 | 0 | 0 | 0 | 512 | M | 2 | ROZPOCET | 987.96 | 0 | 0 | 0 | 0 | 1 | 987.96 | 512 | -333492989
| PP |  | Svorka řadová PUSH IN průchozí A2C 10 PE | [14 empty] | PP | 2
74 | M | POL02067 | Svorka řadová PUSH IN průchozí A2C 2.5 | ks | 15 | 12.93 | 193.95 |  |  | základní | 0 | 0 | 0 | 0 | 0 | 0 | 8 | M | 2 | ROZPOCET | 193.95 | 0 | 0 | 0 | 0 | 1 | 193.95 | 4 | -647623321
| PP |  | Svorka řadová PUSH IN průchozí A2C 2.5 | [14 empty] | PP | 2
75 | M | POL02068 | Svorka řadová PUSH IN průchozí A2C 2.5 BL | ks | 3 | 13.34 | 40.02 |  |  | základní | 0 | 0 | 0 | 0 | 0 | 0 | 8 | M | 2 | ROZPOCET | 40.02 | 0 | 0 | 0 | 0 | 1 | 40.02 | 4 | 1096001820
| PP |  | Svorka řadová PUSH IN průchozí A2C 2.5 BL | [14 empty] | PP | 2
76 | M | POL02069 | Svorka řadová PUSH IN zemnící A2C 2.5 PE | ks | 9 | 49.72 | 447.48 |  |  | základní | 0 | 0 | 0 | 0 | 0 | 0 | 8 | M | 2 | ROZPOCET | 447.48 | 0 | 0 | 0 | 0 | 1 | 447.48 | 4 | 1838864938
| PP |  | Svorka řadová PUSH IN zemnící A2C 2.5 PE | [14 empty] | PP | 2
77 | M | POL02070 | Svorka řadová PUSH IN průchozí A2C 1.5 | ks | 144 | 13.72 | 1975.68 |  |  | základní | 0 | 0 | 0 | 0 | 0 | 0 | 8 | M | 2 | ROZPOCET | 1975.68 | 0 | 0 | 0 | 0 | 1 | 1975.68 | 4 | -17210590
| PP |  | Svorka řadová PUSH IN průchozí A2C 1.5 | [14 empty] | PP | 2
78 | M | POL02071 | Svorka řadová PUSH IN průchozí A2C 1.5 BL | ks | 5 | 13.72 | 68.6 |  |  | základní | 0 | 0 | 0 | 0 | 0 | 0 | 8 | M | 2 | ROZPOCET | 68.6 | 0 | 0 | 0 | 0 | 1 | 68.6 | 4 | 976788465
| PP |  | Svorka řadová PUSH IN průchozí A2C 1.5 BL | [14 empty] | PP | 2
79 | M | POL02072 | Svorka řadová PUSH IN zemnící A2C 1.5 PE | ks | 16 | 47.72 | 763.52 |  |  | základní | 0 | 0 | 0 | 0 | 0 | 0 | 8 | M | 2 | ROZPOCET | 763.52 | 0 | 0 | 0 | 0 | 1 | 763.52 | 4 | 1514544785
| PP |  | Svorka řadová PUSH IN zemnící A2C 1.5 PE | [14 empty] | PP | 2
80 | M | POL02073 | Ostatní materiál | kpl | 1 | 21000 | 21000 |  |  | základní | 0 | 0 | 0 | 0 | 0 | 0 | 512 | M | 2 | ROZPOCET | 21000 | 0 | 0 | 0 | 0 | 1 | 21000 | 512 | -260397579
| PP |  | Ostatní materiál | [14 empty] | PP | 2
| D | D03 | Kompenzační rozváděč RC |  |  |  | 86625 |  |  |  |  | 0 |  | 0 |  | 0 | 1 | D | 1 | ROZPOCET | [6 empty] | 86625
81 | M | POL03001 | Kompenzační rozváděč 18kVAr, 5 stupňů, nástěnný | kpl | 1 | 86625 | 86625 |  |  | základní | 0 | 0 | 0 | 0 | 0 | 0 | 8 | M | 2 | ROZPOCET | 86625 | 0 | 0 | 0 | 0 | 1 | 86625 | 4 | -981285445
| PP |  | Kompenzační rozváděč 18kVAr, 5 stupňů, nástěnný | [14 empty] | PP | 2
| D | D04 | Ovládací skříňky MS |  |  |  | 20674.43 |  |  |  |  | 0 |  | 0 |  | 0 | 1 | D | 1 | ROZPOCET | [6 empty] | 20674.43
82 | M | POL04001 | Ovládací skříňka MS - Skříň pro hlavice plastová šedý kryt 1 otvor IP66, 1x přepínač 3P prosvětlený (bílá), svorky, vývodky, drobný materiál | ks | 9 | 1537.13 | 13834.17 |  |  | základní | 0 | 0 | 0 | 0 | 0 | 0 | 8 | M | 2 | ROZPOCET | 13834.17 | 0 | 0 | 0 | 0 | 1 | 13834.17 | 4 | 1707605847
| PP |  | Ovládací skříňka MS - Skříň pro hlavice plastová šedý kryt 1 otvor IP66, 1x přepínač 3P prosvětlený (bílá), svorky, vývodky, drobný materiál | [14 empty] | PP | 2
83 | M | POL04002 | Ovládací skříňka MS - Skříň pro hlavice plastová šedý kryt 2 otvory IP66, 1x přepínač 3P prosvětlený (bílá), 1x signálka (žlutá), svorky, vývodky, drobný materiál | ks | 1 | 2176.51 | 2176.51 |  |  | základní | 0 | 0 | 0 | 0 | 0 | 0 | 8 | M | 2 | ROZPOCET | 2176.51 | 0 | 0 | 0 | 0 | 1 | 2176.51 | 4 | -672618542
| PP |  | Ovládací skříňka MS - Skříň pro hlavice plastová šedý kryt 2 otvory IP66, 1x přepínač 3P prosvětlený (bílá), 1x signálka (žlutá), svorky, vývodky, drobný materiál | [14 empty] | PP | 2
84 | M | POL04003 | Ovládací skříňka MS - Skříň pro hlavice plastová šedý kryt 6 otvorů IP66, 2x přepínač 3P neprosvětlený, 1x signálka (zelená), 2x signálka (bílá), 1x signálka (žlutá), svorky, vývodky, drobný materiál | ks | 1 | 4663.75 | 4663.75 |  |  | základní | 0 | 0 | 0 | 0 | 0 | 0 | 8 | M | 2 | ROZPOCET | 4663.75 | 0 | 0 | 0 | 0 | 1 | 4663.75 | 4 | -1006143995
| PP |  | Ovládací skříňka MS - Skříň pro hlavice plastová šedý kryt 6 otvorů IP66, 2x přepínač 3P neprosvětlený, 1x signálka (zelená), 2x signálka (bílá), 1x signálka (žlutá), svorky, vývodky, drobný materiál | [14 empty] | PP | 2
| D | D05 | Přepojovací skříňky MX |  |  |  | 9187.5 |  |  |  |  | 0 |  | 0 |  | 0 | 1 | D | 1 | ROZPOCET | [6 empty] | 9187.5
85 | M | POL05001 | Přepojovací skříňka MX | ks | 7 | 1312.5 | 9187.5 |  |  | základní | 0 | 0 | 0 | 0 | 0 | 0 | 8 | M | 2 | ROZPOCET | 9187.5 | 0 | 0 | 0 | 0 | 1 | 9187.5 | 4 | 888121968
| PP |  | Přepojovací skříňka MX | [14 empty] | PP | 2
| D | D06 | Řídící systém, LTE modem a telemetrická stanice |  |  |  | 197582.68 |  |  |  |  | 0 |  | 0 |  | 0 | 1 | D | 1 | ROZPOCET | [6 empty] | 197582.68
86 | M | POL06001 | HMI, KTP1200 Basic, Basic Panel, Klávesové/dotykové ovládání, 12" TFT displej, 65536 barev, PROFINET rozhraní | ks | 1 | 58122.45 | 58122.45 |  |  | základní | 0 | 0 | 0 | 0 | 0 | 0 | 8 | M | 2 | ROZPOCET | 58122.45 | 0 | 0 | 0 | 0 | 1 | 58122.45 | 4 | 1878115960
| PP |  | HMI, KTP1200 Basic, Basic Panel, Klávesové/dotykové ovládání, 12" TFT displej, 65536 barev, PROFINET rozhraní | [14 empty] | PP | 2
87 | M | POL06002 | Ovládací pero pro dotykový displej | ks | 1 | 3788.75 | 3788.75 |  |  | základní | 0 | 0 | 0 | 0 | 0 | 0 | 8 | M | 2 | ROZPOCET | 3788.75 | 0 | 0 | 0 | 0 | 1 | 3788.75 | 4 | 1012691641
| PP |  | Ovládací pero pro dotykový displej | [14 empty] | PP | 2
88 | M | POL06003 | Modul komunikační RS485 | ks | 1 | 2910.83 | 2910.83 |  |  | základní | 0 | 0 | 0 | 0 | 0 | 0 | 8 | M | 2 | ROZPOCET | 2910.83 | 0 | 0 | 0 | 0 | 1 | 2910.83 | 4 | -207814646
| PP |  | Modul komunikační RS485 | [14 empty] | PP | 2
89 | M | POL06004 | Komunikační procesor pro připojení k síti LTE v evropském frekvenčním rozsahu | ks | 1 | 27895 | 27895 |  |  | základní | 0 | 0 | 0 | 0 | 0 | 0 | 8 | M | 2 | ROZPOCET | 27895 | 0 | 0 | 0 | 0 | 1 | 27895 | 4 | 1455044568
| PP |  | Komunikační procesor pro připojení k síti LTE v evropském frekvenčním rozsahu | [14 empty] | PP | 2
90 | M | POL06005 | CPU 1215C, kompaktní CPU, DC/DC/relé, 2 PROFINET porty, onboard I/O: 14 DI 24 V DC, 10 DO relé 2 A, 2 AI 0-10 V DC, 2 AO 0-20 mA DC, Napájení: DC 20.4-28.8 V DC, programová / datová paměť 125 KB | ks | 1 | 20031.43 | 20031.43 |  |  | základní | 0 | 0 | 0 | 0 | 0 | 0 | 8 | M | 2 | ROZPOCET | 20031.43 | 0 | 0 | 0 | 0 | 1 | 20031.43 | 4 | 2052922334
| PP |  | CPU 1215C, kompaktní CPU, DC/DC/relé, 2 PROFINET porty, onboard I/O: 14 DI 24 V DC, 10 DO relé 2 A, 2 AI 0-10 V DC, 2 AO 0-20 mA DC, Napájení: DC 20.4-28.8 V DC, programová / datová paměť 125 KB | [14 empty] | PP | 2
91 | M | POL06006 | Digitální vstupní karta 16 DI, 24 V DC, Sink/Source | ks | 2 | 6103.34 | 12206.68 |  |  | základní | 0 | 0 | 0 | 0 | 0 | 0 | 8 | M | 2 | ROZPOCET | 12206.68 | 0 | 0 | 0 | 0 | 1 | 12206.68 | 4 | -345681345
| PP |  | Digitální vstupní karta 16 DI, 24 V DC, Sink/Source | [14 empty] | PP | 2
92 | M | POL06007 | Digitální výstupní karta 16 DO, relé 2 A | ks | 1 | 6103.34 | 6103.34 |  |  | základní | 0 | 0 | 0 | 0 | 0 | 0 | 8 | M | 2 | ROZPOCET | 6103.34 | 0 | 0 | 0 | 0 | 1 | 6103.34 | 4 | -652506655
| PP |  | Digitální výstupní karta 16 DO, relé 2 A | [14 empty] | PP | 2
93 | M | POL06008 | Mobilní bezdrátová anténa pro sítě 2G/3G/4G EU, GSM/UMTS/ LTE EU, prutová anténa; všesměrový; odolný proti povětrnostním vlivům pro vnitřní i venkovní použití; 5 m kabel | ks | 1 | 1995 | 1995 |  |  | základní | 0 | 0 | 0 | 0 | 0 | 0 | 8 | M | 2 | ROZPOCET | 1995 | 0 | 0 | 0 | 0 | 1 | 1995 | 4 | -2133694127
| PP |  | Mobilní bezdrátová anténa pro sítě 2G/3G/4G EU, GSM/UMTS/ LTE EU, prutová anténa; všesměrový; odolný proti povětrnostním vlivům pro vnitřní i venkovní použití; 5 m kabel | [14 empty] | PP | 2
94 | M | POL06009 | PAMĚŤOVÁ KARTA , 3,3 V FLASH, 24 MBYTE | ks | 1 | 9045.45 | 9045.45 |  |  | základní | 0 | 0 | 0 | 0 | 0 | 0 | 8 | M | 2 | ROZPOCET | 9045.45 | 0 | 0 | 0 | 0 | 1 | 9045.45 | 4 | -1210445586
| PP |  | PAMĚŤOVÁ KARTA , 3,3 V FLASH, 24 MBYTE | [14 empty] | PP | 2
95 | M | POL06010 | Universální telemetrická a řídící jednotka, parametrizace přes GPRS, autodiagnostika, barevný dotykový displej, robustní Al box, vysoké krytí IP67 | kpl | 1 | 55483.75 | 55483.75 |  |  | základní | 0 | 0 | 0 | 0 | 0 | 0 | 8 | M | 2 | ROZPOCET | 55483.75 | 0 | 0 | 0 | 0 | 1 | 55483.75 | 4 | -837467959
| PP |  | Universální telemetrická a řídící jednotka, parametrizace přes GPRS, autodiagnostika, barevný dotykový displej, robustní Al box, vysoké krytí IP67 | [14 empty] | PP | 2
| D | D07 | Kamery |  |  |  | 78225 |  |  |  |  | 0 |  | 0 |  | 0 | 1 | D | 1 | ROZPOCET | [6 empty] | 78225
96 | M | POL07001 | 4G LTE IP otočná kamera, rozlišení 4K, 8MP, 20x zoom, možnost otáčení 355° horizontálně; 90° vertikálně, přísvit 60 metrů | ks | 3 | 26075 | 78225 |  |  | základní | 0 | 0 | 0 | 0 | 0 | 0 | 8 | M | 2 | ROZPOCET | 78225 | 0 | 0 | 0 | 0 | 1 | 78225 | 4 | -1551275510
| PP |  | 4G LTE IP otočná kamera, rozlišení 4K, 8MP, 20x zoom, možnost otáčení 355° horizontálně; 90° vertikálně, přísvit 60 metrů | [14 empty] | PP | 2
| D | D08 | Čidla a senzory |  |  |  | 128840.19 |  |  |  |  | 0 |  | 0 |  | 0 | 1 | D | 1 | ROZPOCET | [6 empty] | 128840.19
97 | M | POL08001 | Sestava měření rozpuštěného kyslíku - 2x sonda a dvoukanálový převodník vč. uvedení do provozu a nerezových držáků | kpl | 1 | 116672.5 | 116672.5 |  |  | základní | 0 | 0 | 0 | 0 | 0 | 0 | 32 | M | 2 | ROZPOCET | 116672.5 | 0 | 0 | 0 | 0 | 1 | 116672.5 | 16 | -1697245561
| PP |  | Sestava měření rozpuštěného kyslíku - 1x sonda a dvoukanálový převodník vč. uvedení do provozu a nerezových držáků | [14 empty] | PP | 2
98 | M | POL08003 | Plovákový spínač hladiny - kabel 10m (neopren) vč. závaží | ks | 3 | 1960 | 5880 |  |  | základní | 0 | 0 | 0 | 0 | 0 | 0 | 32 | M | 2 | ROZPOCET | 5880 | 0 | 0 | 0 | 0 | 1 | 5880 | 16 | 81347599
| PP |  | Plovákový spínač hladiny - kabel 10m (neopren) vč. závaží | [14 empty] | PP | 2
99 | M | POL08004 | SA-204 detektor povrchový kovový pro prům. apl. i kov. dveře | ks | 2 | 531.34 | 1062.68 |  |  | základní | 0 | 0 | 0 | 0 | 0 | 0 | 8 | M | 2 | ROZPOCET | 1062.68 | 0 | 0 | 0 | 0 | 1 | 1062.68 | 4 | 1249838329
| PP |  | SA-204 detektor povrchový kovový pro prům. apl. i kov. dveře | [14 empty] | PP | 2
100 | M | POL08005 | PIR pohybové čidlo nástěnné | ks | 3 | 1741.67 | 5225.01 |  |  | základní | 0 | 0 | 0 | 0 | 0 | 0 | 8 | M | 2 | ROZPOCET | 5225.01 | 0 | 0 | 0 | 0 | 1 | 5225.01 | 4 | -583815058
| PP |  | PIR pohybové čidlo nástěnné | [14 empty] | PP | 2
| D | D09 | Kabely |  |  |  | 55474.1 |  |  |  |  | 0 |  | 0 |  | 0 | 1 | D | 1 | ROZPOCET | [6 empty] | 55474.1
101 | M | POL09001 | Kabel 1-CXKH-V(O) 2x 1,5 P60-R B2cas1d0 (bezhalog.,vyhláška 23/2008) | m | 100 | 47.69 | 4769 |  |  | základní | 0 | 0 | 0 | 0 | 0 | 0 | 8 | M | 2 | ROZPOCET | 4769 | 0 | 0 | 0 | 0 | 1 | 4769 | 4 | 2072068742
| PP |  | Kabel 1-CXKH-V(O) 2x 1,5 P60-R B2cas1d0 (bezhalog.,vyhláška 23/2008) | [14 empty] | PP | 2
102 | M | POL09002 | Kabel CYKY-J 3x 1,5 | m | 120 | 23.54 | 2824.8 |  |  | základní | 0 | 0 | 0 | 0 | 0 | 0 | 8 | M | 2 | ROZPOCET | 2824.8 | 0 | 0 | 0 | 0 | 1 | 2824.8 | 4 | 791972475
| PP |  | Kabel CYKY-J 3x 1,5 | [14 empty] | PP | 2
103 | M | POL09003 | Kabel CYKY-J 3x 2,5 | m | 30 | 38.8 | 1164 |  |  | základní | 0 | 0 | 0 | 0 | 0 | 0 | 8 | M | 2 | ROZPOCET | 1164 | 0 | 0 | 0 | 0 | 1 | 1164 | 4 | 115606782
| PP |  | Kabel CYKY-J 3x 2,5 | [14 empty] | PP | 2
104 | M | POL09004 | Kabel CYKY-J 4x 1,5 | m | 140 | 37.66 | 5272.4 |  |  | základní | 0 | 0 | 0 | 0 | 0 | 0 | 8 | M | 2 | ROZPOCET | 5272.4 | 0 | 0 | 0 | 0 | 1 | 5272.4 | 4 | 1086551324
| PP |  | Kabel CYKY-J 4x 1,5 | [14 empty] | PP | 2
105 | M | POL09005 | Kabel CYKY-J 4x 2,5 | m | 30 | 54.62 | 1638.6 |  |  | základní | 0 | 0 | 0 | 0 | 0 | 0 | 8 | M | 2 | ROZPOCET | 1638.6 | 0 | 0 | 0 | 0 | 1 | 1638.6 | 4 | -969191449
| PP |  | Kabel CYKY-J 4x 2,5 | [14 empty] | PP | 2
106 | M | POL09006 | Kabel CYKY-J 5x 2,5 | m | 50 | 63.74 | 3187 |  |  | základní | 0 | 0 | 0 | 0 | 0 | 0 | 8 | M | 2 | ROZPOCET | 3187 | 0 | 0 | 0 | 0 | 1 | 3187 | 4 | 1635100605
| PP |  | Kabel CYKY-J 5x 2,5 | [14 empty] | PP | 2
107 | M | POL09007 | Kabel CYKY-J 7x 1,5 | m | 60 | 56.68 | 3400.8 |  |  | základní | 0 | 0 | 0 | 0 | 0 | 0 | 8 | M | 2 | ROZPOCET | 3400.8 | 0 | 0 | 0 | 0 | 1 | 3400.8 | 4 | -1010472680
| PP |  | Kabel CYKY-J 7x 1,5 | [14 empty] | PP | 2
108 | M | POL09008 | Kabel CYKY-J 7x 2,5 | m | 40 | 93.01 | 3720.4 |  |  | základní | 0 | 0 | 0 | 0 | 0 | 0 | 8 | M | 2 | ROZPOCET | 3720.4 | 0 | 0 | 0 | 0 | 1 | 3720.4 | 4 | -835840676
| PP |  | Kabel CYKY-J 7x 2,5 | [14 empty] | PP | 2
109 | M | POL09009 | Kabel CYKY-O 3x 1,5 | m | 310 | 23.54 | 7297.4 |  |  | základní | 0 | 0 | 0 | 0 | 0 | 0 | 8 | M | 2 | ROZPOCET | 7297.4 | 0 | 0 | 0 | 0 | 1 | 7297.4 | 4 | 1424938681
| PP |  | Kabel CYKY-O 3x 1,5 | [14 empty] | PP | 2
110 | M | POL09010 | Kabel FTP Cat.5e PE drát venkovní černá | m | 60 | 20.77 | 1246.2 |  |  | základní | 0 | 0 | 0 | 0 | 0 | 0 | 8 | M | 2 | ROZPOCET | 1246.2 | 0 | 0 | 0 | 0 | 1 | 1246.2 | 4 | -1078323168
| PP |  | Kabel FTP Cat.5e PE drát venkovní černá | [14 empty] | PP | 2
111 | M | POL09011 | Kabel J-Y(ST)Y 4x2x0,8 šedá (stíněný) | m | 120 | 33.58 | 4029.6 |  |  | základní | 0 | 0 | 0 | 0 | 0 | 0 | 8 | M | 2 | ROZPOCET | 4029.6 | 0 | 0 | 0 | 0 | 1 | 4029.6 | 4 | -274510936
| PP |  | Kabel J-Y(ST)Y 4x2x0,8 šedá (stíněný) | [14 empty] | PP | 2
112 | M | POL09012 | Kabel Y-JZ 3x 1,5 (YSLY-JZ) (flexibilní) | m | 60 | 27.48 | 1648.8 |  |  | základní | 0 | 0 | 0 | 0 | 0 | 0 | 8 | M | 2 | ROZPOCET | 1648.8 | 0 | 0 | 0 | 0 | 1 | 1648.8 | 4 | -1294717241
| PP |  | Kabel Y-JZ 3x 1,5 (YSLY-JZ) (flexibilní) | [14 empty] | PP | 2
113 | M | POL09013 | Kabel Y-JZ 7x 0,75 (YSLY-JZ) (flexibilní) | m | 50 | 35.19 | 1759.5 |  |  | základní | 0 | 0 | 0 | 0 | 0 | 0 | 8 | M | 2 | ROZPOCET | 1759.5 | 0 | 0 | 0 | 0 | 1 | 1759.5 | 4 | -385943543
| PP |  | Kabel Y-JZ 7x 0,75 (YSLY-JZ) (flexibilní) | [14 empty] | PP | 2
114 | M | POL09014 | Kabel Y-JZ 7x 1 (YSLY-JZ) (flexibilní) | m | 80 | 44.42 | 3553.6 |  |  | základní | 0 | 0 | 0 | 0 | 0 | 0 | 8 | M | 2 | ROZPOCET | 3553.6 | 0 | 0 | 0 | 0 | 1 | 3553.6 | 4 | -820556250
| PP |  | Kabel Y-JZ 7x 1 (YSLY-JZ) (flexibilní) | [14 empty] | PP | 2
115 | M | POL09015 | Kabel Y-OZ 2x 0,75 (YSLY-OZ) (flexibilní) | m | 60 | 11.31 | 678.6 |  |  | základní | 0 | 0 | 0 | 0 | 0 | 0 | 8 | M | 2 | ROZPOCET | 678.6 | 0 | 0 | 0 | 0 | 1 | 678.6 | 4 | 1674437097
| PP |  | Kabel Y-OZ 2x 0,75 (YSLY-OZ) (flexibilní) | [14 empty] | PP | 2
116 | M | POL09016 | Kabel Y-OZ 3x 1,5 (YSLY-OZ) (flexibilní) | m | 30 | 45.66 | 1369.8 |  |  | základní | 0 | 0 | 0 | 0 | 0 | 0 | 8 | M | 2 | ROZPOCET | 1369.8 | 0 | 0 | 0 | 0 | 1 | 1369.8 | 4 | -1235210940
| PP |  | Kabel Y-OZ 3x 1,5 (YSLY-OZ) (flexibilní) | [14 empty] | PP | 2
117 | M | POL09017 | Vodič CYA 6 H07V-K zeleno-žlutá | m | 50 | 28.02 | 1401 |  |  | základní | 0 | 0 | 0 | 0 | 0 | 0 | 8 | M | 2 | ROZPOCET | 1401 | 0 | 0 | 0 | 0 | 1 | 1401 | 4 | -1854197079
| PP |  | Vodič CYA 6 H07V-K zeleno-žlutá | [14 empty] | PP | 2
118 | M | POL09018 | Vodič CYA 10 H07V-K zeleno-žlutá | m | 60 | 47.41 | 2844.6 |  |  | základní | 0 | 0 | 0 | 0 | 0 | 0 | 8 | M | 2 | ROZPOCET | 2844.6 | 0 | 0 | 0 | 0 | 1 | 2844.6 | 4 | -1806141391
| PP |  | Vodič CYA 10 H07V-K zeleno-žlutá | [14 empty] | PP | 2
119 | M | POL09019 | Vodič CYA 16 H07V-K zeleno-žlutá | m | 50 | 73.36 | 3668 |  |  | základní | 0 | 0 | 0 | 0 | 0 | 0 | 8 | M | 2 | ROZPOCET | 3668 | 0 | 0 | 0 | 0 | 1 | 3668 | 4 | 442201803
| PP |  | Vodič CYA 16 H07V-K zeleno-žlutá | [14 empty] | PP | 2
| D | D10 | Kabelové trasy |  |  |  | 42640.1 |  |  |  |  | 0 |  | 0 |  | 0 | 1 | D | 1 | ROZPOCET | [6 empty] | 42640.1
120 | M | POL10001 | Žlab drátěný 50/ 50 2m žárový zinek | m | 30 | 226.63 | 6798.9 |  |  | základní | 0 | 0 | 0 | 0 | 0 | 0 | 8 | M | 2 | ROZPOCET | 6798.9 | 0 | 0 | 0 | 0 | 1 | 6798.9 | 4 | 653390678
| PP |  | Žlab drátěný 50/ 50 2m žárový zinek | [14 empty] | PP | 2
121 | M | POL10002 | Žlab drátěný 100/ 50 2m žárový zinek | m | 20 | 277.45 | 5549 |  |  | základní | 0 | 0 | 0 | 0 | 0 | 0 | 8 | M | 2 | ROZPOCET | 5549 | 0 | 0 | 0 | 0 | 1 | 5549 | 4 | -1256756611
| PP |  | Žlab drátěný 100/ 50 2m žárový zinek | [14 empty] | PP | 2
122 | M | POL10003 | Nosník žlabu 50 žárový zinek | ks | 60 | 196.42 | 11785.2 |  |  | základní | 0 | 0 | 0 | 0 | 0 | 0 | 8 | M | 2 | ROZPOCET | 11785.2 | 0 | 0 | 0 | 0 | 1 | 11785.2 | 4 | -1056173499
| PP |  | Nosník žlabu 50 žárový zinek | [14 empty] | PP | 2
123 | M | POL10004 | Nosník žlabu 100 žárový zinek | ks | 40 | 211.52 | 8460.8 |  |  | základní | 0 | 0 | 0 | 0 | 0 | 0 | 8 | M | 2 | ROZPOCET | 8460.8 | 0 | 0 | 0 | 0 | 1 | 8460.8 | 4 | 452383022
| PP |  | Nosník žlabu 100 žárový zinek | [14 empty] | PP | 2
124 | M | POL10005 | Trubka ohebná 1250N UV 25 černá | m | 20 | 42.72 | 854.4 |  |  | základní | 0 | 0 | 0 | 0 | 0 | 0 | 8 | M | 2 | ROZPOCET | 854.4 | 0 | 0 | 0 | 0 | 1 | 854.4 | 4 | 1705803153
| PP |  | Trubka ohebná 1250N UV 25 černá | [14 empty] | PP | 2
125 | M | POL10006 | Trubka ohebná 1250N UV 32 černá | m | 20 | 60.9 | 1218 |  |  | základní | 0 | 0 | 0 | 0 | 0 | 0 | 8 | M | 2 | ROZPOCET | 1218 | 0 | 0 | 0 | 0 | 1 | 1218 | 4 | -1620598148
| PP |  | Trubka ohebná 1250N UV 32 černá | [14 empty] | PP | 2
126 | M | POL10007 | Příchytka trubky UV 25 černá | ks | 40 | 8.28 | 331.2 |  |  | základní | 0 | 0 | 0 | 0 | 0 | 0 | 8 | M | 2 | ROZPOCET | 331.2 | 0 | 0 | 0 | 0 | 1 | 331.2 | 4 | -1459522712
| PP |  | Příchytka trubky UV 25 černá | [14 empty] | PP | 2
127 | M | POL10008 | Příchytka trubky UV 32 černá | ks | 40 | 9.28 | 371.2 |  |  | základní | 0 | 0 | 0 | 0 | 0 | 0 | 8 | M | 2 | ROZPOCET | 371.2 | 0 | 0 | 0 | 0 | 1 | 371.2 | 4 | -23152738
| PP |  | Příchytka trubky UV 32 černá | [14 empty] | PP | 2
128 | M | POL10009 | Trubka zemní ohebná 40 červená | m | 60 | 27.44 | 1646.4 |  |  | základní | 0 | 0 | 0 | 0 | 0 | 0 | 8 | M | 2 | ROZPOCET | 1646.4 | 0 | 0 | 0 | 0 | 1 | 1646.4 | 4 | -1515337388
| PP |  | Trubka zemní ohebná 40 červená | [14 empty] | PP | 2
129 | M | POL10010 | Trubka zemní ohebná 75 červená | m | 100 | 56.25 | 5625 |  |  | základní | 0 | 0 | 0 | 0 | 0 | 0 | 8 | M | 2 | ROZPOCET | 5625 | 0 | 0 | 0 | 0 | 1 | 5625 | 4 | -281118166
| PP |  | Trubka zemní ohebná 75 červená | [14 empty] | PP | 2
| D | D11 | Elektroinstalační materiál |  |  |  | 3989.64 |  |  |  |  | 0 |  | 0 |  | 0 | 1 | D | 1 | ROZPOCET | [6 empty] | 3989.64
130 | M | POL11001 | Krabice 93x 93x 62 se svorkovnicí IP66 | ks | 3 | 230.3 | 690.9 |  |  | základní | 0 | 0 | 0 | 0 | 0 | 0 | 8 | M | 2 | ROZPOCET | 690.9 | 0 | 0 | 0 | 0 | 1 | 690.9 | 4 | 792796438
| PP |  | Krabice 93x 93x 62 se svorkovnicí IP66 | [14 empty] | PP | 2
131 | M | POL11002 | Krabice 104x104x 70 se svorkovnicí IP66 | ks | 1 | 290.19 | 290.19 |  |  | základní | 0 | 0 | 0 | 0 | 0 | 0 | 8 | M | 2 | ROZPOCET | 290.19 | 0 | 0 | 0 | 0 | 1 | 290.19 | 4 | -1238395969
| PP |  | Krabice 104x104x 70 se svorkovnicí IP66 | [14 empty] | PP | 2
132 | M | POL11003 | Krabice 100x100x80 plastová, prázdná | ks | 1 | 121.01 | 121.01 |  |  | základní | 0 | 0 | 0 | 0 | 0 | 0 | 8 | M | 2 | ROZPOCET | 121.01 | 0 | 0 | 0 | 0 | 1 | 121.01 | 4 | -2102340980
| PP |  | Krabice 100x100x80 plastová, prázdná | [14 empty] | PP | 2
133 | M | POL11004 | Přívodka nastěnná 32A 5P 400V IP44 6h | ks | 1 | 564.11 | 564.11 |  |  | základní | 0 | 0 | 0 | 0 | 0 | 0 | 8 | M | 2 | ROZPOCET | 564.11 | 0 | 0 | 0 | 0 | 1 | 564.11 | 4 | -469891471
| PP |  | Přívodka nastěnná 32A 5P 400V IP44 6h | [14 empty] | PP | 2
134 | M | POL11005 | Svorkovnice ekvipotenciální EPS 1 s krytem | ks | 1 | 403.29 | 403.29 |  |  | základní | 0 | 0 | 0 | 0 | 0 | 0 | 8 | M | 2 | ROZPOCET | 403.29 | 0 | 0 | 0 | 0 | 1 | 403.29 | 4 | 1857080150
| PP |  | Svorkovnice ekvipotenciální EPS 1 s krytem | [14 empty] | PP | 2
135 | M | POL11006 | Pásovina zemnící 30/4 FeZn | kg | 25 | 63.16 | 1579 |  |  | základní | 0 | 0 | 0 | 0 | 0 | 0 | 8 | M | 2 | ROZPOCET | 1579 | 0 | 0 | 0 | 0 | 1 | 1579 | 4 | -610285163
| PP |  | Pásovina zemnící 30/4 FeZn | [14 empty] | PP | 2
136 | M | POL11007 | Zásuvka 1-násobná IP54 šedá | ks | 2 | 170.57 | 341.14 |  |  | základní | 0 | 0 | 0 | 0 | 0 | 0 | 8 | M | 2 | ROZPOCET | 341.14 | 0 | 0 | 0 | 0 | 1 | 341.14 | 4 | -619414615
| PP |  | Zásuvka 1-násobná IP54 šedá | [14 empty] | PP | 2
| D | D12 | Montážní práce |  |  |  | 587188.58 |  |  |  |  | 619 |  | 0 |  | 0 | 1 | D | 1 | ROZPOCET | [6 empty] | 587188.58
137 | K | POL12001 | Výroba rozváděče RM1 | h | 80 | 734.99 | 58799.2 |  |  | základní | 1 | 80 | 0 | 0 | 0 | 0 | 4 | K | 2 | ROZPOCET | 58799.2 | 0 | 0 | 0 | 0 | 1 | 58799.2 | 4 | -469371032
| PP |  | Výroba rozváděče RM1 | [14 empty] | PP | 2
138 | K | POL12002 | Montáž rozváděče RM1 na místě stavby | h | 5 | 734.99 | 3674.95 |  |  | základní | 1 | 5 | 0 | 0 | 0 | 0 | 4 | K | 2 | ROZPOCET | 3674.95 | 0 | 0 | 0 | 0 | 1 | 3674.95 | 4 | 800434510
| PP |  | Montáž rozváděče RM1 na místě stavby | [14 empty] | PP | 2
139 | K | POL12003 | Montáž kompenzačního rozváděče RC na místě stavby | h | 5 | 734.99 | 3674.95 |  |  | základní | 1 | 5 | 0 | 0 | 0 | 0 | 4 | K | 2 | ROZPOCET | 3674.95 | 0 | 0 | 0 | 0 | 1 | 3674.95 | 4 | -1751735880
| PP |  | Montáž kompenzačního rozváděče RC na místě stavby | [14 empty] | PP | 2
140 | K | POL12004 | Výroba a montáž ovládacích skříní MS | h | 14 | 734.99 | 10289.86 |  |  | základní | 1 | 14 | 0 | 0 | 0 | 0 | 4 | K | 2 | ROZPOCET | 10289.86 | 0 | 0 | 0 | 0 | 1 | 10289.86 | 4 | -1352522081
| PP |  | Výroba a montáž ovládacích skříní MS | [14 empty] | PP | 2
141 | K | POL12005 | Výroba a montáž přepojovacích skříní MX | h | 5 | 734.99 | 3674.95 |  |  | základní | 1 | 5 | 0 | 0 | 0 | 0 | 4 | K | 2 | ROZPOCET | 3674.95 | 0 | 0 | 0 | 0 | 1 | 3674.95 | 4 | 1261539660
| PP |  | Výroba a montáž přepojovacích skříní MX | [14 empty] | PP | 2
142 | K | POL12006 | Montáž a zapojení snímačů, senzorů a kamer | h | 47 | 734.99 | 34544.53 |  |  | základní | 1 | 47 | 0 | 0 | 0 | 0 | 4 | K | 2 | ROZPOCET | 34544.53 | 0 | 0 | 0 | 0 | 1 | 34544.53 | 4 | 356495219
| PP |  | Montáž a zapojení snímačů, senzorů a kamer | [14 empty] | PP | 2
143 | K | POL12007 | Montáž kabelů | h | 72 | 734.99 | 52919.28 |  |  | základní | 1 | 72 | 0 | 0 | 0 | 0 | 4 | K | 2 | ROZPOCET | 52919.28 | 0 | 0 | 0 | 0 | 1 | 52919.28 | 4 | -610474021
| PP |  | Montáž kabelů | [14 empty] | PP | 2
144 | K | POL12008 | Montáž kabelových tras | h | 40 | 734.99 | 29399.6 |  |  | základní | 1 | 40 | 0 | 0 | 0 | 0 | 4 | K | 2 | ROZPOCET | 29399.6 | 0 | 0 | 0 | 0 | 1 | 29399.6 | 4 | 1199458423
| PP |  | Montáž kabelových tras | [14 empty] | PP | 2
145 | K | POL12009 | Montáž elektroinstalačního materiálu | h | 12 | 734.99 | 8819.88 |  |  | základní | 1 | 12 | 0 | 0 | 0 | 0 | 4 | K | 2 | ROZPOCET | 8819.88 | 0 | 0 | 0 | 0 | 1 | 8819.88 | 4 | -1667459786
| PP |  | Montáž elektroinstalačního materiálu | [14 empty] | PP | 2
146 | K | POL12010 | Softwarové práce - řídící systém a zobrazovací jednotka | kpl | 1 | 105525 | 105525 |  |  | základní | 90 | 90 | 0 | 0 | 0 | 0 | 4 | K | 2 | ROZPOCET | 105525 | 0 | 0 | 0 | 0 | 1 | 105525 | 4 | 7321713
| PP |  | Softwarové práce - řídící systém a zobrazovací jednotka | [14 empty] | PP | 2
147 | K | POL12011 | Parametrizace telemetrické jednotky a komunikace | kpl | 1 | 37520 | 37520 |  |  | základní | 32 | 32 | 0 | 0 | 0 | 0 | 4 | K | 2 | ROZPOCET | 37520 | 0 | 0 | 0 | 0 | 1 | 37520 | 4 | 206111775
| PP |  | Parametrizace telemetrické jednotky a komunikace | [14 empty] | PP | 2
148 | K | POL12012 | Dokumentace pro provedení stavby | h | 40 | 962.48 | 38499.2 |  |  | základní | 1 | 40 | 0 | 0 | 0 | 0 | 4 | K | 2 | ROZPOCET | 38499.2 | 0 | 0 | 0 | 0 | 1 | 38499.2 | 4 | 135074924
| PP |  | Dokumentace pro provedení stavby | [14 empty] | PP | 2
149 | K | POL12013 | Dokumentace skutečného provedení | h | 16 | 962.48 | 15399.68 |  |  | základní | 1 | 16 | 0 | 0 | 0 | 0 | 4 | K | 2 | ROZPOCET | 15399.68 | 0 | 0 | 0 | 0 | 1 | 15399.68 | 4 | -117926771
| PP |  | Dokumentace skutečného provedení | [14 empty] | PP | 2
150 | K | POL12014 | Přáce revizního technika vč. vypracovaní revizní zprávy | kpl | 1 | 29312.5 | 29312.5 |  |  | základní | 25 | 25 | 0 | 0 | 0 | 0 | 4 | K | 2 | ROZPOCET | 29312.5 | 0 | 0 | 0 | 0 | 1 | 29312.5 | 4 | 1568551688
| PP |  | Přáce revizního technika vč. vypracovaní revizní zprávy | [14 empty] | PP | 2
151 | K | POL12015 | Souhrnná revizní zpráva | kpl | 1 | 18760 | 18760 |  |  | základní | 16 | 16 | 0 | 0 | 0 | 0 | 4 | K | 2 | ROZPOCET | 18760 | 0 | 0 | 0 | 0 | 1 | 18760 | 4 | -660433987
| PP |  | Souhrnná revizní zpráva | [14 empty] | PP | 2
152 | K | POL12016 | Stanovisko TIČR | kpl | 1 | 21875 | 21875 |  |  | základní | 0 | 0 | 0 | 0 | 0 | 0 | 4 | K | 2 | ROZPOCET | 21875 | 0 | 0 | 0 | 0 | 1 | 21875 | 4 | -45512330
| PP |  | Stanovisko TIČR | [14 empty] | PP | 2
153 | K | POL12017 | Komplexní zkoušky a zaškolení obsluhy | h | 40 | 787.5 | 31500 |  |  | základní | 1 | 40 | 0 | 0 | 0 | 0 | 4 | K | 2 | ROZPOCET | 31500 | 0 | 0 | 0 | 0 | 1 | 31500 | 4 | 179856121
| PP |  | Komplexní zkoušky a zaškolení obsluhy | [14 empty] | PP | 2
154 | K | POL12018 | Zajištění | h | 80 | 787.5 | 63000 |  |  | základní | 1 | 80 | 0 | 0 | 0 | 0 | 4 | K | 2 | ROZPOCET | 63000 | 0 | 0 | 0 | 0 | 1 | 63000 | 4 | -344277941
| PP |  | Zajištění | [14 empty] | PP | 2
155 | K | POL12019 | Implementace predikčního software k zařízení automatické sedimentace a kamerám s nastavením sběru a postupné automatické analýzy zachycených dat pro minimalizaci vstupu lidského faktoru při provozování ČOV. | kpl | 1 | 20000 | 20000 |  |  | základní | 0 | 0 | 0 | 0 | 0 | 0 | 4 | K | 2 | ROZPOCET | 20000 | 0 | 0 | 0 | 0 | 1 | 20000 | 4 | 2070150771
| PP |  | Implementace predikčního software k zařízení automatické sedimentace a kamerám s nastavením sběru a postupné automatické analýzy zachycených dat pro minimalizaci vstupu lidského faktoru při provozování ČOV. | [14 empty] | PP | 2

## PS 03 - Přípojka NN
{6f5f9f4a-088f-4a93-a8ea-3a97ac18edf0}
2
| KRYCÍ LIST SOUPISU PRACÍ | [7 empty] | v --- níže se nacházejí doplnkové a pomocné údaje k sestavám --- v | [8 empty] | False
Stavba:
Intenzifikace ČOV Nemojov
Objekt:
PS 03 - Přípojka NN
| KSO: |  |  |  |  | CC-CZ:
| Místo: |  | Nemojov |  |  | Datum: | 4. 2. 2025
| Zadavatel: |  |  |  |  | IČ:
DIČ:
| Zhotovitel: |  |  |  |  | IČ:
DIČ:
| Projektant: |  |  |  |  | IČ:
|  | Akvopro s.r.o. |  |  |  | DIČ:
| Zpracovatel: |  |  |  |  | IČ:
|  | Akvopro s.r.o. |  |  |  | DIČ:
Poznámka:
| Cena bez DPH | [5 empty] | 55232.61
|  |  | Základ daně |  |  | Sazba daně | Výše daně
| DPH | základní | 55232.61 |  |  | 21% | 11598.85
|  | snížená | 0 |  |  | 12% | 0
|  | zákl. přenesená | 0 |  |  | 21% | 0
|  | sníž. přenesená | 0 |  |  | 12% | 0
|  | nulová | 0 |  |  | 0% | 0
| Cena s DPH |  |  | v | CZK |  | 66831.46
REKAPITULACE ČLENĚNÍ SOUPISU PRACÍ
Stavba:
Intenzifikace ČOV Nemojov
Objekt:
PS 03 - Přípojka NN
Místo: |  |  | Nemojov |  |  | Datum: | 4. 2. 2025
Zadavatel: | [5 empty] | Projektant: | Akvopro s.r.o.
Zhotovitel: | [5 empty] | Zpracovatel: | Akvopro s.r.o.
Kód dílu - Popis | [6 empty] | Cena celkem [CZK]
Náklady stavby celkem | [6 empty] | 55232.61 | [11 empty] | -1
| HSV - HSV | [5 empty] | 55232.61
| D01 - Přípojková skříň a elektroměrový rozváděč | [5 empty] | 30085.23
| D02 - Montážní práce | [5 empty] | 25147.38
SOUPIS PRACÍ
Stavba:
Intenzifikace ČOV Nemojov
Objekt:
PS 03 - Přípojka NN
Místo: |  |  | Nemojov |  |  | Datum: | 4. 2. 2025
Zadavatel: | [5 empty] | Projektant: | Akvopro s.r.o.
Zhotovitel: | [5 empty] | Zpracovatel: | Akvopro s.r.o.
PČ | Typ | Kód | Popis | MJ | Množství | J.cena [CZK] | Cena celkem [CZK] | Cenová soustava |  | DPH | J. Nh [h] | Nh celkem [h] | J. hmotnost [t] | Hmotnost celkem [t] | J. suť [t] | Suť Celkem [t]
Náklady soupisu celkem | [6 empty] | 55232.61 |  |  |  |  | 21 |  | 0 |  | 0 |  | D | -1 | [7 empty] | 55232.61
| D | HSV | HSV |  |  |  | 55232.61 |  |  |  |  | 21 |  | 0 |  | 0 | 1 | D | 0 | ROZPOCET | [6 empty] | 55232.61
| D | D01 | Přípojková skříň a elektroměrový rozváděč |  |  |  | 30085.23 |  |  |  |  | 0 |  | 0 |  | 0 | 1 | D | 1 | ROZPOCET | [6 empty] | 30085.23
1 | M | POL01001 | Skříň přípojková SS100/NKE1P-C vel. 00/160A pilíř | ks | 1 | 15842.09 | 15842.09 |  |  | základní | 0 | 0 | 0 | 0 | 0 | 0 | 8 | M | 2 | ROZPOCET | 15842.09 | 0 | 0 | 0 | 0 | 1 | 15842.09 | 4 | 473999300
| PP |  | Skříň přípojková SS100/NKE1P-C vel. 00/160A pilíř | [14 empty] | PP | 2
2 | M | POL01002 | Pojistka nožová PNA000 63A gG | ks | 3 | 91.51 | 274.53 |  |  | základní | 0 | 0 | 0 | 0 | 0 | 0 | 8 | M | 2 | ROZPOCET | 274.53 | 0 | 0 | 0 | 0 | 1 | 274.53 | 4 | 34985548
| PP |  | Pojistka nožová PNA000 63A gG | [14 empty] | PP | 2
3 | M | POL01003 | Rozváděč elektroměrový 1x jednotarif/3f,pilíř (PP1/NL-250),ČEZ+E.ON | ks | 1 | 11292.23 | 11292.23 |  |  | základní | 0 | 0 | 0 | 0 | 0 | 0 | 8 | M | 2 | ROZPOCET | 11292.23 | 0 | 0 | 0 | 0 | 1 | 11292.23 | 4 | -7927052
| PP |  | Rozváděč elektroměrový 1x jednotarif/3f,pilíř (PP1/NL-250),ČEZ+E.ON | [14 empty] | PP | 2
4 | M | POL01004 | Jistič 3p B 40A 10kA | ks | 1 | 750.96 | 750.96 |  |  | základní | 0 | 0 | 0 | 0 | 0 | 0 | 8 | M | 2 | ROZPOCET | 750.96 | 0 | 0 | 0 | 0 | 1 | 750.96 | 4 | 1947071984
| PP |  | Jistič 3p B 40A 10kA | [14 empty] | PP | 2
5 | M | POL01005 | Jistič 1p B 2A 10kA | ks | 1 | 262.92 | 262.92 |  |  | základní | 0 | 0 | 0 | 0 | 0 | 0 | 8 | M | 2 | ROZPOCET | 262.92 | 0 | 0 | 0 | 0 | 1 | 262.92 | 4 | -1281962458
| PP |  | Jistič 1p B 2A 10kA | [14 empty] | PP | 2
6 | M | POL01006 | Ostatní materiál | kpl | 1 | 1662.5 | 1662.5 |  |  | základní | 0 | 0 | 0 | 0 | 0 | 0 | 8 | M | 2 | ROZPOCET | 1662.5 | 0 | 0 | 0 | 0 | 1 | 1662.5 | 4 | -1315354115
| PP |  | Ostatní materiál | [14 empty] | PP | 2
| D | D02 | Montážní práce |  |  |  | 25147.38 |  |  |  |  | 21 |  | 0 |  | 0 | 1 | D | 1 | ROZPOCET | [6 empty] | 25147.38
7 | K | POL02001 | Montážní práce na místě stavby | kpl | 1 | 734.99 | 734.99 |  |  | základní | 1 | 1 | 0 | 0 | 0 | 0 | 4 | K | 2 | ROZPOCET | 734.99 | 0 | 0 | 0 | 0 | 1 | 734.99 | 4 | -1498677640
| PP |  | Montážní práce na místě stavby | [14 empty] | PP | 2
8 | K | POL02002 | Projektová dokumentace | h | 5 | 962.48 | 4812.4 |  |  | základní | 1 | 5 | 0 | 0 | 0 | 0 | 4 | K | 2 | ROZPOCET | 4812.4 | 0 | 0 | 0 | 0 | 1 | 4812.4 | 4 | 982275326
| PP |  | Projektová dokumentace | [14 empty] | PP | 2
9 | K | POL02003 | Revizní práce | kpl | 1 | 11725 | 11725 |  |  | základní | 10 | 10 | 0 | 0 | 0 | 0 | 4 | K | 2 | ROZPOCET | 11725 | 0 | 0 | 0 | 0 | 1 | 11725 | 4 | 327934598
| PP |  | Revizní práce | [14 empty] | PP | 2
10 | K | POL02004 | Zajištění | kpl | 1 | 7874.99 | 7874.99 |  |  | základní | 5 | 5 | 0 | 0 | 0 | 0 | 4 | K | 2 | ROZPOCET | 7874.99 | 0 | 0 | 0 | 0 | 1 | 7874.99 | 4 | -1580854342
| PP |  | Zajištění | [14 empty] | PP | 2

## PS 04 - Fotovoltaická ele...
{f760a62e-f25d-4967-a9b2-e73872493c82}
2
| KRYCÍ LIST SOUPISU PRACÍ | [7 empty] | v --- níže se nacházejí doplnkové a pomocné údaje k sestavám --- v | [8 empty] | False
Stavba:
Intenzifikace ČOV Nemojov
Objekt:
PS 04 - Fotovoltaická elektrárna
| KSO: |  |  |  |  | CC-CZ:
| Místo: |  | Nemojov |  |  | Datum: | 4. 2. 2025
| Zadavatel: |  |  |  |  | IČ:
DIČ:
| Zhotovitel: |  |  |  |  | IČ:
DIČ:
| Projektant: |  |  |  |  | IČ:
|  | Akvopro s.r.o. |  |  |  | DIČ:
| Zpracovatel: |  |  |  |  | IČ:
|  | Akvopro s.ro. |  |  |  | DIČ:
Poznámka:
| Cena bez DPH | [5 empty] | 398884.82
|  |  | Základ daně |  |  | Sazba daně | Výše daně
| DPH | základní | 398884.82 |  |  | 21% | 83765.81
|  | snížená | 0 |  |  | 12% | 0
|  | zákl. přenesená | 0 |  |  | 21% | 0
|  | sníž. přenesená | 0 |  |  | 12% | 0
|  | nulová | 0 |  |  | 0% | 0
| Cena s DPH |  |  | v | CZK |  | 482650.63
REKAPITULACE ČLENĚNÍ SOUPISU PRACÍ
Stavba:
Intenzifikace ČOV Nemojov
Objekt:
PS 04 - Fotovoltaická elektrárna
Místo: |  |  | Nemojov |  |  | Datum: | 4. 2. 2025
Zadavatel: | [5 empty] | Projektant: | Akvopro s.r.o.
Zhotovitel: | [5 empty] | Zpracovatel: | Akvopro s.ro.
Kód dílu - Popis | [6 empty] | Cena celkem [CZK]
Náklady stavby celkem | [6 empty] | 398884.82 | [11 empty] | -1
| HSV - HSV | [5 empty] | 398884.82
| D01 - Konfigurace systému 9 kWp | [5 empty] | 0
| D01.1 - Solární panely, kabely, trubky, lišty | [5 empty] | 92433.07
| D01.2 - Konstrukce pro upevnění na střechu | [5 empty] | 47062.16
| D01.3 - Třífázový měnič, přívodní kabel | [5 empty] | 59233.74
| D01.4 - AC Rozváděč | [5 empty] | 17018.19
| D01.5 - DC Rozváděč | [5 empty] | 2025.21
| D01.6 - Úprava HDO ovládání | [5 empty] | 1500
| D02 - Montáž, doprava, zajištění a uvedení do provozu | [5 empty] | 179612.45
SOUPIS PRACÍ
Stavba:
Intenzifikace ČOV Nemojov
Objekt:
PS 04 - Fotovoltaická elektrárna
Místo: |  |  | Nemojov |  |  | Datum: | 4. 2. 2025
Zadavatel: | [5 empty] | Projektant: | Akvopro s.r.o.
Zhotovitel: | [5 empty] | Zpracovatel: | Akvopro s.ro.
PČ | Typ | Kód | Popis | MJ | Množství | J.cena [CZK] | Cena celkem [CZK] | Cenová soustava |  | DPH | J. Nh [h] | Nh celkem [h] | J. hmotnost [t] | Hmotnost celkem [t] | J. suť [t] | Suť Celkem [t]
Náklady soupisu celkem | [6 empty] | 398884.82 |  |  |  |  | 0 |  | 0 |  | 0 |  | D | -1 | [7 empty] | 398884.82
| D | HSV | HSV |  |  |  | 398884.82 |  |  |  |  | 0 |  | 0 |  | 0 | 1 | D | 0 | ROZPOCET | [6 empty] | 398884.82
| D | D01 | Konfigurace systému 9 kWp |  |  |  | 0 |  |  |  |  | 0 |  | 0 |  | 0 | 1 | D | 1 | ROZPOCET | [6 empty] | 0
| D | D01.1 | Solární panely, kabely, trubky, lišty |  |  |  | 92433.07 |  |  |  |  | 0 |  | 0 |  | 0 | 1 | D | 1 | ROZPOCET | [6 empty] | 92433.07
1 | M | POL01 | Monokrystalický solární panel 500 Wp | ks | 18 | 3500 | 63000 |  |  | základní | 0 | 0 | 0 | 0 | 0 | 0 | 8 | M | 2 | ROZPOCET | 63000 | 0 | 0 | 0 | 0 | 1 | 63000 | 4 | 2
| PP |  | Monokrystalický solární panel 500 Wp | [14 empty] | PP | 2
2 | M | POL02 | Kabel solární 1x 6 rudá | m | 30 | 41.6 | 1248 |  |  | základní | 0 | 0 | 0 | 0 | 0 | 0 | 8 | M | 2 | ROZPOCET | 1248 | 0 | 0 | 0 | 0 | 1 | 1248 | 4 | 4
| PP |  | Kabel solární 1x 6 rudá | [14 empty] | PP | 2
3 | M | POL03 | Kabel solární 1x 6 černá | m | 30 | 43.27 | 1298.1 |  |  | základní | 0 | 0 | 0 | 0 | 0 | 0 | 8 | M | 2 | ROZPOCET | 1298.1 | 0 | 0 | 0 | 0 | 1 | 1298.1 | 4 | 6
| PP |  | Kabel solární 1x 6 černá | [14 empty] | PP | 2
4 | M | POL04 | Trubka ohebná 1250N UV 20 černá | m | 60 | 36.77 | 2206.2 |  |  | základní | 0 | 0 | 0 | 0 | 0 | 0 | 8 | M | 2 | ROZPOCET | 2206.2 | 0 | 0 | 0 | 0 | 1 | 2206.2 | 4 | 8
| PP |  | Trubka ohebná 1250N UV 20 černá | [14 empty] | PP | 2
5 | M | POL05 | Lišta vkládací 60x 40 bílá | m | 10 | 146.34 | 1463.4 |  |  | základní | 0 | 0 | 0 | 0 | 0 | 0 | 8 | M | 2 | ROZPOCET | 1463.4 | 0 | 0 | 0 | 0 | 1 | 1463.4 | 4 | 10
| PP |  | Lišta vkládací 60x 40 bílá | [14 empty] | PP | 2
6 | M | POL06 | Konektor fotovoltaický PUSH IN PV-Stick samec IP65 | ks | 4 | 54.09 | 216.36 |  |  | základní | 0 | 0 | 0 | 0 | 0 | 0 | 8 | M | 2 | ROZPOCET | 216.36 | 0 | 0 | 0 | 0 | 1 | 216.36 | 4 | 12
| PP |  | Konektor fotovoltaický PUSH IN PV-Stick samec IP65 | [14 empty] | PP | 2
7 | M | POL07 | Konektor fotovoltaický PUSH IN PV-Stick samice IP65 | ks | 4 | 54.09 | 216.36 |  |  | základní | 0 | 0 | 0 | 0 | 0 | 0 | 8 | M | 2 | ROZPOCET | 216.36 | 0 | 0 | 0 | 0 | 1 | 216.36 | 4 | 14
| PP |  | Konektor fotovoltaický PUSH IN PV-Stick samice IP65 | [14 empty] | PP | 2
8 | M | POL08 | Vodič CY 16 H07V-U zeleno-žlutá | m | 15 | 68.31 | 1024.65 |  |  | základní | 0 | 0 | 0 | 0 | 0 | 0 | 8 | M | 2 | ROZPOCET | 1024.65 | 0 | 0 | 0 | 0 | 1 | 1024.65 | 4 | 16
| PP |  | Vodič CY 16 H07V-U zeleno-žlutá | [14 empty] | PP | 2
9 | M | POL09 | Kabel k propojení odpojovačů Rapid Shutdown s vypínačem 20m | ks | 2 | 655 | 1310 |  |  | základní | 0 | 0 | 0 | 0 | 0 | 0 | 8 | M | 2 | ROZPOCET | 1310 | 0 | 0 | 0 | 0 | 1 | 1310 | 4 | 18
| PP |  | Kabel k propojení odpojovačů Rapid Shutdown s vypínačem 20m | [14 empty] | PP | 2
10 | M | POL10 | Kabel k propojení odpojovačů Rapid Shutdown 2m | ks | 10 | 215 | 2150 |  |  | základní | 0 | 0 | 0 | 0 | 0 | 0 | 8 | M | 2 | ROZPOCET | 2150 | 0 | 0 | 0 | 0 | 1 | 2150 | 4 | 20
| PP |  | Kabel k propojení odpojovačů Rapid Shutdown 2m | [14 empty] | PP | 2
11 | M | POL11 | Rapid Shutdown bezpečnostní vypínač | ks | 1 | 1150 | 1150 |  |  | základní | 0 | 0 | 0 | 0 | 0 | 0 | 8 | M | 2 | ROZPOCET | 1150 | 0 | 0 | 0 | 0 | 1 | 1150 | 4 | 22
| PP |  | Rapid Shutdown bezpečnostní vypínač | [14 empty] | PP | 2
12 | M | POL12 | Rapid Shutdown odpojovač 2 panelů 120V | ks | 10 | 950 | 9500 |  |  | základní | 0 | 0 | 0 | 0 | 0 | 0 | 8 | M | 2 | ROZPOCET | 9500 | 0 | 0 | 0 | 0 | 1 | 9500 | 4 | 24
| PP |  | Rapid Shutdown odpojovač 2 panelů 120V | [14 empty] | PP | 2
13 | M | POL13 | Uzemnění | kpl | 1 | 7650 | 7650 |  |  | základní | 0 | 0 | 0 | 0 | 0 | 0 | 8 | M | 2 | ROZPOCET | 7650 | 0 | 0 | 0 | 0 | 1 | 7650 | 4 | 26
| PP |  | Uzemnění | [14 empty] | PP | 2
| D | D01.2 | Konstrukce pro upevnění na střechu |  |  |  | 47062.16 |  |  |  |  | 0 |  | 0 |  | 0 | 1 | D | 1 | ROZPOCET | [6 empty] | 47062.16
14 | M | POL14 | HLINÍKOVÝ KRAJNÍ ÚCHYT - 30 MM | ks | 32 | 25.62 | 819.84 |  |  | základní | 0 | 0 | 0 | 0 | 0 | 0 | 8 | M | 2 | ROZPOCET | 819.84 | 0 | 0 | 0 | 0 | 1 | 819.84 | 4 | 28
| PP |  | HLINÍKOVÝ KRAJNÍ ÚCHYT - 30 MM | [14 empty] | PP | 2
15 | M | POL15 | HLINÍKOVÝ PROFIL HNP1 - 40X45 MM - DÉLKA 4,3 M | ks | 16 | 1857.71 | 29723.36 |  |  | základní | 0 | 0 | 0 | 0 | 0 | 0 | 8 | M | 2 | ROZPOCET | 29723.36 | 0 | 0 | 0 | 0 | 1 | 29723.36 | 4 | 30
| PP |  | HLINÍKOVÝ PROFIL HNP1 - 40X45 MM - DÉLKA 4,3 M | [14 empty] | PP | 2
16 | M | POL16 | HLINÍKOVÝ PROFIL HNP1 - 40X45 MM - DÉLKA 3,15 M | ks | 4 | 1650 | 6600 |  |  | základní | 0 | 0 | 0 | 0 | 0 | 0 | 8 | M | 2 | ROZPOCET | 6600 | 0 | 0 | 0 | 0 | 1 | 6600 | 4 | 32
| PP |  | HLINÍKOVÝ PROFIL HNP1 - 40X45 MM - DÉLKA 3,15 M | [14 empty] | PP | 2
17 | M | POL17 | HLINÍKOVÁ SPOJKA PROFILŮ PRO HNP1 | ks | 6 | 64.6 | 387.6 |  |  | základní | 0 | 0 | 0 | 0 | 0 | 0 | 8 | M | 2 | ROZPOCET | 387.6 | 0 | 0 | 0 | 0 | 1 | 387.6 | 4 | 34
| PP |  | HLINÍKOVÁ SPOJKA PROFILŮ PRO HNP1 | [14 empty] | PP | 2
18 | M | POL18 | HLINÍKOVÝ UNIVERZÁLNÍ STŘEDOVÝ ÚCHYT - DÉLKA 70 MM | ks | 28 | 32.22 | 902.16 |  |  | základní | 0 | 0 | 0 | 0 | 0 | 0 | 8 | M | 2 | ROZPOCET | 902.16 | 0 | 0 | 0 | 0 | 1 | 902.16 | 4 | 36
| PP |  | HLINÍKOVÝ UNIVERZÁLNÍ STŘEDOVÝ ÚCHYT - DÉLKA 70 MM | [14 empty] | PP | 2
19 | M | POL19 | KONCOVÁ PLASTOVÁ KRYTKA PRO PROFIL HNP 1 | ks | 16 | 25.5 | 408 |  |  | základní | 0 | 0 | 0 | 0 | 0 | 0 | 8 | M | 2 | ROZPOCET | 408 | 0 | 0 | 0 | 0 | 1 | 408 | 4 | 38
| PP |  | KONCOVÁ PLASTOVÁ KRYTKA PRO PROFIL HNP 1 | [14 empty] | PP | 2
20 | M | POL20 | Nerezový hák NH2, kombinovaný - taškové krytiny - A2 | ks | 22 | 240 | 5280 |  |  | základní | 0 | 0 | 0 | 0 | 0 | 0 | 8 | M | 2 | ROZPOCET | 5280 | 0 | 0 | 0 | 0 | 1 | 5280 | 4 | 40
| PP |  | Nerezový hák NH2, kombinovaný - taškové krytiny - A2 | [14 empty] | PP | 2
21 | M | POL21 | ČTYŘHRANNÉ MATICE M8 DO PROFILU HNP1, HNP3,HNP5 - DIN 557 - A2 | ks | 60 | 4.76 | 285.6 |  |  | základní | 0 | 0 | 0 | 0 | 0 | 0 | 8 | M | 2 | ROZPOCET | 285.6 | 0 | 0 | 0 | 0 | 1 | 285.6 | 4 | 42
| PP |  | ČTYŘHRANNÉ MATICE M8 DO PROFILU HNP1, HNP3,HNP5 - DIN 557 - A2 | [14 empty] | PP | 2
22 | M | POL22 | MATICE M10 S OZUBENÍM DIN 6923 - A2 | ks | 60 | 8.33 | 499.8 |  |  | základní | 0 | 0 | 0 | 0 | 0 | 0 | 8 | M | 2 | ROZPOCET | 499.8 | 0 | 0 | 0 | 0 | 1 | 499.8 | 4 | 44
| PP |  | MATICE M10 S OZUBENÍM DIN 6923 - A2 | [14 empty] | PP | 2
23 | M | POL23 | Vruty do dřeva s talířovou hlavou s hvězdic.šestihranem TX40 M8/100 | ks | 70 | 6 | 420 |  |  | základní | 0 | 0 | 0 | 0 | 0 | 0 | 8 | M | 2 | ROZPOCET | 420 | 0 | 0 | 0 | 0 | 1 | 420 | 4 | 46
| PP |  | Vruty do dřeva s talířovou hlavou s hvězdic.šestihranem TX40 M8/100 | [14 empty] | PP | 2
24 | M | POL24 | ŠROUBY DIN 912 - A2 - 8/20 | ks | 60 | 8.93 | 535.8 |  |  | základní | 0 | 0 | 0 | 0 | 0 | 0 | 8 | M | 2 | ROZPOCET | 535.8 | 0 | 0 | 0 | 0 | 1 | 535.8 | 4 | 48
| PP |  | ŠROUBY DIN 912 - A2 - 8/20 | [14 empty] | PP | 2
25 | M | POL25 | ŠROUBY T S PLOCHOU HLAVOU M10/25 - A2 | ks | 60 | 20 | 1200 |  |  | základní | 0 | 0 | 0 | 0 | 0 | 0 | 8 | M | 2 | ROZPOCET | 1200 | 0 | 0 | 0 | 0 | 1 | 1200 | 4 | 50
| PP |  | ŠROUBY T S PLOCHOU HLAVOU M10/25 - A2 | [14 empty] | PP | 2
| D | D01.3 | Třífázový měnič, přívodní kabel |  |  |  | 59233.74 |  |  |  |  | 0 |  | 0 |  | 0 | 1 | D | 1 | ROZPOCET | [6 empty] | 59233.74
26 | M | POL26 | Třífázový měnič 10kW 2x MPPT a WiFi | ks | 1 | 56100 | 56100 |  |  | základní | 0 | 0 | 0 | 0 | 0 | 0 | 8 | M | 2 | ROZPOCET | 56100 | 0 | 0 | 0 | 0 | 1 | 56100 | 4 | 52
| PP |  | Třífázový měnič 10kW 2x MPPT a WiFi | [14 empty] | PP | 2
27 | M | POL27 | Kabel CYKY-J 5x4 | m | 35 | 60 | 2100 |  |  | základní | 0 | 0 | 0 | 0 | 0 | 0 | 8 | M | 2 | ROZPOCET | 2100 | 0 | 0 | 0 | 0 | 1 | 2100 | 4 | 54
| PP |  | Kabel CYKY-J 5x4 | [14 empty] | PP | 2
28 | M | POL28 | Vodič CY 6 H07V-U zeleno-žlutá | m | 10 | 25.02 | 250.2 |  |  | základní | 0 | 0 | 0 | 0 | 0 | 0 | 8 | M | 2 | ROZPOCET | 250.2 | 0 | 0 | 0 | 0 | 1 | 250.2 | 4 | 56
| PP |  | Vodič CY 6 H07V-U zeleno-žlutá | [14 empty] | PP | 2
29 | M | POL29 | Svorkovnice ekvipotenciální EPS 1 s krytem | ks | 2 | 391.77 | 783.54 |  |  | základní | 0 | 0 | 0 | 0 | 0 | 0 | 8 | M | 2 | ROZPOCET | 783.54 | 0 | 0 | 0 | 0 | 1 | 783.54 | 4 | 58
| PP |  | Svorkovnice ekvipotenciální EPS 1 s krytem | [14 empty] | PP | 2
| D | D01.4 | AC Rozváděč |  |  |  | 17018.19 |  |  |  |  | 0 |  | 0 |  | 0 | 1 | D | 1 | ROZPOCET | [6 empty] | 17018.19
30 | M | POL30 | Rozvodnice nástěnná 24M průhledné dveře (2 řady) IP65 | ks | 1 | 2625.48 | 2625.48 |  |  | základní | 0 | 0 | 0 | 0 | 0 | 0 | 8 | M | 2 | ROZPOCET | 2625.48 | 0 | 0 | 0 | 0 | 1 | 2625.48 | 4 | 60
| PP |  | Rozvodnice nástěnná 24M průhledné dveře (2 řady) IP65 | [14 empty] | PP | 2
31 | M | POL31 | Jistič 3p B 16A 10kA | ks | 1 | 1115.27 | 1115.27 |  |  | základní | 0 | 0 | 0 | 0 | 0 | 0 | 8 | M | 2 | ROZPOCET | 1115.27 | 0 | 0 | 0 | 0 | 1 | 1115.27 | 4 | 62
| PP |  | Jistič 3p B 16A 10kA | [14 empty] | PP | 2
32 | M | POL32 | Svodič přepětí Typ T1 230V AC 125A | ks | 1 | 13088.23 | 13088.23 |  |  | základní | 0 | 0 | 0 | 0 | 0 | 0 | 8 | M | 2 | ROZPOCET | 13088.23 | 0 | 0 | 0 | 0 | 1 | 13088.23 | 4 | 64
| PP |  | Svodič přepětí Typ T1 230V AC 125A | [14 empty] | PP | 2
33 | M | POL33 | Jistič 1p B 6A 10kA | ks | 1 | 189.21 | 189.21 |  |  | základní | 0 | 0 | 0 | 0 | 0 | 0 | 8 | M | 2 | ROZPOCET | 189.21 | 0 | 0 | 0 | 0 | 1 | 189.21 | 4 | 66
| PP |  | Jistič 1p B 6A 10kA | [14 empty] | PP | 2
| D | D01.5 | DC Rozváděč |  |  |  | 2025.21 |  |  |  |  | 0 |  | 0 |  | 0 | 1 | D | 1 | ROZPOCET | [6 empty] | 2025.21
34 | M | POL34 | Rozvodnice fotovoltaická IP65 1000V DC, pro dva stringy, T1+T2 | ks | 1 | 2025.21 | 2025.21 |  |  | základní | 0 | 0 | 0 | 0 | 0 | 0 | 8 | M | 2 | ROZPOCET | 2025.21 | 0 | 0 | 0 | 0 | 1 | 2025.21 | 4 | 68
| PP |  | Rozvodnice fotovoltaická IP65 1000V DC, pro dva stringy, T1+T2 | [14 empty] | PP | 2
| D | D01.6 | Úprava HDO ovládání |  |  |  | 1500 |  |  |  |  | 0 |  | 0 |  | 0 | 1 | D | 1 | ROZPOCET | [6 empty] | 1500
35 | M | POL35 | Relé instalační 230V | ks | 2 | 450 | 900 |  |  | základní | 0 | 0 | 0 | 0 | 0 | 0 | 8 | M | 2 | ROZPOCET | 900 | 0 | 0 | 0 | 0 | 1 | 900 | 4 | 70
| PP |  | Relé instalační 230V | [14 empty] | PP | 2
36 | M | POL36 | Vypínač 40A 690V | ks | 1 | 600 | 600 |  |  | základní | 0 | 0 | 0 | 0 | 0 | 0 | 8 | M | 2 | ROZPOCET | 600 | 0 | 0 | 0 | 0 | 1 | 600 | 4 | 72
| PP |  | Vypínač 40A 690V | [14 empty] | PP | 2
| D | D02 | Montáž, doprava, zajištění a uvedení do provozu |  |  |  | 179612.45 |  |  |  |  | 0 |  | 0 |  | 0 | 1 | D | 1 | ROZPOCET | [6 empty] | 179612.45
37 | K | POL37 | Instalace a nastavení | kpl | 1 | 128518.84 | 128518.84 |  |  | základní | 0 | 0 | 0 | 0 | 0 | 0 | 4 | K | 2 | ROZPOCET | 128518.84 | 0 | 0 | 0 | 0 | 1 | 128518.84 | 4 | 74
| PP |  | Instalace a nastavení | [14 empty] | PP | 2
38 | K | POL38 | Dokumentace skutečného provedení | kpl | 1 | 11219.79 | 11219.79 |  |  | základní | 0 | 0 | 0 | 0 | 0 | 0 | 4 | K | 2 | ROZPOCET | 11219.79 | 0 | 0 | 0 | 0 | 1 | 11219.79 | 4 | 76
| PP |  | Dokumentace skutečného provedení | [14 empty] | PP | 2
39 | K | POL39 | Revizní zpráva | kpl | 1 | 13668 | 13668 |  |  | základní | 0 | 0 | 0 | 0 | 0 | 0 | 4 | K | 2 | ROZPOCET | 13668 | 0 | 0 | 0 | 0 | 1 | 13668 | 4 | 78
| PP |  | Revizní zpráva | [14 empty] | PP | 2
40 | K | POL40 | Montáž elektroinstalačního materiálu | kpl | 1 | 11423.9 | 11423.9 |  |  | základní | 0 | 0 | 0 | 0 | 0 | 0 | 4 | K | 2 | ROZPOCET | 11423.9 | 0 | 0 | 0 | 0 | 1 | 11423.9 | 4 | 80
| PP |  | Montáž elektroinstalačního materiálu | [14 empty] | PP | 2
41 | K | POL41 | Úprava elektroměrového rozvaděče | kpl | 1 | 5500 | 5500 |  |  | základní | 0 | 0 | 0 | 0 | 0 | 0 | 4 | K | 2 | ROZPOCET | 5500 | 0 | 0 | 0 | 0 | 1 | 5500 | 4 | 82
| PP |  | Úprava elektroměrového rozvaděče | [14 empty] | PP | 2
42 | K | POL42 | DC Rozvaděč | ks | 1 | 4283.96 | 4283.96 |  |  | základní | 0 | 0 | 0 | 0 | 0 | 0 | 4 | K | 2 | ROZPOCET | 4283.96 | 0 | 0 | 0 | 0 | 1 | 4283.96 | 4 | 84
| PP |  | DC Rozvaděč | [14 empty] | PP | 2
43 | K | POL43 | AC Rozvaděč | ks | 1 | 3569.97 | 3569.97 |  |  | základní | 0 | 0 | 0 | 0 | 0 | 0 | 4 | K | 2 | ROZPOCET | 3569.97 | 0 | 0 | 0 | 0 | 1 | 3569.97 | 4 | 86
| PP |  | AC Rozvaděč | [14 empty] | PP | 2
44 | K | POL44 | Úprava stávajícího rozvaděče | kpl | 1 | 1427.99 | 1427.99 |  |  | základní | 0 | 0 | 0 | 0 | 0 | 0 | 4 | K | 2 | ROZPOCET | 1427.99 | 0 | 0 | 0 | 0 | 1 | 1427.99 | 4 | 88
| PP |  | Úprava stávajícího rozvaděče | [14 empty] | PP | 2

## Pokyny pro vyplnění
Struktura údajů, formát souboru a metodika pro zpracování
Struktura
Soubor je složen ze záložky Rekapitulace stavby a záložek s názvem soupisu prací pro jednotlivé objekty ve formátu XLSX. Každá ze záložek přitom obsahuje
ještě samostatné sestavy vymezené orámovaním a nadpisem sestavy.
Rekapitulace stavby obsahuje sestavu Rekapitulace stavby a Rekapitulace objektů stavby a soupisů prací.
V sestavě Rekapitulace stavby jsou uvedeny informace identifikující předmět veřejné zakázky na stavební práce, KSO, CC-CZ, CZ-CPV, CZ-CPA a rekapitulaci
celkové nabídkové ceny účastníka.
Termínem "učastník" (resp. zhotovitel) se myslí "účastník zadávacího řízení" ve smyslu zákona o zadávání veřejných zakázek.
V sestavě Rekapitulace objektů stavby a soupisů prací je uvedena rekapitulace stavebních objektů, inženýrských objektů, provozních souborů,
vedlejších a ostatních nákladů a ostatních nákladů s rekapitulací nabídkové ceny za jednotlivé soupisy prací. Na základě údaje Typ je možné
identifikovat, zda se jedná o objekt nebo soupis prací pro daný objekt:
|  | STA | Stavební objekt pozemní
|  | ING | Stavební objekt inženýrský
|  | PRO | Provozní soubor
|  | VON | Vedlejší a ostatní náklady
|  | OST | Ostatní
|  | Soupis | Soupis prací pro daný typ objektu
Soupis prací pro jednotlivé objekty obsahuje sestavy Krycí list soupisu prací, Rekapitulace členění soupisu prací, Soupis prací. Za soupis prací může být považován
i objekt stavby v případě, že neobsahuje podřízenou zakázku.
Krycí list soupisu obsahuje rekapitulaci informací o předmětu veřejné zakázky ze sestavy Rekapitulace stavby, informaci o zařazení objektu do KSO,
CC-CZ, CZ-CPV, CZ-CPA a rekapitulaci celkové nabídkové ceny účastníka za aktuální soupis prací.
Rekapitulace členění soupisu prací obsahuje rekapitulaci soupisu prací ve všech úrovních členění soupisu tak, jak byla tato členění použita (např.
stavební díly, funkční díly, případně jiné členění) s rekapitulací nabídkové ceny.
Soupis prací obsahuje položky veškerých stavebních nebo montážních prací, dodávek materiálů a služeb nezbytných pro zhotovení stavebního objektu,
inženýrského objektu, provozního souboru, vedlejších a ostatních nákladů.
Pro položky soupisu prací se zobrazují následující informace:
|  | PČ |  | Pořadové číslo položky v aktuálním soupisu
|  | TYP |  | Typ položky: K - konstrukce, M - materiál, PP - plný popis, PSC - poznámka k souboru cen, P - poznámka k položce, VV - výkaz výměr, FIG - rozpad figur
|  | Kód |  | Kód položky
|  | Popis |  | Zkrácený popis položky
|  | MJ |  | Měrná jednotka položky
|  | Množství |  | Množství v měrné jednotce
|  | J.cena |  | Jednotková cena položky. Zadaní může obsahovat namísto J.ceny sloupce J.materiál a J.montáž, jejichž součet definuje
J.cenu položky.
|  | Cena celkem |  | Celková cena položky daná jako součin množství a j.ceny
|  | Cenová soustava |  | Příslušnost položky do cenové soustavy
Ke každé položce soupisu prací se na samostatných řádcích může zobrazovat:
Plný popis položky
Poznámka k souboru cen a poznámka zadavatele
Výkaz výměr
Pokud je k řádku výkazu výměr evidovaný údaj ve sloupci Kód, jedná se o definovaný odkaz, na který se může odvolávat výkaz výměr z jiné položky.
Metodika pro zpracování
Jednotlivé sestavy jsou v souboru provázány. Editovatelné pole jsou zvýrazněny žlutým podbarvením, ostatní pole neslouží k editaci a nesmí být jakkoliv
modifikovány.
Účastník je pro podání nabídky povinen vyplnit žlutě podbarvená pole:
Pole Účastník v sestavě Rekapitulace stavby - zde účastník vyplní svůj název (název subjektu)
Pole IČ a DIČ v sestavě Rekapitulace stavby - zde účastník vyplní svoje IČ a DIČ
Datum v sestavě Rekapitulace stavby - zde účastník vyplní datum vytvoření nabídky
J.cena = jednotková cena v sestavě Soupis prací o maximálním počtu desetinných míst uvedených v poli
- pokud sestavy soupisů prací obsahují pole J.cena, měla by být všechna tato pole vyplněna nenulovými
Poznámka - nepovinný údaj pro položku soupisu
V případě, že sestavy soupisů prací neobsahují pole J.cena, potom ve všech soupisech prací obsahují pole:
- J.materiál - jednotková cena materiálu
- J.montáž - jednotková cena montáže
Účastník v tomto případě by měl vyplnit všechna pole J.materiál a pole J.montáž nenulovými kladnými číslicemi. V případech, kdy položka
neobsahuje žádný materiál je přípustné, aby pole J.materiál bylo vyplněno nulou. V případech, kdy položka neobsahuje žádnou montáž je přípustné,
aby pole J.montáž bylo vyplněno nulou. Obě pole - J.materiál, J.Montáž u jedné položky by však neměly být vyplněny nulou.
Rekapitulace stavby
Název |  |  | Povinný |  | Popis | Typ | Max. počet
atributu |  |  | (A/N) |  |  |  | znaků
Kód |  |  | A |  | Kód stavby | String | 20
Stavba |  |  | A |  | Název stavby | String | 120
Místo |  |  | N |  | Místo stavby | String | 50
Datum |  |  | A |  | Datum vykonaného exportu | Date
KSO |  |  | N |  | Klasifikace stavebního objektu | String | 15
CC-CZ |  |  | N |  | Klasifikace stavbeních děl | String | 15
CZ-CPV |  |  | N |  | Společný slovník pro veřejné zakázky | String | 20
CZ-CPA |  |  | N |  | Klasifikace produkce podle činností | String | 20
Zadavatel |  |  | N |  | Zadavatel zadaní | String | 50
IČ |  |  | N |  | IČ zadavatele zadaní | String | 20
DIČ |  |  | N |  | DIČ zadavatele zadaní | String | 20
Účastník |  |  | N |  | Účastník veřejné zakázky | String | 50
Projektant |  |  | N |  | Projektant | String | 50
Poznámka |  |  | N |  | Poznámka k zadání | String | 255
Sazba DPH |  |  | A |  | Rekapitulace sazeb DPH u položek soupisů | eGSazbaDph
Základna DPH |  |  | A |  | Základna DPH určena součtem celkové ceny z položek soupisů | Double
Hodnota DPH |  |  | A |  | Hodnota DPH | Double
Cena bez DPH |  |  | A |  | Celková cena bez DPH za celou stavbu. Sčítává se ze všech listů. | Double
Cena s DPH |  |  | A |  | Celková cena s DPH za celou stavbu | Double
Rekapitulace objektů stavby a soupisů prací
Název |  |  | Povinný |  | Popis | Typ | Max. počet
atributu |  |  | (A/N) |  |  |  | znaků
Kód |  |  | A |  | Přebírá se z Rekapitulace stavby | String | 20
Stavba |  |  | A |  | Přebírá se z Rekapitulace stavby | String | 120
Místo |  |  | N |  | Přebírá se z Rekapitulace stavby | String | 50
Datum |  |  | A |  | Přebírá se z Rekapitulace stavby | Date
Zadavatel |  |  | N |  | Přebírá se z Rekapitulace stavby | String | 50
Projektant |  |  | N |  | Přebírá se z Rekapitulace stavby | String | 50
Účastník |  |  | N |  | Přebírá se z Rekapitulace stavby | String | 50
Kód |  |  | A |  | Kód objektu | String | 20
Objektu, Soupis prací |  |  | A |  | Název objektu | String | 120
Cena bez DPH |  |  | A |  | Cena bez DPH za daný objekt | Double
Cena s DPH |  |  | A |  | Cena spolu s DPH za daný objekt | Double
Typ |  |  | A |  | Typ zakázky | eGTypZakazky
Krycí list soupisu
Název |  |  | Povinný |  | Popis | Typ | Max. počet
atributu |  |  | (A/N) |  |  |  | znaků
Stavba |  |  | A |  | Přebírá se z Rekapitulace stavby | String | 120
Objekt |  |  | A |  | Kód a název objektu | String | 20 + 120
Soupis |  |  | A |  | Kód a název soupisu | String | 20 + 120
KSO |  |  | N |  | Klasifikace stavebního objektu | String | 15
CC-CZ |  |  | N |  | Klasifikace stavbeních děl | String | 15
CZ-CPV |  |  | N |  | Společný slovník pro veřejné zakázky | String | 20
CZ-CPA |  |  | N |  | Klasifikace produkce podle činností | String | 20
Místo |  |  | N |  | Přebírá se z Rekapitulace stavby | String | 50
Zadavatel |  |  | N |  | Přebírá se z Rekapitulace stavby | String | 50
Účastník |  |  | N |  | Přebírá se z Rekapitulace stavby | String | 50
Projektant |  |  | N |  | Přebírá se z Rekapitulace stavby | String | 50
Poznámka |  |  | N |  | Poznámka k soupisu prací | String | 255
Sazba DPH |  |  | A |  | Rekapitulace sazeb DPH na položkách aktuálního soupisu | eGSazbaDph
Základna DPH |  |  | A |  | Základna DPH určena součtem celkové ceny z položek aktuálního soupisu | Double
Hodnota DPH |  |  | A |  | Hodnota DPH | Double
Cena bez DPH |  |  | A |  | Cena bez DPH za daný soupis | Double
Cena s DPH |  |  | A |  | Cena s DPH za daný soupis | Double
Rekapitulace členění soupisu prací
Název |  |  | Povinný |  | Popis | Typ | Max. počet
atributu |  |  | (A/N) |  |  |  | znaků
Stavba |  |  | A |  | Přebírá se z Rekapitulace stavby | String | 120
Objekt |  |  | A |  | Kód a název objektu, přebírá se z Krycího listu soupisu | String | 20 + 120
Soupis |  |  | A |  | Kód a název objektu, přebírá se z Krycího listu soupisu | String | 20 + 120
Místo |  |  | N |  | Přebírá se z Rekapitulace stavby | String | 50
Datum |  |  | A |  | Přebírá se z Rekapitulace stavby | Date
Zadavatel |  |  | N |  | Přebírá se z Rekapitulace stavby | String | 50
Projektant |  |  | N |  | Přebírá se z Rekapitulace stavby | String | 50
Účastník |  |  | N |  | Přebírá se z Rekapitulace stavby | String | 50
Kód dílu - Popis |  |  | A |  | Kód a název dílu ze soupisu | String | 20 + 100
Cena celkem |  |  | A |  | Cena celkem za díl ze soupisu | Double
Soupis prací
Název |  |  | Povinný |  | Popis | Typ | Max. počet
atributu |  |  | (A/N) |  |  |  | znaků
Stavba |  |  | A |  | Přebírá se z Rekapitulace stavby | String | 120
Objekt |  |  | A |  | Kód a název objektu | String | 20 + 120
Soupis |  |  | A |  | Přebírá se z Krycího listu soupisu | String | 20 + 120
Místo |  |  | N |  | Přebírá se z Krycího listu soupisu | String | 50
Datum |  |  | A |  | Přebírá se z Krycího listu soupisu | Date
Zadavatel |  |  | N |  | Přebírá se z Krycího listu soupisu | String | 50
Projektant |  |  | N |  | Přebírá se z Krycího listu soupisu | String | 50
Účastník |  |  | N |  | Přebírá se z Krycího listu soupisu | String | 50
PČ |  |  | A |  | Pořadové číslo položky soupisu | Long
Typ |  |  | A |  | Typ položky soupisu | eGTypPolozky | 1
Kód |  |  | A |  | Kód položky ze soupisu | String | 20
Popis |  |  | A |  | Popis položky ze soupisu | String | 255
MJ |  |  | A |  | Měrná jednotka položky | String | 10
Množství |  |  | A |  | Množství položky soupisu | Double
J.Cena |  |  | A |  | Jednotková cena položky | Double
Cena celkem |  |  | A |  | Cena celkem vyčíslena jako J.Cena * Množství | Double
Cenová soustava |  |  | N |  | Zařazení položky do cenové soustavy | String | 50
p |  |  | N |  | Poznámka položky ze soupisu | Memo
psc |  |  | N |  | Poznámka k souboru cen ze soupisu | Memo
pp |  |  | N |  | Plný popis položky ze soupisu | Memo
vv |  |  | N |  | Výkaz výměr (figura, výraz, výměra) ze soupisu | Text,Text,Double | 20, 150
fig |  |  | N |  | Rozpad figur | Text,Text,Double | 20, 150
DPH |  |  | A |  | Sazba DPH pro položku | eGSazbaDPH
Hmotnost |  |  | A |  | Hmotnost položky ze soupisu | Double
Suť |  |  | A |  | Suť položky ze soupisu | Double
Nh |  |  | N |  | Normohodiny položky ze soupisu | Double
Datová věta
Typ věty |  |  | Hodnota |  | Význam
eGSazbaDPH |  |  | základní |  | Základní sazba DPH
|  |  | snížená |  | Snížená sazba DPH
|  |  | nulová |  | Nulová sazba DPH
|  |  | zákl. přenesená |  | Základní sazba DPH přenesená
|  |  | sníž. přenesená |  | Snížená sazba DPH přenesená
eGTypZakazky |  |  | STA |  | Stavební objekt
|  |  | PRO |  | Provozní soubor
|  |  | ING |  | Inženýrský objekt
|  |  | VON |  | Vedlejší a ostatní náklady
|  |  | OST |  | Ostatní náklady
eGTypPolozky |  |  | 1 |  | Položka typu HSV
|  |  | 2 |  | Položka typu PSV
|  |  | 3 |  | Položka typu M
|  |  | 4 |  | Položka typu OST