## Hodnocení a váhy parametrů
„Výběrové řízení na dodávku technologií“
Dílčí plnění část A) 1 ks CNC vertikální obráběcí centrum
Hodnotící kritéria |  |  |  | Váha kritéria (v %) | Hodnocení uchzečů
Celková cena za pořízení technologií (v požadovaném počtu kusů, bez DPH) |  |  |  | 62 |  | Cena bez DPH (Kč)
[5 empty] | Nejnižší cena | 1 | Získané body
[5 empty] | Nabídka účastníka 1 | 1 | 62
[5 empty] | Nabídka účastníka 2 | 2 | 31
[5 empty] | Nabídka účastníka 3 | 3 | 20.6667
Technická specifikace – parametry technologie |  |  |  | 8
Jednotlivé technické parametry technologie mají vlastní váhu, která je specifikována níže:
Parametr technologie |  | Požadovaná hodnota | Váha dílčího kritéria (v %)
1. | Pojezd osy X | MAXIMÁLNÍ | 1 |  |  | mm
[5 empty] | Nejvyšší hodnota | 3 | Získané body
[5 empty] | Nabídka účastníka 1 | 1 | 0.33333
[5 empty] | Nabídka účastníka 2 | 2 | 0.66667
|  | Min. 1050 mm |  |  | Nabídka účastníka 3 | 3 | 1
2. | Pojezd osy Y | MAXIMÁLNÍ | 1 |  |  | mm
[5 empty] | Nejvyšší hodnota | 3 | Získané body
[5 empty] | Nabídka účastníka 1 | 1 | 0.33333
[5 empty] | Nabídka účastníka 2 | 2 | 0.66667
|  | Min. 560 mm |  |  | Nabídka účastníka 3 | 3 | 1
3. | Pojezd osy Z | MAXIMÁLNÍ | 1 |  |  | mm
[5 empty] | Nejvyšší hodnota | 3 | Získané body
[5 empty] | Nabídka účastníka 1 | 1 | 0.33333
[5 empty] | Nabídka účastníka 2 | 2 | 0.66667
|  | Min. 500 mm |  |  | Nabídka účastníka 3 | 3 | 1
4. | Rychloposuv osy X | MAXIMÁLNÍ | 1 |  |  | m/min
[5 empty] | Nejvyšší hodnota | 3 | Získané body
[5 empty] | Nabídka účastníka 1 | 1 | 0.33333
[5 empty] | Nabídka účastníka 2 | 2 | 0.66667
|  | Min. 36 m/min |  |  | Nabídka účastníka 3 | 3 | 1
5. | Rychloposuv osy Y | MAXIMÁLNÍ | 1 |  |  | m/min
[5 empty] | Nejvyšší hodnota | 3 | Získané body
[5 empty] | Nabídka účastníka 1 | 1 | 0.33333
[5 empty] | Nabídka účastníka 2 | 2 | 0.66667
|  | Min. 36 m/min |  |  | Nabídka účastníka 3 | 3 | 1
6. | Rychloposuv osy Z | MAXIMÁLNÍ | 1 |  |  | m/min
[5 empty] | Nejvyšší hodnota | 3 | Získané body
[5 empty] | Nabídka účastníka 1 | 1 | 0.33333
[5 empty] | Nabídka účastníka 2 | 2 | 0.66667
|  | Min. 30 m/min |  |  | Nabídka účastníka 3 | 3 | 1
7. | Maximální výkon motoru vřetena | MAXIMÁLNÍ | 1 |  |  | kW
[5 empty] | Nejvyšší hodnota | 3 | Získané body
[5 empty] | Nabídka účastníka 1 | 1 | 0.33333
[5 empty] | Nabídka účastníka 2 | 2 | 0.66667
|  | Min. 15 kW |  |  | Nabídka účastníka 3 | 3 | 1
8. | Maximální hmotnost nástroje | MAXIMÁLNÍ | 1 |  |  | kg
[5 empty] | Nejvyšší hodnota | 3 | Získané body
[5 empty] | Nabídka účastníka 1 | 1 | 0.33333
[5 empty] | Nabídka účastníka 2 | 2 | 0.66667
|  | Min. 8 kg |  |  | Nabídka účastníka 3 | 3 | 1
Servisní podmínky: |  |  |  | 10 |  | Hodiny
Čas příjezdu servisního technika v pracovních dnech od nahlášení závady stroje v záruční době (v hodinách) |  |  |  |  | Nejnižší hodnota | 1 | Získané body
[5 empty] | Nabídka účastníka 1 | 1 | 10
[5 empty] | Nabídka účastníka 2 | 2 | 5
[5 empty] | Nabídka účastníka 3 | 3 | 3.3333
Dodací podmínky: |  |  |  | 20 |  | Dny
Termín dodání technologie včetně uvedení do plného provozu (dny) |  |  |  |  | Nejnižší hodnota | 1 | Získané body
[5 empty] | Nabídka účastníka 1 | 1 | 20
[5 empty] | Nabídka účastníka 2 | 2 | 10
[5 empty] | Nabídka účastníka 3 | 3 | 6.6667
Celkové hodnocení | [5 empty] | Nabídka účastníka 1 | 94.6667
[6 empty] | Nabídka účastníka 2 | 51.3333
[6 empty] | Nabídka účastníka 3 | 38.6667
Nejvíce bodů získala nabídka účastníka:
Hodnocení proběhlo dne:
Vyhodnotili: | [5 empty] | Jméno a příjmení | Předseda komise
[6 empty] | Jméno a příjmení | Člen komise
[6 empty] | Jméno a příjmení | Člen komise