## List1
Technické řešení musí splňovat požadavky stanovené 9. přílohou 47. výzvy, viz přílohy https://www.strukturalni-fondy.cz/cs/Microsites/IROP/Vyzvy/Vyzva-c-47-Infrastruktura-zakladnich-skol-SVL a musí být způsobilé pozitivního vyhodnocení projektu dle metodiky popsané v dokumentu https://www.strukturalni-fondy.cz/getmedia/36c80ac4-db39-48f4-a730-4a4bea8f65aa/Standard-konektivity_overeni-a-kontrola_cerven-2017_final.pdf
Zažlucené požadavky dodavatel nevyplňuje.
Kapitola | Požadavek | Splněno | Způsob plnění | Poznámky | Odkazy
1 | Šíře pásma (bandwidth) odpovídající 128kbps/student nebo 512kbps/počítač nebo taková šířka pásma, která neomezuje provoz zařízení a uživatelů |  | Za splnění požadavku odpovídá škola a její dodavatel připojení k Internetu (ISP). | Služba připojení k Internetu odpovídajících vlastností a síťová zařízení až k rozhraní s lokální síťovou infrastrukturou nejsou součástí projektu, nabídky ani dodávky.
1 | Vlastní nebo poskytovatelem přidělené veřejné IPv4 i IPv6 adresy |  | Za splnění požadavku odpovídá škola a její dodavatel připojení k Internetu (ISP). | Služba připojení k Internetu odpovídajících vlastností a síťová zařízení až k rozhraní s lokální síťovou infrastrukturou nejsou součástí projektu, nabídky ani dodávky.
1 | Plná podpora připojení do veřejného internetu přes protokol IPv4 i IPv6 (dual-stack) |  | Za splnění požadavku odpovídá škola a její dodavatel připojení k Internetu (ISP). | Služba připojení k Internetu odpovídajících vlastností a síťová zařízení až k rozhraní s lokální síťovou infrastrukturou nejsou součástí projektu, nabídky ani dodávky. Všechna v projektu a nabídce navržená síťová zařízení lokální síťové infrastruktury podporují IPv4 i IPv6.
1 | Validující DNSSEC resolver na straně školy
1 | Podpora monitoringu a logování NAT (RFC 2663) provozu za účelem dohledatelnosti veřejného provozu k vnitřnímu zařízení
1 | Logování přístupu uživatelů do sítě umožňující dohledání vazeb IP adresa – čas – uživatel, a to včetně ošetření v případě sdílených učeben (pracovních stanic apod.)
1 | Síťové zařízení podporující rate limiting, antispoofing, ACL/xACL, rozhraní musí obsahovat všechny potřebné komponenty a licence pro zajištění řádné funkcionality
1 | Zařízení umožňující kontrolu http a https provozu, kategorizaci a selekci obsahu dostupného pro vybrané skupiny uživatel (učitel, žák), blokování nežádoucích kategorií obsahu, antivirovou kontrolou stahovaného obsahu
1 | Možnost snadné/automatické rekonfigurace ACL/FW na základě identifikovaných útoků
1 | Podpora DNSSEC a IPv6 protokolů pro služby školy dostupné online |  | Za splnění požadavku odpovídá škola, její dodavatel připojení k Internetu (ISP) a dodavatel hostovaných služeb školy. | Služba připojení k Internetu odpovídajících vlastností a síťová zařízení až k rozhraní s lokální síťovou infrastrukturou nejsou součástí projektu, nabídky ani dodávky. Služby, software a hardware hostující služby školy dostupné online nejsou součástí projektu, nabídky ani dodávky.
1 | U software a firmware je vyžadována dostupnost aktualizací, zejména bezpečnostního charakteru po celou dobu udržitelnosti projektu.
1 | Symetrické připojení bez agregace a omezení (FUP) |  | Za splnění požadavku odpovídá škola a její dodavatel připojení k Internetu (ISP). | Pouze doporučeno.
1 | Zapojení poskytovatele připojení v bezpečnostním projektu FENIX resp. veřejné adresy využívané školou jsou zapojeny do infrastruktury FENIX nebo ISP splňuje alespoň technické standardy definované projektem FENIX |  | Za splnění požadavku odpovídá škola a její dodavatel připojení k Internetu (ISP). | Pouze doporučeno.
2 | Monitorování IP (IPv4 a IPv6) datových toků formou exportu provozních informací o přenesených datech v členění minimálně zdrojová/cílová IP adresa, zdrojový/cílový TCP/UDP port (či ICMP typ) - RFC3954 nebo ekvivalent (např. NetFlow) – systém pro monitorování a sběr provozně-lokačních údajů minimálně na úrovni rozhraní WAN, ideálně i LAN) a to bez negativních vlivů na zátěž a propustnost zařízení s kapacitou pro uchování dat po dobu minimálně 2 měsíců
2 | Povinné řešení systému správy uživatelů (Identity Management), tj. centrální databáze identit (LDAP, AD, apod.) a její využití pro autentizaci uživatelů (žáci i učitelé) za účelem bezpečného a auditovatelného přístupu k síti, resp. síťovým službám.
2 | logování přístupu uživatelů do sítě umožňující dohledání vazeb IP adresa – čas – uživatel
2 | Minimální konektivita stanic a dalších koncových zařízení 100Mbit/s fullduplex
2 | Strukturovaná kabeláž pro připojení pracovních stanic a dalších zařízení (tiskárny, servery, AP,…)
2 | Minimální konektivita serverů, aktivních síťových prvků, bezpečnostních zařízení, NAS 1Gbit/s fullduplex
2 | Páteřní rozvody mezi budovami v areálu realizovány prostřednictvím optických nebo metalických vláken popř. bezdrátovými spoji v licencovaném pásmu (povolení ČTÚ)
2 | Aktivní prvky (centrální směrovače a centrální přepínače; L2 i L3)6 s neblokující architekturou přepínacího subsystému (wire speed), podpora 802.1Q VLAN, podpora 802.1X, radius based MAC autentizace,…
2 | Podpora mechanismu izolace klientů
2 | Návrh topologie wifi sítě a analýza pokrytí signálem počítající s konzistentní Wi-Fi službou v příslušných prostorách školy a s kapacitami pro provoz mobilních zařízení pedagogického sboru i studentů
2 | Centralizovaná architektura správy wifi sítě (centrální řadič, centrální management, tzv. thin access pointy, popř. alespoň centrální řešení distribuce konfigurací s podporou automatického rozložení zátěže klientů, roamingu mezi spravované access pointy a automatickým laděním kanálů a síly signálu včetně detekce a reakce na non-Wi-Fi rušení)
2 | Podpora protokolu IEEE 802.1X resp. ověřování uživatelů oproti databázi účtů přes protokol radius (např. LDAP, MS AD …)
2 | Podpora standardu IEEE 802.11n a případně novějších (ac, ad), současná funkce AP v pásmu 2,4 a 5 GHz
2 | Podpora WPA2, PoE, multi SSID, ACL pro filtrování provozu
2 | Minimálně pasivní zapojení do federovaného systému eduroam (www.eduroam.cz). Optimálně aktivní zapojení do systému eduroam, pro zajištění národní i mezinárodní mobility žáků a učitelů. |  | Za splnění požadavku odpovídá škola | Pouze doporučeno.
3 | Identity management system (IDM) – systém správy identit, řízení životního cyklu uživatelů, integrace do provozních a bezpečnostních systémů
3 | Centralizovaný autentizační systém napojení na systém správy identit (např. na bázi LDAP, AD, studijní a personální agendy apod.)
3 | Řešení dočasných přístupů (hosté, brigádníci, praktikanti, zákonní zástupci, externí subjekty, blokace wifi v určitém čase)
3 | Federované služby autentizace a autorizace (včetně aktivního zapojení do národních vzdělávacích federací a zpřístupnění jejich služeb) |  | Za splnění požadavku odpovídá škola.
3 | Systémy nebo zařízení pro sledování infrastruktury sítě a sledování IP provozu sítě (umožňující funkce RFC 3954 nebo ekvivalent (NetFlow)) |  | Není součástí projektu
3 | Systémy schopné detekovat nelegitimní provoz nebo síťové anomálie
3 | Systémy vyhodnocování a správy událostí a bezpečnostních incidentů (log management, incident management) |  | Není součástí projektu
3 | Systémy pro monitorování funkčnosti síťové a serverové infrastruktury (např. Nagios / Icinga) |  | Není součástí projektu
3 | Systémy uživatelské podpory naplňující principy ITIL (HelpDesk, ServiceDesk) |  | Není součástí projektu
3 | Nástroje pro centrální správu a audit ICT prostředků |  | Není součástí projektu
3 | Systémy zálohování a obnovy dat serverové infrastruktury |  | Není součástí projektu
3 | Systémy pro antivirovou ochranu zařízení, antispamovou ochranu poštovních serverů |  | Není součástí projektu
3 | Zabezpečení přístupových protokolů (SSL/TLS) služeb (např. emailové služby, webové servery, studijní a ekonomické agendy) atp. |  | Není součástí projektu
3 | Podpora vzdáleného přístupu (VPN)