## Krycí list
Fyzikální ústav AV ČR, v.v.i. - HILASE Centrum |  |  |  |  | JOBI ENERGO INVEST s.r.o.
Specifikace strojů a zařízení
D.1.4 Vzduchotechnika
Stavba: | Přestavba mechanické dílny
Objekt: | D.1.4 Vzduchotechnika
Středisko:
JKSO :
| Cena bez DPH: | 0 | Kč
| 15% daň z PH : | 0 | Kč
| 21% daň z PH : | 0 | Kč
| Cena včetně DPH : | 0 | Kč
| Hmotnost : |  | T
|  |  |  | Zpracoval: | Listík
|  |  |  | Dne: | 2021-09-09

## Rekapitulace
R E K A P I T U L A C E
Specifikace strojů a zařízení
Stavba : | Přestavba mechanické dílny
Objekt : | D.1.4 Vzduchotechnika
Číslo | Název stavebního oddílu | Nabídková cena | Hmotnost
Technika prostředí
Část strojní
1 | Stroje a zařízení | 0
2 | Potrubí a trubní díly, OK | 0
3 | Montáže a demontáže, úpravy | 0
4 | Stavební činnosti a přípomoce | 0
5 | Zkoušky, testy | 0
6 | Projektová a technická dokumentace | 0
7 | Inženýring, VRN, ZS, ostatní náklady | 0
| Celkem část strojní v CZK | 0
REKAPITULACE: |  | Cena celkem | Hmotnost
| Cena bez DPH: | 0
| DPH 21%: | 0
| DPH 15%: | 0
| Cena včetně DPH: | 0

## SSZ strojní část
Investor : |  | Fyzikální ústav AV ČR, v.v.i. - HILASE Centrum
Stavba : |  | Přestavba mechanické dílny
Objekt : |  | D.1.4 Vzduchotechnika
Poř. | Č. položky | Název položky | m.j. | Výměra | Cena/mj | Cena celkem
Zadavatel umožňuje pro všechny položky i jiné technicky a kvalitativně srovnatelné řešení.
1 | Stroje a zařízení
1 |  | Axiální ventilátor do kruhového potrubí | ks | 1 | 0 | 0
D=250mm, Max. průtok 960m3/h, otáčky 2490/min, P=130W
2 |  | 3-polohový přepínač pro ventilátor | ks | 1 | 0 | 0
3 |  | Nastavitelný doběhový spínač pro ventilátor | ks | 1 | 0 | 0
4 |  | Vsuvná zpětná klapka do VZT potrubí Ø250 | ks | 1 | 0 | 0
5 |  | Filtrační kazeta do kruhového potrubí | ks | 1 | 0 | 0
Oddíl celkem | [5 empty] | 0
2 | Potrubí a trubní díly, OK
1 |  | VZT Trouba 200x250x0,5, vč. přírub | m | 2.8 | 0 | 0
2 |  | VZT Trouba 300x150x0,5, vč. přírub | m | 0.25 | 0 | 0
3 |  | VZT Trouba 200x150x0,5, vč. přírub | m | 0.55 | 0 | 0
4 |  | VZT Trouba 315x200x0,5, vč. přírub a vyhrdlení 200x150mm | ks | 1 | 0 | 0
viz výkresová dokumentace
5 |  | Sprio potrubí Ø250mm | m | 0.5 | 0 | 0
6 |  | Koleno VZT 90° 1xD - 250x200 | ks | 1 | 0 | 0
7 |  | Koleno VZT 90° 1xD - 200x150 | ks | 1 | 0 | 0
8 |  | Redukce potrubní 250x200/300x150 | ks | 1 | 0 | 0
9 |  | Redukce potrubní krátká 200/250 | ks | 2 | 0 | 0
10 |  | Komfortní vyústka dvouřadá 500x150 | ks | 1 | 0 | 0
11 |  | Komfortní vyústka dvouřadá 300x150 | ks | 1 | 0 | 0
12 |  | Komfortní vyústka dvouřadá 200x150 | ks | 1 | 0 | 0
13 |  | Vyústka do kruhového potrubí dvouřadá 75x400 | ks | 2 | 0 | 0
14 |  | Ochranná mřížka Ø200mm | ks | 1 | 0 | 0
15 |  | SN 200 spojka vnější | ks | 2 | 0 | 0
16 |  | SN 250 spojka vnější | ks | 4 | 0 | 0
17 |  | Příruba na VZT potrubí 315x200 | ks | 1 | 0 | 0
18 |  | Příruba na VZT potrubí 250x200 | ks | 1 | 0 | 0
19 |  | Ostatní montážní a spojovací materiál | kpl | 1 | 0 | 0
20 |  | Ostatní OK, závěsy, objímky a pomocné konstrukce (cca 20kg) | kpl | 1 | 0 | 0
Oddíl celkem | [5 empty] | 0
3 | Montáže a demontáže, úpravy
1 |  | Demontáž a úprava stávajícího kruhového VZT potrubí Ø200mm | kpl | 1 | 0 | 0
2 |  | Montáž odtahového ventilátoru | kpl | 1 | 0 | 0
3 |  | Montáž VZT potrubí, včetně armatur | kpl | 1 | 0 | 0
4 |  | Ostatní montáže, demontáže a nespecifikoné činnosti | Sada | 1 | 0 | 0
závěsy, podpory, provizoria, pomocné konstrukce
Oddíl celkem | [5 empty] | 0
4 | Stavební činnosti a přípomoce
1 |  | Otvor do SDK 350x200mm | ks | 1 | 0 | 0
2 |  | Otvor do SDK 250x200mm | ks | 1 | 0 | 0
3 |  | Zatěsnění otvorů po průchodu VZT potrubí | ks | 2 | 0 | 0
4 |  | Ostatní nespecifikvané stavební činnosti a přípomoce | kpl | 1 | 0 | 0
Oddíl celkem | [5 empty] | 0
5 | Zkoušky, testy
1 |  | Montážní a těsnostní zkoušky | kpl | 1 | 0 | 0
2 |  | Individální a fuknční zkoušky, zaregulování | kpl | 1 | 0 | 0
3 |  | Komplexní vyzkoušení | kpl | 1 | 0 | 0
4 |  | Garanční měření | kpl | 1 | 0 | 0
Oddíl celkem | [5 empty] | 0
6 | Projektová a technická dokumentace
1 |  | Dokumentace skutečného provedení | kpl | 1 | 0 | 0
2 |  | Průvodní technická dokumentace, revize, protokoly | kpl. | 1 | 0 | 0
Oddíl celkem | [5 empty] | 0
7 | Inženýring, VRN, ZS, ostatní náklady
1 |  | Koordinace, kompletace, inženýring, školení | kpl | 1 | 0 | 0
2 |  | Vedlejší rozpočtové náklady | sada | 1 | 0 | 0
3 |  | Zařízení staveniště a uzemní vlivy | kpl | 1 | 0 | 0
4 |  | Ostatní nespecifikované náklady zhotovitele | kpl | 1 | 0 | 0
Oddíl celkem | [5 empty] | 0
REKAPITULACE: |  |  |  | 21% | 15% | Celkem
| Cena bez DPH: |  |  | 0 | 0 | 0
| Daň z přidané hodnoty: |  |  | 0 | 0 | 0
| Cena včetně DPH: |  |  | 0 | 0 | 0