## Stavba
#RTSROZP# | Položkový rozpočet stavby
| Stavba: |  | 19/11_04 | Brno-Bystrc, Rerychova 10,12
| Objednatel: | [5 empty] | IČO:
DIČ:
| Projektant: | [5 empty] | IČO:
DIČ:
| Zhotovitel: | [5 empty] | IČO:
DIČ:
Vypracoval:
| Rozpis ceny | [6 empty] | Celkem
HSV | HSV | [6 empty] | 0
PSV | PSV | [6 empty] | 0
MON | MON | [6 empty] | 0
VN | Vedlejší náklady | [6 empty] | 0
ON | Ostatní náklady | [6 empty] | 0
| Celkem | [6 empty] | 0
Rekapitulace daní
0 | Základ pro sníženou DPH |  |  | 15 | % | 0 |  |  | CZK
0 | Snížená DPH |  |  | 15 | % | 0 |  |  | CZK
0 | Základ pro základní DPH |  |  | 21 | % | 0 |  |  | CZK
0 | Základní DPH |  |  | 21 | % | 0 |  |  | CZK
0 | Zaokrouhlení |  |  |  |  | 0 |  |  | CZK
| Cena celkem bez DPH |  |  |  |  | 0 |  |  | CZK
0 | Cena celkem s DPH |  |  |  |  | 0 |  |  | CZK
|  | v |  |  | dne
|  |  | Za zhotovitele |  |  |  | Za objednatele
Rekapitulace dílčích částí
#CASTI>> | Číslo | Název |  |  | Základ pro sníženou DPH | Základ pro základní DPH | DPH celkem | Cena celkem | %
1 | Stavba |  |  |  | 0 | 0 | 0 | 0
2 | SO 01 | Zateplení domu+FVE |  |  | 0 | 0 | 0 | 0
3 | 001 | Vedlejší a ostatní rozpočtové náklady |  |  | 0 | 0 | 0 | 0
3 | 101 | Zateplení fasády a práce souvisejicí |  |  | 0 | 0 | 0 | 0
3 | 102 | Zasklení lodžií a práce souvisejicí |  |  | 0 | 0 | 0 | 0
3 | 103 | Oprava vstupních a sklepních prostorů |  |  | 0 | 0 | 0 | 0
3 | 104 | Výměna dlažby v přízemí - vstupní chodba |  |  | 0 | 0 | 0 | 0
3 | 105 | Zateplení střechy |  |  | 0 | 0 | 0 | 0
3 | 106 | Elektroinstalace |  |  | 0 | 0 | 0 | 0
3 | 201 | Fotovoltaická elektrárna |  |  | 0 | 0 | 0 | 0
| Celkem za stavbu |  |  |  | 0 | 0 | 0 | 0 | 0
Rekapitulace dílů
| Číslo | Název |  |  | Typ dílu |  |  | Celkem | %
| 1 | Zemní práce |  |  | HSV |  |  | 0
| 1000 | Administrativa |  |  | HSV |  |  | 0
| 2 | Základy a zvláštní zakládání |  |  | HSV |  |  | 0
| 2000 | Dodávka a montáž |  |  | HSV |  |  | 0
| 3 | Svislé a kompletní konstrukce |  |  | HSV |  |  | 0
| 3000 | Ostatní |  |  | HSV |  |  | 0
| 4 | Vodorovné konstrukce |  |  | HSV |  |  | 0
| 5 | Komunikace |  |  | HSV |  |  | 0
| 61 | Upravy povrchů vnitřní |  |  | HSV |  |  | 0
| 62 | Úpravy povrchů vnější |  |  | HSV |  |  | 0
| 622 | Reprofilace |  |  | HSV |  |  | 0
| 63 | Podlahy a podlahové konstrukce |  |  | HSV |  |  | 0
| 64 | Výplně otvorů |  |  | HSV |  |  | 0
| 94 | Lešení a stavební výtahy |  |  | HSV |  |  | 0
| 95 | Dokončovací konstrukce na pozemních stavbách |  |  | HSV |  |  | 0
| 96 | Bourání konstrukcí |  |  | HSV |  |  | 0
| 99 | Staveništní přesun hmot |  |  | HSV |  |  | 0
| VRN | Vedlejší rozpočtové náklady |  |  | HSV |  |  | 0
| 711 | Izolace proti vodě |  |  | PSV |  |  | 0
| 712 | Povlakové krytiny |  |  | PSV |  |  | 0
| 713 | Izolace tepelné |  |  | PSV |  |  | 0
| 721 | Vnitřní kanalizace |  |  | PSV |  |  | 0
| 728 | Montáž vzduchotechniky |  |  | PSV |  |  | 0
| 762 | Konstrukce tesařské |  |  | PSV |  |  | 0
| 764 | Konstrukce klempířské |  |  | PSV |  |  | 0
| 767 | Konstrukce zámečnické |  |  | PSV |  |  | 0
| 771 | Podlahy z dlaždic a obklady |  |  | PSV |  |  | 0
| 777 | Podlahy ze syntetických hmot |  |  | PSV |  |  | 0
| 783 | Nátěry |  |  | PSV |  |  | 0
| 784 | Malby |  |  | PSV |  |  | 0
| 787 | Zasklívání |  |  | PSV |  |  | 0
| M21 | Elektromontáže |  |  | MON |  |  | 0
| M99 | Ostatní práce "M" |  |  | MON |  |  | 0
| D96 | Přesuny suti a vybouraných hmot |  |  | PSU |  |  | 0
| ON | Ostatní náklady |  |  | ON |  |  | 0
| Cena celkem | [6 empty] | 0 | 0
Note on D11: Název
Note on I11: IČO
Note on D12: Ulice
Note on I12: DIČ
Note on D13: PSČ
Note on E13: Místo

## VzorPolozky (hidden)
Položkový rozpočet
S:
O:
R:

## SO 01 001 Pol
Položkový rozpočet | [26 empty] | #TypZaznamu#
S: | 19/11_04 | Brno-Bystrc, Rerychova 10,12 | [24 empty] | STA
O: | SO 01 | Zateplení domu+FVE | [21 empty] | STA |  |  | OBJ
R: | 001 | Vedlejší a ostatní rozpočtové náklady | [24 empty] | ROZ
P.č. | Číslo položky | Název položky | MJ | Množství | Cena / MJ | Celkem | Dodávka | Dodávka celk. | Montáž | Montáž celk. | DPH | Cena s DPH | Hmotnost / MJ | Hmotnost celk.(t) | Dem. hmotnost / MJ | Dem. hmotnost celk.(t) | Ceník | Cen. soustava / platnost | Cenová úroveň | Nhod / MJ | Nhod celk. | Dodavatel | Typ položky
Díl: | VRN | Vedlejší rozpočtové náklady |  |  |  | 0 |  | 0 |  | 0 |  | 0 |  | 0 |  | 0 |  |  |  |  | 0 | [5 empty] | DIL
1 | VRN 1001 | Zařízení staveniště | soubor | 1 |  | 0 |  | 0 |  | 0 | 15 | 0 | 0 | 0 | 0 | 0 |  | Vlastní | Indiv | 0 | 0 |  | Práce |  |  |  | POL1_1
2 | VRN 1002 | Přesun stavebních kapacit | soubor | 1 |  | 0 |  | 0 |  | 0 | 15 | 0 | 0 | 0 | 0 | 0 |  | Vlastní | Indiv | 0 | 0 |  | Práce |  |  |  | POL1_1
3 | VRN 1003 | Zábor veřejného prostranství | měsíc | 10 |  | 0 |  | 0 |  | 0 | 15 | 0 | 0 | 0 | 0 | 0 |  | Vlastní | Indiv | 0 | 0 |  | Práce |  |  |  | POL1_1
4 | VRN 1004 | Dopravní značení | soubor | 1 |  | 0 |  | 0 |  | 0 | 15 | 0 | 0 | 0 | 0 | 0 |  | Vlastní | Indiv | 0 | 0 |  | Práce |  |  |  | POL1_1
5 | VRN 1005 | Mimostaveništní doprava | soubor | 1 |  | 0 |  | 0 |  | 0 | 15 | 0 | 0 | 0 | 0 | 0 |  | Vlastní | Indiv | 0 | 0 |  | Práce |  |  |  | POL1_1
6 | VRN 1006 | Prohlídka celkového stavu stávající fasády před zahájením prací z důvodu statiky | soubor | 2 |  | 0 |  | 0 |  | 0 | 15 | 0 | 0 | 0 | 0 | 0 |  | Vlastní | Indiv | 0 | 0 |  | Práce |  |  |  | POL1_1
7 | VRN 1007 | Provedení sondy pro kontrolu soudržnosti panelů typu: celostěnný železobetonový vrstvený | kpl | 4 |  | 0 |  | 0 |  | 0 | 15 | 0 | 0 | 0 | 0 | 0 |  | Vlastní | Indiv | 0 | 0 |  | Práce |  |  |  | POL1_1
8 | VRN 1008 | Vytyčení všech sítí před montáži lešení | kpl | 1 |  | 0 |  | 0 |  | 0 | 15 | 0 | 0 | 0 | 0 | 0 |  | Vlastní | Indiv | 0 | 0 |  | Práce |  |  |  | POL1_1
Díl: | ON | Ostatní náklady |  |  |  | 0 |  | 0 |  | 0 |  | 0 |  | 0 |  | 0 |  |  |  |  | 0 | [5 empty] | DIL
9 | ON 1001 | Dočasný billboard (výroba, umístění a sejmutí) dle požadavků dotačního programu min. požadované velikosti 2,2 x 2,1m | soubor | 1 |  | 0 |  | 0 |  | 0 | 15 | 0 | 0 | 0 | 0 | 0 |  | Vlastní | Indiv | 0 | 0 |  | Práce |  |  |  | POL1_1
10 | ON 1002 | Pamětní deska velikost 0,3x0,4 m, materiál plast s barevným nátiskem nebo polepem, který odolá UV záření a případnému odloupnutí | soubor | 1 |  | 0 |  | 0 |  | 0 | 15 | 0 | 0 | 0 | 0 | 0 |  | Vlastní | Indiv | 0 | 0 |  | Práce |  |  |  | POL1_1
11 | ON 1003 | Plakát o minimální velikost A3 s uvedením názvu projektu | soubor | 1 |  | 0 |  | 0 |  | 0 | 15 | 0 | 0 | 0 | 0 | 0 |  | Vlastní | Indiv | 0 | 0 |  | Práce |  |  |  | POL1_1
12 | ON 1005 | Projektová dokumentace skutečného provedení | soubor | 1 |  | 0 |  | 0 |  | 0 | 15 | 0 | 0 | 0 | 0 | 0 |  | Vlastní | Indiv | 0 | 0 |  | Práce |  |  |  | POL1_1
13 | ON 1006 | Kompletační činnost (IČD) | soubor | 1 |  | 0 |  | 0 |  | 0 | 15 | 0 | 0 | 0 | 0 | 0 |  | Vlastní | Indiv | 0 | 0 |  | Práce |  |  |  | POL1_1
[25 empty] | 15 | 21 | DPH
| Celkem |  |  |  |  | 0 | [18 empty] | 0 | 0 | SUM
Poznámky uchazeče k zadání
POPUZIV
END
Note on S6: Jedná se o informaci, zda se jedná o položku, která je do rozpočtu zadána z cenové soustavy RTS, nebo vlastní.
Note on T6: Jedná se o název CÚ, která je zadána u položky rozpočtu

## SO 01 101 Pol
Položkový rozpočet | [26 empty] | #TypZaznamu#
S: | 19/11_04 | Brno-Bystrc, Rerychova 10,12 | [24 empty] | STA
O: | SO 01 | Zateplení domu+FVE | [21 empty] | STA |  |  | OBJ
R: | 101 | Zateplení fasády a práce souvisejicí | [24 empty] | ROZ
P.č. | Číslo položky | Název položky | MJ | Množství | Cena / MJ | Celkem | Dodávka | Dodávka celk. | Montáž | Montáž celk. | DPH | Cena s DPH | Hmotnost / MJ | Hmotnost celk.(t) | Dem. hmotnost / MJ | Dem. hmotnost celk.(t) | Ceník | Cen. soustava / platnost | Cenová úroveň | Nhod / MJ | Nhod celk. | Dodavatel | Typ položky
Díl: | 1 | Zemní práce |  |  |  | 0 |  | 0 |  | 0 |  | 0 |  | 18.45 |  | 17.75 |  |  |  |  | 267.7 | [5 empty] | DIL
1 | 113106121R00 | Rozebrání dlažeb z betonových dlaždic na sucho | m2 | 49.6 |  | 0 |  | 0 |  | 0 | 15 | 0 | 0 | 0 | 0.138 | 6.84 |  | RTS 21/ I | RTS 20/ I | 0.16 | 7.94 |  | Práce |  |  |  | POL1_1
|  | pod dlažbou : | [24 empty] | VV | 0
|  | SZ strana : ((7,2+14,4+7,2)+(2,4*4))*0,5 |  | 19.2 | [22 empty] | VV | 0
|  | SZ strana : 11,2*0,5 |  | 5.6 | [22 empty] | VV | 0
|  | JV strana : 11,2*0,5 |  | 5.6 | [22 empty] | VV | 0
|  | JV strana : ((7,2+14,4+7,2)+(1,2*8))*0,5 |  | 19.2 | [22 empty] | VV | 0
2 | 113107310R00 | Odstranění podkladu pl. 50 m2,kam.těžené tl.10 cm | m2 | 49.6 |  | 0 |  | 0 |  | 0 | 15 | 0 | 0 | 0 | 0.22 | 10.91 |  | RTS 21/ I | RTS 20/ I | 0.251 | 12.45 |  | Práce |  |  |  | POL1_1
|  | pod dlažbou : | [24 empty] | VV | 0
|  | SZ strana : ((7,2+14,4+7,2)+(2,4*4))*0,5 |  | 19.2 | [22 empty] | VV | 0
|  | SZ strana : 11,2*0,5 |  | 5.6 | [22 empty] | VV | 0
|  | JV strana : 11,2*0,5 |  | 5.6 | [22 empty] | VV | 0
|  | JV strana : ((7,2+14,4+7,2)+(1,2*8))*0,5 |  | 19.2 | [22 empty] | VV | 0
3 | 139601103R00 | Ruční výkop jam, rýh a šachet v hornině tř. 4 | m3 | 30.672 |  | 0 |  | 0 |  | 0 | 15 | 0 | 0 | 0 | 0 | 0 |  | RTS 21/ I | RTS 20/ I | 4.655 | 142.78 |  | Práce |  |  |  | POL1_1
|  | pro základ vyzdívky : | [24 empty] | VV | 0
|  | JZ strana základ pro stěnu z tvárnic : (7,2+7,2)*0,9*0,8 |  | 10.368 | [22 empty] | VV | 0
|  | JZ odkopání zeminy na základovou desku : 3,45*1,2*4*0,3 |  | 4.968 | [22 empty] | VV | 0
|  | JZ strana základ pro stěnu z tvárnic : (7,2+7,2)*0,9*0,8 |  | 10.368 | [22 empty] | VV | 0
|  | JZ odkopání zeminy na základovou desku : 3,45*1,2*4*0,3 |  | 4.968 | [22 empty] | VV | 0
4 | 139601104T00 | Ruční dočištění a zhutnění základové spáry | m2 | 56.16 |  | 0 |  | 0 |  | 0 | 15 | 0 | 0 | 0 | 0 | 0 |  | Vlastní | Indiv | 0 | 0 |  | Práce |  |  |  | POL1_1
|  | JZ strana základ pro stěnu z tvárnic : (7,2+7,2)*0,8 |  | 11.52 | [22 empty] | VV | 0
|  | JZ odkopání zeminy na základovou desku : 3,45*1,2*4 |  | 16.56 | [22 empty] | VV | 0
|  | JZ strana základ pro stěnu z tvárnic : (7,2+7,2)*0,8 |  | 11.52 | [22 empty] | VV | 0
|  | JZ odkopání zeminy na základovou desku : 3,45*1,2*4 |  | 16.56 | [22 empty] | VV | 0
5 | 162201101R00 | Vodorovné přemístění výkopku z hor.1-4 do 10 m | m3 | 30.672 |  | 0 |  | 0 |  | 0 | 15 | 0 | 0 | 0 | 0 | 0 |  | RTS 21/ I | RTS 20/ I | 0.087 | 2.67 |  | Práce |  |  |  | POL1_1
6 | 162301102R00 | Vodorovné přemístění výkopku z hor.1-4 do 1000 m | m3 | 30.672 |  | 0 |  | 0 |  | 0 | 15 | 0 | 0 | 0 | 0 | 0 |  | RTS 21/ I | RTS 20/ I | 0.011 | 0.34 |  | Práce |  |  |  | POL1_1
|  | pro základ vyzdívky : | [24 empty] | VV | 0
|  | *JZ strana základ pro stěnu z tvárnic : (7,2+7,2)*0,9*0,8 |  | 10.368 | [22 empty] | VV | 0
|  | *JZ odkopání zeminy na základovou desku : 3,45*1,2*4*0,3 |  | 4.968 | [22 empty] | VV | 0
|  | *JZ strana základ pro stěnu z tvárnic : (7,2+7,2)*0,9*0,8 |  | 10.368 | [22 empty] | VV | 0
|  | *JZ odkopání zeminy na základovou desku : 3,45*1,2*4*0,3 |  | 4.968 | [22 empty] | VV | 0
7 | 162701109R00 | Příplatek k vod. přemístění hor.1-4 za další 1 km | m3 | 613.44 |  | 0 |  | 0 |  | 0 | 15 | 0 | 0 | 0 | 0 | 0 |  | RTS 21/ I | RTS 20/ I | 0 | 0 |  | Práce |  |  |  | POL1_1
|  | 30,672*20 |  | 613.44 | [22 empty] | VV | 0
8 | 167101201R00 | Nakládání výkopku z hor.1 ÷ 4 - ručně | m3 | 30.672 |  | 0 |  | 0 |  | 0 | 15 | 0 | 0 | 0 | 0 | 0 |  | RTS 21/ I | RTS 20/ I | 1.938 | 59.44 |  | Práce |  |  |  | POL1_1
9 | 171201201R00 | Uložení sypaniny na skl.-sypanina na výšku přes 2m | m3 | 30.672 |  | 0 |  | 0 |  | 0 | 15 | 0 | 0 | 0 | 0 | 0 |  | RTS 21/ I | RTS 20/ I | 0.009 | 0.28 |  | Práce |  |  |  | POL1_1
10 | 174101102R00 | Zásyp ruční se zhutněním | m3 | 13.176 |  | 0 |  | 0 |  | 0 | 15 | 0 | 0 | 0 | 0 | 0 |  | RTS 21/ I | RTS 20/ I | 1.15 | 15.15 |  | Práce |  |  |  | POL1_1
|  | pro základ vyzdívky : | [24 empty] | VV | 0
|  | JZ strana základ pro stěnu z tvárnic : (7,2+7,2)*0,8*0,5 |  | 5.76 | [22 empty] | VV | 0
|  | JZ odkopání zeminy na základovou desku : 3,45*1,2*4*0,05 |  | 0.828 | [22 empty] | VV | 0
|  | JZ strana základ pro stěnu z tvárnic : (7,2+7,2)*0,8*0,5 |  | 5.76 | [22 empty] | VV | 0
|  | JZ odkopání zeminy na základovou desku : 3,45*1,2*4*0,05 |  | 0.828 | [22 empty] | VV | 0
11 | 180402113R00 | Založení trávníku parkového výsevem svah do 1:1 | m2 | 104.52 |  | 0 |  | 0 |  | 0 | 15 | 0 | 0 | 0 | 0 | 0 |  | RTS 21/ I | RTS 20/ I | 0.129 | 13.48 |  | Práce |  |  |  | POL1_1
|  | 69,68*1,5 |  | 104.52 | [22 empty] | VV | 0
12 | 182001121R00 | Plošná úprava terénu, nerovnosti do 15 cm v rovině | m2 | 104.52 |  | 0 |  | 0 |  | 0 | 15 | 0 | 0 | 0 | 0 | 0 |  | RTS 21/ I | RTS 20/ I | 0.126 | 13.17 |  | Práce |  |  |  | POL1_1
|  | 69,68*1,5 |  | 104.52 | [22 empty] | VV | 0
13 | 199000002R00 | Poplatek za skládku horniny 1–4 | m3 | 30.672 |  | 0 |  | 0 |  | 0 | 15 | 0 | 0 | 0 | 0 | 0 |  | RTS 21/ I | RTS 20/ I | 0 | 0 |  | Práce |  |  |  | POL1_1
14 | 00572400R | Směs travní parková I. běžná zátěž PROFI á 25 kg | kg | 2 |  | 0 |  | 0 |  | 0 | 15 | 0 | 0.001 | 0 | 0 | 0 | SPCM | RTS 21/ I | RTS 20/ I | 0 | 0 |  | Specifikace |  |  |  | POL3_1
15 | 583418004R | Kamenivo drcené frakce 16/32 B Jihomoravský kraj | t | 18.4464 |  | 0 |  | 0 |  | 0 | 15 | 0 | 1 | 18.45 | 0 | 0 | SPCM | RTS 21/ I | RTS 20/ I | 0 | 0 |  | Specifikace |  |  |  | POL3_1
|  | 13,176*1,4 |  | 18.45 | [22 empty] | VV | 0
Díl: | 2 | Základy a zvláštní zakládání |  |  |  | 0 |  | 0 |  | 0 |  | 0 |  | 35.44 |  | 0 |  |  |  |  | 50.15 | [5 empty] | DIL
16 | 271531113R00 | Polštář základu z kameniva hr. drceného 16-32 mm | m3 | 4.464 |  | 0 |  | 0 |  | 0 | 15 | 0 | 2.16 | 9.64 | 0 | 0 |  | RTS 21/ I | RTS 20/ I | 1.09 | 4.87 |  | Práce |  |  |  | POL1_0
|  | JZ strana základ pod stěnu : (7,2+7,2)*0,8*0,05 |  | 0.576 | [22 empty] | VV | 0
|  | JZ strana základ pod stěnu : (7,2+7,2)*0,8*0,05 |  | 0.576 | [22 empty] | VV | 0
|  | JZ základovou desku : 3,45*1,2*4*0,1 |  | 1.656 | [22 empty] | VV | 0
|  | JZ základovou desku : 3,45*1,2*4*0,1 |  | 1.656 | [22 empty] | VV | 0
17 | 273313621R00 | Beton základových desek prostý C 20/25 | m3 | 3.312 |  | 0 |  | 0 |  | 0 | 15 | 0 | 2.525 | 8.36 | 0 | 0 |  | RTS 21/ I | RTS 20/ I | 0.477 | 1.58 |  | Práce |  |  |  | POL1_1
|  | JV základová deska : 3,45*1,2*4*0,1 |  | 1.66 | [22 empty] | VV | 0
|  | JV základová deska : 3,45*1,2*4*0,1 |  | 1.66 | [22 empty] | VV | 0
18 | 273351215R00 | Bednění stěn základových desek - zřízení | m2 | 8.28 |  | 0 |  | 0 |  | 0 | 15 | 0 | 0.0392 | 0.32 | 0 | 0 |  | RTS 21/ I | RTS 20/ I | 1.6 | 13.25 |  | Práce |  |  |  | POL1_1
|  | JV základová deska : 3,45*0,3*4 |  | 4.14 | [22 empty] | VV | 0
|  | JV základová deska : 3,45*0,3*4 |  | 4.14 | [22 empty] | VV | 0
19 | 273351216R00 | Bednění stěn základových desek - odstranění | m2 | 8.28 |  | 0 |  | 0 |  | 0 | 15 | 0 | 0 | 0 | 0 | 0 |  | RTS 21/ I | RTS 20/ I | 0.32 | 2.65 |  | Práce |  |  |  | POL1_1
20 | 274272140RT5 | Zdivo základové z bednicích tvárnic, tl. 30 cm výplň tvárnic betonem C 25/30 | m2 | 23.04 |  | 0 |  | 0 |  | 0 | 15 | 0 | 0.74 | 17.05 | 0 | 0 |  | RTS 21/ I | RTS 20/ I | 1.1 | 25.34 |  | Práce |  |  |  | POL1_1
|  | JZ strana : (7,2+7,2)*0,8 |  | 11.52 | [22 empty] | VV | 0
|  | JZ strana : (7,2+7,2)*0,8 |  | 11.52 | [22 empty] | VV | 0
21 | 713121111RT1 | Izolace tepelná podlah na sucho, jednovrstvá materiál ve specifikaci | m2 | 30.72 |  | 0 |  | 0 |  | 0 | 15 | 0 | 0 | 0 | 0 | 0 |  | RTS 21/ I | RTS 20/ I | 0.08 | 2.46 |  | Práce |  |  |  | POL1_7
|  | JV základová deska : 3,2*1,2*4 |  | 15.36 | [22 empty] | VV | 0
|  | JV základová deska : 3,2*1,2*4 |  | 15.36 | [22 empty] | VV | 0
22 | 28375766.AR | Deska izolační polystyrén samozhášivý EPS 100 | m3 | 3.3 |  | 0 |  | 0 |  | 0 | 15 | 0 | 0.02 | 0.07 | 0 | 0 | SPCM | RTS 21/ I | RTS 20/ I | 0 | 0 |  | Specifikace |  |  |  | POL3_1
|  | mat. + 5% průřez : | [24 empty] | VV | 0
|  | Začátek provozního součtu | [24 empty] | VV
|  | JV základová deska : 3,2*1,2*4*0,1 |  | 1.54 | [22 empty] | VV | 2
|  | JV základová deska : 3,2*1,2*4*0,1 |  | 1.54 | [22 empty] | VV | 2
|  | 3,072*1,05 |  | 3.23 | [22 empty] | VV | 2
|  | Konec provozního součtu | [24 empty] | VV
|  | 3,3 |  | 3.3 | [22 empty] | VV | 0
Díl: | 3 | Svislé a kompletní konstrukce |  |  |  | 0 |  | 0 |  | 0 |  | 0 |  | 33.21 |  | 0 |  |  |  |  | 126.26 | [5 empty] | DIL
23 | 311271801R00 | Zdivo z tvárnic pórobet. hladk.tl.250 | m2 | 160.3704 |  | 0 |  | 0 |  | 0 | 15 | 0 | 0.17196 | 27.58 | 0 | 0 |  | RTS 21/ I | RTS 20/ I | 0.6622 | 106.2 |  | Práce |  |  |  | POL1_1
|  | 1.NP - přízemí : | [24 empty] | VV | 0
|  | JZ strana - zazdívka v opláštšní domu pro posunutí sklepních kójí : 3,21*2,6*8 |  | 66.77 | [22 empty] | VV | 0
|  | JZ odpočet otvorů pro výplně : -2,4*0,5*8 |  | -9.6 | [22 empty] | VV | 0
|  | JZ strana zazdívka schránek : 3,21*1,4*2 |  | 8.99 | [22 empty] | VV | 0
|  | SV strana - zazdívka otvorů po vybourání copilitové stěny : 3,21*2,6*12 |  | 100.15 | [22 empty] | VV | 0
|  | SV odpočet otvorů pro výplně : -2,4*0,5*12 |  | -14.4 | [22 empty] | VV | 0
|  | JZ strana tech. míst. zazdívka otvorů po vybourání copilitové stěny : 7,052*0,6 |  | 4.23 | [22 empty] | VV | 0
|  | SV strana tech. míst. zazdívka otvorů po vybourání copilitové stěny : 7,052*0,6 |  | 4.23 | [22 empty] | VV | 0
24 | 317121103RT6 | Osazení překladu světlost otvoru do 375 cm včetně dodávky RZP 11/10 269x12x19 | kus | 44 |  | 0 |  | 0 |  | 0 | 15 | 0 | 0.12803 | 5.63 | 0 | 0 |  | RTS 21/ I | RTS 20/ I | 0.456 | 20.06 |  | Práce |  |  |  | POL1_1
|  | 22*2 |  | 44 | [22 empty] | VV | 0
Díl: | 5 | Komunikace |  |  |  | 0 |  | 0 |  | 0 |  | 0 |  | 23.26 |  | 0 |  |  |  |  | 19.74 | [5 empty] | DIL
25 | 5 101 | Zajištění dlaždic proti posunu ocelovými trny z pásoviny o délce 250 mm | kus | 200 |  | 0 |  | 0 |  | 0 | 15 | 0 | 0 | 0 | 0 | 0 |  | Vlastní | Indiv | 0 | 0 |  | Práce |  |  |  | POL1_1
|  | Začátek provozního součtu | [24 empty] | VV
|  | 49,6*2*2 |  | 198.4 | [22 empty] | VV | 2
|  | Konec provozního součtu | [24 empty] | VV
|  | 200 |  | 200 | [22 empty] | VV | 0
26 | 564831111R00 | Podklad ze štěrkodrti po zhutnění tloušťky 10 cm | m2 | 49.6 |  | 0 |  | 0 |  | 0 | 15 | 0 | 0.288 | 14.28 | 0 | 0 |  | RTS 21/ I | RTS 20/ I | 0.023 | 1.14 |  | Práce |  |  |  | POL1_1
|  | pod dlažbou : | [24 empty] | VV | 0
|  | SZ strana : ((7,2+14,4+7,2)+(2,4*4))*0,5 |  | 19.2 | [22 empty] | VV | 0
|  | SZ strana : 11,2*0,5 |  | 5.6 | [22 empty] | VV | 0
|  | JV strana : 11,2*0,5 |  | 5.6 | [22 empty] | VV | 0
|  | JV strana : ((7,2+14,4+7,2)+(1,2*8))*0,5 |  | 19.2 | [22 empty] | VV | 0
27 | 596811111RT4 | Kladení dlaždic kom.pro pěší, lože z kameniva těž. včetně dlaždic betonových 50/50/5 cm | m2 | 49.6 |  | 0 |  | 0 |  | 0 | 15 | 0 | 0.18108 | 8.98 | 0 | 0 |  | RTS 21/ I | RTS 20/ I | 0.375 | 18.6 |  | Práce |  |  |  | POL1_1
Díl: | 61 | Upravy povrchů vnitřní |  |  |  | 0 |  | 0 |  | 0 |  | 0 |  | 0.88 |  | 0 |  |  |  |  | 86.04 | [5 empty] | DIL
28 | 602011141R00 | Štuk na stěnách vnitřní ručně | m2 | 142.92 |  | 0 |  | 0 |  | 0 | 15 | 0 | 0.0025 | 0.36 | 0 | 0 |  | RTS 21/ I | RTS 20/ I | 0.24 | 34.3 |  | Práce |  |  |  | POL1_1
|  | 1.NP - přízemí : | [24 empty] | VV | 0
|  | JZstrana - zazdívka v opláštšní domu pro posunutí sklepních kójí : 3,21*2,6*8 |  | 66.77 | [22 empty] | VV | 0
|  | JZ odpočet otvorů pro výplně : -2,4*0,5*8 |  | -9.6 | [22 empty] | VV | 0
|  | SVstrana - zazdívka otvorů po vybourání copilitové stěny : 3,21*2,6*12 |  | 100.15 | [22 empty] | VV | 0
|  | SV odpočet otvorů pro výplně : -2,4*0,5*12 |  | -14.4 | [22 empty] | VV | 0
29 | 612481211RT8 | Montáž výztužné sítě(perlinky)do stěrky-vnit.stěny včetně výztužné sítě a stěrkového tmelu | m2 | 142.92 |  | 0 |  | 0 |  | 0 | 15 | 0 | 0.00361 | 0.52 | 0 | 0 |  | RTS 21/ I | RTS 20/ I | 0.362 | 51.74 |  | Práce |  |  |  | POL1_1
Díl: | 62 | Úpravy povrchů vnější |  |  |  | 0 |  | 0 |  | 0 |  | 0 |  | 286.62 |  | 0 |  |  |  |  | 15907.72 | [5 empty] | DIL
30 | 602016193R00 | Penetrace hloubková stěn | m2 | 6963.4096 |  | 0 |  | 0 |  | 0 | 15 | 0 | 0.00032 | 2.23 | 0 | 0 |  | RTS 21/ I | RTS 20/ I | 0.07 | 487.44 |  | Práce |  |  |  | POL1_1
|  | 6963,4096 |  | 6963.41 | [22 empty] | VV | 0
31 | 602021177R00 | Stěrka na stěnách minerální zrnitost 2 mm | m2 | 7469.7036 |  | 0 |  | 0 |  | 0 | 15 | 0 | 0.00263 | 19.65 | 0 | 0 |  | RTS 21/ I | RTS 20/ I | 0.22801 | 1703.17 |  | Práce |  |  |  | POL1_1
|  | Zatepl.syst. ETICS, fasáda, miner.desky 100 mm : 2458,2136 |  | 2458.2136 | [22 empty] | VV | 0
|  | Zatepl.syst. ETICS, fasáda, miner.desky 200 mm : 2218,8960 |  | 2218.896 | [22 empty] | VV | 0
|  | Montáž výztužné sítě (perlinky) do stěrky-vněj.stěny : 1968,3720 |  | 1968.372 | [22 empty] | VV | 0
|  | Zatepl.syst. ETICS, ostění, miner.desky 30 mm : | [24 empty] | VV | 0
|  | ostění a nadpraží výplní - fasáda : | [24 empty] | VV | 0
|  | Začátek provozního součtu | [24 empty] | VV
|  | JZ balkonova sestava : ((1,6+1,2)+(0,8+0,9+2,4))*12*12 |  | 993.6 | [22 empty] | VV | 2
|  | JZ výplně oken : (1,6+2,1+1,6)*12*4 |  | 254.4 | [22 empty] | VV | 2
|  | JZ výplně technická místnost (střecha) : (0,5+6,85+0,5)*2 |  | 15.7 | [22 empty] | VV | 2
|  | SV balkonová sestava : ((1,6+1,2)+(0,8+0,9+2,4))*12*2 |  | 165.6 | [22 empty] | VV | 2
|  | SV výplně oken : (1,6+2,1+1,6)*12*14 |  | 890.4 | [22 empty] | VV | 2
|  | SV výplně technická místnost (střecha) : (0,5+6,85+0,5)*2 |  | 15.7 | [22 empty] | VV | 2
|  | SZ strana výplně - technická místnost (střecha) : (1,96+0,96+1,96)*2 |  | 9.76 | [22 empty] | VV | 2
|  | JZ strana výplně - technická místnost (střecha) : (1,96+0,96+1,96)*2 |  | 9.76 | [22 empty] | VV | 2
|  | Konec provozního součtu | [24 empty] | VV
|  | celkem m : 2354,92*0,35 |  | 824.222 | [22 empty] | VV | 0
32 | 602021191R00 | Podkladní nátěr stěn pod omítky | m2 | 7469.7036 |  | 0 |  | 0 |  | 0 | 15 | 0 | 0.00026 | 1.94 | 0 | 0 |  | RTS 21/ I | RTS 20/ I | 0.07 | 522.88 |  | Práce |  |  |  | POL1_1
|  | Zatepl.syst. ETICS, fasáda, miner.desky 100 mm : 2458,2136 |  | 2458.2136 | [22 empty] | VV | 0
|  | Zatepl.syst. ETICS, fasáda, miner.desky 200 mm : 2218,8960 |  | 2218.896 | [22 empty] | VV | 0
|  | Montáž výztužné sítě (perlinky) do stěrky-vněj.stěny : 1968,3720 |  | 1968.372 | [22 empty] | VV | 0
|  | Zatepl.syst. ETICS, ostění, miner.desky 30 mm : 2354,92*0,35 |  | 824.222 | [22 empty] | VV | 0
33 | 62 1001 | Celková oprava povrchu HUP vč. nátěru dvířek dle PD | kpl | 2 |  | 0 |  | 0 |  | 0 | 15 | 0 | 0 | 0 | 0 | 0 |  | Vlastní | Indiv | 0 | 0 |  | Práce |  |  |  | POL1_1
34 | 620991121R00 | Zakrývání výplní vnějších otvorů z lešení | m2 | 1496.7464 |  | 0 |  | 0 |  | 0 | 15 | 0 | 4e-05 | 0.06 | 0 | 0 |  | RTS 21/ I | RTS 20/ I | 0.078 | 116.75 |  | Práce |  |  |  | POL1_1
|  | výplně - fasáda : | [24 empty] | VV | 0
|  | JZ balkonova sestava : ((1,2*1,6)+(0,9*2,4))*12*12 |  | 587.52 | [22 empty] | VV | 0
|  | JZ výplně oken : (2,1*1,6)*12*4 |  | 161.28 | [22 empty] | VV | 0
|  | JZ výplně přízemí : (2,4*0,5*8)+(2,4*2,1*4)+(2,4*2,1*2) |  | 39.84 | [22 empty] | VV | 0
|  | JZ výplně technická místnost (střecha) : (6,85*0,5*2) |  | 6.85 | [22 empty] | VV | 0
|  | SV balkonová sestava : ((1,2*1,6)+(0,9*2,4))*12*2 |  | 97.92 | [22 empty] | VV | 0
|  | SV výplně oken : 2,1*1,6*12*14 |  | 564.48 | [22 empty] | VV | 0
|  | SV výplně přízemí : (2,4*0,5*12)+(2,4*2,1*2) |  | 24.48 | [22 empty] | VV | 0
|  | SV výplně technická místnost (střecha) : 6,85*0,5*2 |  | 6.85 | [22 empty] | VV | 0
|  | SZ strana výplně - technická místnost (střecha) : (0,96*1,96*2) |  | 3.76 | [22 empty] | VV | 0
|  | JZ strana výplně - technická místnost (střecha) : (0,96*1,96*2) |  | 3.76 | [22 empty] | VV | 0
35 | 622300131R00 | Vyrovnávací tmel tl. do 5 mm | m2 | 6963.4096 |  | 0 |  | 0 |  | 0 | 15 | 0 | 0.008 | 55.71 | 0 | 0 |  | RTS 21/ I | RTS 20/ I | 0.111 | 772.94 |  | Práce |  |  |  | POL1_1
|  | 6963,4096 |  | 6963.41 | [22 empty] | VV | 0
36 | 622300141R00 | Montáž vyrovnávací vrstvy izolantem miner. desky KV tl. 40 mm | m2 | 550 |  | 0 |  | 0 |  | 0 | 15 | 0 | 0.0035 | 1.93 | 0 | 0 |  | RTS 21/ I | RTS 20/ I | 0.3 | 165 |  | Práce |  |  |  | POL1_1
|  | 550 |  | 550 | [22 empty] | VV | 0
37 | 63150872R | Lamely izolační miner.desky KV tl. 40 mm | m2 | 577.5 |  | 0 |  | 0 |  | 0 | 15 | 0 | 0.004 | 2.31 | 0 | 0 | SPCM | RTS 21/ I | RTS 20/ I | 0 | 0 |  | Specifikace |  |  |  | POL3_
|  | 550*1,05 |  | 577.5 | [22 empty] | VV | 0
38 | 622300152R00 | Montáž dilatační lišty mat. ve specifikaci | m | 74.8 |  | 0 |  | 0 |  | 0 | 15 | 0 | 0 | 0 | 0 | 0 |  | RTS 21/ I | RTS 20/ I | 0.16 | 11.97 |  | Práce |  |  |  | POL1_0
|  | 37,4*2 |  | 74.8 | [22 empty] | VV | 0
39 | 622311020R00 | Soklová lišta hliník KZS tl. 200 mm | m | 135.96 |  | 0 |  | 0 |  | 0 | 15 | 0 | 0.00048 | 0.07 | 0 | 0 |  | RTS 13/ I | RTS 13/ I | 0.2136 | 29.04 |  | Práce |  |  |  | POL1_1
|  | SV strana svislá pohledová plocha : 58,38+(2,4*4) |  | 67.98 | [22 empty] | VV | 0
|  | JZ strana svislá pohledová plocha : 58,38+(2,4*4) |  | 67.98 | [22 empty] | VV | 0
40 | 622311022R00 | Soklová lišta plast KZS tl. 100 mm | m | 155.94 |  | 0 |  | 0 |  | 0 | 15 | 0 | 8e-05 | 0.01 | 0 | 0 |  | RTS 21/ I | RTS 20/ I | 0.2136 | 33.31 |  | Práce |  |  |  | POL1_1
|  | zakládací lišta soklu : | [24 empty] | VV | 0
|  | SV strana okolo domu : 63,18 |  | 63.18 | [22 empty] | VV | 0
|  | JZ strana okolo domu : 58,38 |  | 58.38 | [22 empty] | VV | 0
|  | JZ staana - vcho do domu : (1,2+1,2+0,6)*4 |  | 12 | [22 empty] | VV | 0
|  | SZ strana okolo domu : 11,19 |  | 11.19 | [22 empty] | VV | 0
|  | JV strana okolo domu : 11,19 |  | 11.19 | [22 empty] | VV | 0
41 | 622311522RU1 | Zateplovací systém ETICS, sokl, XPS tl. 100 mm s mozaikovou omítkou 5,5 kg/m2 lambda= 0,034W/mK | m2 | 376.272 |  | 0 |  | 0 |  | 0 | 15 | 0 | 0.01713 | 6.45 | 0 | 0 |  | RTS 21/ I | RTS 20/ I | 1.2558 | 472.52 |  | Práce |  |  |  | POL1_0
|  | celková plocha soklu fasády : | [24 empty] | VV | 0
|  | SV strana svislá pohledová plocha : (58,38+(2,4*4))*2,6 |  | 176.748 | [22 empty] | VV | 0
|  | JZ strana svislá pohledová plocha : 58,38*2,6 |  | 151.788 | [22 empty] | VV | 0
|  | (1,2+3,21+1,2)*2,6*4 |  | 58.344 | [22 empty] | VV | 0
|  | odpočet výplní - fasáda : | [24 empty] | VV | 0
|  | JZ výplně přízemí : -(2,4*0,5*8)-(2,4*2,1*4)-(2,4*2,1*2) |  | -39.84 | [22 empty] | VV | 0
|  | SV výplně přízemí : -(2,4*0,5*12)-(2,4*2,1*2) |  | -24.48 | [22 empty] | VV | 0
[27 empty] | VV | 0
|  | SZ strana svislá pohledová plocha : 11,19*2,4 |  | 26.856 | [22 empty] | VV | 0
|  | JV strana svislá pohledová plocha : 11,19*2,4 |  | 26.856 | [22 empty] | VV | 0
42 | 622311522RV1 | Zateplovací systém ETICS sokl, XPS tl. 100 mm zakončený stěrkou s výztužnou tkaninou lambda= 0,034W/mK | m2 | 33.6 |  | 0 |  | 0 |  | 0 | 15 | 0 | 0.01111 | 0.37 | 0 | 0 |  | RTS 21/ I | RTS 20/ I | 0.857 | 28.8 |  | Práce |  |  |  | POL1_1
|  | Doplnění zateplení fasády na schodku u lodžiích : | [24 empty] | VV | 0
|  | SV : (1*0,2)*12*2 |  | 4.8 | [22 empty] | VV | 0
|  | JZ : (1*0,2)*12*12 |  | 28.8 | [22 empty] | VV | 0
43 | 622311553RU1 | Zateplovací systém , ostění, XPS tl. 30 mm s mozaikovou omítkou 5,5 kg/m2 lambda= 0,034W/mK | m2 | 42.28 |  | 0 |  | 0 |  | 0 | 15 | 0 | 0.01622 | 0.69 | 0 | 0 |  | RTS 21/ I | RTS 20/ I | 2.902 | 122.7 |  | Práce |  |  |  | POL1_0
|  | ostění a nadpraží výplní - fasáda : | [24 empty] | VV | 0
|  | Začátek provozního součtu | [24 empty] | VV
|  | JZ výplně přízemí : (0,5+2,4+0,5)*8+(2,1+2,4+2,1)*4+(2,1+2,4+2,1)*2 |  | 66.8 | [22 empty] | VV | 2
|  | SV výplně přízemí : (0,5+2,4+0,5)*12+(2,1+2,4+2,1)*2 |  | 54 | [22 empty] | VV | 2
|  | Konec provozního součtu | [24 empty] | VV
|  | 120,8*0,35 |  | 42.28 | [22 empty] | VV | 0
44 | 622311563R00 | Zateplovací systém parapet XPS tl. 30 mm lambda= 0,034W/mK | m2 | 303.59 |  | 0 |  | 0 |  | 0 | 15 | 0 | 0.00902 | 2.74 | 0 | 0 |  | RTS 21/ I | RTS 20/ I | 1.562 | 474.21 |  | Práce |  |  |  | POL1_1
|  | parapet výplní - fasáda : | [24 empty] | VV | 0
|  | Začátek provozního součtu | [24 empty] | VV
|  | JZ balkonova sestava : (1,2+0,9)*12*12 |  | 302.4 | [22 empty] | VV | 2
|  | JZ výplně oken : 2,1*12*4 |  | 100.8 | [22 empty] | VV | 2
|  | JZ výplně přízemí : 2,4*8 |  | 19.2 | [22 empty] | VV | 2
|  | JZ výplně technická místnost (střecha) : 6,85*2 |  | 13.7 | [22 empty] | VV | 2
|  | SV balkonová sestava : (1,2+0,9)*12*2 |  | 50.4 | [22 empty] | VV | 2
|  | SV výplně oken : 2,1*12*12 |  | 302.4 | [22 empty] | VV | 2
|  | SV výplně přízemí : 2,4*12 |  | 28.8 | [22 empty] | VV | 2
|  | SV výplně technická místnost (střecha) : 6,85*2 |  | 13.7 | [22 empty] | VV | 2
|  | SZ strana - výplně oken : 1,5*12 |  | 18 | [22 empty] | VV | 2
|  | JV strana - výplně oken : 1,5*12 |  | 18 | [22 empty] | VV | 2
|  | Konec provozního součtu | [24 empty] | VV
|  | ceklem m : 867,4*0,35 |  | 303.59 | [22 empty] | VV | 0
45 | 622311732R00 | Zatepl.syst. , fasáda, miner.desky 100 mm lambda= 0,036W/mK | m2 | 36.96 |  | 0 |  | 0 |  | 0 | 15 | 0 | 0.02741 | 1.01 | 0 | 0 |  | RTS 21/ I | RTS 20/ I | 1.42 | 52.48 |  | Práce |  |  |  | POL1_1
|  | doplnění zábradlí lodžie výška 1,1 x 01 m 2 ks/12*12 : | [24 empty] | VV | 0
|  | SV : 1,1*0,1*2*12*2 |  | 5.28 | [22 empty] | VV | 0
|  | JZ : 1,1*0,1*2*12*12 |  | 31.68 | [22 empty] | VV | 0
46 | 622311732RV1 | Zatepl.syst. , fasáda, miner.desky 100 mm lambda= 0,036W/mK zakončený stěrkou s výztužnou tkaninou | m2 | 2424.6136 |  | 0 |  | 0 |  | 0 | 15 | 0 | 0.02411 | 58.46 | 0 | 0 |  | RTS 21/ I | RTS 20/ I | 1.017 | 2465.83 |  | Práce |  |  |  | POL1_1
|  | celková plocha : | [24 empty] | VV | 0
|  | SV strana svislá pohledová plocha lodžie : 3,21*2,6*12*2 |  | 200.304 | [22 empty] | VV | 0
|  | SV strana svislá plocha boku lodžie : (1,2+1,2)*33,5*2 |  | 160.8 | [22 empty] | VV | 0
|  | JZ strana svislá pohledová plocha lodžie : 3,21*2,6*12*12 |  | 1201.824 | [22 empty] | VV | 0
|  | JZ strana svislá plocha boku lodžie : ((1,2+2,4)*33,5*8)+((1,2+1,2)*33,5*4) |  | 1286.4 | [22 empty] | VV | 0
[27 empty] | VV | 0
|  | celková plocha technická místnost (střecha) : | [24 empty] | VV | 0
|  | SV strana svislá plocha technická místnost : 7,78*4*2 |  | 62.24 | [22 empty] | VV | 0
|  | JZ strana svislá plocha technická místnost : (0,87+7,78+0,87)*3,2*2 |  | 60.928 | [22 empty] | VV | 0
|  | SZ strana svislá plocha technická místnost : 13,36*3,6*2 |  | 96.192 | [22 empty] | VV | 0
|  | JV strana svislá plocha technická místnost : 13,36*3,6*2 |  | 96.192 | [22 empty] | VV | 0
[27 empty] | VV | 0
|  | odpočet výplní - fasáda : | [24 empty] | VV | 0
|  | JZ balkonova sestava : -((1,2*1,6)+(0,9*2,4))*12*12 |  | -587.52 | [22 empty] | VV | 0
|  | JZ výplně - dveře technická místnost (střecha) : -(6,85*0,5*2) |  | -6.85 | [22 empty] | VV | 0
|  | SV balkonová sestava : -((1,2*1,6)+(0,9*2,4))*12*2 |  | -97.92 | [22 empty] | VV | 0
|  | SV výplně - dveře technická místnost (střecha) : -6,85*0,5*2 |  | -6.85 | [22 empty] | VV | 0
|  | SZ strana výplně - technická místnost (střecha) : -(0,96*1,96*2) |  | -3.7632 | [22 empty] | VV | 0
|  | JZ strana výplně - technická místnost (střecha) : -(0,96*1,96*2) |  | -3.7632 | [22 empty] | VV | 0
[27 empty] | VV | 0
|  | Odpočet ooplnění zateplení fasády na schodech lodžiích : | [24 empty] | VV | 0
|  | SV : -(1*0,2)*12*2 |  | -4.8 | [22 empty] | VV | 0
|  | JZ : -(1*0,2)*12*12 |  | -28.8 | [22 empty] | VV | 0
47 | 622311735RV1 | Zatepl.syst., fasáda, miner.desky 160 mm lambda= 0,036W/mK zakončený stěrkou s výztužnou tkaninou | m2 | 2218.896 |  | 0 |  | 0 |  | 0 | 15 | 0 | 0.03059 | 67.88 | 0 | 0 |  | RTS 21/ I | RTS 20/ I | 1.017 | 2256.62 |  | Práce |  |  |  | POL1_1
|  | celková plocha : | [24 empty] | VV | 0
|  | SV strana svislá pohledová plocha : (58,38+(2,4*4))*34,4 |  | 2338.512 | [22 empty] | VV | 0
|  | SV strana odpočet svislá pohledová plocha lodžie : -3,21*2,6*12*2 |  | -200.304 | [22 empty] | VV | 0
|  | JZ strana svislá pohledová plocha : 58,38*34,4 |  | 2008.272 | [22 empty] | VV | 0
|  | JZ strana odpočet svislá pohledová plocha lodžie : -3,21*2,6*12*12 |  | -1201.824 | [22 empty] | VV | 0
[27 empty] | VV | 0
[27 empty] | VV | 0
|  | odpočet výplní - fasáda : | [24 empty] | VV | 0
|  | JZ výplně oken : -(2,1*1,6)*12*4 |  | -161.28 | [22 empty] | VV | 0
|  | SV výplně oken : -2,1*1,6*12*14 |  | -564.48 | [22 empty] | VV | 0
48 | 622311753RV1 | Zatepl.syst., ostění, miner.desky 30 mm lambda= 0,036W/mK zakončený stěrkou s výztužnou tkaninou | m2 | 824.222 |  | 0 |  | 0 |  | 0 | 15 | 0 | 0.01795 | 14.79 | 0 | 0 |  | RTS 21/ I | RTS 20/ I | 2.492 | 2053.96 |  | Práce |  |  |  | POL1_0
|  | ostění a nadpraží výplní - fasáda : | [24 empty] | VV | 0
|  | Začátek provozního součtu | [24 empty] | VV
|  | JZ balkonova sestava : ((1,6+1,2)+(0,8+0,9+2,4))*12*12 |  | 993.6 | [22 empty] | VV | 2
|  | JZ výplně oken : (1,6+2,1+1,6)*12*4 |  | 254.4 | [22 empty] | VV | 2
|  | JZ výplně technická místnost (střecha) : (0,5+6,85+0,5)*2 |  | 15.7 | [22 empty] | VV | 2
|  | SV balkonová sestava : ((1,6+1,2)+(0,8+0,9+2,4))*12*2 |  | 165.6 | [22 empty] | VV | 2
|  | SV výplně oken : (1,6+2,1+1,6)*12*14 |  | 890.4 | [22 empty] | VV | 2
|  | SV výplně technická místnost (střecha) : (0,5+6,85+0,5)*2 |  | 15.7 | [22 empty] | VV | 2
|  | SZ strana výplně - technická místnost (střecha) : (1,96+0,96+1,96)*2 |  | 9.76 | [22 empty] | VV | 2
|  | JZ strana výplně - technická místnost (střecha) : (1,96+0,96+1,96)*2 |  | 9.76 | [22 empty] | VV | 2
|  | Konec provozního součtu | [24 empty] | VV
|  | celkem m : 2354,92*0,35 |  | 824.222 | [22 empty] | VV | 0
49 | 622311970R0F | Odtrhová zkouška ETICS | hod | 80 |  | 0 |  | 0 |  | 0 | 15 | 0 | 0 | 0 | 0 | 0 |  | Vlastní | Indiv | 0.012 | 0.96 |  | Práce |  |  |  | POL1_1
|  | 20*4 |  | 80 | [22 empty] | VV | 0
50 | 622323041R00 | Penetrace podkladu | m2 | 333.216 |  | 0 |  | 0 |  | 0 | 15 | 0 | 0.00035 | 0.12 | 0 | 0 |  | RTS 21/ I | RTS 20/ I | 0.07 | 23.33 |  | Práce |  |  |  | POL1_1
|  | celková plocha : | [24 empty] | VV | 0
|  | SV strana svislá pohledová plocha : (58,38+(2,4*4))*2,5 |  | 169.95 | [22 empty] | VV | 0
|  | JZ strana svislá pohledová plocha : (58,38+(1,2*8*2))*2,7 |  | 209.47 | [22 empty] | VV | 0
|  | odpočet výplní - fasáda : | [24 empty] | VV | 0
|  | JZ výplně přízemí : -(2,4*0,5*8)-(2,4*2,1*4)-(2,4*2,1*2) |  | -39.84 | [22 empty] | VV | 0
|  | SV výplně přízemí : -(2,4*0,5*12)-(2,4*2,1*2) |  | -24.48 | [22 empty] | VV | 0
|  | ostění a nadpraží výplní - fasáda : | [24 empty] | VV | 0
|  | Začátek provozního součtu | [24 empty] | VV
|  | JZ výplně přízemí : (0,5+2,4+0,5)*8+(2,1+2,4+2,1)*4+(2,1+2,4+2,1)*2 |  | 66.8 | [22 empty] | VV | 2
|  | SV výplně přízemí : (0,5+2,4+0,5)*12+(2,1+2,4+2,1)*2 |  | 54 | [22 empty] | VV | 2
|  | Konec provozního součtu | [24 empty] | VV
|  | 120,8*0,15 |  | 18.12 | [22 empty] | VV | 0
51 | 622421131RU2 | Omítka vnější stěn, MVC, hladká, složitost 1-2 ze suché soklové směsi, tl. do 15 mm | m2 | 333.216 |  | 0 |  | 0 |  | 0 | 15 | 0 | 0.031 | 10.33 | 0 | 0 |  | RTS 21/ I | RTS 20/ I | 0.743 | 247.58 |  | Práce |  |  |  | POL1_0
|  | celková plocha : | [24 empty] | VV | 0
|  | SV strana svislá pohledová plocha : (58,38+(2,4*4))*2,5 |  | 169.95 | [22 empty] | VV | 0
|  | JZ strana svislá pohledová plocha : (58,38+(1,2*8*2))*2,7 |  | 209.47 | [22 empty] | VV | 0
|  | odpočet výplní - fasáda : | [24 empty] | VV | 0
|  | JZ výplně přízemí : -(2,4*0,5*8)-(2,4*2,1*4)-(2,4*2,1*2) |  | -39.84 | [22 empty] | VV | 0
|  | SV výplně přízemí : -(2,4*0,5*12)-(2,4*2,1*2) |  | -24.48 | [22 empty] | VV | 0
|  | ostění a nadpraží výplní - fasáda : | [24 empty] | VV | 0
|  | Začátek provozního součtu | [24 empty] | VV
|  | JZ výplně přízemí : (0,5+2,4+0,5)*8+(2,1+2,4+2,1)*4+(2,1+2,4+2,1)*2 |  | 66.8 | [22 empty] | VV | 2
|  | SV výplně přízemí : (0,5+2,4+0,5)*12+(2,1+2,4+2,1)*2 |  | 54 | [22 empty] | VV | 2
|  | Konec provozního součtu | [24 empty] | VV
|  | 120,8*0,15 |  | 18.12 | [22 empty] | VV | 0
52 | 622421491R00 | Doplňky zatepl. systémů, rohová lišta s okapničkou nadpraží | m | 1173.64 |  | 0 |  | 0 |  | 0 | 15 | 0 | 2e-05 | 0.02 | 0 | 0 |  | RTS 21/ I | RTS 20/ I | 0.16 | 187.78 |  | Práce |  |  |  | POL1_1
|  | nadpraží výplní - fasáda : | [24 empty] | VV | 0
|  | JZ lodžie : 3,7*12*12 |  | 532.8 | [22 empty] | VV | 0
|  | JZ výplně oken : 2,1*12*4 |  | 100.8 | [22 empty] | VV | 0
|  | JZ výplně přízemí : 2,4*14 |  | 33.6 | [22 empty] | VV | 0
|  | JZ výplně technická místnost (střecha) : 6,85*2 |  | 13.7 | [22 empty] | VV | 0
|  | SV balkonová sestava : 3,7*12*2 |  | 88.8 | [22 empty] | VV | 0
|  | SV výplně oken : 2,1*12*14 |  | 352.8 | [22 empty] | VV | 0
|  | SV výplně přízemí : 2,4*14 |  | 33.6 | [22 empty] | VV | 0
|  | SV výplně technická místnost (střecha) : 6,85*2 |  | 13.7 | [22 empty] | VV | 0
|  | SZ strana výplně - technická místnost (střecha) : 0,96*2 |  | 1.92 | [22 empty] | VV | 0
|  | JZ strana výplně - technická místnost (střecha) : 0,96*2 |  | 1.92 | [22 empty] | VV | 0
53 | 622421494R00 | Doplňky zatepl. systémů, podparapetní lišta s tkaninou | m | 901 |  | 0 |  | 0 |  | 0 | 15 | 0 | 7e-05 | 0.06 | 0 | 0 |  | RTS 21/ I | RTS 20/ I | 0.16 | 144.16 |  | Práce |  |  |  | POL1_1
|  | pod parapetní lišta : | [24 empty] | VV | 0
|  | JZ balkonova sestava : (1,2+0,9)*12*12 |  | 302.4 | [22 empty] | VV | 0
|  | JZ výplně oken : 2,1*12*4 |  | 100.8 | [22 empty] | VV | 0
|  | JZ výplně přízemí : 2,4*14 |  | 33.6 | [22 empty] | VV | 0
|  | JZ výplně technická místnost (střecha) : 6,85*2 |  | 13.7 | [22 empty] | VV | 0
|  | SV balkonová sestava : (1,2+0,9)*12*2 |  | 50.4 | [22 empty] | VV | 0
|  | SV výplně oken : 2,1*12*14 |  | 352.8 | [22 empty] | VV | 0
|  | SV výplně přízemí : 2,4*14 |  | 33.6 | [22 empty] | VV | 0
|  | SV výplně technická místnost (střecha) : 6,85*2 |  | 13.7 | [22 empty] | VV | 0
54 | 622473187RT2 | Příplatek za okenní lištu (APU) - montáž včetně dodávky lišty | m | 2475.72 |  | 0 |  | 0 |  | 0 | 15 | 0 | 0.00015 | 0.37 | 0 | 0 |  | RTS 21/ I | RTS 20/ I | 0.06 | 148.54 |  | Práce |  |  |  | POL1_1
|  | ostění a nadpraží výplní - fasáda : | [24 empty] | VV | 0
|  | JZ balkonova sestava : ((1,6+1,2)+(0,8+0,9+2,4))*12*12 |  | 993.6 | [22 empty] | VV | 0
|  | JZ výplně oken : (1,6+2,1+1,6)*12*4 |  | 254.4 | [22 empty] | VV | 0
|  | JZ výplně přízemí : (0,5+2,4+0,5)*8+(2,1+2,4+2,1)*4+(2,1+2,4+2,1)*2 |  | 66.8 | [22 empty] | VV | 0
|  | JZ výplně technická místnost (střecha) : (0,5+6,85+0,5)*2 |  | 15.7 | [22 empty] | VV | 0
|  | SV balkonová sestava : ((1,6+1,2)+(0,8+0,9+2,4))*12*2 |  | 165.6 | [22 empty] | VV | 0
|  | SV výplně oken : (1,6+2,1+1,6)*12*14 |  | 890.4 | [22 empty] | VV | 0
|  | SV výplně přízemí : (0,5+2,4+0,5)*12+(2,1+2,4+2,1)*2 |  | 54 | [22 empty] | VV | 0
|  | SV výplně technická místnost (střecha) : (0,5+6,85+0,5)*2 |  | 15.7 | [22 empty] | VV | 0
|  | SZ strana výplně - technická místnost (střecha) : (1,96+0,96+1,96)*2 |  | 9.76 | [22 empty] | VV | 0
|  | JZ strana výplně - technická místnost (střecha) : (1,96+0,96+1,96)*2 |  | 9.76 | [22 empty] | VV | 0
55 | 622477122R00 | Oprava vnější omítky hladké stěn,sl.II,do 20 %,SMS | m2 | 6630.1936 |  | 0 |  | 0 |  | 0 | 15 | 0 | 0.00483 | 32.02 | 0 | 0 |  | RTS 21/ I | RTS 20/ I | 0.26525 | 1758.66 |  | Práce |  |  |  | POL1_1
|  | celková locha fasády : 6963,4096 |  | 6963.41 | [22 empty] | VV | 0
|  | odpočet celkové plochy soklu fasády : -333,2160 |  | -333.22 | [22 empty] | VV | 0
56 | 622481211RT2 | Montáž výztužné sítě(perlinky)do stěrky-vněj.stěny včetně výztužné sítě a stěrkového tmelu | m2 | 1968.372 |  | 0 |  | 0 |  | 0 | 15 | 0 | 0.00367 | 7.22 | 0 | 0 |  | RTS 21/ I | RTS 20/ I | 0.362 | 712.55 |  | Práce |  |  |  | POL1_1
|  | celková plocha : | [24 empty] | VV | 0
|  | SV strana plocha podhledu lodžie : 1,25*3,21*12*2 |  | 96.3 | [22 empty] | VV | 0
|  | JZ strana plocha podhledu lodžie : 1,25*3,21*12*12 |  | 577.8 | [22 empty] | VV | 0
|  | SV strana zábradlí lodžií : (3,21*1,2*2)*12*2 |  | 184.896 | [22 empty] | VV | 0
|  | JZ strana zábradlí lodžií : (3,21*1,2*2)*12*12 |  | 1109.376 | [22 empty] | VV | 0
57 | 622904112R00 | Očištění fasád tlakovou vodou složitost 1 - 2 | m2 | 6963.4096 |  | 0 |  | 0 |  | 0 | 15 | 0 | 2e-05 | 0.14 | 0 | 0 |  | RTS 21/ I | RTS 20/ I | 0.11 | 765.98 |  | Práce |  |  |  | POL1_1
|  | celková plocha : | [24 empty] | VV | 0
|  | SV strana svislá pohledová plocha : (58,38+(2,4*4))*(34,5+2,5) |  | 2515.26 | [22 empty] | VV | 0
|  | SV strana svislá plocha boku lodžie : (1,2+1,2)*33,5*2 |  | 160.8 | [22 empty] | VV | 0
|  | SV strana plocha podhledu lodžie : 1,25*3,21*12*2 |  | 96.3 | [22 empty] | VV | 0
|  | JZ strana svislá pohledová plocha : 58,38*(34,5+2,5) |  | 2160.06 | [22 empty] | VV | 0
|  | JZ strana svislá plocha boku lodžie : ((1,2+2,4)*33,5*8)+((1,2+1,2)*33,5*4) |  | 1286.4 | [22 empty] | VV | 0
|  | JZ strana plocha podhledu balkonu : 1,25*3,21*12*12 |  | 577.8 | [22 empty] | VV | 0
|  | SV strana zábradlí lodžií : (3,21*1,2*2)*12*2 |  | 184.9 | [22 empty] | VV | 0
|  | JZ strana zábradlí lodžií : (3,21*1,2*2)*12*12 |  | 1109.38 | [22 empty] | VV | 0
[27 empty] | VV | 0
|  | SZ strana svislá pohledová plocha : 11,19*2,4 |  | 26.86 | [22 empty] | VV | 0
|  | JV strana svislá pohledová plocha : 11,19*2,4 |  | 26.86 | [22 empty] | VV | 0
[27 empty] | VV | 0
|  | celková plocha technická místnost (střecha) : | [24 empty] | VV | 0
|  | SV strana svislá plocha technická místnost : 7,78*4*2 |  | 62.24 | [22 empty] | VV | 0
|  | JZ strana svislá plocha technická místnost : (0,87+7,78+0,87)*3,2*2 |  | 60.93 | [22 empty] | VV | 0
|  | SZ strana svislá plocha technická místnost : 13,36*3,6*2 |  | 96.19 | [22 empty] | VV | 0
|  | JV strana svislá plocha technická místnost : 13,36*3,6*2 |  | 96.19 | [22 empty] | VV | 0
[27 empty] | VV | 0
|  | odpočet výplní - fasáda : | [24 empty] | VV | 0
|  | JZ balkonova sestava : -((1,2*1,6)+(0,9*2,4))*12*12 |  | -587.52 | [22 empty] | VV | 0
|  | JZ výplně oken : -(2,1*1,6)*12*4 |  | -161.28 | [22 empty] | VV | 0
|  | JZ výplně přízemí : -(2,4*0,5*8)-(2,4*2,1*4)-(2,4*2,1*2) |  | -39.84 | [22 empty] | VV | 0
|  | JZ výplně technická místnost (střecha) : -(6,85*0,5*2) |  | -6.85 | [22 empty] | VV | 0
|  | SV balkonová sestava : -((1,2*1,6)+(0,9*2,4))*12*2 |  | -97.92 | [22 empty] | VV | 0
|  | SV výplně oken : -2,1*1,6*12*14 |  | -564.48 | [22 empty] | VV | 0
|  | SV výplně přízemí : -(2,4*0,5*12)-(2,4*2,1*2) |  | -24.48 | [22 empty] | VV | 0
|  | SV výplně technická místnost (střecha) : -6,85*0,5*2 |  | -6.85 | [22 empty] | VV | 0
|  | SZ strana výplně - technická místnost (střecha) : -(0,96*1,96*2) |  | -3.76 | [22 empty] | VV | 0
|  | JZ strana výplně - technická místnost (střecha) : -(0,96*1,96*2) |  | -3.76 | [22 empty] | VV | 0
58 | 622904121R00 | Ruční čištění ocelovým kartáčem 5 % fasády | m2 | 345.4849 |  | 0 |  | 0 |  | 0 | 15 | 0 | 0 | 0 | 0 | 0 |  | RTS 21/ I | RTS 20/ I | 0.43 | 148.56 |  | Práce |  |  |  | POL1_1
|  | 6909,6976*0,05 |  | 345.48 | [22 empty] | VV | 0
59 | 1712025735 | Profil dilatační pro ETICS, průběžný, plastový délka 2,5 m | m | 80 |  | 0 |  | 0 |  | 0 | 15 | 0 | 0.0005 | 0.04 | 0 | 0 |  | Vlastní | Indiv | 0 | 0 |  | Specifikace |  |  |  | POL3_
|  | Začátek provozního součtu | [24 empty] | VV
|  | mat. + 5% průřez : 74,8*1,05 |  | 78.54 | [22 empty] | VV | 2
|  | Konec provozního součtu | [24 empty] | VV
|  | délka 2,5 m : 32*2,5 |  | 80 | [22 empty] | VV | 0
Díl: | 63 | Podlahy a podlahové konstrukce |  |  |  | 0 |  | 0 |  | 0 |  | 0 |  | 3.29 |  | 0 |  |  |  |  | 20.06 | [5 empty] | DIL
60 | 272361921RT1 | Výztuž základových kleneb ze svařovaných sítí průměr drátu 4,0, oka 100/100 mm | t | 0.0656 |  | 0 |  | 0 |  | 0 | 15 | 0 | 1.0563 | 0.07 | 0 | 0 |  | RTS 21/ I | RTS 20/ I | 15.231 | 1 |  | Práce |  |  |  | POL1_1
|  | SZ základová deska : 3,45*1,2*4*0,00198 |  | 0.03 | [22 empty] | VV | 0
|  | JV základová deska : 3,45*1,2*4*0,00198 |  | 0.03 | [22 empty] | VV | 0
61 | 631319161R00 | Příplatek za konečnou úpravu mazanin tl. 8 cm | m3 | 1.656 |  | 0 |  | 0 |  | 0 | 15 | 0 | 0.04 | 0.07 | 0 | 0 |  | RTS 21/ I | RTS 20/ I | 2.7 | 4.47 |  | Práce |  |  |  | POL1_1
|  | SZ základová deska : 3,45*1,2*4*0,05 |  | 0.83 | [22 empty] | VV | 0
|  | JV základová deska : 3,45*1,2*4*0,05 |  | 0.83 | [22 empty] | VV | 0
62 | 632411150RK1 | Potěr ze SMS , ruční zpracování, tl. 70 mm | m2 | 33.12 |  | 0 |  | 0 |  | 0 | 15 | 0 | 0.095 | 3.15 | 0 | 0 |  | Vlastní | RTS 20/ I | 0.426 | 14.11 |  | Práce |  |  |  | POL1_1
|  | SZ základová deska : 3,45*1,2*4 |  | 16.56 | [22 empty] | VV | 0
|  | JV základová deska : 3,45*1,2*4 |  | 16.56 | [22 empty] | VV | 0
63 | 713191221R00 | Dilatační pásek podél stěn výšky 100 mm vč.dodávky | m | 9.6 |  | 0 |  | 0 |  | 0 | 15 | 0 | 0 | 0 | 0 | 0 |  | RTS 21/ I | RTS 20/ I | 0.05 | 0.48 |  | Práce |  |  |  | POL1_7
|  | mat. + 5% průřez : | [24 empty] | VV | 0
|  | JV základová deska : 1,2*4 |  | 4.8 | [22 empty] | VV | 0
|  | JV základová deska : 1,2*4 |  | 4.8 | [22 empty] | VV | 0
Díl: | 64 | Výplně otvorů |  |  |  | 0 |  | 0 |  | 0 |  | 0 |  | 0.74 |  | 0 |  |  |  |  | 56.69 | [5 empty] | DIL
64 | 612415F | Zapravení omítek kolem oken,dveří s použitím suché maltové směsi | m | 310.92 |  | 0 |  | 0 |  | 0 | 15 | 0 | 0.00238 | 0.74 | 0 | 0 |  | Vlastní | Indiv | 0.18233 | 56.69 |  | Práce |  |  |  | POL1_1
|  | 64-P/O01 : 11*8 |  | 88 | [22 empty] | VV | 0
|  | 64-P/O02 : 6,6*4 |  | 26.4 | [22 empty] | VV | 0
|  | 64-P/O02a : 6,6*2 |  | 13.2 | [22 empty] | VV | 0
|  | 64-P/O03 : 6,6*2 |  | 13.2 | [22 empty] | VV | 0
|  | 64-P/O04 : 5,86*22 |  | 128.92 | [22 empty] | VV | 0
|  | 64-P/D02 : 5,9*2 |  | 11.8 | [22 empty] | VV | 0
|  | 64-P/D03 : 5,1*2 |  | 10.2 | [22 empty] | VV | 0
|  | 64-P/D04L : 4,8*2 |  | 9.6 | [22 empty] | VV | 0
|  | 64-P/D04P : 4,8*2 |  | 9.6 | [22 empty] | VV | 0
65 | 612416F | Dodávka a montáž systému pásek | m | 316.12 |  | 0 |  | 0 |  | 0 | 15 | 0 | 0 | 0 | 0 | 0 |  | Vlastní | Indiv | 0 | 0 |  | Práce |  |  |  | POL1_1
|  | 64-P/O01 : 11*8 |  | 88 | [22 empty] | VV | 0
|  | 64-P/O02 : 9*4 |  | 36 | [22 empty] | VV | 0
|  | 64-P/O02a : 9*2 |  | 18 | [22 empty] | VV | 0
|  | 64-P/O03 : 9*2 |  | 18 | [22 empty] | VV | 0
|  | 64-P/O04 : 5,86*22 |  | 128.92 | [22 empty] | VV | 0
|  | 64-P/D02 : 7,6*2 |  | 15.2 | [22 empty] | VV | 0
|  | 64-P/D03 : 6*2 |  | 12 | [22 empty] | VV | 0
66 | 64-P/D02.1 | Montáž automatické posuvné skleněné dveře zaskleny bezpečnostním sklem, P/D02 | kus | 2 |  | 0 |  | 0 |  | 0 | 15 | 0 | 0 | 0 | 0 | 0 |  | Vlastní | Indiv | 0 | 0 |  | Práce |  |  |  | POL1_1
67 | 64-P/D03.1 | Montáž automatické posuvné skleněné dveře zaskleny bezpečnostním sklem, P/D03 | kus | 2 |  | 0 |  | 0 |  | 0 | 15 | 0 | 0 | 0 | 0 | 0 |  | Vlastní | Indiv | 0 | 0 |  | Práce |  |  |  | POL1_1
68 | 64-P/D04.1 | Montáž požární dveře ocelové se zárubní typ EW30 900/1970, P/D04 | kus | 4 |  | 0 |  | 0 |  | 0 | 15 | 0 | 0 | 0 | 0 | 0 |  | Vlastní | Indiv | 0 | 0 |  | Práce |  |  |  | POL1_1
69 | 64-P/D04.2 | Montáž vložky typu RC3 vč. dodávky P/D04 | kus | 4 |  | 0 |  | 0 |  | 0 | 15 | 0 | 0 | 0 | 0 | 0 |  | Vlastní | Indiv | 0 | 0 |  | Práce |  |  |  | POL1_1
70 | 64-P/O01.1 | Montáž oken plastových P/O01 | m | 128.92 |  | 0 |  | 0 |  | 0 | 15 | 0 | 0 | 0 | 0 | 0 |  | Vlastní | Indiv | 0 | 0 |  | Práce |  |  |  | POL1_1
|  | 5,86*22 |  | 128.92 | [22 empty] | VV | 0
71 | 64-P/O02.1 | Montáž hliníková sestava součástí dvoukřídlové dveře, P/O02 | kus | 4 |  | 0 |  | 0 |  | 0 | 15 | 0 | 0 | 0 | 0 | 0 |  | Vlastní | Indiv | 0 | 0 |  | Práce |  |  |  | POL1_1
72 | 64-P/O02a.1 | Montáž hliníková sestava součástí dvoukřídlové dveře, P/O02a | kus | 2 |  | 0 |  | 0 |  | 0 | 15 | 0 | 0 | 0 | 0 | 0 |  | Vlastní | Indiv | 0 | 0 |  | Práce |  |  |  | POL1_1
73 | 64-P/O03.1 | Montáž hliníková sestava součástí dvoukřídlové dveře, P/O03 | kus | 2 |  | 0 |  | 0 |  | 0 | 15 | 0 | 0 | 0 | 0 | 0 |  | Vlastní | Indiv | 0 | 0 |  | Práce |  |  |  | POL1_1
74 | 64-P/O04.1 | Montáž oken plastových P/O04 | m | 141.568 |  | 0 |  | 0 |  | 0 | 15 | 0 | 2e-05 | 0 | 0 | 0 |  | Vlastní | Indiv | 0 | 0 |  | Práce |  |  |  | POL1_1
|  | pozice O04 : 17,696*8 |  | 141.57 | [22 empty] | VV | 0
75 | 64 PC 1001 | Výroba generálního klíče typu RC3 do vchodových dveří, pro domácnost 2. klíče | ks | 256 |  | 0 |  | 0 |  | 0 | 15 | 0 | 0 | 0 | 0 | 0 |  | Vlastní | Indiv | 0 | 0 |  | Specifikace |  |  |  | POL3_
|  | 64*4 |  | 256 | [22 empty] | VV | 0
76 | 64-P/D02 | Automatické posuvné skleněné dveře zaskleny bezpečnostním sklem o rozměru 1700 x 2100 mm | kus | 2 |  | 0 |  | 0 |  | 0 | 15 | 0 | 0 | 0 | 0 | 0 |  | Vlastní | Indiv | 0 | 0 |  | Specifikace |  |  |  | POL3_
77 | 64-P/D03 | Automatické posuvné skleněné dveře zaskleny bezpečnostním sklem o rozměru 902 x 2100 mm | kus | 2 |  | 0 |  | 0 |  | 0 | 15 | 0 | 0 | 0 | 0 | 0 |  | Vlastní | Indiv | 0 | 0 |  | Specifikace |  |  |  | POL3_
78 | 64-P/D04L | Požární dveře ocelové se zárubní typ 63 - EW15-45 900/1970 L, vč. kování klika/klika a samozavírače | kus | 2 |  | 0 |  | 0 |  | 0 | 15 | 0 | 0 | 0 | 0 | 0 |  | Vlastní | Indiv | 0 | 0 |  | Specifikace |  |  |  | POL3_
79 | 64-P/D04P | Požární dveře ocelové se zárubní typ 63 - EW15-45 900/1970 P, vč. kování klika/klika a samozavírače | kus | 2 |  | 0 |  | 0 |  | 0 | 15 | 0 | 0 | 0 | 0 | 0 |  | Vlastní | Indiv | 0 | 0 |  | Specifikace |  |  |  | POL3_
80 | 64-P/O01 | Plastové okno a s izolačním zasklením a mikroventi o rozměru 2400 x 500 mm U=1,2 W/m2K | kus | 22 |  | 0 |  | 0 |  | 0 | 15 | 0 | 0 | 0 | 0 | 0 |  | Vlastní | Indiv | 0 | 0 |  | Specifikace |  |  |  | POL3_
81 | 64-P/O02 | Hliníková sestava, součástí dvoukřídlové dveře o rozměru 2400x2100 mm U=1,7 W/m2K | kus | 4 |  | 0 |  | 0 |  | 0 | 15 | 0 | 0 | 0 | 0 | 0 |  | Vlastní | Indiv | 0 | 0 |  | Specifikace |  |  |  | POL3_
82 | 64-P/O02a | Hliníková sestava, součástí dvoukřídlové dveře o rozměru 2400x2100 mm U=1,7 W/m2K | kus | 2 |  | 0 |  | 0 |  | 0 | 15 | 0 | 0 | 0 | 0 | 0 |  | Vlastní | Indiv | 0 | 0 |  | Specifikace |  |  |  | POL3_
83 | 64-P/O03 | Hliníková sestava, součástí dvoukřídlové dveře o rozměru 2400x2100 mm U=1,7 W/m2K | kus | 2 |  | 0 |  | 0 |  | 0 | 15 | 0 | 0 | 0 | 0 | 0 |  | Vlastní | Indiv | 0 | 0 |  | Specifikace |  |  |  | POL3_
84 | 64-P/O04 | Okno plastové 3500/500 kompletní dodávka, montáž, povrchová úprava dle PD U=1,2 W/m2K | kus | 8 |  | 0 |  | 0 |  | 0 | 15 | 0 | 0 | 0 | 0 | 0 |  | Vlastní | Indiv | 0 | 0 |  | Specifikace |  |  |  | POL3_
Díl: | 94 | Lešení a stavební výtahy |  |  |  | 0 |  | 0 |  | 0 |  | 0 |  | 158.51 |  | 0 |  |  |  |  | 2091.23 | [5 empty] | DIL
85 | 941941031R00 | Montáž lešení leh.řad.s podlahami,š.do 1 m, H 10 m | m2 | 464.64 |  | 0 |  | 0 |  | 0 | 15 | 0 | 0.01838 | 8.54 | 0 | 0 |  | RTS 21/ I | RTS 20/ I | 0.13 | 60.4 |  | Práce |  |  |  | POL1_1
|  | technická místnost (střecha) : | [24 empty] | VV | 0
|  | SV strana svislá plocha technická místnost : 7,8*4*2*2 |  | 124.8 | [22 empty] | VV | 0
|  | JZ strana svislá plocha technická místnost : 6,8*4,2*2 |  | 57.12 | [22 empty] | VV | 0
|  | SZ strana svislá plocha technická místnost : 13,4*4,2*2 |  | 112.56 | [22 empty] | VV | 0
|  | JV strana svislá plocha technická místnost : 13,4*4,2*2 |  | 112.56 | [22 empty] | VV | 0
|  | SZ strana svislá pohledová plocha - zateplení soklu : 12*2,4 |  | 28.8 | [22 empty] | VV | 0
|  | JV strana svislá pohledová plocha - zateplení soklu : 12*2,4 |  | 28.8 | [22 empty] | VV | 0
86 | 941941042R00 | Montáž lešení leh.řad.s podlahami,š.1,2 m, H 30 m | m2 | 5166.48 |  | 0 |  | 0 |  | 0 | 15 | 0 | 0.01838 | 94.96 | 0 | 0 |  | RTS 21/ I | RTS 20/ I | 0.139 | 718.14 |  | Práce |  |  |  | POL1_1
|  | celková plocha : | [24 empty] | VV | 0
|  | SV strana svislá pohledová plocha : (58,38+(2,4*4))*38 |  | 2583.24 | [22 empty] | VV | 0
|  | JZ strana svislá pohledová plocha : (58,38+(1,2*8))*38 |  | 2583.24 | [22 empty] | VV | 0
87 | 941941191R00 | Příplatek za každý měsíc použití lešení k pol.1031 | m2 | 2323.2 |  | 0 |  | 0 |  | 0 | 15 | 0 | 0.00085 | 1.97 | 0 | 0 |  | RTS 21/ I | RTS 20/ I | 0.006 | 13.94 |  | Práce |  |  |  | POL1_1
|  | Začátek provozního součtu | [24 empty] | VV
|  | technická místnost (střecha) : | [24 empty] | VV | 2
|  | SV strana svislá plocha technická místnost : 7,8*4*2*2 |  | 124.8 | [22 empty] | VV | 2
|  | JZ strana svislá plocha technická místnost : 6,8*4,2*2 |  | 57.12 | [22 empty] | VV | 2
|  | SZ strana svislá plocha technická místnost : 13,4*4,2*2 |  | 112.56 | [22 empty] | VV | 2
|  | JV strana svislá plocha technická místnost : 13,4*4,2*2 |  | 112.56 | [22 empty] | VV | 2
|  | SZ strana svislá pohledová plocha - zateplení soklu : 12*2,4 |  | 28.8 | [22 empty] | VV | 2
|  | JV strana svislá pohledová plocha - zateplení soklu : 12*2,4 |  | 28.8 | [22 empty] | VV | 2
|  | Konec provozního součtu | [24 empty] | VV
|  | 464,64*5 |  | 2323.2 | [22 empty] | VV | 0
88 | 941941292R00 | Příplatek za každý měsíc použití lešení k pol.1042 | m2 | 51664.8 |  | 0 |  | 0 |  | 0 | 15 | 0 | 0.00095 | 49.08 | 0 | 0 |  | RTS 21/ I | RTS 20/ I | 0.007 | 361.65 |  | Práce |  |  |  | POL1_1
|  | fasáda : 5166,48*10 |  | 51664.8 | [22 empty] | VV | 0
89 | 941941501R00 | Doprava 1 m2 lešení rámové (dovoz a odvoz) | km | 225244.8 |  | 0 |  | 0 |  | 0 | 15 | 0 | 0 | 0 | 0 | 0 |  | RTS 18/ II | RTS 18/ II | 0 | 0 |  | Práce |  |  |  | POL1_1
|  | technická místnost (střecha) : 464,64*20*2 |  | 18585.6 | [22 empty] | VV | 0
|  | fasáda : 5166,48*20*2 |  | 206659.2 | [22 empty] | VV | 0
90 | 941941831R00 | Demontáž lešení leh.řad.s podlahami,š.1 m, H 10 m | m2 | 464.64 |  | 0 |  | 0 |  | 0 | 15 | 0 | 0 | 0 | 0 | 0 |  | RTS 21/ I | RTS 20/ I | 0.102 | 47.39 |  | Práce |  |  |  | POL1_1
91 | 941941842R00 | Demontáž lešení leh.řad.s podlahami,š.1,2 m,H 30 m | m2 | 5166.48 |  | 0 |  | 0 |  | 0 | 15 | 0 | 0 | 0 | 0 | 0 |  | RTS 21/ I | RTS 20/ I | 0.117 | 604.48 |  | Práce |  |  |  | POL1_1
92 | 944944011R00 | Montáž ochranné sítě z umělých vláken | m2 | 5631.12 |  | 0 |  | 0 |  | 0 | 15 | 0 | 0 | 0 | 0 | 0 |  | RTS 21/ I | RTS 20/ I | 0.0303 | 170.62 |  | Práce |  |  |  | POL1_1
|  | technická místnost (střecha) a sokl fasády : 464,64 |  | 464.64 | [22 empty] | VV | 0
|  | fasáda : 5166,48 |  | 5166.48 | [22 empty] | VV | 0
93 | 944944031R00 | Příplatek za každý měsíc použití sítí k pol. 4011 | m2 | 53988 |  | 0 |  | 0 |  | 0 | 15 | 0 | 5e-05 | 2.7 | 0 | 0 |  | RTS 21/ I | RTS 20/ I | 0 | 0 |  | Práce |  |  |  | POL1_1
|  | technická místnost (střecha) a sokl fasády : 464,64*5 |  | 2323.2 | [22 empty] | VV | 0
|  | fasáda : 5166,48*10 |  | 51664.8 | [22 empty] | VV | 0
94 | 944944081R00 | Demontáž ochranné sítě z umělých vláken | m2 | 5631.12 |  | 0 |  | 0 |  | 0 | 15 | 0 | 0 | 0 | 0 | 0 |  | RTS 21/ I | RTS 20/ I | 0.018 | 101.36 |  | Práce |  |  |  | POL1_1
95 | 944945012R00 | Montáž záchytné stříšky H 4,5 m, šířky do 2 m | m | 32 |  | 0 |  | 0 |  | 0 | 15 | 0 | 0.02191 | 0.7 | 0 | 0 |  | RTS 21/ I | RTS 20/ I | 0.203 | 6.5 |  | Práce |  |  |  | POL1_1
|  | SV strana fasády : 4*2 |  | 8 | [22 empty] | VV | 0
|  | JZ strana fasády : 12*2 |  | 24 | [22 empty] | VV | 0
96 | 944945192R00 | Příplatek za každý měsíc použ.stříšky, k pol. 5012 | m | 320 |  | 0 |  | 0 |  | 0 | 15 | 0 | 0.00176 | 0.56 | 0 | 0 |  | RTS 21/ I | RTS 20/ I | 0.008 | 2.56 |  | Práce |  |  |  | POL1_1
|  | 32*10 |  | 320 | [22 empty] | VV | 0
97 | 944945812R00 | Demontáž záchytné stříšky H 4,5 m, šířky do 2 m | m | 32 |  | 0 |  | 0 |  | 0 | 15 | 0 | 0 | 0 | 0 | 0 |  | RTS 21/ I | RTS 20/ I | 0.131 | 4.19 |  | Práce |  |  |  | POL1_1
98 | 944-POL01 | Stavební nákladní výtah montáž + pronájem + demontáž | kus | 2 |  | 0 |  | 0 |  | 0 | 15 | 0 | 0 | 0 | 0 | 0 |  | Vlastní | Indiv | 0 | 0 |  | Práce |  |  |  | POL1_1
Díl: | 95 | Dokončovací konstrukce na pozemních stavbách |  |  |  | 0 |  | 0 |  | 0 |  | 0 |  | 0 |  | 0 |  |  |  |  | 4.08 | [5 empty] | DIL
99 | 952902110R00 | Čištění zametáním v místnostech a chodbách | m2 | 271.92 |  | 0 |  | 0 |  | 0 | 15 | 0 | 0 | 0 | 0 | 0 |  | RTS 21/ I | RTS 20/ I | 0.015 | 4.08 |  | Práce |  |  |  | POL1_1
|  | celková plocha : | [24 empty] | VV | 0
|  | SV strana : (58,38+(2,4*4))*2 |  | 135.96 | [22 empty] | VV | 0
|  | JZ strana : (58,38+(1,2*8))*2 |  | 135.96 | [22 empty] | VV | 0
Díl: | 96 | Bourání konstrukcí |  |  |  | 0 |  | 0 |  | 0 |  | 0 |  | 0.21 |  | 70.47 |  |  |  |  | 408.68 | [5 empty] | DIL
100 | 962052211R00 | Bourání zdiva železobetonového nadzákladového | m3 | 1.728 |  | 0 |  | 0 |  | 0 | 15 | 0 | 0.00147 | 0 | 2.4 | 4.15 |  | RTS 21/ I | RTS 20/ I | 8.5 | 14.69 |  | Práce |  |  |  | POL1_1
|  | panel prahu viz PD : (2,4*0,3*0,3)*8 |  | 1.73 | [22 empty] | VV | 0
101 | 962081131R00 | Bourání příček ze skleněných copilitových stěn tl. 10 cm | m2 | 242.288 |  | 0 |  | 0 |  | 0 | 15 | 0 | 0.00067 | 0.16 | 0.055 | 13.33 |  | RTS 21/ I | RTS 20/ I | 0.381 | 92.31 |  | Práce |  |  |  | POL1_1
|  | 1.NP - přízemí : | [24 empty] | VV | 0
|  | JZstrana : 3,21*2,4*10 |  | 77.04 | [22 empty] | VV | 0
|  | SVstrana : 3,21*2,4*12 |  | 92.45 | [22 empty] | VV | 0
|  | 13. NP technické místnost střechy : | [24 empty] | VV | 0
|  | SV strana : 7*2,6*2 |  | 36.4 | [22 empty] | VV | 0
|  | SV strana : 7*2,6*2 |  | 36.4 | [22 empty] | VV | 0
102 | 965048150R00 | Dočištění povrchu po vybourání dlažeb, tmel do 50% | m2 | 333.216 |  | 0 |  | 0 |  | 0 | 15 | 0 | 0 | 0 | 0.00175 | 0.58 |  | RTS 21/ I | RTS 20/ I | 0.165 | 54.98 |  | Práce |  |  |  | POL1_1
103 | 968072455R00 | Vybourání kovových dveřních zárubní pl. do 2 m2 | m2 | 7.2 |  | 0 |  | 0 |  | 0 | 15 | 0 | 0.00117 | 0.01 | 0.076 | 0.55 |  | RTS 21/ I | RTS 20/ I | 0.939 | 6.76 |  | Práce |  |  |  | POL1_1
|  | SZ strana 13.NP - střecha : 0,9*2*2 |  | 3.6 | [22 empty] | VV | 0
|  | JV strana 13.NP - střecha : 0,9*2*2 |  | 3.6 | [22 empty] | VV | 0
104 | 968072456R00 | Vybourání kovových dveřních zárubní pl. nad 2 m2 | m2 | 40.32 |  | 0 |  | 0 |  | 0 | 15 | 0 | 0.001 | 0.04 | 0.063 | 2.54 |  | RTS 21/ I | RTS 20/ I | 0.718 | 28.95 |  | Práce |  |  |  | POL1_1
|  | SV strana : 2,4*2,1*2 |  | 10.08 | [22 empty] | VV | 0
|  | JZ strana : 2,4*2,1*6 |  | 30.24 | [22 empty] | VV | 0
105 | 970251300R00 | Řezání železobetonu hl. řezu 300 mm | m | 4.8 |  | 0 |  | 0 |  | 0 | 15 | 0 | 0 | 0 | 0.00046 | 0 |  | RTS 21/ I | RTS 20/ I | 3 | 14.4 |  | Práce |  |  |  | POL1_1
|  | nařezání panelu na odbourání prahu viz PD : 0,3*16 |  | 4.8 | [22 empty] | VV | 0
106 | 978015291R00 | Otlučení omítek vnějších MVC v složit.1-4 do 100 % | m2 | 333.216 |  | 0 |  | 0 |  | 0 | 15 | 0 | 0 | 0 | 0.059 | 19.66 |  | RTS 21/ I | RTS 20/ I | 0.2 | 66.64 |  | Práce |  |  |  | POL1_1
107 | 978059631R00 | Odsekání vnějších obkladů stěn nad 2 m2 | m2 | 333.216 |  | 0 |  | 0 |  | 0 | 15 | 0 | 0 | 0 | 0.089 | 29.66 |  | RTS 21/ I | RTS 20/ I | 0.39 | 129.95 |  | Práce |  |  |  | POL1_1
|  | celková plocha : | [24 empty] | VV | 0
|  | SV strana svislá pohledová plocha : (58,38+(2,4*4))*2,5 |  | 169.95 | [22 empty] | VV | 0
|  | JZ strana svislá pohledová plocha : (58,38+(1,2*8*2))*2,7 |  | 209.47 | [22 empty] | VV | 0
|  | odpočet výplní - fasáda : | [24 empty] | VV | 0
|  | JZ výplně přízemí : -(2,4*0,5*8)-(2,4*2,1*4)-(2,4*2,1*2) |  | -39.84 | [22 empty] | VV | 0
|  | SV výplně přízemí : -(2,4*0,5*12)-(2,4*2,1*2) |  | -24.48 | [22 empty] | VV | 0
|  | ostění a nadpraží výplní - fasáda : | [24 empty] | VV | 0
|  | Začátek provozního součtu | [24 empty] | VV
|  | JZ výplně přízemí : (0,5+2,4+0,5)*8+(2,1+2,4+2,1)*4+(2,1+2,4+2,1)*2 |  | 66.8 | [22 empty] | VV | 2
|  | SV výplně přízemí : (0,5+2,4+0,5)*12+(2,1+2,4+2,1)*2 |  | 54 | [22 empty] | VV | 2
|  | Konec provozního součtu | [24 empty] | VV
|  | 120,8*0,15 |  | 18.12 | [22 empty] | VV | 0
Díl: | 99 | Staveništní přesun hmot |  |  |  | 0 |  | 0 |  | 0 |  | 0 |  | 0 |  | 0 |  |  |  |  | 1175.05 | [5 empty] | DIL
108 | 999281213R00 | Přesun hmot, opravy vněj. plášťů výšky do 48 m | t | 560.6134 |  | 0 |  | 0 |  | 0 | 15 | 0 | 0 | 0 | 0 | 0 |  | RTS 21/ I | RTS 20/ I | 2.096 | 1175.05 |  | Přesun hmot |  |  |  | POL7_
Díl: | 711 | Izolace proti vodě |  |  |  | 0 |  | 0 |  | 0 |  | 0 |  | 0.67 |  | 0 |  |  |  |  | 31.22 | [5 empty] | DIL
109 | 711111001RZ1 | Izolace proti vlhkosti vodor. nátěr ALP za studena 1x nátěr - včetně dodávky penetračního laku ALP | m2 | 33.12 |  | 0 |  | 0 |  | 0 | 15 | 0 | 0.00033 | 0.01 | 0 | 0 |  | RTS 21/ I | RTS 20/ I | 0.0275 | 0.91 |  | Práce |  |  |  | POL1_7
|  | SZ základová deska : 3,45*1,2*4 |  | 16.56 | [22 empty] | VV | 0
|  | JV základová deska : 3,45*1,2*4 |  | 16.56 | [22 empty] | VV | 0
110 | 711112002RZ1 | Izolace proti vlhkosti svislá asf. lak, za studena 1x nátěr - včetné dodávky asfaltového laku | m2 | 22.08 |  | 0 |  | 0 |  | 0 | 15 | 0 | 0.00063 | 0.01 | 0 | 0 |  | RTS 21/ I | RTS 20/ I | 0.064 | 1.41 |  | Práce |  |  |  | POL1_7
|  | SZ základová deska : 3,45*0,8*4 |  | 11.04 | [22 empty] | VV | 0
|  | JV základová deska : 3,45*0,8*4 |  | 11.04 | [22 empty] | VV | 0
111 | 711141559RT2 | Izolace proti vlhk. vodorovná pásy přitavením 2 vrstvy - materiál ve specifikaci | m2 | 33.12 |  | 0 |  | 0 |  | 0 | 15 | 0 | 0.00082 | 0.03 | 0 | 0 |  | RTS 21/ I | RTS 20/ I | 0.45982 | 15.23 |  | Práce |  |  |  | POL1_7
|  | SZ základová deska : 3,45*1,2*4 |  | 16.56 | [22 empty] | VV | 0
|  | JV základová deska : 3,45*1,2*4 |  | 16.56 | [22 empty] | VV | 0
112 | 711142559RT2 | Izolace proti vlhkosti svislá pásy přitavením 2 vrstvy - materiál ve specifikaci | m2 | 22.08 |  | 0 |  | 0 |  | 0 | 15 | 0 | 0.00099 | 0.02 | 0 | 0 |  | RTS 21/ I | RTS 20/ I | 0.532 | 11.75 |  | Práce |  |  |  | POL1_7
|  | SZ základová deska : 3,45*0,8*4 |  | 11.04 | [22 empty] | VV | 0
|  | JV základová deska : 3,45*0,8*4 |  | 11.04 | [22 empty] | VV | 0
113 | 711212001R00 | Hydroizolační povlak - nátěr asfaltová opravná stěrka | m2 | 8 |  | 0 |  | 0 |  | 0 | 15 | 0 | 0.00126 | 0.01 | 0 | 0 |  | RTS 21/ I | RTS 20/ I | 0.24 | 1.92 |  | Práce |  |  |  | POL1_7
114 | 62852251R | Pás modifikovaný asfalt 40 special mineral | m2 | 60 |  | 0 |  | 0 |  | 0 | 15 | 0 | 0.0046 | 0.28 | 0 | 0 | SPCM | RTS 21/ I | RTS 20/ I | 0 | 0 |  | Specifikace |  |  |  | POL3_7
|  | mat. + 10% převaz a průřez : | [24 empty] | VV | 0
|  | Začátek provozního součtu | [24 empty] | VV
|  | izolace vodorovná : 33,12 |  | 33.12 | [22 empty] | VV | 2
|  | izolace svislá : 22,08 |  | 22.08 | [22 empty] | VV | 2
|  | 55,02*1,1 |  | 60.52 | [22 empty] | VV | 2
|  | Konec provozního součtu | [24 empty] | VV
|  | baleno 7,5 m2 : 8*7,5 |  | 60 | [22 empty] | VV | 0
115 | 628522691R | Pás modifikovaný asfalt AL 40 mineral | m2 | 60 |  | 0 |  | 0 |  | 0 | 15 | 0 | 0.0045 | 0.27 | 0 | 0 | SPCM | RTS 21/ I | RTS 20/ I | 0 | 0 |  | Specifikace |  |  |  | POL3_7
|  | mat. + 10% převaz a průřez : | [24 empty] | VV | 0
|  | Začátek provozního součtu | [24 empty] | VV
|  | izolace vodorovná : 33,12 |  | 33.12 | [22 empty] | VV | 2
|  | izolace svislá : 22,08 |  | 22.08 | [22 empty] | VV | 2
|  | 55,02*1,1 |  | 60.52 | [22 empty] | VV | 2
|  | Konec provozního součtu | [24 empty] | VV
|  | baleno 7,5 m2 : 8*7,5 |  | 60 | [22 empty] | VV | 0
116 | 69366199R | Geotextilie 500 g/m2 š. 200cm 100% PP | m2 | 77 |  | 0 |  | 0 |  | 0 | 15 | 0 | 0.0005 | 0.04 | 0 | 0 | SPCM | RTS 21/ I | RTS 20/ I | 0 | 0 |  | Specifikace |  |  |  | POL3_1
|  | Začátek provozního součtu | [24 empty] | VV
|  | mat. + 10% převaz a průřez : 69,68*1,1 |  | 76.65 | [22 empty] | VV | 2
|  | Konec provozního součtu | [24 empty] | VV
|  | 77 |  | 77 | [22 empty] | VV | 0
117 | 998711201R00 | Přesun hmot pro izolace proti vodě, výšky do 6 m | % |  |  | 0 |  | 0 |  | 0 | 15 | 0 | 0 | 0 | 0 | 0 |  | RTS 21/ I | RTS 20/ I | 0 | 0 |  | Přesun hmot |  |  |  | POL7_
Díl: | 728 | Montáž vzduchotechniky |  |  |  | 0 |  | 0 |  | 0 |  | 0 |  | 0 |  | 0.26 |  |  |  |  | 244.37 | [5 empty] | DIL
118 | 728114111R00 | Montáž potrubí plastového kruhového do d 100 mm | m | 64.8 |  | 0 |  | 0 |  | 0 | 15 | 0 | 0 | 0 | 0 | 0 |  | RTS 21/ I | RTS 20/ I | 0.41 | 26.57 |  | Práce |  |  |  | POL1_7
|  | 240*0,27 |  | 64.8 | [22 empty] | VV | 0
119 | 728415111R00 | Montáž mřížky větrací nebo ventilační do 0,04 m2 | kus | 240 |  | 0 |  | 0 |  | 0 | 15 | 0 | 0 | 0 | 0 | 0 |  | RTS 21/ I | RTS 20/ I | 0.55 | 132 |  | Práce |  |  |  | POL1_7
120 | 728415811R00 | Demontáž mřížky větrací nebo ventilační do 0,04 m2 | kus | 240 |  | 0 |  | 0 |  | 0 | 15 | 0 | 0 | 0 | 0.0011 | 0.26 |  | RTS 21/ I | RTS 20/ I | 0.3575 | 85.8 |  | Práce |  |  |  | POL1_7
121 | 2835PC | Mřížka větrací PVC kulatá 125 mm se síťkou bílá | kus | 240 |  | 0 |  | 0 |  | 0 | 15 | 0 | 2e-05 | 0 | 0 | 0 |  | Vlastní | Indiv | 0 | 0 |  | Specifikace |  |  |  | POL3_
122 | 998728205R00 | Přesun hmot pro vzduchotechniku, výšky do 48 m | % |  |  | 0 |  | 0 |  | 0 | 15 | 0 | 0 | 0 | 0 | 0 |  | RTS 21/ I | RTS 20/ I | 0 | 0 |  | Přesun hmot |  |  |  | POL7_
Díl: | 764 | Konstrukce klempířské |  |  |  | 0 |  | 0 |  | 0 |  | 0 |  | 0.26 |  | 1.19 |  |  |  |  | 272.24 | [5 empty] | DIL
123 | 612410F | Zapravení omítek kolem oken,dveří s použitím suché maltové směsi | m | 79.6 |  | 0 |  | 0 |  | 0 | 15 | 0 | 0.00238 | 0.19 | 0 | 0 |  | Vlastní | Indiv | 0.18233 | 14.51 |  | Práce |  |  |  | POL1_1
|  | Montáž vnitřní plastový parapet O01 : 52,8 |  | 52.8 | [22 empty] | VV | 0
|  | Montáž vnitřní plastový parapet O04 : 26,8 |  | 26.8 | [22 empty] | VV | 0
124 | 764 O01 | Montáž vnitřní plastový parapet (s bočními krytkami) 2,40 x 0,25 cm, pozice O01 | kus | 20 |  | 0 |  | 0 |  | 0 | 15 | 0 | 0 | 0 | 0 | 0 |  | Vlastní | Indiv | 0 | 0 |  | Práce |  |  |  | POL1_1
125 | 764 O04 | Montáž vnitřní plastový parapet (s bočními krytkami) 3,35 x 0,25 cm, pozice O04 | kus | 8 |  | 0 |  | 0 |  | 0 | 15 | 0 | 0 | 0 | 0 | 0 |  | Vlastní | Indiv | 0 | 0 |  | Práce |  |  |  | POL1_1
126 | 764374121R00 | Profil okapní Al pro ukončení balkonů Standard | m | 504 |  | 0 |  | 0 |  | 0 | 15 | 0 | 0.00013 | 0.07 | 0 | 0 |  | RTS 17/ I | RTS 17/ I | 0.35011 | 176.46 |  | Práce |  |  |  | POL1_7
|  | SV strana : 3*12*2 |  | 72 | [22 empty] | VV | 0
|  | JZ strana : 3*12*12 |  | 432 | [22 empty] | VV | 0
127 | 764410850R00 | Demontáž oplechování parapetů,rš od 100 do 330 mm | m | 883.4 |  | 0 |  | 0 |  | 0 | 15 | 0 | 0 | 0 | 0.00135 | 1.19 |  | RTS 21/ I | RTS 20/ I | 0.092 | 81.27 |  | Práce |  |  |  | POL1_7
|  | k 01 m : 2,15*216 |  | 464.4 | [22 empty] | VV | 0
|  | k 03 m : 2,15*192 |  | 412.8 | [22 empty] | VV | 0
|  | k 05 m : 3,1*2 |  | 6.2 | [22 empty] | VV | 0
128 | 764 k01 | Vnější FeZn lakovaný systémový parapet oken FeZn lakovaný, r.š. 360 délka 2,15, cel. 216 kus | kus | 216 |  | 0 |  | 0 |  | 0 | 15 | 0 | 0 | 0 | 0 | 0 |  | Vlastní | Indiv | 0 | 0 |  | Specifikace |  |  |  | POL3_
|  | byty : | [24 empty] | VV | 0
|  | Začátek provozního součtu | [24 empty] | VV
|  | m : 2,15*216 |  | 464.4 | [22 empty] | VV | 2
|  | Konec provozního součtu | [24 empty] | VV
|  | kus : 216 |  | 216 | [22 empty] | VV | 0
129 | 764 k02 | Vnější FeZn lakovaný systémový parapet oken FeZn lakovaný, r.š. 250 délka 2,15, cel. 192 ks | m | 192 |  | 0 |  | 0 |  | 0 | 15 | 0 | 0 | 0 | 0 | 0 |  | Vlastní | Indiv | 0 | 0 |  | Specifikace |  |  |  | POL3_
|  | byty : | [24 empty] | VV | 0
|  | Začátek provozního součtu | [24 empty] | VV
|  | m : 2,15*192 |  | 412.8 | [22 empty] | VV | 2
|  | Konec provozního součtu | [24 empty] | VV
|  | kus : 192 |  | 192 | [22 empty] | VV | 0
130 | 764 k03 | Vnější FeZn lakovaný systémový parapet oken FeZn lakovaný, r.š. 250 délka 7,00, cel. 4 kus | kus | 4 |  | 0 |  | 0 |  | 0 | 15 | 0 | 0 | 0 | 0 | 0 |  | Vlastní | Indiv | 0 | 0 |  | Specifikace |  |  |  | POL3_
|  | technické podlaží : | [24 empty] | VV | 0
|  | Začátek provozního součtu | [24 empty] | VV
|  | m : 7*4 |  | 28 | [22 empty] | VV | 2
|  | Konec provozního součtu | [24 empty] | VV
|  | kus : 4 |  | 4 | [22 empty] | VV | 0
131 | 764 k05 | Okapnice z poplastovaného AL plechu tl. 1 mm r.š. 250 mm délka 3 m, cel. 168 kusů, dle PD | kus | 168 |  | 0 |  | 0 |  | 0 | 15 | 0 | 0 | 0 | 0 | 0 |  | Vlastní | Indiv | 0 | 0 |  | Specifikace |  |  |  | POL3_
|  | SV strana : 12*2 |  | 24 | [22 empty] | VV | 0
|  | JZ strana : 12*12 |  | 144 | [22 empty] | VV | 0
132 | 764 O01 | Vnitřní plastový parapet (s bočními krytkami) 2,4 x 0,25 cm | m | 48 |  | 0 |  | 0 |  | 0 | 15 | 0 | 0 | 0 | 0 | 0 |  | Vlastní | Indiv | 0 | 0 |  | Specifikace |  |  |  | POL3_
|  | 2,4*20 |  | 48 | [22 empty] | VV | 0
133 | 764 O04 | Vnitřní plastový parapet (s bočními krytkami) 3,35 x 0,25 cm | m | 26.8 |  | 0 |  | 0 |  | 0 | 15 | 0 | 0 | 0 | 0 | 0 |  | Vlastní | Indiv | 0 | 0 |  | Specifikace |  |  |  | POL3_
|  | 3,35*8 |  | 26.8 | [22 empty] | VV | 0
134 | 998764205R00 | Přesun hmot pro klempířské konstr., výšky do 48 m | % |  |  | 0 |  | 0 |  | 0 | 15 | 0 | 0 | 0 | 0 | 0 |  | RTS 21/ I | RTS 20/ I | 0 | 0 |  | Přesun hmot |  |  |  | POL7_
Díl: | 767 | Konstrukce zámečnické |  |  |  | 0 |  | 0 |  | 0 |  | 0 |  | 0.01 |  | 3.41 |  |  |  |  | 53.2 | [5 empty] | DIL
135 | 210062095R0F | Montáž tabulek domovních číslovacích apod. | kus | 4 |  | 0 |  | 0 |  | 0 | 15 | 0 | 0 | 0 | 0 | 0 |  | Vlastní | Indiv | 0.65 | 2.6 |  | Práce |  |  |  | POL1_9
136 | 210062195R0F | Demontáž tabulek domovních číslovacích apod. | kus | 4 |  | 0 |  | 0 |  | 0 | 15 | 0 | 0 | 0 | 0 | 0 |  | Vlastní | Indiv | 0.65 | 2.6 |  | Práce |  |  |  | POL1_9
137 | 767 PC 01 | Montáž skleněné stříšky nad vchodové dveře | ksu | 2 |  | 0 |  | 0 |  | 0 | 15 | 0 | 0 | 0 | 0 | 0 |  | Vlastní | Indiv | 0 | 0 |  | Práce |  |  |  | POL1_1
138 | 767 PC 02 | Úprava a repase madla zábradlí lodžií - zkrácení kpl. a oškrábání nosné ocel. konstrukce zábradlí | kpl | 24 |  | 0 |  | 0 |  | 0 | 15 | 0 | 0 | 0 | 0 | 0 |  | Vlastní | Indiv | 0 | 0 |  | Práce |  |  |  | POL1_1
|  | SV strana : 12*2 |  | 24 | [22 empty] | VV | 0
139 | 767 PC 03 | Demontáž zasklení lodžií | kus | 34 |  | 0 |  | 0 |  | 0 | 15 | 0 | 0 | 0 | 0.1 | 3.4 |  | Vlastní | Indiv | 0 | 0 |  | Práce |  |  |  | POL1_1
|  | JZ strana : 7+6+9+5+5+2 |  | 34 | [22 empty] | VV | 0
140 | 767061001F00 | D+Montáž schránek poštovních 64 ks | kpl | 2 |  | 0 |  | 0 |  | 0 | 15 | 0 | 0.00254 | 0.01 | 0 | 0 |  | Vlastní | Indiv | 0 | 0 |  | Práce |  |  |  | POL1_7
141 | 970251200R01 | Ochranna stávajících konstrukcí při řezání zábradí lodžie | m | 24 |  | 0 |  | 0 |  | 0 | 15 | 0 | 0 | 0 | 0.00046 | 0.01 |  | Vlastní | Indiv | 2 | 48 |  | Práce |  |  |  | POL1_0
|  | SZ strana : 12*2 |  | 24 | [22 empty] | VV | 0
142 | 767 PC 101 | Rovná skleněná stříška s rameny 2400x1000mm dle PD | kus | 2 |  | 0 |  | 0 |  | 0 | 15 | 0 | 0 | 0 | 0 | 0 |  | Vlastní | Indiv | 0 | 0 |  | Specifikace |  |  |  | POL3_
143 | 998767205R00 | Přesun hmot pro zámečnické konstr., výšky do 48 m | % |  |  | 0 |  | 0 |  | 0 | 15 | 0 | 0 | 0 | 0 | 0 |  | RTS 21/ I | RTS 20/ I | 0 | 0 |  | Přesun hmot |  |  |  | POL7_
Díl: | 787 | Zasklívání |  |  |  | 0 |  | 0 |  | 0 |  | 0 |  | 1.64 |  | 1.64 |  |  |  |  | 22.23 | [5 empty] | DIL
144 | 787600802R00 | Vysklívání oken skla plochého o ploše nad 1 m2 | m2 | 81.92 |  | 0 |  | 0 |  | 0 | 15 | 0 | 0.02 | 1.64 | 0.02 | 1.64 |  | RTS 21/ I | RTS 20/ I | 0.24 | 19.66 |  | Práce |  |  |  | POL1_0
|  | JZ strana : 7+6+9+5+5+2*(1,5*3,2) |  | 41.6 | [22 empty] | VV | 0
|  | JZ stana : 2,4*2,1*6 |  | 30.24 | [22 empty] | VV | 0
|  | SV stana : 2,4*2,1*2 |  | 10.08 | [22 empty] | VV | 0
145 | 998787102R00 | Přesun hmot pro zasklívání, výšky do 12 m | t | 1.6384 |  | 0 |  | 0 |  | 0 | 15 | 0 | 0 | 0 | 0 | 0 |  | RTS 21/ I | RTS 20/ I | 1.566 | 2.57 |  | Přesun hmot |  |  |  | POL7_
Díl: | M99 | Ostatní práce "M" |  |  |  | 0 |  | 0 |  | 0 |  | 0 |  | 0 |  | 0 |  |  |  |  | 0 | [5 empty] | DIL
146 | 950-001 | Zednické výpomoci pro řemesla | h | 100 |  | 0 |  | 0 |  | 0 | 15 | 0 | 0 | 0 | 0 | 0 |  | Vlastní | Indiv | 0 | 0 |  | Práce |  |  |  | POL1_1
|  | 25*4 |  | 100 | [22 empty] | VV | 0
Díl: | D96 | Přesuny suti a vybouraných hmot |  |  |  | 0 |  | 0 |  | 0 |  | 0 |  | 0 |  | 0 |  |  |  |  | 220.34 | [5 empty] | DIL
147 | 979012112R00 | Svislá doprava suti na výšku do 3,5 m | t | 94.7245 |  | 0 |  | 0 |  | 0 | 15 | 0 | 0 | 0 | 0 | 0 |  | RTS 21/ I | RTS 20/ I | 0.749 | 70.95 |  | Přesun suti |  |  |  | POL8_
148 | 979012119R00 | Příplatek k suti za každých dalších 3,5 m výšky | t | 947.2453 |  | 0 |  | 0 |  | 0 | 15 | 0 | 0 | 0 | 0 | 0 |  | RTS 21/ I | RTS 20/ I | 0.03 | 28.42 |  | Přesun suti |  |  |  | POL8_
149 | 979082111R00 | Vnitrostaveništní doprava suti do 10 m | t | 94.7245 |  | 0 |  | 0 |  | 0 | 15 | 0 | 0 | 0 | 0 | 0 |  | RTS 21/ I | RTS 20/ I | 0.942 | 89.23 |  | Přesun suti |  |  |  | POL8_
150 | 979082121R00 | Příplatek k vnitrost. dopravě suti za dalších 5 m | t | 189.4491 |  | 0 |  | 0 |  | 0 | 15 | 0 | 0 | 0 | 0 | 0 |  | RTS 21/ I | RTS 20/ I | 0.11 | 20.84 |  | Přesun suti |  |  |  | POL8_
151 | 979082213R00 | Vodorovná doprava suti po suchu do 1 km | t | 94.7245 |  | 0 |  | 0 |  | 0 | 15 | 0 | 0 | 0 | 0 | 0 |  | RTS 21/ I | RTS 20/ I | 0.01 | 0.95 |  | Přesun suti |  |  |  | POL8_
152 | 979082219R00 | Příplatek za dopravu suti po suchu za další 1 km | t | 1420.868 |  | 0 |  | 0 |  | 0 | 15 | 0 | 0 | 0 | 0 | 0 |  | RTS 21/ I | RTS 20/ I | 0 | 0 |  | Přesun suti |  |  |  | POL8_
153 | 979087212R00 | Nakládání suti na dopravní prostředky | t | 94.7245 |  | 0 |  | 0 |  | 0 | 15 | 0 | 0 | 0 | 0 | 0 |  | RTS 21/ I | RTS 20/ I | 0.099 | 9.38 |  | Přesun suti |  |  |  | POL8_
154 | 979093111R00 | Uložení suti na skládku bez zhutnění | t | 94.7245 |  | 0 |  | 0 |  | 0 | 15 | 0 | 0 | 0 | 0 | 0 |  | RTS 21/ I | RTS 20/ I | 0.006 | 0.57 |  | Přesun suti |  |  |  | POL8_
155 | 979999999R00 | Poplatek za skladku | t | 94.7245 |  | 0 |  | 0 |  | 0 | 15 | 0 | 0 | 0 | 0 | 0 |  | RTS 21/ I | RTS 20/ I | 0 | 0 |  | Přesun suti |  |  |  | POL8_
[25 empty] | 15 | 21 | DPH
| Celkem |  |  |  |  | 0 | [18 empty] | 0 | 0 | SUM
Poznámky uchazeče k zadání
POPUZIV
END
Note on S6: Jedná se o informaci, zda se jedná o položku, která je do rozpočtu zadána z cenové soustavy RTS, nebo vlastní.
Note on T6: Jedná se o název CÚ, která je zadána u položky rozpočtu

## SO 01 102 Pol
Položkový rozpočet | [26 empty] | #TypZaznamu#
S: | 19/11_04 | Brno-Bystrc, Rerychova 10,12 | [24 empty] | STA
O: | SO 01 | Zateplení domu+FVE | [21 empty] | STA |  |  | OBJ
R: | 102 | Zasklení lodžií a práce souvisejicí | [24 empty] | ROZ
P.č. | Číslo položky | Název položky | MJ | Množství | Cena / MJ | Celkem | Dodávka | Dodávka celk. | Montáž | Montáž celk. | DPH | Cena s DPH | Hmotnost / MJ | Hmotnost celk.(t) | Dem. hmotnost / MJ | Dem. hmotnost celk.(t) | Ceník | Cen. soustava / platnost | Cenová úroveň | Nhod / MJ | Nhod celk. | Dodavatel | Typ položky
Díl: | 622 | Reprofilace |  |  |  | 0 |  | 0 |  | 0 |  | 0 |  | 8.59 |  | 0 |  |  |  |  | 505.13 | [5 empty] | DIL
1 | 614471715R00 | Vyspravení beton. konstrukcí - adhézní můstek | m2 | 645.12 |  | 0 |  | 0 |  | 0 | 15 | 0 | 0.0016 | 1.03 | 0 | 0 |  | RTS 21/ I | RTS 20/ I | 0.05 | 32.26 |  | Práce |  |  |  | POL1_1
|  | SV plocha : 3,2*1,2*12*2 |  | 92.16 | [22 empty] | VV | 0
|  | JZ plocha : 3,2*1,2*12*12 |  | 552.96 | [22 empty] | VV | 0
2 | 622474105R00 | Reprofilace beton.povrchů sanační maltou, tl. 5 mm | m2 | 645.12 |  | 0 |  | 0 |  | 0 | 15 | 0 | 0.00971 | 6.26 | 0 | 0 |  | RTS 21/ I | RTS 20/ I | 0.38 | 245.15 |  | Práce |  |  |  | POL1_1
3 | 631319161R00 | Příplatek za konečnou úpravu mazanin tl. 8 cm | m3 | 32.256 |  | 0 |  | 0 |  | 0 | 15 | 0 | 0.04 | 1.29 | 0 | 0 |  | RTS 21/ I | RTS 20/ I | 2.7 | 87.09 |  | Práce |  |  |  | POL1_1
|  | 645,12*0,05 |  | 32.256 | [22 empty] | VV | 0
4 | 919732111R00 | Úprava cementobetonového krytu broušením tl. 2 mm | m2 | 645.12 |  | 0 |  | 0 |  | 0 | 15 | 0 | 2e-05 | 0.01 | 0 | 0 |  | RTS 21/ I | RTS 20/ I | 0.198 | 127.73 |  | Práce |  |  |  | POL1_1
5 | 952902110R00 | Čištění zametáním | m2 | 645.12 |  | 0 |  | 0 |  | 0 | 15 | 0 | 0 | 0 | 0 | 0 |  | RTS 21/ I | RTS 20/ I | 0.02 | 12.9 |  | Práce |  |  |  | POL1_1
Díl: | 95 | Dokončovací konstrukce na pozemních stavbách |  |  |  | 0 |  | 0 |  | 0 |  | 0 |  | 0.03 |  | 0 |  |  |  |  | 46.08 | [5 empty] | DIL
6 | 953945214R00 | Síť proti ptákům oka 50x50 mm, FeZn kotvy | m2 | 115.2 |  | 0 |  | 0 |  | 0 | 15 | 0 | 0.00022 | 0.03 | 0 | 0 |  | RTS 21/ I | RTS 20/ I | 0.4 | 46.08 |  | Práce |  |  |  | POL1_1
|  | 3,2*1,5*12*2 |  | 115.2 | [22 empty] | VV | 0
Díl: | 96 | Bourání konstrukcí |  |  |  | 0 |  | 0 |  | 0 |  | 0 |  | 0 |  | 8.09 |  |  |  |  | 410.56 | [5 empty] | DIL
7 | 965081702R00 | Bourání soklíků z dlažeb keramických | m | 190.4 |  | 0 |  | 0 |  | 0 | 15 | 0 | 0 | 0 | 0.0004 | 0.08 |  | RTS 21/ I | RTS 20/ I | 0.07 | 13.33 |  | Práce |  |  |  | POL1_1
|  | JZ strana : (7+6+9+5+5+2)*(1,2+3,2+1,2) |  | 190.4 | [22 empty] | VV | 0
8 | 965081713RT1 | Bourání dlažeb keramických tl.10 mm, nad 1 m2 ručně, dlaždice keramické | m2 | 130.56 |  | 0 |  | 0 |  | 0 | 15 | 0 | 0 | 0 | 0.02 | 2.61 |  | RTS 21/ I | RTS 20/ I | 0.23 | 30.03 |  | Práce |  |  |  | POL1_1
|  | JZ strana : (7+6+9+5+5+2)*(1,2*3,2) |  | 130.56 | [22 empty] | VV | 0
9 | 970251200E01 | Ochranna stávajících konstrukcí při řezání zábradí lodžie | kus | 144 |  | 0 |  | 0 |  | 0 | 15 | 0 | 0 | 0 | 0.00046 | 0.07 |  | Vlastní | Indiv | 2 | 288 |  | Práce |  |  |  | POL1_0
|  | JV strana : 12*12 |  | 144 | [22 empty] | VV | 0
10 | 976071111RF1 | Uřezání horního zábradlí balkonu | kpl | 144 |  | 0 |  | 0 |  | 0 | 15 | 0 | 0 | 0 | 0.037 | 5.33 |  | Vlastní | Indiv | 0.55 | 79.2 |  | Práce |  |  |  | POL1_1
|  | JZ strana : 12*12 |  | 144 | [22 empty] | VV | 0
Díl: | 99 | Staveništní přesun hmot |  |  |  | 0 |  | 0 |  | 0 |  | 0 |  | 0 |  | 0 |  |  |  |  | 18.08 | [5 empty] | DIL
11 | 999281213R00 | Přesun hmot, opravy vněj. plášťů výšky do 48 m | t | 8.6248 |  | 0 |  | 0 |  | 0 | 15 | 0 | 0 | 0 | 0 | 0 |  | RTS 21/ I | RTS 20/ I | 2.096 | 18.08 |  | Přesun hmot |  |  |  | POL7_
Díl: | 711 | Izolace proti vodě |  |  |  | 0 |  | 0 |  | 0 |  | 0 |  | 1.9 |  | 0 |  |  |  |  | 474.9 | [5 empty] | DIL
12 | 711212000R00 | Penetrace podkladu pod hydroizolační nátěr,vč.dod. | m2 | 887.04 |  | 0 |  | 0 |  | 0 | 15 | 0 | 0.00021 | 0.19 | 0 | 0 |  | RTS 21/ I | RTS 20/ I | 0.095 | 84.27 |  | Práce |  |  |  | POL1_7
|  | SV plocha : 3*1,2*12*2 |  | 86.4 | [22 empty] | VV | 0
|  | SV sokl : (1,2+3+1,2+3)*12*2*0,2 |  | 40.32 | [22 empty] | VV | 0
|  | JZ plocha : (3*1,2*12*12) |  | 518.4 | [22 empty] | VV | 0
|  | JZ sokl : (1,2+3+1,2+3)*12*12*0,2 |  | 241.92 | [22 empty] | VV | 0
13 | 711212001RT1 | Hydroizolační povlak - nátěr mat. ve specifikaci | m2 | 887.04 |  | 0 |  | 0 |  | 0 | 15 | 0 | 0.00126 | 1.12 | 0 | 0 |  | RTS 21/ I | RTS 20/ I | 0.24 | 212.89 |  | Práce |  |  |  | POL1_7
|  | SV plocha : 3*1,2*12*2 |  | 86.4 | [22 empty] | VV | 0
|  | SV sokl : (1,2+3+1,2+3)*12*2*0,2 |  | 40.32 | [22 empty] | VV | 0
|  | JZ plocha : (3*1,2*12*12) |  | 518.4 | [22 empty] | VV | 0
|  | JZ sokl : (1,2+3+1,2+3)*12*12*0,2 |  | 241.92 | [22 empty] | VV | 0
14 | 711212601R00 | Těsnicí pás do spoje podlaha - stěna | m | 1411.2 |  | 0 |  | 0 |  | 0 | 15 | 0 | 0.00032 | 0.45 | 0 | 0 |  | RTS 21/ I | RTS 20/ I | 0.11 | 155.23 |  | Práce |  |  |  | POL1_7
|  | SV plocha : (1,2+3+1,2+3)*12*2 |  | 201.6 | [22 empty] | VV | 0
|  | JZ plocha : (1,2+3+1,2+3)*12*12 |  | 1209.6 | [22 empty] | VV | 0
15 | 711212602RT1 | Těsnicí roh vnější, vnitřní do spoje podlaha-stěna vnější, vnitřní roh | kus | 336 |  | 0 |  | 0 |  | 0 | 15 | 0 | 0.00043 | 0.14 | 0 | 0 |  | RTS 21/ I | RTS 20/ I | 0.067 | 22.51 |  | Práce |  |  |  | POL1_7
|  | SV strana : 2*12*2 |  | 48 | [22 empty] | VV | 0
|  | JZ strana : 2*12*12 |  | 288 | [22 empty] | VV | 0
16 | 771 PC 02 | Jednosložková vysoce elastická hydroizolační stěrka | kg | 2422 |  | 0 |  | 0 |  | 0 | 15 | 0 | 0 | 0 | 0 | 0 |  | Vlastní | Indiv | 0 | 0 |  | Specifikace |  |  |  | POL3_
|  | SV strana : | [24 empty] | VV | 0
|  | Začátek provozního součtu | [24 empty] | VV
|  | mat. + 5% ztratné : 887,04*2,6*1,05 |  | 2421.62 | [22 empty] | VV | 2
|  | Konec provozního součtu | [24 empty] | VV
|  | 2422 |  | 2422 | [22 empty] | VV | 0
17 | 998711203R00 | Přesun hmot pro izolace proti vodě, výšky do 60 m | % |  |  | 0 |  | 0 |  | 0 | 15 | 0 | 0 | 0 | 0 | 0 |  | RTS 21/ I | RTS 20/ I | 0 | 0 |  | Přesun hmot |  |  |  | POL7_
Díl: | 764 | Konstrukce klempířské |  |  |  | 0 |  | 0 |  | 0 |  | 0 |  | 0.07 |  | 0 |  |  |  |  | 176.4 | [5 empty] | DIL
18 | 764374121R0F | Montáž profil okapní Al pro ukončení balkonů mat. ve specifikaci | m | 504 |  | 0 |  | 0 |  | 0 | 15 | 0 | 0.00013 | 0.07 | 0 | 0 |  | Vlastní | RTS 17/ I | 0.35 | 176.4 |  | Práce |  |  |  | POL1_7
|  | SV strana : 3*12*2 |  | 72 | [22 empty] | VV | 0
|  | JZ strana : 3*12*12 |  | 432 | [22 empty] | VV | 0
19 | 764 k04 | Okapnice z poplastovaného AL plechu tl. 1 mm r.š. 360 mm délka 3 m, cel. 168 kusů, dle PD | kus | 168 |  | 0 |  | 0 |  | 0 | 15 | 0 | 0 | 0 | 0 | 0 |  | Vlastní | Indiv | 0 | 0 |  | Specifikace |  |  |  | POL3_
|  | SV strana : 12*2 |  | 24 | [22 empty] | VV | 0
|  | JZ strana : 12*12 |  | 144 | [22 empty] | VV | 0
20 | 998764205R00 | Přesun hmot pro klempířské konstr., výšky do 48 m | % |  |  | 0 |  | 0 |  | 0 | 15 | 0 | 0 | 0 | 0 | 0 |  | RTS 21/ I | RTS 20/ I | 0 | 0 |  | Přesun hmot |  |  |  | POL7_
Díl: | 767 | Konstrukce zámečnické |  |  |  | 0 |  | 0 |  | 0 |  | 0 |  | 0 |  | 0 |  |  |  |  | 0 | [5 empty] | DIL
21 | 767 PC 0004 | Oškrábání nosné ocel. konstrukce zábradlí lodžií na kov a zhotovení nového antikorozního nátěru dle PD | kus | 144 |  | 0 |  | 0 |  | 0 | 15 | 0 | 0 | 0 | 0 | 0 |  | Vlastní | Indiv | 0 | 0 |  | Práce |  |  |  | POL1_1
|  | JV strana : 12*12 |  | 144 | [22 empty] | VV | 0
22 | 767 PC 01 | Konstrukce zaslkení 1 -10 podlaží | kus | 120 |  | 0 |  | 0 |  | 0 | 15 | 0 | 0 | 0 | 0 | 0 |  | Vlastní | Indiv | 0 | 0 |  | Práce |  |  |  | POL1_1
|  | JZ strana : 120 |  | 120 | [22 empty] | VV | 0
23 | 767 PC 02 | Konstrukce zaslkení 11 -12 podlaží | kus | 24 |  | 0 |  | 0 |  | 0 | 15 | 0 | 0 | 0 | 0 | 0 |  | Vlastní | Indiv | 0 | 0 |  | Práce |  |  |  | POL1_1
|  | 24 |  | 24 | [22 empty] | VV | 0
24 | 767 PC 03 | Statické posouzení | hod | 32 |  | 0 |  | 0 |  | 0 | 15 | 0 | 0 | 0 | 0 | 0 |  | Vlastní | Indiv | 0 | 0 |  | Práce |  |  |  | POL1_1
25 | 998767205R00 | Přesun hmot pro zámečnické konstr., výšky do 48 m | % |  |  | 0 |  | 0 |  | 0 | 15 | 0 | 0 | 0 | 0 | 0 |  | RTS 21/ I | RTS 20/ I | 0 | 0 |  | Přesun hmot |  |  |  | POL7_
Díl: | 771 | Podlahy z dlaždic a obklady |  |  |  | 0 |  | 0 |  | 0 |  | 0 |  | 25.33 |  | 0 |  |  |  |  | 1311.97 | [5 empty] | DIL
26 | 627991037R00 | Těsnění spár zatmelením lukoprénem utěsnění spáry styku okapová lišta dlažba | m | 504 |  | 0 |  | 0 |  | 0 | 15 | 0 | 0.00031 | 0.16 | 0 | 0 |  | RTS 21/ I | RTS 20/ I | 0.23 | 115.92 |  | Práce |  |  |  | POL1_1
|  | SV strana : 3*12*2 |  | 72 | [22 empty] | VV | 0
|  | JZ strana : 3*12*12 |  | 432 | [22 empty] | VV | 0
27 | 771101101R00 | Vysávání podlah prům.vysavačem pro pokládku dlažby | m2 | 604.8 |  | 0 |  | 0 |  | 0 | 15 | 0 | 0 | 0 | 0 | 0 |  | RTS 21/ I | RTS 20/ I | 0.016 | 9.68 |  | Práce |  |  |  | POL1_7
|  | SV plocha : 3*1,2*12*2 |  | 86.4 | [22 empty] | VV | 0
|  | JZ plocha : 3*1,2*12*12 |  | 518.4 | [22 empty] | VV | 0
28 | 771101111T00 | Vyrovnání podkladů maltou ze SMS tl. do 10 mm š 20 cm, schodek balkonu | m | 134.4 |  | 0 |  | 0 |  | 0 | 15 | 0 | 0 | 0 | 0 | 0 |  | Vlastní | RTS 20/ I | 0.34 | 45.7 |  | Práce |  |  |  | POL1_7
|  | SV stana - schodek balkonu : 12*2*0,8 |  | 19.2 | [22 empty] | VV | 0
|  | JZ stana - schodek balkonu : 12*12*0,8 |  | 115.2 | [22 empty] | VV | 0
29 | 771101210R00 | Penetrace podkladu pod dlažby | m2 | 934.08 |  | 0 |  | 0 |  | 0 | 15 | 0 | 0.00021 | 0.2 | 0 | 0 |  | RTS 21/ I | RTS 20/ I | 0.05 | 46.7 |  | Práce |  |  |  | POL1_7
|  | SV plocha : 3*1,2*12*2 |  | 86.4 | [22 empty] | VV | 0
|  | SV sokl : (1,2+3+1,2+3)*12*2*0,2 |  | 40.32 | [22 empty] | VV | 0
|  | JZ plocha : (3*1,2*12*12) |  | 518.4 | [22 empty] | VV | 0
|  | JZ sokl : (1,2+3+1,2+3)*12*12*0,2 |  | 241.92 | [22 empty] | VV | 0
|  | scodek baklonů : (14*12*0,8)*0,35 |  | 47.04 | [22 empty] | VV | 0
30 | 771120111R00 | Kladení dlaždic na stupnice do tmele, jedna řada schodek balkonu | m | 134.4 |  | 0 |  | 0 |  | 0 | 15 | 0 | 0 | 0 | 0 | 0 |  | RTS 21/ I | RTS 20/ I | 0.456 | 61.29 |  | Práce |  |  |  | POL1_7
|  | SV strana : 12*2*0,8 |  | 19.2 | [22 empty] | VV | 0
|  | JZ strana : 12*12*0,8 |  | 115.2 | [22 empty] | VV | 0
31 | 771130113R00 | Obklad soklíků rovných do tmele výšky do 200 mm | m | 1310.4 |  | 0 |  | 0 |  | 0 | 15 | 0 | 0 | 0 | 0 | 0 |  | RTS 21/ I | RTS 20/ I | 0.2513 | 329.3 |  | Práce |  |  |  | POL1_7
|  | SV sokl : (1,2+3+1,2*3)*12*2 |  | 187.2 | [22 empty] | VV | 0
|  | JZ sokl : (1,2+3+1,2*3)*12*12 |  | 1123.2 | [22 empty] | VV | 0
32 | 771212113R00 | Kladení dlažby keramické do TM, vel. do 300x300 mm | m2 | 604.8 |  | 0 |  | 0 |  | 0 | 15 | 0 | 0 | 0 | 0 | 0 |  | RTS 21/ I | RTS 20/ I | 0.978 | 591.49 |  | Práce |  |  |  | POL1_0
|  | SV plocha : 3*1,2*12*2 |  | 86.4 | [22 empty] | VV | 0
|  | JZ plocha : 3*1,2*12*12 |  | 518.4 | [22 empty] | VV | 0
33 | 771478001RT1 | Montáž lišt schodišťových stupňů i soklíků | m | 134.4 |  | 0 |  | 0 |  | 0 | 15 | 0 | 0 | 0 | 0 | 0 |  | RTS 21/ I | RTS 20/ I | 0.15 | 20.16 |  | Práce |  |  |  | POL1_7
|  | SV strana : 12*2*0,8 |  | 19.2 | [22 empty] | VV | 0
|  | JZ strana : 12*12*0,8 |  | 115.2 | [22 empty] | VV | 0
34 | 771578011R00 | Spára podlaha - soklík, silikonem | m | 1310.4 |  | 0 |  | 0 |  | 0 | 15 | 0 | 4e-05 | 0.05 | 0 | 0 |  | RTS 21/ I | RTS 20/ I | 0.07 | 91.73 |  | Práce |  |  |  | POL1_0
35 | 771 PC 01 | Flexibilní lepidlo na obklady a dlažbu mrazuvzdorné | kg | 3925 |  | 0 |  | 0 |  | 0 | 15 | 0 | 0.001 | 3.93 | 0 | 0 |  | Vlastní | Indiv | 0 | 0 |  | Specifikace |  |  |  | POL3_
|  | Začátek provozního součtu | [24 empty] | VV
|  | mat. + 5% ztratné : 934,08*4*1,05 |  | 3923.14 | [22 empty] | VV | 2
|  | Konec provozního součtu | [24 empty] | VV
|  | baleno 25 kg : 157*25 |  | 3925 | [22 empty] | VV | 0
36 | 771 PC 03 | PROFIL 10mm, 2,5m ,,L" ukončovací AL | kus | 62 |  | 0 |  | 0 |  | 0 | 15 | 0 | 0 | 0 | 0 | 0 |  | Vlastní | Indiv | 0 | 0 |  | Specifikace |  |  |  | POL3_
|  | mat. + ztratné : 62 |  | 62 | [22 empty] | VV | 0
37 | 771 PC 04 | Spárovací hmota barevná | kg | 250 |  | 0 |  | 0 |  | 0 | 15 | 0 | 0.001 | 0.25 | 0 | 0 |  | Vlastní | Indiv | 0 | 0 |  | Specifikace |  |  |  | POL3_
|  | Začátek provozního součtu | [24 empty] | VV
|  | mat. + 5% ztratné : 934,08*0,25*1,05 |  | 245.2 | [22 empty] | VV | 2
|  | Konec provozního součtu | [24 empty] | VV
|  | baleno 12,5 kg : 20*12,5 |  | 250 | [22 empty] | VV | 0
38 | 771 PC 05 | Dlažba matná 300x300x9 mm slinutá protiskluzná | m2 | 1080.19 |  | 0 |  | 0 |  | 0 | 15 | 0 | 0.0192 | 20.74 | 0 | 0 |  | Vlastní | Indiv | 0 | 0 |  | Specifikace |  |  |  | POL3_
|  | mat. +5% průřez : | [24 empty] | VV | 0
|  | Začátek provozního součtu | [24 empty] | VV
|  | SV plocha : (3*1,2*12*2) |  | 86.4 | [22 empty] | VV | 2
|  | JZ plocha : (3*1,2*12*12) |  | 518.4 | [22 empty] | VV | 2
|  | SV sokl : ((1,2+3+1,2+3)*12*2)*0,3 |  | 60.48 | [22 empty] | VV | 2
|  | JZ sokl : (1,2+3+1,2+3)*12*12*0,3 |  | 362.88 | [22 empty] | VV | 2
|  | 1028,16*1,05 |  | 1079.57 | [22 empty] | VV | 2
|  | Konec provozního součtu | [24 empty] | VV
|  | cel. baleno 1,09m2 : 991*1,09 |  | 1080.19 | [22 empty] | VV | 0
39 | 998771205R00 | Přesun hmot pro podlahy z dlaždic, výšky do 48 m | % |  |  | 0 |  | 0 |  | 0 | 15 | 0 | 0 | 0 | 0 | 0 |  | RTS 21/ I | RTS 20/ I | 0 | 0 |  | Přesun hmot |  |  |  | POL7_
Díl: | M99 | Ostatní práce "M" |  |  |  | 0 |  | 0 |  | 0 |  | 0 |  | 0 |  | 0 |  |  |  |  | 0 | [5 empty] | DIL
40 | 950-001 | Zednické výpomoci pro řemesla | h | 30 |  | 0 |  | 0 |  | 0 | 15 | 0 | 0 | 0 | 0 | 0 |  | Vlastní | Indiv | 0 | 0 |  | Práce |  |  |  | POL1_1
Díl: | D96 | Přesuny suti a vybouraných hmot |  |  |  | 0 |  | 0 |  | 0 |  | 0 |  | 0 |  | 0 |  |  |  |  | 18.79 | [5 empty] | DIL
41 | 979012112R00 | Svislá doprava suti na výšku do 3,5 m | t | 8.0816 |  | 0 |  | 0 |  | 0 | 15 | 0 | 0 | 0 | 0 | 0 |  | RTS 21/ I | RTS 20/ I | 0.749 | 6.05 |  | Přesun suti |  |  |  | POL8_
42 | 979012119R00 | Příplatek k suti za každých dalších 3,5 m výšky | t | 80.816 |  | 0 |  | 0 |  | 0 | 15 | 0 | 0 | 0 | 0 | 0 |  | RTS 21/ I | RTS 20/ I | 0.03 | 2.42 |  | Přesun suti |  |  |  | POL8_
43 | 979082111R00 | Vnitrostaveništní doprava suti do 10 m | t | 8.0816 |  | 0 |  | 0 |  | 0 | 15 | 0 | 0 | 0 | 0 | 0 |  | RTS 21/ I | RTS 20/ I | 0.942 | 7.61 |  | Přesun suti |  |  |  | POL8_
44 | 979082121R00 | Příplatek k vnitrost. dopravě suti za dalších 5 m | t | 16.1632 |  | 0 |  | 0 |  | 0 | 15 | 0 | 0 | 0 | 0 | 0 |  | RTS 21/ I | RTS 20/ I | 0.11 | 1.78 |  | Přesun suti |  |  |  | POL8_
45 | 979082213R00 | Vodorovná doprava suti po suchu do 1 km | t | 8.0816 |  | 0 |  | 0 |  | 0 | 15 | 0 | 0 | 0 | 0 | 0 |  | RTS 21/ I | RTS 20/ I | 0.01 | 0.08 |  | Přesun suti |  |  |  | POL8_
46 | 979082219R00 | Příplatek za dopravu suti po suchu za další 1 km | t | 121.224 |  | 0 |  | 0 |  | 0 | 15 | 0 | 0 | 0 | 0 | 0 |  | RTS 21/ I | RTS 20/ I | 0 | 0 |  | Přesun suti |  |  |  | POL8_
47 | 979087212R00 | Nakládání suti na dopravní prostředky | t | 8.0816 |  | 0 |  | 0 |  | 0 | 15 | 0 | 0 | 0 | 0 | 0 |  | RTS 21/ I | RTS 20/ I | 0.099 | 0.8 |  | Přesun suti |  |  |  | POL8_
48 | 979093111R00 | Uložení suti na skládku bez zhutnění | t | 8.0816 |  | 0 |  | 0 |  | 0 | 15 | 0 | 0 | 0 | 0 | 0 |  | RTS 21/ I | RTS 20/ I | 0.006 | 0.05 |  | Přesun suti |  |  |  | POL8_
49 | 979999999R00 | Poplatek za skladku | t | 8.0816 |  | 0 |  | 0 |  | 0 | 15 | 0 | 0 | 0 | 0 | 0 |  | RTS 21/ I | RTS 20/ I | 0 | 0 |  | Přesun suti |  |  |  | POL8_
[25 empty] | 15 | 21 | DPH
| Celkem |  |  |  |  | 0 | [18 empty] | 0 | 0 | SUM
Poznámky uchazeče k zadání
POPUZIV
END
Note on S6: Jedná se o informaci, zda se jedná o položku, která je do rozpočtu zadána z cenové soustavy RTS, nebo vlastní.
Note on T6: Jedná se o název CÚ, která je zadána u položky rozpočtu

## SO 01 103 Pol
Položkový rozpočet | [26 empty] | #TypZaznamu#
S: | 19/11_04 | Brno-Bystrc, Rerychova 10,12 | [24 empty] | STA
O: | SO 01 | Zateplení domu+FVE | [21 empty] | STA |  |  | OBJ
R: | 103 | Oprava vstupních a sklepních prostorů | [24 empty] | ROZ
P.č. | Číslo položky | Název položky | MJ | Množství | Cena / MJ | Celkem | Dodávka | Dodávka celk. | Montáž | Montáž celk. | DPH | Cena s DPH | Hmotnost / MJ | Hmotnost celk.(t) | Dem. hmotnost / MJ | Dem. hmotnost celk.(t) | Ceník | Cen. soustava / platnost | Cenová úroveň | Nhod / MJ | Nhod celk. | Dodavatel | Typ položky
Díl: | 3 | Svislé a kompletní konstrukce |  |  |  | 0 |  | 0 |  | 0 |  | 0 |  | 41.54 |  | 0 |  |  |  |  | 412.71 | [5 empty] | DIL
1 | 317121033RT2 | Překlad nenosný do příčky překlad 1200 x 249 x 100 mm | kus | 28 |  | 0 |  | 0 |  | 0 | 15 | 0 | 0.0269 | 0.75 | 0 | 0 |  | RTS 13/ I | RTS 13/ I | 0.242 | 6.78 |  | Práce |  |  |  | POL1_1
2 | 342255022R00 | Příčky z desek plynosilikát tl. 7,5 cm | m2 | 539.6424 |  | 0 |  | 0 |  | 0 | 15 | 0 | 0.05654 | 30.51 | 0 | 0 |  | RTS 21/ I | RTS 20/ I | 0.51745 | 279.24 |  | Práce |  |  |  | POL1_1
|  | sklepy č.1 : | [24 empty] | VV | 0
|  | stěna : (10,35+3,225+5,895)*2 |  | 38.94 | [22 empty] | VV | 0
|  | odpočet dveří : -2*0,6*18 |  | -21.6 | [22 empty] | VV | 0
|  | příčka : (1,15*21)*2,6 |  | 62.79 | [22 empty] | VV | 0
[27 empty] | VV | 0
|  | stěna : (5,544+4,447)*2 |  | 19.98 | [22 empty] | VV | 0
|  | odpočet dveří : -2*0,6*9 |  | -10.8 | [22 empty] | VV | 0
|  | příčka : (1,15*10)*2,6 |  | 29.9 | [22 empty] | VV | 0
[27 empty] | VV | 0
|  | stěna : 3,45*2 |  | 6.9 | [22 empty] | VV | 0
|  | odpočet dveří : -2*0,6*2 |  | -2.4 | [22 empty] | VV | 0
|  | příčka : 1,05*2,6 |  | 2.73 | [22 empty] | VV | 0
[27 empty] | VV | 0
|  | stěna : (4,23+5,6)*2 |  | 19.66 | [22 empty] | VV | 0
|  | odpočet dveří : -2*0,6*4 |  | -4.8 | [22 empty] | VV | 0
|  | příčka : (1,15*5)*2,6 |  | 14.95 | [22 empty] | VV | 0
[27 empty] | VV | 0
|  | stěna : (4,509+5,167)*2 |  | 19.35 | [22 empty] | VV | 0
|  | odpočet dveří : -2*0,6*9 |  | -10.8 | [22 empty] | VV | 0
|  | příčka : (1,15*10)*2,6 |  | 29.9 | [22 empty] | VV | 0
[27 empty] | VV | 0
|  | stěna : 3,45*2 |  | 6.9 | [22 empty] | VV | 0
|  | odpočet dveří : -2*0,6*2 |  | -2.4 | [22 empty] | VV | 0
|  | příčka : 1,06*2,6 |  | 2.76 | [22 empty] | VV | 0
[27 empty] | VV | 0
|  | stěna : (5,67+3,075+10,619)*2 |  | 38.73 | [22 empty] | VV | 0
|  | odpočet dveří : -2*0,6*11 |  | -13.2 | [22 empty] | VV | 0
|  | příčka : (1,056*7)*2,6+(1,27*7)*2,6 |  | 42.33 | [22 empty] | VV | 0
[27 empty] | VV | 0
|  | sklepy 2 : | [24 empty] | VV | 0
|  | kpl viz sklepy č. 1 : 269,8212 |  | 269.82 | [22 empty] | VV | 0
3 | 342255024R00 | Příčky z desek plynosilikát tl. 10 cm | m2 | 128.28 |  | 0 |  | 0 |  | 0 | 15 | 0 | 0.07471 | 9.58 | 0 | 0 |  | RTS 21/ I | RTS 20/ I | 0.52915 | 67.88 |  | Práce |  |  |  | POL1_1
|  | vyzdívka předěl kočárkány : (3,45+1)*2,6*2 |  | 23.14 | [22 empty] | VV | 0
|  | odpočet výplní : -2*0,8*2 |  | -3.2 | [22 empty] | VV | 0
|  | vyzdívka u výtahu : 1,65*2,6*13*2 |  | 111.54 | [22 empty] | VV | 0
|  | odpočet výplní : -2*0,8*2 |  | -3.2 | [22 empty] | VV | 0
4 | 342291111R2F | Ukotvení příčka tl -10cm PU pěna | m | 194.384 |  | 0 |  | 0 |  | 0 | 15 | 0 | 8e-05 | 0.02 | 0 | 0 |  | Vlastní | Indiv | 0 | 0 |  | Práce |  |  |  | POL1_1
|  | sklepy č.1 : | [24 empty] | VV | 0
|  | příčka : 1,15*21 |  | 24.15 | [22 empty] | VV | 0
|  | příčka : 1,15*10 |  | 11.5 | [22 empty] | VV | 0
|  | příčka : 1,05 |  | 1.05 | [22 empty] | VV | 0
|  | příčka : 1,15*5 |  | 5.75 | [22 empty] | VV | 0
|  | příčka : 1,15*10 |  | 11.5 | [22 empty] | VV | 0
|  | příčka : 1,06 |  | 1.06 | [22 empty] | VV | 0
|  | příčka : (1,056*7)+(1,27*7) |  | 16.28 | [22 empty] | VV | 0
|  | sklepy 2 : | [24 empty] | VV | 0
|  | kpl viz sklepy č. 1 : 71,292 |  | 71.29 | [22 empty] | VV | 0
|  | vyzdívka předěl kočárkány : (3,45+1)*2 |  | 8.9 | [22 empty] | VV | 0
|  | vyzdívka u výtahu : 1,65*13*2 |  | 42.9 | [22 empty] | VV | 0
5 | 342941115R00 | Připojení příček kotvou vloženou při zdění | m | 683.8 |  | 0 |  | 0 |  | 0 | 15 | 0 | 0.001 | 0.68 | 0 | 0 |  | RTS 21/ I | RTS 20/ I | 0.086 | 58.81 |  | Práce |  |  |  | POL1_1
|  | sklepy č.1 : | [24 empty] | VV | 0
|  | příčka : 2,6*21 |  | 54.6 | [22 empty] | VV | 0
|  | příčka : 2,6*11 |  | 28.6 | [22 empty] | VV | 0
|  | příčka : 2,6*3 |  | 7.8 | [22 empty] | VV | 0
|  | příčka : 2,6*6 |  | 15.6 | [22 empty] | VV | 0
|  | příčka : 2,6*11 |  | 28.6 | [22 empty] | VV | 0
|  | příčka : 2,6*3 |  | 7.8 | [22 empty] | VV | 0
|  | příčka : 2,6*14 |  | 36.4 | [22 empty] | VV | 0
|  | sklepy 2 : 179,4 |  | 179.4 | [22 empty] | VV | 0
[27 empty] | VV | 0
|  | kpl viz sklepy č. 1 : 179,4 |  | 179.4 | [22 empty] | VV | 0
|  | vyzdívka předěl kočárkány : 2,6*2*2 |  | 10.4 | [22 empty] | VV | 0
|  | vyzdívka u výtahu : 2,6*2*13*2 |  | 135.2 | [22 empty] | VV | 0
Díl: | 4 | Vodorovné konstrukce |  |  |  | 0 |  | 0 |  | 0 |  | 0 |  | 17.58 |  | 0 |  |  |  |  | 0 | [5 empty] | DIL
6 | 417320019RA0 | Ztužující věnec ŽB beton C 12/15, 75 x 10 cm | m | 157.362 |  | 0 |  | 0 |  | 0 | 15 | 0 | 0.1117 | 17.58 | 0 | 0 |  | RTS 21/ I | RTS 21/ I | 0 | 0 |  | Agregovaná položka |  |  |  | POL2_1
|  | sklepy č.1 : | [24 empty] | VV | 0
|  | stěna : (10,35+3,225+5,895) |  | 19.47 | [22 empty] | VV | 0
|  | stěna : (5,544+4,447) |  | 9.99 | [22 empty] | VV | 0
|  | stěna : 3,45*2 |  | 6.9 | [22 empty] | VV | 0
|  | stěna : (4,23+5,6) |  | 9.83 | [22 empty] | VV | 0
|  | stěna : (4,509+5,167) |  | 9.68 | [22 empty] | VV | 0
|  | stěna : 3,45 |  | 3.45 | [22 empty] | VV | 0
|  | stěna : (5,67+3,075+10,619) |  | 19.36 | [22 empty] | VV | 0
|  | sklepy 2 : | [24 empty] | VV | 0
|  | kpl viz sklepy č. 1 : 78,681 |  | 78.68 | [22 empty] | VV | 0
Díl: | 61 | Upravy povrchů vnitřní |  |  |  | 0 |  | 0 |  | 0 |  | 0 |  | 15.63 |  | 0 |  |  |  |  | 1161.38 | [5 empty] | DIL
7 | 601011141R00 | Štuk na stropech ručně | m2 | 580.635 |  | 0 |  | 0 |  | 0 | 15 | 0 | 0.00307 | 1.78 | 0 | 0 |  | RTS 21/ I | RTS 20/ I | 0.31 | 180 |  | Práce |  |  |  | POL1_1
8 | 601011193R00 | Kontaktní nátěr pod omítky bílý | m2 | 580.635 |  | 0 |  | 0 |  | 0 | 15 | 0 | 0.00032 | 0.19 | 0 | 0 |  | RTS 21/ I | RTS 20/ I | 0.089 | 51.68 |  | Práce |  |  |  | POL1_1
9 | 601016191R00 | Penetrační nátěr stropů | m2 | 580.635 |  | 0 |  | 0 |  | 0 | 15 | 0 | 0.0003 | 0.17 | 0 | 0 |  | RTS 21/ I | RTS 20/ I | 0.089 | 51.68 |  | Práce |  |  |  | POL1_1
|  | vstupní podlaží č. 1 : | [24 empty] | VV | 0
|  | 10,6*3,45 |  | 36.57 | [22 empty] | VV | 0
|  | 11,85*3,45 |  | 40.88 | [22 empty] | VV | 0
|  | 15,45*3,45 |  | 53.3 | [22 empty] | VV | 0
|  | 8,35*3,45 |  | 28.81 | [22 empty] | VV | 0
|  | 15,45*3,45 |  | 53.3 | [22 empty] | VV | 0
|  | 11,85*3,45 |  | 40.88 | [22 empty] | VV | 0
|  | 10,6*3,45 |  | 36.57 | [22 empty] | VV | 0
|  | vstupní podlaží č. 2 : | [24 empty] | VV | 0
|  | 290,3175 |  | 290.32 | [22 empty] | VV | 0
10 | 602011141R00 | Štuk na stěnách vnitřní ručně | m2 | 256.56 |  | 0 |  | 0 |  | 0 | 15 | 0 | 0.0025 | 0.64 | 0 | 0 |  | RTS 21/ I | RTS 20/ I | 0.24 | 61.57 |  | Práce |  |  |  | POL1_1
|  | Začátek provozního součtu | [24 empty] | VV
|  | vyzdívka předěl kočárkány : (3,45+1)*2,6*2 |  | 23.14 | [22 empty] | VV | 2
|  | odpočet výplní : -2*0,8*2 |  | -3.2 | [22 empty] | VV | 2
|  | vyzdívka u výtahu : 1,65*2,6*13*2 |  | 111.54 | [22 empty] | VV | 2
|  | odpočet výplní : -2*0,8*2 |  | -3.2 | [22 empty] | VV | 2
|  | Konec provozního součtu | [24 empty] | VV
|  | 128,28*2 |  | 256.56 | [22 empty] | VV | 0
11 | 602011193R00 | Kontaktní nátěr pod omítky bílý | m2 | 256.56 |  | 0 |  | 0 |  | 0 | 15 | 0 | 0.00032 | 0.08 | 0 | 0 |  | RTS 21/ I | RTS 20/ I | 0.07 | 17.96 |  | Práce |  |  |  | POL1_1
12 | 612409991RT2 | Začištění omítek kolem oken,dveří apod. s použitím suché maltové směsi | m | 243.48 |  | 0 |  | 0 |  | 0 | 15 | 0 | 0.00238 | 0.58 | 0 | 0 |  | RTS 21/ I | RTS 20/ I | 0.18233 | 44.39 |  | Práce |  |  |  | POL1_1
|  | Příčky z desek Ytong tl. 10 cm : 128,28 |  | 128.28 | [22 empty] | VV | 0
|  | okolo zárubní : 24*4,8 |  | 115.2 | [22 empty] | VV | 0
13 | 612421131RT2 | Oprava vápen.omítek stěn do 5 % pl. - štukových s použitím suché maltové směsi | m2 | 1264.2 |  | 0 |  | 0 |  | 0 | 15 | 0 | 0.0019 | 2.4 | 0 | 0 |  | RTS 21/ I | RTS 20/ I | 0.10918 | 138.03 |  | Práce |  |  |  | POL1_1
|  | vstupní podlaží č. 1 : | [24 empty] | VV | 0
|  | (10,6+3,45)*2*2,6 |  | 73.06 | [22 empty] | VV | 0
|  | (11,85+3,45)*2+(3,45*4)*2,6 |  | 66.48 | [22 empty] | VV | 0
|  | (15,45+3,45)*2+(3,45*8)+(2,4*2)*2,6 |  | 77.88 | [22 empty] | VV | 0
|  | (14,35+3,45)*2+(3,45*10)*2,6 |  | 125.3 | [22 empty] | VV | 0
|  | (8,35+3,45)*2+(3,45*4)*2,6 |  | 59.48 | [22 empty] | VV | 0
|  | (15,45+3,45)*2+(3,45*8)+(2,4*4)*2,6 |  | 90.36 | [22 empty] | VV | 0
|  | (11,85+3,45)*2+(3,45*4)*2,6 |  | 66.48 | [22 empty] | VV | 0
|  | (10,6+3,45)*2*2,6 |  | 73.06 | [22 empty] | VV | 0
|  | vstupní podlaží č. 2 : | [24 empty] | VV | 0
|  | 632,1000 |  | 632.1 | [22 empty] | VV | 0
14 | 612481211RT8 | Montáž výztužné sítě(perlinky)do stěrky-vnit.stěny včetně výztužné sítě a stěrkového tmelu | m2 | 256.56 |  | 0 |  | 0 |  | 0 | 15 | 0 | 0.00361 | 0.93 | 0 | 0 |  | RTS 21/ I | RTS 20/ I | 0.362 | 92.87 |  | Práce |  |  |  | POL1_1
|  | 256,5600 |  | 256.56 | [22 empty] | VV | 0
15 | 614472630R00 | Oprava vnitř.beton.konstr.pl.do 1 m2 tl.30 mm | kus | 2 |  | 0 |  | 0 |  | 0 | 15 | 0 | 0.05544 | 0.11 | 0 | 0 |  | RTS 21/ I | RTS 20/ I | 0.4343 | 0.87 |  | Práce |  |  |  | POL1_1
|  | oprava ostění po vybouraných zárubní kočárkárny : 1+1 |  | 2 | [22 empty] | VV | 0
16 | 622311732RV1 | Zatepl.syst. ETICS, fasáda, miner.desky 100 mm zakončený stěrkou s výztužnou tkaninou lambda=0,036 W/mK | m2 | 154.54 |  | 0 |  | 0 |  | 0 | 15 | 0 | 0.02411 | 3.73 | 0 | 0 |  | RTS 21/ I | RTS 20/ I | 1.017 | 157.17 |  | Práce |  |  |  | POL1_1
|  | (1,4*1+1,3*3,45+2,3*3,45+8,35*3,45+3,85*1,65+1,8*3,45+2,4*3,45+2,8*3,45+1,2*3,45)*2 |  | 154.54 | [22 empty] | VV | 0
17 | 622312332RV1 | Zatepl.syst.ETICS, fasáda, tl.100 mm zakončený stěrkou s výztužnou tkaninou lambda= 0,039W/mK | m2 | 426.095 |  | 0 |  | 0 |  | 0 | 15 | 0 | 0.01178 | 5.02 | 0 | 0 |  | RTS 21/ I | RTS 20/ I | 0.857 | 365.16 |  | Práce |  |  |  | POL1_1
|  | 580,635-154,54 |  | 426.095 | [22 empty] | VV | 0
18 | 628195001R1G | Očištění zdí ručně | m2 | 580.635 |  | 0 |  | 0 |  | 0 | 15 | 0 | 0 | 0 | 0 | 0 |  | Vlastní | Indiv | 0 | 0 |  | Práce |  |  |  | POL1_1
Díl: | 622 | Reprofilace |  |  |  | 0 |  | 0 |  | 0 |  | 0 |  | 2.32 |  | 0 |  |  |  |  | 107.13 | [5 empty] | DIL
19 | 614471715R00 | Vyspravení beton. konstrukcí - adhézní můstek do30% | m2 | 174.1905 |  | 0 |  | 0 |  | 0 | 15 | 0 | 0.0016 | 0.28 | 0 | 0 |  | RTS 21/ I | RTS 20/ I | 0.05 | 8.71 |  | Práce |  |  |  | POL1_1
|  | Začátek provozního součtu | [24 empty] | VV
|  | vstupní podlaží č. 1 : | [24 empty] | VV | 2
|  | 10,6*3,45 |  | 36.57 | [22 empty] | VV | 2
|  | 11,85*3,45 |  | 40.88 | [22 empty] | VV | 2
|  | 15,45*3,45 |  | 53.3 | [22 empty] | VV | 2
|  | 8,35*3,45 |  | 28.81 | [22 empty] | VV | 2
|  | 15,45*3,45 |  | 53.3 | [22 empty] | VV | 2
|  | 11,85*3,45 |  | 40.88 | [22 empty] | VV | 2
|  | 10,6*3,45 |  | 36.57 | [22 empty] | VV | 2
|  | vstupní podlaží č. 2 : | [24 empty] | VV | 2
|  | 290,3175 |  | 290.32 | [22 empty] | VV | 2
|  | Konec provozního součtu | [24 empty] | VV
|  | 580,635*0,3 |  | 174.19 | [22 empty] | VV | 0
20 | 622474105R00 | Reprofilace beton.povrchů sanační maltou, tl. 5 mm do 30% | m2 | 174.1905 |  | 0 |  | 0 |  | 0 | 15 | 0 | 0.00971 | 1.69 | 0 | 0 |  | RTS 21/ I | RTS 20/ I | 0.38 | 66.19 |  | Práce |  |  |  | POL1_1
|  | 580,635*0,3 |  | 174.19 | [22 empty] | VV | 0
21 | 631319161R00 | Příplatek za konečnou úpravu mazanin tl. 8 cm | m3 | 8.7095 |  | 0 |  | 0 |  | 0 | 15 | 0 | 0.04 | 0.35 | 0 | 0 |  | RTS 21/ I | RTS 20/ I | 2.7 | 23.52 |  | Práce |  |  |  | POL1_1
|  | 174,19*0,05 |  | 8.7095 | [22 empty] | VV | 0
22 | 952902110R00 | Čištění zametáním v místnostech a chodbách | m2 | 580.635 |  | 0 |  | 0 |  | 0 | 15 | 0 | 0 | 0 | 0 | 0 |  | RTS 21/ I | RTS 20/ I | 0.015 | 8.71 |  | Práce |  |  |  | POL1_1
Díl: | 64 | Výplně otvorů |  |  |  | 0 |  | 0 |  | 0 |  | 0 |  | 7.4 |  | 0 |  |  |  |  | 474.62 | [5 empty] | DIL
23 | 64 PC 01 | D+M Kování koule-klika nerez mat. P/D01 | ks | 28 |  | 0 |  | 0 |  | 0 | 15 | 0 | 0 | 0 | 0 | 0 |  | Vlastní | Indiv | 0 | 0 |  | Práce |  |  |  | POL1_1
24 | 64 PC 02 | D+M Kování klika-klika obyč. sklepní kóje, P/D01 | ks | 136 |  | 0 |  | 0 |  | 0 | 15 | 0 | 0 | 0 | 0 | 0 |  | Vlastní | Indiv | 0 | 0 |  | Práce |  |  |  | POL1_1
|  | 136 |  | 136 | [22 empty] | VV | 0
25 | 642942111R00 | Osazení zárubní dveřních ocelových, pl. do 2,5 m2 | kus | 164 |  | 0 |  | 0 |  | 0 | 15 | 0 | 0.01897 | 3.11 | 0 | 0 |  | RTS 21/ I | RTS 20/ I | 1.86 | 305.04 |  | Práce |  |  |  | POL1_1
|  | dveře do kočárkárny : 2 |  | 2 | [22 empty] | VV | 0
|  | dveře na schodiště kde bude skládek : 26 |  | 26 | [22 empty] | VV | 0
|  | dveře do sklepních kójí : 60+60 |  | 120 | [22 empty] | VV | 0
|  | 16 |  | 16 | [22 empty] | VV | 0
26 | 64-P/D04.2 | Montáž vložky -bezpečnostní zámek s vložkou RC2 vč. dodávky P/D04 | kus | 164 |  | 0 |  | 0 |  | 0 | 15 | 0 | 0 | 0 | 0 | 0 |  | Vlastní | Indiv | 0 | 0 |  | Práce |  |  |  | POL1_1
|  | kočárkárna : 1+1 |  | 2 | [22 empty] | VV | 0
|  | skladovací prostor u výtahu : 13+13 |  | 26 | [22 empty] | VV | 0
|  | sklepní kóje : 60+60 |  | 120 | [22 empty] | VV | 0
|  | 16 |  | 16 | [22 empty] | VV | 0
27 | 766662112R00 | Montáž dveří do rám.zárubně 1kříd. š.do 80 cm | kus | 164 |  | 0 |  | 0 |  | 0 | 15 | 0 | 0 | 0 | 0 | 0 |  | RTS 21/ I | RTS 20/ I | 1.034 | 169.58 |  | Práce |  |  |  | POL1_7
28 | 55330365R | Zárubeň ocelová YH 75 600x1970x75 | kus | 136 |  | 0 |  | 0 |  | 0 | 15 | 0 | 0.01045 | 1.42 | 0 | 0 | SPCM | RTS 21/ I | RTS 20/ I | 0 | 0 |  | Specifikace |  |  |  | POL3_1
|  | sklepní kóje : 60+60 |  | 120 | [22 empty] | VV | 0
|  | 16 |  | 16 | [22 empty] | VV | 0
29 | 55330382R | Zárubeň ocelová YH100 800x1970x100 | kus | 28 |  | 0 |  | 0 |  | 0 | 15 | 0 | 0.01081 | 0.3 | 0 | 0 | SPCM | RTS 21/ I | RTS 20/ I | 0 | 0 |  | Specifikace |  |  |  | POL3_1
30 | 611601201R | Dveře vnitřní CPL 0,2 KLASIK plné 1kř. 60x197 cm dle PD P/D01a | kus | 136 |  | 0 |  | 0 |  | 0 | 15 | 0 | 0.015 | 2.04 | 0 | 0 | SPCM | RTS 21/ I | RTS 20/ I | 0 | 0 |  | Specifikace |  |  |  | POL3_1
|  | sklepní kóje : 60+60+16 |  | 136 | [22 empty] | VV | 0
31 | 611601203R | Dveře vnitřní CPL 0,2 KLASIK plné 1kř. 80x197 cm dle PD P/D01 | kus | 28 |  | 0 |  | 0 |  | 0 | 15 | 0 | 0.019 | 0.53 | 0 | 0 | SPCM | RTS 21/ I | RTS 20/ I | 0 | 0 |  | Specifikace |  |  |  | POL3_1
32 | 64 PC 101 | Výroba klíčů z bezpečnostní vložkou RC3 do kočárkárny pro domácnost 1 klíč | ks | 392 |  | 0 |  | 0 |  | 0 | 15 | 0 | 0 | 0 | 0 | 0 |  | Vlastní | Indiv | 0 | 0 |  | Specifikace |  |  |  | POL3_
|  | sklep : 136*2 |  | 272 | [22 empty] | VV | 0
|  | kočárkárna : 120 |  | 120 | [22 empty] | VV | 0
Díl: | 94 | Lešení a stavební výtahy |  |  |  | 0 |  | 0 |  | 0 |  | 0 |  | 0.7 |  | 0 |  |  |  |  | 102.77 | [5 empty] | DIL
33 | 941955001R00 | Lešení lehké pomocné, výška podlahy do 1,2 m | m2 | 580.635 |  | 0 |  | 0 |  | 0 | 15 | 0 | 0.00121 | 0.7 | 0 | 0 |  | RTS 21/ I | RTS 20/ I | 0.177 | 102.77 |  | Práce |  |  |  | POL1_1
Díl: | 96 | Bourání konstrukcí |  |  |  | 0 |  | 0 |  | 0 |  | 0 |  | 0 |  | 2.81 |  |  |  |  | 19.32 | [5 empty] | DIL
34 | 967041112R00 | Přisekání rovných ostění bez odstupu v betonu | m2 | 2.04 |  | 0 |  | 0 |  | 0 | 15 | 0 | 0 | 0 | 0.066 | 0.13 |  | RTS 21/ I | RTS 20/ I | 2.352 | 4.8 |  | Práce |  |  |  | POL1_1
|  | po vybouraných zárubní u kočárkárny : (2+,08+2)*0,25*2 |  | 2.04 | [22 empty] | VV | 0
35 | 968072455R00 | Vybourání kovových dveřních zárubní pl. do 2 m2 | m2 | 2 |  | 0 |  | 0 |  | 0 | 15 | 0 | 0.00117 | 0 | 0.076 | 0.15 |  | RTS 21/ I | RTS 20/ I | 0.939 | 1.88 |  | Práce |  |  |  | POL1_1
36 | 978013111R00 | Otlučení omítek vnitřních stěn v rozsahu do 5 % | m2 | 1264.2 |  | 0 |  | 0 |  | 0 | 15 | 0 | 0 | 0 | 0.002 | 2.53 |  | RTS 21/ I | RTS 20/ I | 0.01 | 12.64 |  | Práce |  |  |  | POL1_1
|  | vstupní podlaží č. 1 : | [24 empty] | VV | 0
|  | (10,6+3,45)*2*2,6 |  | 73.06 | [22 empty] | VV | 0
|  | (11,85+3,45)*2+(3,45*4)*2,6 |  | 66.48 | [22 empty] | VV | 0
|  | (15,45+3,45)*2+(3,45*8)+(2,4*2)*2,6 |  | 77.88 | [22 empty] | VV | 0
|  | (14,35+3,45)*2+(3,45*10)*2,6 |  | 125.3 | [22 empty] | VV | 0
|  | (8,35+3,45)*2+(3,45*4)*2,6 |  | 59.48 | [22 empty] | VV | 0
|  | (15,45+3,45)*2+(3,45*8)+(2,4*4)*2,6 |  | 90.36 | [22 empty] | VV | 0
|  | (11,85+3,45)*2+(3,45*4)*2,6 |  | 66.48 | [22 empty] | VV | 0
|  | (10,6+3,45)*2*2,6 |  | 73.06 | [22 empty] | VV | 0
|  | vstupní podlaží č. 2 : | [24 empty] | VV | 0
|  | 632,1000 |  | 632.1 | [22 empty] | VV | 0
Díl: | 99 | Staveništní přesun hmot |  |  |  | 0 |  | 0 |  | 0 |  | 0 |  | 0 |  | 0 |  |  |  |  | 127.91 | [5 empty] | DIL
37 | 999281108R00 | Přesun hmot pro opravy a údržbu do výšky 12 m | t | 67.608 |  | 0 |  | 0 |  | 0 | 15 | 0 | 0 | 0 | 0 | 0 |  | RTS 21/ I | RTS 20/ I | 1.892 | 127.91 |  | Přesun hmot |  |  |  | POL7_
Díl: | 762 | Konstrukce tesařské |  |  |  | 0 |  | 0 |  | 0 |  | 0 |  | 0.1 |  | 14.33 |  |  |  |  | 74.27 | [5 empty] | DIL
38 | 762111811R00 | Demontáž stěn z hranolků, fošen nebo latí | m2 | 651.48 |  | 0 |  | 0 |  | 0 | 15 | 0 | 0.00016 | 0.1 | 0.022 | 14.33 |  | RTS 21/ I | RTS 20/ I | 0.114 | 74.27 |  | Práce |  |  |  | POL1_7
|  | Demontáž sklepních kójí A : | [24 empty] | VV | 0
|  | 9,1*2,6+(1,15*2,6*10)+3,1*2,6+(1,25*2,6*4)+4*2,6+(1,25*2,6*5) |  | 101.27 | [22 empty] | VV | 0
|  | 3,9*2,6+(1,15*2,6*4)+3,15*2,6+(1,2*2,6*4) |  | 42.77 | [22 empty] | VV | 0
|  | 3,45*2,6+1,5*2,6 |  | 12.87 | [22 empty] | VV | 0
|  | 4*2,6+(1,15*2,6*3)+4,9+2,6+(1,25*2,6*2) |  | 33.37 | [22 empty] | VV | 0
|  | 3,9*2,6+(1,15*2,6*4)+3,15*2,6+(1,2*2,6*4) |  | 42.77 | [22 empty] | VV | 0
|  | 3,45*2,6+1,5*2,6 |  | 12.87 | [22 empty] | VV | 0
|  | 4,1*2,6+(1,1*2,6*3)+3,1*2,6+(1,1*2,6*3)+9,1*2,6+(1,3*2,6*6) |  | 79.82 | [22 empty] | VV | 0
|  | Demontáž sklepních kójí B : | [24 empty] | VV | 0
|  | 9,1*2,6+(1,15*2,6*10)+3,1*2,6+(1,25*2,6*4)+4*2,6+(1,25*2,6*5) |  | 101.27 | [22 empty] | VV | 0
|  | 3,9*2,6+(1,15*2,6*4)+3,15*2,6+(1,2*2,6*4) |  | 42.77 | [22 empty] | VV | 0
|  | 3,45*2,6+1,5*2,6 |  | 12.87 | [22 empty] | VV | 0
|  | 4*2,6+(1,15*2,6*3)+4,9+2,6+(1,25*2,6*2) |  | 33.37 | [22 empty] | VV | 0
|  | 3,9*2,6+(1,15*2,6*4)+3,15*2,6+(1,2*2,6*4) |  | 42.77 | [22 empty] | VV | 0
|  | 3,45*2,6+1,5*2,6 |  | 12.87 | [22 empty] | VV | 0
|  | 4,1*2,6+(1,1*2,6*3)+3,1*2,6+(1,1*2,6*3)+9,1*2,6+(1,3*2,6*6) |  | 79.82 | [22 empty] | VV | 0
39 | 998762202R00 | Přesun hmot pro tesařské konstrukce, výšky do 12 m | % |  |  | 0 |  | 0 |  | 0 | 15 | 0 | 0 | 0 | 0 | 0 |  | RTS 21/ I | RTS 20/ I | 0 | 0 |  | Přesun hmot |  |  |  | POL7_
Díl: | 767 | Konstrukce zámečnické |  |  |  | 0 |  | 0 |  | 0 |  | 0 |  | 0.01 |  | 0 |  |  |  |  | 13.22 | [5 empty] | DIL
40 | 767995145RSF | Výroba a montáž kov. atypických konstr. mříží nad sklepní kóje vč. povrch. úpavy žár. zinek | m | 157.362 |  | 0 |  | 0 |  | 0 | 15 | 0 | 5e-05 | 0.01 | 0 | 0 |  | Vlastní | Indiv | 0.084 | 13.22 |  | Práce |  |  |  | POL1_7
|  | sklepy č.1 : | [24 empty] | VV | 0
|  | stěna : (10,35+3,225+5,895) |  | 19.47 | [22 empty] | VV | 0
|  | stěna : (5,544+4,447) |  | 9.99 | [22 empty] | VV | 0
|  | stěna : 3,45*2 |  | 6.9 | [22 empty] | VV | 0
|  | stěna : (4,23+5,6) |  | 9.83 | [22 empty] | VV | 0
|  | stěna : (4,509+5,167) |  | 9.68 | [22 empty] | VV | 0
|  | stěna : 3,45 |  | 3.45 | [22 empty] | VV | 0
|  | stěna : (5,67+3,075+10,619) |  | 19.36 | [22 empty] | VV | 0
|  | sklepy 2 : | [24 empty] | VV | 0
|  | kpl viz sklepy č. 1 : 78,681 |  | 78.68 | [22 empty] | VV | 0
41 | 998767202R00 | Přesun hmot pro zámečnické konstr., výšky do 12 m | % |  |  | 0 |  | 0 |  | 0 | 15 | 0 | 0 | 0 | 0 | 0 |  | RTS 21/ I | RTS 20/ I | 0 | 0 |  | Přesun hmot |  |  |  | POL7_
Díl: | 777 | Podlahy ze syntetických hmot |  |  |  | 0 |  | 0 |  | 0 |  | 0 |  | 2.68 |  | 0 |  |  |  |  | 491.21 | [5 empty] | DIL
42 | 622904RF4 | Ruční čištění ocelovým kartáčem do 10% | m2 | 580.635 |  | 0 |  | 0 |  | 0 | 15 | 0 | 0 | 0 | 0 | 0 |  | Vlastní | Indiv | 0.43 | 249.67 |  | Práce |  |  |  | POL1_1
|  | vstupní podlaží č. 1 : | [24 empty] | VV | 0
|  | 10,6*3,45 |  | 36.57 | [22 empty] | VV | 0
|  | 11,85*3,45 |  | 40.88 | [22 empty] | VV | 0
|  | 15,45*3,45 |  | 53.3 | [22 empty] | VV | 0
|  | 8,35*3,45 |  | 28.81 | [22 empty] | VV | 0
|  | 15,45*3,45 |  | 53.3 | [22 empty] | VV | 0
|  | 11,85*3,45 |  | 40.88 | [22 empty] | VV | 0
|  | 10,6*3,45 |  | 36.57 | [22 empty] | VV | 0
|  | vstupní podlaží č. 2 : | [24 empty] | VV | 0
|  | 290,3175 |  | 290.32 | [22 empty] | VV | 0
43 | 633811111RF4 | Broušení podlah beton -2mm | m2 | 580.635 |  | 0 |  | 0 |  | 0 | 15 | 0 | 0 | 0 | 0 | 0 |  | Vlastní | Indiv | 0 | 0 |  | Práce |  |  |  | POL1_1
44 | 777101101R00 | Příprava podkladu - vysávání podlah prům.vysavačem | m2 | 580.635 |  | 0 |  | 0 |  | 0 | 15 | 0 | 0 | 0 | 0 | 0 |  | RTS 21/ I | RTS 20/ I | 0.016 | 9.29 |  | Práce |  |  |  | POL1_0
45 | 777116041R00 | Podlahy lité epoxidové | m2 | 580.635 |  | 0 |  | 0 |  | 0 | 15 | 0 | 0.00461 | 2.68 | 0 | 0 |  | RTS 21/ I | RTS 20/ I | 0.4 | 232.25 |  | Práce |  |  |  | POL1_
46 | 998777202R00 | Přesun hmot pro podlahy syntetické, výšky do 12 m | % |  |  | 0 |  | 0 |  | 0 | 15 | 0 | 0 | 0 | 0 | 0 |  | RTS 21/ I | RTS 20/ I | 0 | 0 |  | Přesun hmot |  |  |  | POL7_
Díl: | 783 | Nátěry |  |  |  | 0 |  | 0 |  | 0 |  | 0 |  | 0.01 |  | 0 |  |  |  |  | 4.2 | [5 empty] | DIL
47 | 783 PC 01 | Nátěr zárubní syntetický OK "A" 1x + 2x email | kus | 28 |  | 0 |  | 0 |  | 0 | 15 | 0 | 0.00038 | 0.01 | 0 | 0 |  | Vlastní | Indiv | 0.15 | 4.2 |  | Práce |  |  |  | POL1_7
Díl: | 784 | Malby |  |  |  | 0 |  | 0 |  | 0 |  | 0 |  | 0.58 |  | 0 |  |  |  |  | 392.11 | [5 empty] | DIL
48 | 784011111R00 | Oprášení/ometení podkladu | m2 | 1844.835 |  | 0 |  | 0 |  | 0 | 15 | 0 | 0 | 0 | 0 | 0 |  | RTS 21/ I | RTS 20/ I | 0.01 | 18.45 |  | Práce |  |  |  | POL1_7
|  | vstupní podlaží č. 1 stěny : | [24 empty] | VV | 0
|  | (10,6+3,45)*2*2,6 |  | 73.06 | [22 empty] | VV | 0
|  | (11,85+3,45)*2+(3,45*4)*2,6 |  | 66.48 | [22 empty] | VV | 0
|  | (15,45+3,45)*2+(3,45*8)+(2,4*2)*2,6 |  | 77.88 | [22 empty] | VV | 0
|  | (14,35+3,45)*2+(3,45*10)*2,6 |  | 125.3 | [22 empty] | VV | 0
|  | (8,35+3,45)*2+(3,45*4)*2,6 |  | 59.48 | [22 empty] | VV | 0
|  | (15,45+3,45)*2+(3,45*8)+(2,4*4)*2,6 |  | 90.36 | [22 empty] | VV | 0
|  | (11,85+3,45)*2+(3,45*4)*2,6 |  | 66.48 | [22 empty] | VV | 0
|  | (10,6+3,45)*2*2,6 |  | 73.06 | [22 empty] | VV | 0
|  | vstupní podlaží č. 2 stěny : | [24 empty] | VV | 0
|  | 632,1000 |  | 632.1 | [22 empty] | VV | 0
|  | vstupní podlaží č. 1 stropy : | [24 empty] | VV | 0
|  | 10,6*3,45 |  | 36.57 | [22 empty] | VV | 0
|  | 11,85*3,45 |  | 40.8825 | [22 empty] | VV | 0
|  | 15,45*3,45 |  | 53.3025 | [22 empty] | VV | 0
|  | 8,35*3,45 |  | 28.8075 | [22 empty] | VV | 0
|  | 15,45*3,45 |  | 53.3025 | [22 empty] | VV | 0
|  | 11,85*3,45 |  | 40.8825 | [22 empty] | VV | 0
|  | 10,6*3,45 |  | 36.57 | [22 empty] | VV | 0
|  | vstupní podlaží č. 2 stropy : | [24 empty] | VV | 0
|  | 290,3175 |  | 290.3175 | [22 empty] | VV | 0
49 | 784191101R00 | Penetrace podkladu univerzální 1x | m2 | 2780.415 |  | 0 |  | 0 |  | 0 | 15 | 0 | 7e-05 | 0.19 | 0 | 0 |  | RTS 21/ I | RTS 20/ I | 0.03248 | 90.31 |  | Práce |  |  |  | POL1_7
|  | vstupní podlaží č. 1 stěny : | [24 empty] | VV | 0
|  | (10,6+3,45)*2*2,6 |  | 73.06 | [22 empty] | VV | 0
|  | (11,85+3,45)*2+(3,45*4)*2,6 |  | 66.48 | [22 empty] | VV | 0
|  | (15,45+3,45)*2+(3,45*8)+(2,4*2)*2,6 |  | 77.88 | [22 empty] | VV | 0
|  | (14,35+3,45)*2+(3,45*10)*2,6 |  | 125.3 | [22 empty] | VV | 0
|  | (8,35+3,45)*2+(3,45*4)*2,6 |  | 59.48 | [22 empty] | VV | 0
|  | (15,45+3,45)*2+(3,45*8)+(2,4*4)*2,6 |  | 90.36 | [22 empty] | VV | 0
|  | (11,85+3,45)*2+(3,45*4)*2,6 |  | 66.48 | [22 empty] | VV | 0
|  | (10,6+3,45)*2*2,6 |  | 73.06 | [22 empty] | VV | 0
|  | vstupní podlaží č. 2 stěny : | [24 empty] | VV | 0
|  | 632,1000 |  | 632.1 | [22 empty] | VV | 0
|  | vstupní podlaží č. 1 stropy : | [24 empty] | VV | 0
|  | 10,6*3,45 |  | 36.57 | [22 empty] | VV | 0
|  | 11,85*3,45 |  | 40.88 | [22 empty] | VV | 0
|  | 15,45*3,45 |  | 53.3 | [22 empty] | VV | 0
|  | 8,35*3,45 |  | 28.81 | [22 empty] | VV | 0
|  | 15,45*3,45 |  | 53.3 | [22 empty] | VV | 0
|  | 11,85*3,45 |  | 40.88 | [22 empty] | VV | 0
|  | 10,6*3,45 |  | 36.57 | [22 empty] | VV | 0
|  | vstupní podlaží č. 2 stropy : | [24 empty] | VV | 0
|  | 290,3175 |  | 290.32 | [22 empty] | VV | 0
[27 empty] | VV | 0
|  | po vyzdívce příky kočárkány : (3,45+1)*2,6*2 |  | 23.14 | [22 empty] | VV | 0
|  | odpočet výplní : -2*0,8*2 |  | -3.2 | [22 empty] | VV | 0
|  | vyzdívka u výtahu : 1,65*2,6*13*2 |  | 111.54 | [22 empty] | VV | 0
|  | odpočet výplní : -2*0,8*2 |  | -3.2 | [22 empty] | VV | 0
[27 empty] | VV | 0
|  | nová místnot u výtahu stěny : (1,8+2,4+3,45+2,4)*2,6*13*2 |  | 679.38 | [22 empty] | VV | 0
|  | nová místnot u výtahu strop : 2,4*3,45*13*2 |  | 215.28 | [22 empty] | VV | 0
|  | odpočet výplní : -2,1*1,6*13*2 |  | -87.36 | [22 empty] | VV | 0
50 | 784195112R00 | Malba Standard, bílá, bez penetrace, 2 x | m2 | 2780.415 |  | 0 |  | 0 |  | 0 | 15 | 0 | 0.00014 | 0.39 | 0 | 0 |  | RTS 21/ I | RTS 20/ I | 0.10191 | 283.35 |  | Práce |  |  |  | POL1_7
Díl: | M99 | Ostatní práce "M" |  |  |  | 0 |  | 0 |  | 0 |  | 0 |  | 0 |  | 0 |  |  |  |  | 0 | [5 empty] | DIL
51 | 950-001 | Zednické výpomoci pro řemesla | h | 30 |  | 0 |  | 0 |  | 0 | 15 | 0 | 0 | 0 | 0 | 0 |  | Vlastní | Indiv | 0 | 0 |  | Práce |  |  |  | POL1_1
52 | 980-001 | Vyklizení sklepních prostorů včetně likvidace | hod | 100 |  | 0 |  | 0 |  | 0 | 15 | 0 | 0 | 0 | 0 | 0 |  | Vlastní | Indiv | 0 | 0 |  | Práce |  |  |  | POL1_1
Díl: | D96 | Přesuny suti a vybouraných hmot |  |  |  | 0 |  | 0 |  | 0 |  | 0 |  | 0 |  | 0 |  |  |  |  | 39.88 | [5 empty] | DIL
53 | 979012112R00 | Svislá doprava suti na výšku do 3,5 m | t | 17.1476 |  | 0 |  | 0 |  | 0 | 15 | 0 | 0 | 0 | 0 | 0 |  | RTS 21/ I | RTS 20/ I | 0.749 | 12.84 |  | Přesun suti |  |  |  | POL8_
54 | 979012119R00 | Příplatek k suti za každých dalších 3,5 m výšky | t | 171.476 |  | 0 |  | 0 |  | 0 | 15 | 0 | 0 | 0 | 0 | 0 |  | RTS 21/ I | RTS 20/ I | 0.03 | 5.14 |  | Přesun suti |  |  |  | POL8_
55 | 979082111R00 | Vnitrostaveništní doprava suti do 10 m | t | 17.1476 |  | 0 |  | 0 |  | 0 | 15 | 0 | 0 | 0 | 0 | 0 |  | RTS 21/ I | RTS 20/ I | 0.942 | 16.15 |  | Přesun suti |  |  |  | POL8_
56 | 979082121R00 | Příplatek k vnitrost. dopravě suti za dalších 5 m | t | 34.2952 |  | 0 |  | 0 |  | 0 | 15 | 0 | 0 | 0 | 0 | 0 |  | RTS 21/ I | RTS 20/ I | 0.11 | 3.77 |  | Přesun suti |  |  |  | POL8_
57 | 979082213R00 | Vodorovná doprava suti po suchu do 1 km | t | 17.1476 |  | 0 |  | 0 |  | 0 | 15 | 0 | 0 | 0 | 0 | 0 |  | RTS 21/ I | RTS 20/ I | 0.01 | 0.17 |  | Přesun suti |  |  |  | POL8_
58 | 979082219R00 | Příplatek za dopravu suti po suchu za další 1 km | t | 257.214 |  | 0 |  | 0 |  | 0 | 15 | 0 | 0 | 0 | 0 | 0 |  | RTS 21/ I | RTS 20/ I | 0 | 0 |  | Přesun suti |  |  |  | POL8_
59 | 979087212R00 | Nakládání suti na dopravní prostředky | t | 17.1476 |  | 0 |  | 0 |  | 0 | 15 | 0 | 0 | 0 | 0 | 0 |  | RTS 21/ I | RTS 20/ I | 0.1 | 1.71 |  | Přesun suti |  |  |  | POL8_
60 | 979093111R00 | Uložení suti na skládku bez zhutnění | t | 17.1476 |  | 0 |  | 0 |  | 0 | 15 | 0 | 0 | 0 | 0 | 0 |  | RTS 21/ I | RTS 20/ I | 0.006 | 0.1 |  | Přesun suti |  |  |  | POL8_
61 | 979999999R00 | Poplatek za skladku | t | 17.1476 |  | 0 |  | 0 |  | 0 | 15 | 0 | 0 | 0 | 0 | 0 |  | RTS 21/ I | RTS 20/ I | 0 | 0 |  | Přesun suti |  |  |  | POL8_
[25 empty] | 15 | 21 | DPH
| Celkem |  |  |  |  | 0 | [18 empty] | 0 | 0 | SUM
Poznámky uchazeče k zadání
POPUZIV
END
Note on S6: Jedná se o informaci, zda se jedná o položku, která je do rozpočtu zadána z cenové soustavy RTS, nebo vlastní.
Note on T6: Jedná se o název CÚ, která je zadána u položky rozpočtu

## SO 01 104 Pol
Položkový rozpočet | [26 empty] | #TypZaznamu#
S: | 19/11_04 | Brno-Bystrc, Rerychova 10,12 | [24 empty] | STA
O: | SO 01 | Zateplení domu+FVE | [21 empty] | STA |  |  | OBJ
R: | 104 | Výměna dlažby v přízemí - vstupní chodba | [24 empty] | ROZ
P.č. | Číslo položky | Název položky | MJ | Množství | Cena / MJ | Celkem | Dodávka | Dodávka celk. | Montáž | Montáž celk. | DPH | Cena s DPH | Hmotnost / MJ | Hmotnost celk.(t) | Dem. hmotnost / MJ | Dem. hmotnost celk.(t) | Ceník | Cen. soustava / platnost | Cenová úroveň | Nhod / MJ | Nhod celk. | Dodavatel | Typ položky
Díl: | 61 | Upravy povrchů vnitřní |  |  |  | 0 |  | 0 |  | 0 |  | 0 |  | 3.06 |  | 0 |  |  |  |  | 26.81 | [5 empty] | DIL
1 | 602011193R00 | Kontaktní nátěr pod omítky | m2 | 14.16 |  | 0 |  | 0 |  | 0 | 15 | 0 | 0.00032 | 0 | 0 | 0 |  | RTS 21/ I | RTS 20/ I | 0.07 | 0.99 |  | Práce |  |  |  | POL1_1
|  | Začátek provozního součtu | [24 empty] | VV
|  | dům č. 1 : | [24 empty] | VV | 2
|  | vsrup do domu č. 1 SV : 1,2*2 |  | 2.4 | [22 empty] | VV | 2
|  | vsrup do domu č. 1 JZ : 1,2*2 |  | 2.4 | [22 empty] | VV | 2
|  | kočárkárna a prostor před schránkami - C : (3,45+7)*2 |  | 20.9 | [22 empty] | VV | 2
|  | vstopní chodba - D : (3,45+8,35)*2+(1,65+3,85)*2+(3,45+1,8)*2 |  | 45.1 | [22 empty] | VV | 2
|  | dům č. 2 : | [24 empty] | VV | 2
|  | opakuje se : 70,8 |  | 70.8 | [22 empty] | VV | 2
|  | Konec provozního součtu | [24 empty] | VV
|  | 141,6*0,1 |  | 14.16 | [22 empty] | VV | 0
2 | 612409991RT2 | Začištění omítek kolem oken,dveří apod. s použitím suché maltové směsi | m | 141.6 |  | 0 |  | 0 |  | 0 | 15 | 0 | 0.00238 | 0.34 | 0 | 0 |  | RTS 21/ I | RTS 20/ I | 0.18233 | 25.82 |  | Práce |  |  |  | POL1_1
3 | 612403400F11 | Oprava omítky po vybourání soklu dlažby vyplň rýh stěn š 10cm | m | 141.6 |  | 0 |  | 0 |  | 0 | 15 | 0 | 0.01924 | 2.72 | 0 | 0 |  | Vlastní | Indiv | 0 | 0 |  | Práce |  |  |  | POL1_1
Díl: | 63 | Podlahy a podlahové konstrukce |  |  |  | 0 |  | 0 |  | 0 |  | 0 |  | 57.07 |  | 0 |  |  |  |  | 66.07 | [5 empty] | DIL
4 | 631315621R00 | Mazanina betonová tl. 12 - 24 cm C 20/25 | m3 | 20.664 |  | 0 |  | 0 |  | 0 | 15 | 0 | 2.525 | 52.18 | 0 | 0 |  | RTS 21/ I | RTS 20/ I | 2.317 | 47.88 |  | Práce |  |  |  | POL1_1
|  | Začátek provozního součtu | [24 empty] | VV
|  | dům č. 1 : | [24 empty] | VV | 2
|  | vsrup do domu č. 1 SV : 3,45*1,2 |  | 4.14 | [22 empty] | VV | 2
|  | vsrup do domu č. 1 JZ : 3,45*1,2 |  | 4.14 | [22 empty] | VV | 2
|  | kočárkárna a prostor před schránkami - C : 3,45*7 |  | 24.15 | [22 empty] | VV | 2
|  | vstopní chodba - D : 3,45*8,35+1,65*3,85+3,45*1,8 |  | 41.37 | [22 empty] | VV | 2
|  | dům č. 2 : | [24 empty] | VV | 2
|  | opakuje se : 73,8 |  | 73.8 | [22 empty] | VV | 2
[27 empty] | VV | 2
|  | Konec provozního součtu | [24 empty] | VV
|  | celková plocha : 147,6*0,14 |  | 20.66 | [22 empty] | VV | 0
5 | 631319165R00 | Příplatek za konečnou úpravu mazanin tl. 24 cm | m3 | 20.664 |  | 0 |  | 0 |  | 0 | 15 | 0 | 0.01 | 0.21 | 0 | 0 |  | RTS 21/ I | RTS 20/ I | 0.675 | 13.95 |  | Práce |  |  |  | POL1_1
|  | Začátek provozního součtu | [24 empty] | VV
|  | dům č. 1 : | [24 empty] | VV | 2
|  | vsrup do domu č. 1 SV : 3,45*1,2 |  | 4.14 | [22 empty] | VV | 2
|  | vsrup do domu č. 1 JZ : 3,45*1,2 |  | 4.14 | [22 empty] | VV | 2
|  | kočárkárna a prostor před schránkami - C : 3,45*7 |  | 24.15 | [22 empty] | VV | 2
|  | vstopní chodba - D : 3,45*8,35+1,65*3,85+3,45*1,8 |  | 41.37 | [22 empty] | VV | 2
|  | dům č. 2 : | [24 empty] | VV | 2
|  | opakuje se : 73,8 |  | 73.8 | [22 empty] | VV | 2
[27 empty] | VV | 2
|  | Konec provozního součtu | [24 empty] | VV
|  | celková plocha : 147,6*0,14 |  | 20.66 | [22 empty] | VV | 0
6 | 631319175R00 | Příplatek za stržení povrchu mazaniny tl. 24 cm | m3 | 20.664 |  | 0 |  | 0 |  | 0 | 15 | 0 | 0 | 0 | 0 | 0 |  | RTS 21/ I | RTS 20/ I | 0.205 | 4.24 |  | Práce |  |  |  | POL1_1
7 | 619991001F00 | Zakrytí podlah fólie | m2 | 147.6 |  | 0 |  | 0 |  | 0 | 15 | 0 | 0.00012 | 0.02 | 0 | 0 |  | Vlastní | Indiv | 0 | 0 |  | Práce |  |  |  | POL1_1
|  | dům č. 1 : | [24 empty] | VV | 0
|  | vsrup do domu č. 1 SV : 3,45*1,2 |  | 4.14 | [22 empty] | VV | 0
|  | vsrup do domu č. 1 JZ : 3,45*1,2 |  | 4.14 | [22 empty] | VV | 0
|  | kočárkárna a prostor před schránkami - C : 3,45*7 |  | 24.15 | [22 empty] | VV | 0
|  | vstopní chodba - D : 3,45*8,35+1,65*3,85+3,45*1,8 |  | 41.37 | [22 empty] | VV | 0
|  | dům č. 2 : | [24 empty] | VV | 0
|  | opakuje se : 73,8 |  | 73.8 | [22 empty] | VV | 0
8 | 63 PC 01 | Otlučení a vyčištění nesourodé vrstvy podkladu po odstranění povlaku hydroizolace do 20% | m2 | 147.6 |  | 0 |  | 0 |  | 0 | 15 | 0 | 0.02 | 2.95 | 0 | 0 |  | Vlastní | Indiv | 0 | 0 |  | Práce |  |  |  | POL1_1
|  | dům č. 1 : | [24 empty] | VV | 0
|  | vsrup do domu č. 1 SV : 3,45*1,2 |  | 4.14 | [22 empty] | VV | 0
|  | vsrup do domu č. 1 JZ : 3,45*1,2 |  | 4.14 | [22 empty] | VV | 0
|  | kočárkárna a prostor před schránkami - C : 3,45*7 |  | 24.15 | [22 empty] | VV | 0
|  | vstopní chodba - D : 3,45*8,35+1,65*3,85+3,45*1,8 |  | 41.37 | [22 empty] | VV | 0
|  | dům č. 2 : | [24 empty] | VV | 0
|  | opakuje se : 73,8 |  | 73.8 | [22 empty] | VV | 0
9 | 63 PC 02 | Penetrace podkladu po odstranění hydroizolace podlah do 20% | m2 | 147.6 |  | 0 |  | 0 |  | 0 | 15 | 0 | 0.001 | 0.15 | 0 | 0 |  | Vlastní | Indiv | 0 | 0 |  | Práce |  |  |  | POL1_1
10 | 63 PC 03 | Oprava betonových potěrů pod izolací do 20% | m2 | 147.6 |  | 0 |  | 0 |  | 0 | 15 | 0 | 0.01 | 1.48 | 0 | 0 |  | Vlastní | Indiv | 0 | 0 |  | Práce |  |  |  | POL1_1
11 | 63 PC 04 | Montáž rohože | kpl | 4 |  | 0 |  | 0 |  | 0 | 15 | 0 | 0 | 0 | 0 | 0 |  | Vlastní | Indiv | 0 | 0 |  | Práce |  |  |  | POL1_1
12 | 63 PC 05 | kovová rohož 90 X 120 CM | ks | 4 |  | 0 |  | 0 |  | 0 | 15 | 0 | 0.02 | 0.08 | 0 | 0 |  | Vlastní | Indiv | 0 | 0 |  | Specifikace |  |  |  | POL3_
Díl: | 95 | Dokončovací konstrukce na pozemních stavbách |  |  |  | 0 |  | 0 |  | 0 |  | 0 |  | 0.01 |  | 0 |  |  |  |  | 52.25 | [5 empty] | DIL
13 | 952901114R00 | Vyčištění budov o výšce podlaží nad 4 m | m2 | 147.6 |  | 0 |  | 0 |  | 0 | 15 | 0 | 4e-05 | 0.01 | 0 | 0 |  | RTS 21/ I | RTS 20/ I | 0.354 | 52.25 |  | Práce |  |  |  | POL1_0
Díl: | 96 | Bourání konstrukcí |  |  |  | 0 |  | 0 |  | 0 |  | 0 |  | 0 |  | 43.45 |  |  |  |  | 204.5 | [5 empty] | DIL
14 | 952902121R00 | Odstranění holubího trusu z podlah do tl. 5 cm | m2 | 147.6 |  | 0 |  | 0 |  | 0 | 15 | 0 | 0 | 0 | 0.05 | 7.38 |  | RTS 21/ I | RTS 20/ I | 0.35 | 51.66 |  | Práce |  |  |  | POL1_1
|  | dům č. 1 : | [24 empty] | VV | 0
|  | vsrup do domu č. 1 SV : 3,45*1,2 |  | 4.14 | [22 empty] | VV | 0
|  | vsrup do domu č. 1 JZ : 3,45*1,2 |  | 4.14 | [22 empty] | VV | 0
|  | kočárkárna a prostor před schránkami - C : 3,45*7 |  | 24.15 | [22 empty] | VV | 0
|  | vstopní chodba - D : 3,45*8,35+1,65*3,85+3,45*1,8 |  | 41.37 | [22 empty] | VV | 0
|  | dům č. 2 : | [24 empty] | VV | 0
|  | opakuje se : 73,8 |  | 73.8 | [22 empty] | VV | 0
15 | 965041341RT2 | Bourání lehčených mazanin tl. 10 cm, nad 4 m2 ručně, tl. mazaniny 8 - 10 cm | m3 | 20.664 |  | 0 |  | 0 |  | 0 | 15 | 0 | 0 | 0 | 1.6 | 33.06 |  | RTS 21/ I | RTS 20/ I | 6.36 | 131.42 |  | Práce |  |  |  | POL1_1
|  | Začátek provozního součtu | [24 empty] | VV
|  | dům č. 1 : | [24 empty] | VV | 2
|  | vsrup do domu č. 1 SV : 3,45*1,2 |  | 4.14 | [22 empty] | VV | 2
|  | vsrup do domu č. 1 JZ : 3,45*1,2 |  | 4.14 | [22 empty] | VV | 2
|  | kočárkárna a prostor před schránkami - C : 3,45*7 |  | 24.15 | [22 empty] | VV | 2
|  | vstopní chodba - D : 3,45*8,35+1,65*3,85+3,45*1,8 |  | 41.37 | [22 empty] | VV | 2
|  | dům č. 2 : | [24 empty] | VV | 2
|  | opakuje se : 73,8 |  | 73.8 | [22 empty] | VV | 2
[27 empty] | VV | 2
|  | Konec provozního součtu | [24 empty] | VV
|  | celková plocha : 147,6*0,14 |  | 20.66 | [22 empty] | VV | 0
16 | 965081713RT2 | Bourání dlažeb keramických tl.10 mm, nad 1 m2 sbíječka, dlaždice keramické | m2 | 147.6 |  | 0 |  | 0 |  | 0 | 15 | 0 | 0 | 0 | 0.02 | 2.95 |  | RTS 21/ I | RTS 20/ I | 0.078 | 11.51 |  | Práce |  |  |  | POL1_1
|  | dům č. 1 : | [24 empty] | VV | 0
|  | vsrup do domu č. 1 SV : 3,45*1,2 |  | 4.14 | [22 empty] | VV | 0
|  | vsrup do domu č. 1 JZ : 3,45*1,2 |  | 4.14 | [22 empty] | VV | 0
|  | kočárkárna a prostor před schránkami - C : 3,45*7 |  | 24.15 | [22 empty] | VV | 0
|  | vstopní chodba - D : 3,45*8,35+1,65*3,85+3,45*1,8 |  | 41.37 | [22 empty] | VV | 0
|  | dům č. 2 : | [24 empty] | VV | 0
|  | opakuje se : 73,8 |  | 73.8 | [22 empty] | VV | 0
17 | 965081702R00 | Bourání soklíků z dlažeb keramických | m | 141.6 |  | 0 |  | 0 |  | 0 | 15 | 0 | 0 | 0 | 0.0004 | 0.06 |  | RTS 21/ I | RTS 20/ I | 0.07 | 9.91 |  | Práce |  |  |  | POL1_1
|  | dům č. 1 : | [24 empty] | VV | 0
|  | vsrup do domu č. 1 SV : 1,2*2 |  | 2.4 | [22 empty] | VV | 0
|  | vsrup do domu č. 1 JZ : 1,2*2 |  | 2.4 | [22 empty] | VV | 0
|  | kočárkárna a prostor před schránkami - C : (3,45+7)*2 |  | 20.9 | [22 empty] | VV | 0
|  | vstopní chodba - D : (3,45+8,35)*2+(1,65+3,85)*2+(3,45+1,8)*2 |  | 45.1 | [22 empty] | VV | 0
|  | dům č. 2 : | [24 empty] | VV | 0
|  | opakuje se : 70,8 |  | 70.8 | [22 empty] | VV | 0
Díl: | 99 | Staveništní přesun hmot |  |  |  | 0 |  | 0 |  | 0 |  | 0 |  | 0 |  | 0 |  |  |  |  | 56.43 | [5 empty] | DIL
18 | 999281105R00 | Přesun hmot pro opravy a údržbu do výšky 6 m | t | 60.1284 |  | 0 |  | 0 |  | 0 | 15 | 0 | 0 | 0 | 0 | 0 |  | RTS 21/ I | RTS 21/ I | 0.9385 | 56.43 |  | Přesun hmot |  |  |  | POL7_
Díl: | 711 | Izolace proti vodě |  |  |  | 0 |  | 0 |  | 0 |  | 0 |  | 0.92 |  | 0.19 |  |  |  |  | 51.99 | [5 empty] | DIL
19 | 711111001RZ1 | Izolace proti vlhkosti vodor. nátěr ALP za studena 1x nátěr - včetně dodávky penetračního laku ALP | m2 | 147.6 |  | 0 |  | 0 |  | 0 | 15 | 0 | 0.00033 | 0.05 | 0 | 0 |  | RTS 21/ I | RTS 20/ I | 0.0275 | 4.06 |  | Práce |  |  |  | POL1_7
|  | dům č. 1 : | [24 empty] | VV | 0
|  | vsrup do domu č. 1 SV : 3,45*1,2 |  | 4.14 | [22 empty] | VV | 0
|  | vsrup do domu č. 1 JZ : 3,45*1,2 |  | 4.14 | [22 empty] | VV | 0
|  | kočárkárna a prostor před schránkami - C : 3,45*7 |  | 24.15 | [22 empty] | VV | 0
|  | vstopní chodba - D : 3,45*8,35+1,65*3,85+3,45*1,8 |  | 41.37 | [22 empty] | VV | 0
|  | dům č. 2 : | [24 empty] | VV | 0
|  | opakuje se : 73,8 |  | 73.8 | [22 empty] | VV | 0
20 | 711112001RZ1 | Izolace proti vlhkosti svis. nátěr ALP, za studena 1x nátěr - včetně dodávky asfaltového laku | m2 | 14.16 |  | 0 |  | 0 |  | 0 | 15 | 0 | 0.00052 | 0.01 | 0 | 0 |  | RTS 21/ I | RTS 20/ I | 0.049 | 0.69 |  | Práce |  |  |  | POL1_7
|  | Začátek provozního součtu | [24 empty] | VV
|  | dům č. 1 : | [24 empty] | VV | 2
|  | vsrup do domu č. 1 SV : 1,2*2 |  | 2.4 | [22 empty] | VV | 2
|  | vsrup do domu č. 1 JZ : 1,2*2 |  | 2.4 | [22 empty] | VV | 2
|  | kočárkárna a prostor před schránkami - C : (3,45+7)*2 |  | 20.9 | [22 empty] | VV | 2
|  | vstopní chodba - D : (3,45+8,35)*2+(1,65+3,85)*2+(3,45+1,8)*2 |  | 45.1 | [22 empty] | VV | 2
|  | dům č. 2 : | [24 empty] | VV | 2
|  | opakuje se : 70,8 |  | 70.8 | [22 empty] | VV | 2
|  | Konec provozního součtu | [24 empty] | VV
|  | 141,6*0,1 |  | 14.16 | [22 empty] | VV | 0
21 | 711130101R00 | Odstr.izolace proti vlhk.vodor. pásy na sucho,1vrs | m2 | 161.76 |  | 0 |  | 0 |  | 0 | 15 | 0 | 0 | 0 | 0.00115 | 0.19 |  | RTS 21/ I | RTS 20/ I | 0.035 | 5.66 |  | Práce |  |  |  | POL1_7
|  | vodorovně : 147,6 |  | 147.6 | [22 empty] | VV | 0
|  | svisle : 14,16 |  | 14.16 | [22 empty] | VV | 0
22 | 711141559RT1 | Izolace proti vlhk. vodorovná pásy přitavením 1 vrstva - materiál ve specifikaci | m2 | 147.6 |  | 0 |  | 0 |  | 0 | 15 | 0 | 0.00041 | 0.06 | 0 | 0 |  | RTS 21/ I | RTS 20/ I | 0.22991 | 33.93 |  | Práce |  |  |  | POL1_7
23 | 711142559RT1 | Izolace proti vlhkosti svislá pásy přitavením 1 vrstva - materiál ve specifikaci | m2 | 14.16 |  | 0 |  | 0 |  | 0 | 15 | 0 | 0.00058 | 0.01 | 0 | 0 |  | RTS 21/ I | RTS 20/ I | 0.266 | 3.77 |  | Práce |  |  |  | POL1_7
24 | 711212001R00 | Hydroizolační povlak, tekutý do 10% z celkové výměry | m2 | 16.176 |  | 0 |  | 0 |  | 0 | 15 | 0 | 0.00126 | 0.02 | 0 | 0 |  | RTS 21/ I | RTS 20/ I | 0.24 | 3.88 |  | Práce |  |  |  | POL1_7
|  | 161,76*0,1 |  | 16.18 | [22 empty] | VV | 0
25 | 62852254R | Pás modifikovaný asfalt 40 special miner Dek | m2 | 180 |  | 0 |  | 0 |  | 0 | 15 | 0 | 0.0043 | 0.77 | 0 | 0 | SPCM | RTS 21/ I | RTS 20/ I | 0 | 0 |  | Specifikace |  |  |  | POL3_7
|  | Začátek provozního součtu | [24 empty] | VV
|  | mat. + 10% převaz a půrez : 161,76*1,1 |  | 177.94 | [22 empty] | VV | 2
|  | Konec provozního součtu | [24 empty] | VV
|  | 24*7,5 |  | 180 | [22 empty] | VV | 0
26 | 998711201R00 | Přesun hmot pro izolace proti vodě, výšky do 6 m | % |  |  | 0 |  | 0 |  | 0 | 15 | 0 | 0 | 0 | 0 | 0 |  | RTS 21/ I | RTS 20/ I | 0 | 0 |  | Přesun hmot |  |  |  | POL7_
Díl: | 762 | Konstrukce tesařské |  |  |  | 0 |  | 0 |  | 0 |  | 0 |  | 0.84 |  | 1.24 |  |  |  |  | 33.91 | [5 empty] | DIL
27 | 762512115R00 | Položení podlahových desek OSB | m2 | 88.56 |  | 0 |  | 0 |  | 0 | 15 | 0 | 1e-05 | 0 | 0 | 0 |  | RTS 21/ I | RTS 20/ I | 0.303 | 26.83 |  | Práce |  |  |  | POL1_0
|  | Začátek provozního součtu | [24 empty] | VV
|  | dům č. 1 : | [24 empty] | VV | 2
|  | vsrup do domu č. 1 SV : 3,45*1,2 |  | 4.14 | [22 empty] | VV | 2
|  | vsrup do domu č. 1 JZ : 3,45*1,2 |  | 4.14 | [22 empty] | VV | 2
|  | kočárkárna a prostor před schránkami - C : 3,45*7 |  | 24.15 | [22 empty] | VV | 2
|  | vstopní chodba - D : 3,45*8,35+1,65*3,85+3,45*1,8 |  | 41.37 | [22 empty] | VV | 2
|  | dům č. 2 : | [24 empty] | VV | 2
|  | opakuje se : 73,8 |  | 73.8 | [22 empty] | VV | 2
|  | Konec provozního součtu | [24 empty] | VV
|  | 147,6*0,6 |  | 88.56 | [22 empty] | VV | 0
28 | 762811811R00 | Demontáž záklopů z hrubých prken tl. do 3,2 cm | m2 | 88.56 |  | 0 |  | 0 |  | 0 | 15 | 0 | 0 | 0 | 0.014 | 1.24 |  | RTS 21/ I | RTS 20/ I | 0.08 | 7.08 |  | Práce |  |  |  | POL1_7
29 | 60726012.AR | Deska dřevoštěpková OSB 3 N - 4PD tl. 15 mm | m2 | 88.56 |  | 0 |  | 0 |  | 0 | 15 | 0 | 0.0095 | 0.84 | 0 | 0 | SPCM | RTS 21/ I | RTS 20/ I | 0 | 0 |  | Specifikace |  |  |  | POL3_7
|  | 88,56 |  | 88.56 | [22 empty] | VV | 0
30 | 998762202R00 | Přesun hmot pro tesařské konstrukce, výšky do 6 m | % |  |  | 0 |  | 0 |  | 0 | 15 | 0 | 0 | 0 | 0 | 0 |  | RTS 21/ I | RTS 20/ I | 0 | 0 |  | Přesun hmot |  |  |  | POL7_
Díl: | 771 | Podlahy z dlaždic a obklady |  |  |  | 0 |  | 0 |  | 0 |  | 0 |  | 6.69 |  | 0 |  |  |  |  | 220.22 | [5 empty] | DIL
31 | 762526210R00 | Montáž podlahových lišt | m | 34.4 |  | 0 |  | 0 |  | 0 | 15 | 0 | 0 | 0 | 0 | 0 |  | RTS 21/ I | RTS 20/ I | 0.04 | 1.38 |  | Práce |  |  |  | POL1_7
|  | u výtahu : 1*13*2 |  | 26 | [22 empty] | VV | 0
|  | vstup do domu přední : 2,1*2 |  | 4.2 | [22 empty] | VV | 0
|  | vstup do domu zadní : 2,1*2 |  | 4.2 | [22 empty] | VV | 0
32 | 771101101R00 | Vysávání podlah prům.vysavačem pro pokládku dlažby | m2 | 147.6 |  | 0 |  | 0 |  | 0 | 15 | 0 | 0 | 0 | 0 | 0 |  | RTS 21/ I | RTS 20/ I | 0.016 | 2.36 |  | Práce |  |  |  | POL1_7
|  | dům č. 1 : | [24 empty] | VV | 0
|  | vsrup do domu č. 1 SV : 3,45*1,2 |  | 4.14 | [22 empty] | VV | 0
|  | vsrup do domu č. 1 JZ : 3,45*1,2 |  | 4.14 | [22 empty] | VV | 0
|  | kočárkárna a prostor před schránkami - C : 3,45*7 |  | 24.15 | [22 empty] | VV | 0
|  | vstopní chodba - D : 3,45*8,35+1,65*3,85+3,45*1,8 |  | 41.37 | [22 empty] | VV | 0
|  | dům č. 2 : | [24 empty] | VV | 0
|  | opakuje se : 73,8 |  | 73.8 | [22 empty] | VV | 0
33 | 771101210R00 | Penetrace podkladu pod dlažby mat. ve specifikaci | m2 | 161.76 |  | 0 |  | 0 |  | 0 | 15 | 0 | 0.00021 | 0.03 | 0 | 0 |  | RTS 21/ I | RTS 20/ I | 0.05 | 8.09 |  | Práce |  |  |  | POL1_7
|  | penetrace pod dlažbu : 147,6 |  | 147.6 | [22 empty] | VV | 0
|  | penetrace pod soklík : 14,16 |  | 14.16 | [22 empty] | VV | 0
34 | 771111131R00 | Vyplnění spár tmelem u dlažby mat. ve specifikaci | m | 161.76 |  | 0 |  | 0 |  | 0 | 15 | 0 | 0 | 0 | 0 | 0 |  | RTS 21/ I | RTS 20/ I | 0.128 | 20.71 |  | Práce |  |  |  | POL1_7
|  | penetrace pod dlažbu : 147,6 |  | 147.6 | [22 empty] | VV | 0
|  | penetrace pod soklík : 14,16 |  | 14.16 | [22 empty] | VV | 0
35 | 771130111R00 | Obklad soklíků rovných do tmele výšky do 100 mm | m | 141.6 |  | 0 |  | 0 |  | 0 | 15 | 0 | 0 | 0 | 0 | 0 |  | RTS 21/ I | RTS 20/ I | 0.236 | 33.42 |  | Práce |  |  |  | POL1_7
|  | dům č. 1 : | [24 empty] | VV | 0
|  | vstup do domu č. 1 SV : 1,2*2 |  | 2.4 | [22 empty] | VV | 0
|  | vstup do domu č. 1 JZ : 1,2*2 |  | 2.4 | [22 empty] | VV | 0
|  | kočárkárna a prostor před schránkami - C : (3,45+7)*2 |  | 20.9 | [22 empty] | VV | 0
|  | vstupní chodba - D : (3,45+8,35)*2+(1,65+3,85)*2+(3,45+1,8)*2 |  | 45.1 | [22 empty] | VV | 0
|  | dům č. 2 : | [24 empty] | VV | 0
|  | opakuje se : 70,8 |  | 70.8 | [22 empty] | VV | 0
36 | 771212113R00 | Kladení dlažby keramické do TM, vel. 300x300 mm | m2 | 147.6 |  | 0 |  | 0 |  | 0 | 15 | 0 | 0 | 0 | 0 | 0 |  | RTS 21/ I | RTS 20/ I | 0.978 | 144.35 |  | Práce |  |  |  | POL1_0
|  | dům č. 1 : | [24 empty] | VV | 0
|  | vstup do domu č. 1 SV : 3,45*1,2 |  | 4.14 | [22 empty] | VV | 0
|  | vstup do domu č. 1 JZ : 3,45*1,2 |  | 4.14 | [22 empty] | VV | 0
|  | kočárkárna a prostor před schránkami - C : 3,45*7 |  | 24.15 | [22 empty] | VV | 0
|  | vstupní chodba - D : 3,45*8,35+1,65*3,85+3,45*1,8 |  | 41.37 | [22 empty] | VV | 0
|  | dům č. 2 : | [24 empty] | VV | 0
|  | opakuje se : 73,8 |  | 73.8 | [22 empty] | VV | 0
37 | 771578011R00 | Spára podlaha - stěna, silikonem | m | 141.6 |  | 0 |  | 0 |  | 0 | 15 | 0 | 4e-05 | 0.01 | 0 | 0 |  | RTS 21/ I | RTS 20/ I | 0.07 | 9.91 |  | Práce |  |  |  | POL1_7
38 | 771579795R00 | Příplatek za spárování vodotěsnou hmotou - plošně | m2 | 147.6 |  | 0 |  | 0 |  | 0 | 15 | 0 | 0.0008 | 0.12 | 0 | 0 |  | RTS 19/ II | RTS 19/ II | 0 | 0 |  | Práce |  |  |  | POL1_7
39 | 59764203R | Dlažba matná 300x300x9 mm | m2 | 340.348 |  | 0 |  | 0 |  | 0 | 15 | 0 | 0.0192 | 6.53 | 0 | 0 | SPCM | RTS 21/ I | RTS 20/ I | 0 | 0 |  | Specifikace |  |  |  | POL3_
|  | mat. + 5% průřez : 161,76*1,05 |  | 169.85 | [22 empty] | VV | 0
|  | baleno 1,1 m2 : 155*1,1 |  | 170.5 | [22 empty] | VV | 0
40 | 771 PC 101 | lepicí tmel flexibilní | kg | 700 |  | 0 |  | 0 |  | 0 | 15 | 0 | 0 | 0 | 0 | 0 |  | Vlastní | Indiv | 0 | 0 |  | Specifikace |  |  |  | POL3_
|  | Začátek provozního součtu | [24 empty] | VV
|  | mat. + 5% ztratné : 161,76*4*1,05 |  | 679.39 | [22 empty] | VV | 2
|  | Konec provozního součtu | [24 empty] | VV
|  | baleno 25 kg : 28*25 |  | 700 | [22 empty] | VV | 0
41 | 771 PC 102 | spárovací hmota flexibilní | kg | 68 |  | 0 |  | 0 |  | 0 | 15 | 0 | 0 | 0 | 0 | 0 |  | Vlastní | Indiv | 0 | 0 |  | Specifikace |  |  |  | POL3_
|  | Začátek provozního součtu | [24 empty] | VV
|  | mat. + 5% ztratné : 161,76*0,4*1,05 |  | 67.94 | [22 empty] | VV | 2
|  | Konec provozního součtu | [24 empty] | VV
|  | 68 |  | 68 | [22 empty] | VV | 0
42 | 771 PC 103 | Lišta AL profil ukončovací "L" 10 mm délka 250 cm | ks | 17 |  | 0 |  | 0 |  | 0 | 15 | 0 | 0 | 0 | 0 | 0 |  | Vlastní | Indiv | 0 | 0 |  | Specifikace |  |  |  | POL3_
|  | 13+4 |  | 17 | [22 empty] | VV | 0
43 | 998771201R00 | Přesun hmot pro podlahy z dlaždic, výšky do 6 m | % |  |  | 0 |  | 0 |  | 0 | 15 | 0 | 0 | 0 | 0 | 0 |  | RTS 21/ I | RTS 20/ I | 0 | 0 |  | Přesun hmot |  |  |  | POL7_
Díl: | D96 | Přesuny suti a vybouraných hmot |  |  |  | 0 |  | 0 |  | 0 |  | 0 |  | 0 |  | 0 |  |  |  |  | 81.76 | [5 empty] | DIL
44 | 979087112R00 | Nakládání suti na dopravní prostředky | t | 44.8769 |  | 0 |  | 0 |  | 0 | 15 | 0 | 0 | 0 | 0 | 0 |  | RTS 21/ I | RTS 20/ I | 0.164 | 7.36 |  | Přesun suti |  |  |  | POL8_
45 | 979081111R00 | Odvoz suti a vybour. hmot na skládku do 1 km | t | 44.8769 |  | 0 |  | 0 |  | 0 | 15 | 0 | 0 | 0 | 0 | 0 |  | RTS 21/ I | RTS 20/ I | 0.49 | 21.99 |  | Přesun suti |  |  |  | POL8_
46 | 979081121R00 | Příplatek k odvozu za každý další 1 km | t | 673.1536 |  | 0 |  | 0 |  | 0 | 15 | 0 | 0 | 0 | 0 | 0 |  | RTS 21/ I | RTS 20/ I | 0 | 0 |  | Přesun suti |  |  |  | POL8_
47 | 979082111R00 | Vnitrostaveništní doprava suti do 10 m | t | 44.8769 |  | 0 |  | 0 |  | 0 | 15 | 0 | 0 | 0 | 0 | 0 |  | RTS 21/ I | RTS 20/ I | 0.942 | 42.27 |  | Přesun suti |  |  |  | POL8_
48 | 979082121R00 | Příplatek k vnitrost. dopravě suti za dalších 5 m | t | 89.7538 |  | 0 |  | 0 |  | 0 | 15 | 0 | 0 | 0 | 0 | 0 |  | RTS 21/ I | RTS 20/ I | 0.11 | 9.87 |  | Přesun suti |  |  |  | POL8_
49 | 979999999R00 | Poplatek za skládku 10 % příměsí | t | 44.8769 |  | 0 |  | 0 |  | 0 | 15 | 0 | 0 | 0 | 0 | 0 |  | RTS 21/ I | RTS 20/ I | 0 | 0 |  | Přesun suti |  |  |  | POL8_
50 | 979093111R00 | Uložení suti na skládku bez zhutnění | t | 44.8769 |  | 0 |  | 0 |  | 0 | 15 | 0 | 0 | 0 | 0 | 0 |  | RTS 21/ I | RTS 21/ I | 0.006 | 0.27 |  | Přesun suti |  |  |  | POL8_
[25 empty] | 15 | 21 | DPH
| Celkem |  |  |  |  | 0 | [18 empty] | 0 | 0 | SUM
Poznámky uchazeče k zadání
POPUZIV
END
Note on S6: Jedná se o informaci, zda se jedná o položku, která je do rozpočtu zadána z cenové soustavy RTS, nebo vlastní.
Note on T6: Jedná se o název CÚ, která je zadána u položky rozpočtu

## SO 01 105 Pol
Položkový rozpočet | [26 empty] | #TypZaznamu#
S: | 19/11_04 | Brno-Bystrc, Rerychova 10,12 | [24 empty] | STA
O: | SO 01 | Zateplení domu+FVE | [21 empty] | STA |  |  | OBJ
R: | 105 | Zateplení střechy | [24 empty] | ROZ
P.č. | Číslo položky | Název položky | MJ | Množství | Cena / MJ | Celkem | Dodávka | Dodávka celk. | Montáž | Montáž celk. | DPH | Cena s DPH | Hmotnost / MJ | Hmotnost celk.(t) | Dem. hmotnost / MJ | Dem. hmotnost celk.(t) | Ceník | Cen. soustava / platnost | Cenová úroveň | Nhod / MJ | Nhod celk. | Dodavatel | Typ položky
Díl: | 711 | Izolace proti vodě |  |  |  | 0 |  | 0 |  | 0 |  | 0 |  | 5.78 |  | 1.63 |  |  |  |  | 411.15 | [5 empty] | DIL
1 | 622904112R00 | Očištění fasád tlakovou vodou složitost 1 - 2 | m2 | 957.4074 |  | 0 |  | 0 |  | 0 | 15 | 0 | 2e-05 | 0.02 | 0 | 0 |  | RTS 21/ I | RTS 20/ I | 0.11 | 105.31 |  | Práce |  |  |  | POL1_1
|  | celková plocha : 812,5362+144,8712 |  | 957.41 | [22 empty] | VV | 0
2 | 711111001RZ1 | Izolace proti vlhkosti vodor. nátěr ALP za studena 1x nátěr - včetně dodávky penetračního laku ALP | m2 | 812.5362 |  | 0 |  | 0 |  | 0 | 15 | 0 | 0.00033 | 0.27 | 0 | 0 |  | RTS 21/ I | RTS 20/ I | 0.0275 | 22.34 |  | Práce |  |  |  | POL1_7
|  | střecha celkem : | [24 empty] | VV | 0
|  | ((3,6*11,19)+(3,6*12,39)+(14,79*15,99)+(3,6*12,39)+(3,6*11,19))*2 |  | 812.54 | [22 empty] | VV | 0
3 | 711112001RZ1 | Izolace proti vlhkosti svis. nátěr ALP, za studena 1x nátěr - včetně dodávky asfaltového laku | m2 | 144.8712 |  | 0 |  | 0 |  | 0 | 15 | 0 | 0.00052 | 0.08 | 0 | 0 |  | RTS 21/ I | RTS 20/ I | 0.049 | 7.1 |  | Práce |  |  |  | POL1_7
|  | střecha - okolo atiky : (11,19+(2,4*4)+58,375+11,19+(1,2*8)+58,375)*0,3*2 |  | 95 | [22 empty] | VV | 0
|  | střecha - dole okolo technické místnost : (13,365+0,365+7,052+0,365+13,365+7,78)*0,3*2 |  | 25.38 | [22 empty] | VV | 0
|  | technická místnost - okolo atiky : (13,365+7,05+13,365+7,05)*0,3*2 |  | 24.5 | [22 empty] | VV | 0
4 | 711141559RY2 | Izolace proti vlhk. vodorovná pásy přitavením 1 vrstva - včetně dod.pás z SBS modifik.asfalt. s vložkou ze skelné tkaniny,horní povrch se separačním posypem a dolní se separační PE fólií | m2 | 812.5362 |  | 0 |  | 0 |  | 0 | 15 | 0 | 0.00559 | 4.54 | 0 | 0 |  | RTS 21/ I | RTS 20/ I | 0.23 | 186.88 |  | Práce |  |  |  | POL1_7
5 | 711142559RY2 | Izolace proti vlhkosti svislá pásy přitavením 1 vrstva - včetně dod.pás z SBS modifik.asfalt. s vložkou ze skelné tkaniny,horní povrch se separačním posypem a dolní se separační PE fólií | m2 | 144.8712 |  | 0 |  | 0 |  | 0 | 15 | 0 | 0.00598 | 0.87 | 0 | 0 |  | RTS 21/ I | RTS 20/ I | 0.27 | 39.12 |  | Práce |  |  |  | POL1_7
6 | 711748088R00 | Opracování kotevních prostupů | kus | 10 |  | 0 |  | 0 |  | 0 | 15 | 0 | 3e-05 | 0 | 0 | 0 |  | RTS 21/ I | RTS 20/ I | 0.165 | 1.65 |  | Práce |  |  |  | POL1_7
|  | 10 |  | 10 | [22 empty] | VV | 0
7 | 712300841RT1 | Odstranění mechu ze střech plochých do 10° běžný stupeň znečištění | m2 | 812.5362 |  | 0 |  | 0 |  | 0 | 15 | 0 | 0 | 0 | 0.002 | 1.63 |  | RTS 21/ I | RTS 20/ I | 0.06 | 48.75 |  | Práce |  |  |  | POL1_7
|  | střecha celkem : | [24 empty] | VV | 0
|  | ((3,6*11,19)+(3,6*12,39)+(14,79*15,99)+(3,6*12,39)+(3,6*11,19))*2 |  | 812.54 | [22 empty] | VV | 0
8 | 998711203R00 | Přesun hmot pro izolace proti vodě, výšky do 60 m | % |  |  | 0 |  | 0 |  | 0 | 15 | 0 | 0 | 0 | 0 | 0 |  | RTS 21/ I | RTS 20/ I | 0 | 0 |  | Přesun hmot |  |  |  | POL7_
Díl: | 712 | Povlakové krytiny |  |  |  | 0 |  | 0 |  | 0 |  | 0 |  | 4.55 |  | 0 |  |  |  |  | 1071.04 | [5 empty] | DIL
9 | 711748088R00 | Opracování kotevních prostupů | kus | 10 |  | 0 |  | 0 |  | 0 | 15 | 0 | 3e-05 | 0 | 0 | 0 |  | RTS 21/ I | RTS 20/ I | 0.165 | 1.65 |  | Práce |  |  |  | POL1_7
|  | 10 |  | 10 | [22 empty] | VV | 0
10 | 712 10001 | Demontáž komínku odvětrání kanalizace | ks | 10 |  | 0 |  | 0 |  | 0 | 15 | 0 | 0 | 0 | 0 | 0 |  | Vlastní | Indiv | 0 | 0 |  | Práce |  |  |  | POL1_7
|  | 10 |  | 10 | [22 empty] | VV | 0
11 | 712348101RT4 | Komínek odvětrání kanalizace s manžetou z asf.pásu napojení trubky DN 125 mm | kus | 10 |  | 0 |  | 0 |  | 0 | 15 | 0 | 0.00336 | 0.03 | 0 | 0 |  | RTS 21/ I | RTS 20/ I | 0.6 | 6 |  | Práce |  |  |  | POL1_7
|  | 10 |  | 10 | [22 empty] | VV | 0
12 | 712371801RT1 | Povlaková krytina střech do 10°, fólií PVC 1 vrstva - fólie ve specifikaci | m2 | 812.5362 |  | 0 |  | 0 |  | 0 | 15 | 0 | 3e-05 | 0.02 | 0 | 0 |  | RTS 21/ I | RTS 20/ I | 0.317 | 257.57 |  | Práce |  |  |  | POL1_7
|  | střecha celkem : | [24 empty] | VV | 0
|  | ((3,6*11,19)+(3,6*12,39)+(14,79*15,99)+(3,6*12,39)+(3,6*11,19))*2 |  | 812.5362 | [22 empty] | VV | 0
13 | 712371801RT1 | Povlaková krytina střech do 10°, fólií PVC 1 vrstva - fólie ve specifikaci | m2 | 144.8712 |  | 0 |  | 0 |  | 0 | 15 | 0 | 3e-05 | 0 | 0 | 0 |  | RTS 21/ I | RTS 20/ I | 0.317 | 45.92 |  | Práce |  |  |  | POL1_7
|  | střecha - okolo atiky : (11,19+(2,4*4)+58,375+11,19+(1,2*8)+58,375)*0,3*2 |  | 94.998 | [22 empty] | VV | 0
|  | střecha - dole okolo technické místnost : (13,365+0,365+7,052+0,365+13,365+7,78)*0,3*2 |  | 25.3752 | [22 empty] | VV | 0
|  | technická místnost - okolo atiky : (13,365+7,05+13,365+7,05)*0,3*2 |  | 24.498 | [22 empty] | VV | 0
14 | 712371801R00 | Povlaková krytina střech do 10°, fólií PVC Příplatek za opracování a vytažení fólie u dveří | m2 | 3.6 |  | 0 |  | 0 |  | 0 | 15 | 0 | 3e-05 | 0 | 0 | 0 |  | RTS 21/ I | RTS 20/ I | 0.32 | 1.15 |  | Práce |  |  |  | POL1_7
|  | 0,9*4 |  | 3.6 | [22 empty] | VV | 0
15 | 712378002R00 | k06 Atiková okapnice RŠ 200 mm materiál - poplastovaný plech | m | 398.32 |  | 0 |  | 0 |  | 0 | 15 | 0 | 0.00152 | 0.61 | 0 | 0 |  | RTS 21/ I | RTS 20/ I | 0.252 | 100.38 |  | Práce |  |  |  | POL1_7
|  | střecha - okolo atiky : (11,19+(2,4*4)+58,375+11,19+(1,2*8)+58,375)*2 |  | 316.66 | [22 empty] | VV | 0
|  | technická místnost - okolo atiky : (13,365+7,05+13,365+7,05)*2 |  | 81.66 | [22 empty] | VV | 0
16 | 712378004R00 | k10 Dilatační lišta RŠ 250 mm materiál - poplastovaný plech | m | 11.8 |  | 0 |  | 0 |  | 0 | 15 | 0 | 0.00184 | 0.02 | 0 | 0 |  | RTS 21/ I | RTS 20/ I | 0.25 | 2.95 |  | Práce |  |  |  | POL1_7
17 | 712378005R00 | k07 Stěnová lišta vyhnutá RŠ 70 mm materiál - poplastovaný plech | m | 81.66 |  | 0 |  | 0 |  | 0 | 15 | 0 | 0.00058 | 0.05 | 0 | 0 |  | RTS 21/ I | RTS 20/ I | 0.189 | 15.43 |  | Práce |  |  |  | POL1_7
|  | technická místnost - okolo atiky : (13,365+7,05+13,365+7,05)*2 |  | 81.66 | [22 empty] | VV | 0
18 | 712378006R00 | k08 Rohová lišta vnější RŠ 100 mm materiál - poplastovaný plech | m | 398.32 |  | 0 |  | 0 |  | 0 | 15 | 0 | 0.00076 | 0.3 | 0 | 0 |  | RTS 21/ I | RTS 20/ I | 0.189 | 75.28 |  | Práce |  |  |  | POL1_7
|  | střecha - okolo atiky : (11,19+(2,4*4)+58,375+11,19+(1,2*8)+58,375)*2 |  | 316.66 | [22 empty] | VV | 0
|  | technická místnost - okolo atiky : (13,365+7,05+13,365+7,05)*2 |  | 81.66 | [22 empty] | VV | 0
19 | 712378007R00 | k09 Rohová lišta vnitřní RŠ 100 mm materiál - poplastovaný plech | m | 482.904 |  | 0 |  | 0 |  | 0 | 15 | 0 | 0.00076 | 0.37 | 0 | 0 |  | RTS 21/ I | RTS 20/ I | 0.189 | 91.27 |  | Práce |  |  |  | POL1_7
|  | střecha - okolo atiky : (11,19+(2,4*4)+58,375+11,19+(1,2*8)+58,375)*2 |  | 316.66 | [22 empty] | VV | 0
|  | střecha - dole okolo technické místnost : (13,365+0,365+7,052+0,365+13,365+7,78)*2 |  | 84.58 | [22 empty] | VV | 0
|  | technická místnost - okolo atiky : (13,365+7,05+13,365+7,05)*2 |  | 81.66 | [22 empty] | VV | 0
20 | 712378102RT3 | Komínek odvětrání střechy s manžetou z PVC DN 110 mm | kus | 6 |  | 0 |  | 0 |  | 0 | 15 | 0 | 0.0012 | 0.01 | 0 | 0 |  | RTS 21/ I | RTS 20/ I | 0.6 | 3.6 |  | Práce |  |  |  | POL1_7
21 | 712378110R00 | Vnitřní rohová tvarovka | kus | 24 |  | 0 |  | 0 |  | 0 | 15 | 0 | 0.0001 | 0 | 0 | 0 |  | RTS 21/ I | RTS 20/ I | 0.13 | 3.12 |  | Práce |  |  |  | POL1_7
|  | 16+8 |  | 24 | [22 empty] | VV | 0
22 | 712391171R00 | Povlaková krytina střech do 10°, podklad. textilie | m2 | 812.5362 |  | 0 |  | 0 |  | 0 | 15 | 0 | 0 | 0 | 0 | 0 |  | RTS 21/ I | RTS 20/ I | 0.1 | 81.25 |  | Práce |  |  |  | POL1_7
|  | střecha celkem : | [24 empty] | VV | 0
|  | ((3,6*11,19)+(3,6*12,39)+(14,79*15,99)+(3,6*12,39)+(3,6*11,19))*2 |  | 812.54 | [22 empty] | VV | 0
23 | 712391171R00 | Povlaková krytina střech do 10°, podklad. textilie | m2 | 184.9956 |  | 0 |  | 0 |  | 0 | 15 | 0 | 0 | 0 | 0 | 0 |  | RTS 21/ I | RTS 20/ I | 0.1 | 18.5 |  | Práce |  |  |  | POL1_7
|  | střecha - okolo atiky : (11,19+(2,4*4)+58,375+11,19+(1,2*8)+58,375)*0,4*2 |  | 126.66 | [22 empty] | VV | 0
|  | střecha - dole okolo technické místnost : (13,365+0,365+7,052+0,365+13,365+7,78)*0,4*2 |  | 33.83 | [22 empty] | VV | 0
|  | technická místnost - okolo atiky : (13,365+7,05+13,365+7,05)*0,3*2 |  | 24.5 | [22 empty] | VV | 0
24 | 712491176R00 | Připevnění izolace kotvicími terči | kus | 1630 |  | 0 |  | 0 |  | 0 | 15 | 0 | 5e-05 | 0.08 | 0 | 0 |  | RTS 21/ I | RTS 20/ I | 0.14 | 228.2 |  | Práce |  |  |  | POL1_7
|  | Začátek provozního součtu | [24 empty] | VV
|  | střecha celkem 2 ks / 1m2 : | [24 empty] | VV | 2
|  | ((3,6*11,19)+(3,6*12,39)+(14,79*15,99)+(3,6*12,39)+(3,6*11,19))*2*2 |  | 1625.07 | [22 empty] | VV | 2
|  | Konec provozního součtu | [24 empty] | VV
|  | 1630 |  | 1630 | [22 empty] | VV | 0
25 | 712521332R00 | Přetření spojů a slepení přesahů, střech oblých | m2 | 812.5362 |  | 0 |  | 0 |  | 0 | 15 | 0 | 1e-05 | 0.01 | 0 | 0 |  | RTS 21/ I | RTS 20/ I | 0.019 | 15.44 |  | Práce |  |  |  | POL1_0
|  | střecha celkem : | [24 empty] | VV | 0
|  | ((3,6*11,19)+(3,6*12,39)+(14,79*15,99)+(3,6*12,39)+(3,6*11,19))*2 |  | 812.54 | [22 empty] | VV | 0
26 | 713391192R00 | Těsnění spojů trvale plastickým tmelem mat. ve specifikaci | m | 2242.428 |  | 0 |  | 0 |  | 0 | 15 | 0 | 0 | 0 | 0 | 0 |  | RTS 21/ I | RTS 20/ I | 0.055 | 123.33 |  | Práce |  |  |  | POL1_7
|  | 398,32+81,66+398,32*2+482,904*2 |  | 2242.43 | [22 empty] | VV | 0
27 | 28322342R | Fólie střešní mPVC+GT 2,4mm 2x10m F94 barva tmavě šedá | m2 | 1054 |  | 0 |  | 0 |  | 0 | 15 | 0 | 0.0025 | 2.64 | 0 | 0 | SPCM | RTS 21/ I | RTS 20/ I | 0 | 0 |  | Specifikace |  |  |  | POL3_7
|  | Začátek provozního součtu | [24 empty] | VV
|  | mat + 10% převaz a průřez : (812,5362+144,8712)*1,1 |  | 1053.15 | [22 empty] | VV | 2
|  | Konec provozního součtu | [24 empty] | VV
|  | 1054 |  | 1054 | [22 empty] | VV | 0
28 | 3631101020 | Natloukací hmoždinka (6x60) mm, 50 ks/bal | bal | 115 |  | 0 |  | 0 |  | 0 | 15 | 0 | 0 | 0 | 0 | 0 |  | Vlastní | Indiv | 0 | 0 |  | Specifikace |  |  |  | POL3_
|  | Začátek provozního součtu | [24 empty] | VV
|  | mat + 2% ztratné : 2242,428*2,5*1,02 |  | 5718.19 | [22 empty] | VV | 2
|  | baleno 50 ks : 115*50 |  | 5750 | [22 empty] | VV | 2
|  | Konec provozního součtu | [24 empty] | VV
|  | 115 |  | 115 | [22 empty] | VV | 0
29 | 69366198R | Geotextilie 300 g/m2 š. 200cm 100% PP | m2 | 1054 |  | 0 |  | 0 |  | 0 | 15 | 0 | 0.0003 | 0.32 | 0 | 0 | SPCM | RTS 21/ I | RTS 20/ I | 0 | 0 |  | Specifikace |  |  |  | POL3_
|  | Začátek provozního součtu | [24 empty] | VV
|  | mat + 10% převaz a průřez : (812,5362+144,8712)*1,1 |  | 1053.15 | [22 empty] | VV | 2
|  | Konec provozního součtu | [24 empty] | VV
|  | 1054 |  | 1054 | [22 empty] | VV | 0
30 | 712 1001 | Kotvicí materiál na střešní folii | ks | 1663 |  | 0 |  | 0 |  | 0 | 15 | 0 | 0 | 0 | 0 | 0 |  | Vlastní | Indiv | 0 | 0 |  | Specifikace |  |  |  | POL3_
|  | Začátek provozního součtu | [24 empty] | VV
|  | mat. + 2% ztratné : 1630*1,02 |  | 1662.6 | [22 empty] | VV | 2
|  | Konec provozního součtu | [24 empty] | VV
|  | 1663 |  | 1663 | [22 empty] | VV | 0
31 | 771 1002 | Polyurethane tmel á 310 ml balkony - zapravení lišt | kus | 220 |  | 0 |  | 0 |  | 0 | 15 | 0 | 0.0004 | 0.09 | 0 | 0 |  | Vlastní | Indiv | 0 | 0 |  | Specifikace |  |  |  | POL3_
32 | 998712205R00 | Přesun hmot pro povlakové krytiny, výšky do 48 m | % |  |  | 0 |  | 0 |  | 0 | 15 | 0 | 0 | 0 | 0 | 0 |  | RTS 21/ I | RTS 20/ I | 0 | 0 |  | Přesun hmot |  |  |  | POL7_
Díl: | 713 | Izolace tepelné |  |  |  | 0 |  | 0 |  | 0 |  | 0 |  | 4.95 |  | 0 |  |  |  |  | 675.31 | [5 empty] | DIL
33 | 7131001001 | Provedení sond do střešního pláště | kus | 2 |  | 0 |  | 0 |  | 0 | 15 | 0 | 0 | 0 | 0 | 0 |  | Vlastní | Indiv | 0 | 0 |  | Práce |  |  |  | POL1_1
34 | 7131001002 | Příplatek za vyrovnání podkladu | m2 | 1119.8264 |  | 0 |  | 0 |  | 0 | 15 | 0 | 0 | 0 | 0 | 0 |  | Vlastní | Indiv | 0 | 0 |  | Práce |  |  |  | POL1_1
|  | 307,2902+812,5362 |  | 1119.83 | [22 empty] | VV | 0
35 | 713131143R00 | Montáž izolace na tmel a hmožd.4 ks/m2, beton mat. ve specifikaci | m2 | 307.2902 |  | 0 |  | 0 |  | 0 | 15 | 0 | 0 | 0 | 0 | 0 |  | RTS 21/ I | RTS 20/ I | 0.4368 | 134.22 |  | Práce |  |  |  | POL1_7
|  | střecha - bok atiky : (11,19+(2,4*4)+58,375+11,19+(1,2*8)+58,375)*0,3*2 |  | 95 | [22 empty] | VV | 0
|  | střecha - atika z vrchu : (11,19+(2,4*4)+58,375+11,19+(1,2*8)+58,375)*0,4*2 |  | 126.66 | [22 empty] | VV | 0
|  | střecha - dole okolo technické místnost : (13,365+0,365+7,052+0,365+13,365+7,78)*0,4*0,6*2 |  | 20.3 | [22 empty] | VV | 0
|  | technická místnost - bok atiky : (13,365+7,05+13,365+7,05)*0,3*2 |  | 24.5 | [22 empty] | VV | 0
|  | technická místnost - atika z vrchu : (13,365+7,05+13,365+7,05)*0,5*2 |  | 40.83 | [22 empty] | VV | 0
36 | 713131153R00 | Montáž izolace na tmel a hmožd.6 ks/m2, beton mat. ve specifikaci | m2 | 644.7462 |  | 0 |  | 0 |  | 0 | 15 | 0 | 0 | 0 | 0 | 0 |  | RTS 21/ I | RTS 20/ I | 0.528 | 340.43 |  | Práce |  |  |  | POL1_7
|  | střecha : 644,7462 |  | 644.75 | [22 empty] | VV | 0
37 | 713141124R00 | Izolace tepelná střech na pruhy lepidla, 1vrstvá mat. ve specifikaci | m2 | 812.5362 |  | 0 |  | 0 |  | 0 | 15 | 0 | 0.00015 | 0.12 | 0 | 0 |  | RTS 21/ I | RTS 20/ I | 0.12 | 97.5 |  | Práce |  |  |  | POL1_7
|  | střecha celkem : | [24 empty] | VV | 0
|  | ((3,6*11,19)+(3,6*12,39)+(14,79*15,99)+(3,6*12,39)+(3,6*11,19))*2 |  | 812.54 | [22 empty] | VV | 0
38 | 713141125R00 | Izolace tepelná střech, desky, na lepidlo PUK mat. ve specifikaci | m2 | 644.7462 |  | 0 |  | 0 |  | 0 | 15 | 0 | 0.00033 | 0.21 | 0 | 0 |  | RTS 21/ I | RTS 20/ I | 0.16 | 103.16 |  | Práce |  |  |  | POL1_7
|  | střecha celkem : ((3,6*11,19)+(3,6*12,39)+(14,79*15,99)+(3,6*12,39)+(3,6*11,19))*2 |  | 812.54 | [22 empty] | VV | 0
|  | odpočet tecchnické místnosti : -7,05*11,9*2 |  | -167.79 | [22 empty] | VV | 0
39 | 28375460R | Polystyren extrudovaný XPS lambda=0,034 W/mK | m3 | 33 |  | 0 |  | 0 |  | 0 | 15 | 0 | 0.03 | 0.99 | 0 | 0 | SPCM | RTS 21/ I | RTS 20/ I | 0 | 0 |  | Specifikace |  |  |  | POL3_7
|  | Začátek provozního součtu | [24 empty] | VV
|  | mat. + 5% průřez a ztratné : 307,2902*0,1*1,05 |  | 32.2655 | [22 empty] | VV | 2
|  | Konec provozního součtu | [24 empty] | VV
|  | 33 |  | 33 | [22 empty] | VV | 0
40 | 28375766.AS1 | Deska izolační polystyrén samozhášivý EPS 150S tl. 100 mm lambda=0,035 W/mK | m3 | 33.579 |  | 0 |  | 0 |  | 0 | 15 | 0 | 0.02 | 0.67 | 0 | 0 |  | Vlastní | Indiv | 0 | 0 |  | Specifikace |  |  |  | POL3_7
|  | technická místnost : 7,05*11,9*2*0,1*1,0 |  | 16.779 | [22 empty] | VV | 0
|  | mat. + 2% průřez a ztratné : 16,8 |  | 16.8 | [22 empty] | VV | 0
41 | 28375766.AS2 | Deska izolační polystyrén samozhášivý EPS 150S tl. 100 mm lambda=0,035 W/mK | m3 | 65.76 |  | 0 |  | 0 |  | 0 | 15 | 0 | 0.02 | 1.32 | 0 | 0 |  | Vlastní | Indiv | 0 | 0 |  | Specifikace |  |  |  | POL3_7
|  | Začátek provozního součtu | [24 empty] | VV
|  | střecha : 644,7462*0,1*1,02 |  | 65.7641 | [22 empty] | VV | 2
|  | Konec provozního součtu | [24 empty] | VV
|  | mat. + 2% průřez a ztratné : 65,76 |  | 65.76 | [22 empty] | VV | 0
42 | 28375768.AS3 | Deska izolační polystyrén samozhášivý EPS 150S tl. 100 mm lambda=0,035 W/mK | m3 | 65.76 |  | 0 |  | 0 |  | 0 | 15 | 0 | 0.025 | 1.64 | 0 | 0 |  | Vlastní | Indiv | 0 | 0 |  | Specifikace |  |  |  | POL3_1
|  | Začátek provozního součtu | [24 empty] | VV
|  | střecha : 644,7462*0,1*1,02 |  | 65.7641 | [22 empty] | VV | 2
|  | Konec provozního součtu | [24 empty] | VV
|  | mat. + 2% průřez a ztratné : 65,76 |  | 65.76 | [22 empty] | VV | 0
43 | 3117323613R | Hmoždinka talířová 50x155-R-vhodná k ukotvení dle použité skladby a doporučení výrobce | kus | 1940 |  | 0 |  | 0 |  | 0 | 15 | 0 | 0 | 0 | 0 | 0 | SPCM | RTS 21/ I | RTS 20/ I | 0 | 0 |  | Specifikace |  |  |  | POL3_7
|  | Začátek provozního součtu | [24 empty] | VV
|  | mat. + 2% ztratné : | [24 empty] | VV | 2
|  | atika : 307,2902*4*1,02 |  | 1253.744 | [22 empty] | VV | 2
|  | technická místnost : 7,05*11,9*4*2*1,02 |  | 684.5832 | [22 empty] | VV | 2
|  | Konec provozního součtu | [24 empty] | VV
|  | 1940 |  | 1940 | [22 empty] | VV | 0
44 | 3117323621R | Hmoždinka talířová 50x335-vhodná k ukotvení dle použité skladby a doporučení výrobce | kus | 3950 |  | 0 |  | 0 |  | 0 | 15 | 0 | 0 | 0 | 0 | 0 | SPCM | RTS 21/ I | RTS 20/ I | 0 | 0 |  | Specifikace |  |  |  | POL3_7
|  | Začátek provozního součtu | [24 empty] | VV
|  | mat. + 2% ztratné : 644,7462*6*1,02 |  | 3945.8467 | [22 empty] | VV | 2
|  | Konec provozního součtu | [24 empty] | VV
|  | 3950 |  | 3950 | [22 empty] | VV | 0
45 | 712-001 | Systémové doplňky, lepidlo PUK, PUR mPVC na detaily, kompletní dodávka, montáž | m2 | 1119.8264 |  | 0 |  | 0 |  | 0 | 15 | 0 | 0 | 0 | 0 | 0 |  | Vlastní | Indiv | 0 | 0 |  | Specifikace |  |  |  | POL3_
|  | 1119,8264 |  | 1119.83 | [22 empty] | VV | 0
46 | 998713205R00 | Přesun hmot pro izolace tepelné, výšky do 48 m | % |  |  | 0 |  | 0 |  | 0 | 15 | 0 | 0 | 0 | 0 | 0 |  | RTS 21/ I | RTS 20/ I | 0 | 0 |  | Přesun hmot |  |  |  | POL7_
Díl: | 721 | Vnitřní kanalizace |  |  |  | 0 |  | 0 |  | 0 |  | 0 |  | 0.04 |  | 0.12 |  |  |  |  | 12.57 | [5 empty] | DIL
47 | 721151210R00 | Potrubí PE, dešťové, D 160 x 6,2 mm | m | 6 |  | 0 |  | 0 |  | 0 | 15 | 0 | 0.00347 | 0.02 | 0 | 0 |  | RTS 21/ I | RTS 20/ I | 0.45016 | 2.7 |  | Práce |  |  |  | POL1_7
|  | Prodlouženi odpadu ze střešních vpusti : | [24 empty] | VV | 0
|  | 0,30*8 |  | 2.4 | [22 empty] | VV | 0
|  | Prodloužení odvétrávaciho potrubi : | [24 empty] | VV | 0
|  | 0,30*12 |  | 3.6 | [22 empty] | VV | 0
48 | 721210823R00 | Demontáž střešní vpusti DN 125 | kus | 6 |  | 0 |  | 0 |  | 0 | 15 | 0 | 0 | 0 | 0.02011 | 0.12 |  | RTS 21/ I | RTS 20/ I | 0.465 | 2.79 |  | Práce |  |  |  | POL1_7
49 | 721231113R00 | Vtok střešní TW v povlak.krytině, zatepl. v.220 mm | kus | 6 |  | 0 |  | 0 |  | 0 | 15 | 0 | 0.00268 | 0.02 | 0 | 0 |  | RTS 21/ I | RTS 20/ I | 1.18 | 7.08 |  | Práce |  |  |  | POL1_0
50 | 998721205R00 | Přesun hmot pro vnitřní kanalizaci, výšky do 48 m | % |  |  | 0 |  | 0 |  | 0 | 15 | 0 | 0 | 0 | 0 | 0 |  | RTS 21/ I | RTS 20/ I | 0 | 0 |  | Přesun hmot |  |  |  | POL7_
Díl: | 728 | Montáž vzduchotechniky |  |  |  | 0 |  | 0 |  | 0 |  | 0 |  | 0 |  | 0 |  |  |  |  | 13.2 | [5 empty] | DIL
51 | 728601 | Demontáž podstavce jednotek VZT | kus | 2 |  | 0 |  | 0 |  | 0 | 15 | 0 | 0 | 0 | 0 | 0 |  | Vlastní | Indiv | 0 | 0 |  | Práce |  |  |  | POL1_1
|  | 2 |  | 2 | [22 empty] | VV | 0
52 | 728602 | Úprava podstavce jednotek VZT / dodávka a montáž OSB desek tl. 22 mm, spojovací materiál | kus | 4 |  | 0 |  | 0 |  | 0 | 15 | 0 | 0 | 0 | 0 | 0 |  | Vlastní | Indiv | 0 | 0 |  | Práce |  |  |  | POL1_1
|  | 4 |  | 4 | [22 empty] | VV | 0
53 | 728603 | Dodávka potrubí a dalšího mat. | soubor | 1 |  | 0 |  | 0 |  | 0 | 15 | 0 | 0 | 0 | 0 | 0 |  | Vlastní | Indiv | 0 | 0 |  | Práce |  |  |  | POL1_1
54 | 728604 | Montáž kovových objímek a výztuh, pozinkovaného potrubí DN500. vč. vsuvek | kus | 4 |  | 0 |  | 0 |  | 0 | 15 | 0 | 0 | 0 | 0 | 0 |  | Vlastní | Indiv | 0 | 0 |  | Práce |  |  |  | POL1_1
|  | 4 |  | 4 | [22 empty] | VV | 0
55 | 728618111R00 | Montáž ventilační turbíny | kus | 6 |  | 0 |  | 0 |  | 0 | 15 | 0 | 0.00017 | 0 | 0 | 0 |  | RTS 21/ I | RTS 20/ I | 2.2 | 13.2 |  | Práce |  |  |  | POL1_7
|  | 6 |  | 6 | [22 empty] | VV | 0
56 | 728501 | Ventilační turbíny (komplet základna, hrdlo, hlavice) | ks | 6 |  | 0 |  | 0 |  | 0 | 15 | 0 | 0 | 0 | 0 | 0 |  | Vlastní | Indiv | 0 | 0 |  | Specifikace |  |  |  | POL3_
57 | 998728205R00 | Přesun hmot pro vzduchotechniku, výšky do 48 m | % |  |  | 0 |  | 0 |  | 0 | 15 | 0 | 0 | 0 | 0 | 0 |  | RTS 21/ I | RTS 20/ I | 0 | 0 |  | Přesun hmot |  |  |  | POL7_
Díl: | 762 | Konstrukce tesařské |  |  |  | 0 |  | 0 |  | 0 |  | 0 |  | 2.85 |  | 0 |  |  |  |  | 66.72 | [5 empty] | DIL
58 | 762441112RT4 | Montáž obložení atiky,OSB desky,1vrst.,šroubováním včetně dodávky desky OSB tl. 22 mm | m2 | 199.16 |  | 0 |  | 0 |  | 0 | 15 | 0 | 0.01404 | 2.8 | 0 | 0 |  | RTS 21/ I | RTS 20/ I | 0.335 | 66.72 |  | Práce |  |  |  | POL1_7
|  | střecha - okolo atiky : (11,19+(2,4*4)+58,375+11,19+(1,2*8)+58,375)*0,5*2 |  | 158.33 | [22 empty] | VV | 0
|  | technická místnost - okolo atiky : (13,365+7,05+13,365+7,05)*0,5*2 |  | 40.83 | [22 empty] | VV | 0
59 | 762495000R00 | Spojovací a ochranné prostř. obložení stěn, stropů | m2 | 199.16 |  | 0 |  | 0 |  | 0 | 15 | 0 | 0.00024 | 0.05 | 0 | 0 |  | RTS 21/ I | RTS 20/ I | 0 | 0 |  | Práce |  |  |  | POL1_7
|  | 199,16 |  | 199.16 | [22 empty] | VV | 0
60 | 998762204R00 | Přesun hmot pro tesařské konstrukce, výšky do 36 m | % |  |  | 0 |  | 0 |  | 0 | 15 | 0 | 0 | 0 | 0 | 0 |  | RTS 21/ I | RTS 20/ I | 0 | 0 |  | Přesun hmot |  |  |  | POL7_
Díl: | 764 | Konstrukce klempířské |  |  |  | 0 |  | 0 |  | 0 |  | 0 |  | 0.03 |  | 0.53 |  |  |  |  | 23.92 | [5 empty] | DIL
61 | 764430850R00 | Demontáž oplechování zdí,rš 600 mm | m | 156.8712 |  | 0 |  | 0 |  | 0 | 15 | 0 | 0 | 0 | 0.00337 | 0.53 |  | RTS 21/ I | RTS 20/ I | 0.115 | 18.04 |  | Práce |  |  |  | POL1_7
|  | střecha - okolo atiky : (11,19+(2,4*4)+58,375+11,19+(1,2*8)+58,375)*0,3*2 |  | 95 | [22 empty] | VV | 0
|  | střecha - dole okolo technické místnost : (13,365+0,365+7,052+0,365+13,365+7,78)*0,3*2 |  | 25.38 | [22 empty] | VV | 0
|  | technická místnost - okolo atiky : (13,365+7,05+13,365+7,05)*0,3*2 |  | 24.5 | [22 empty] | VV | 0
|  | technická místnost - stěna : 3*2*2 |  | 12 | [22 empty] | VV | 0
62 | 764817163R00 | k11 Oplechování zdí (atik) z lak.Pz plechu rš 630 mm | m | 12 |  | 0 |  | 0 |  | 0 | 15 | 0 | 0.00259 | 0.03 | 0 | 0 |  | RTS 21/ I | RTS 20/ I | 0.49 | 5.88 |  | Práce |  |  |  | POL1_7
|  | technická místnost - stěna : 3*2*2 |  | 12 | [22 empty] | VV | 0
63 | 998764205R00 | Přesun hmot pro klempířské konstr., výšky do 48 m | % |  |  | 0 |  | 0 |  | 0 | 15 | 0 | 0 | 0 | 0 | 0 |  | RTS 21/ I | RTS 20/ I | 0 | 0 |  | Přesun hmot |  |  |  | POL7_
Díl: | D96 | Přesuny suti a vybouraných hmot |  |  |  | 0 |  | 0 |  | 0 |  | 0 |  | 0 |  | 0 |  |  |  |  | 5.28 | [5 empty] | DIL
64 | 979012112R00 | Svislá doprava suti na výšku do 3,5 m | t | 2.2744 |  | 0 |  | 0 |  | 0 | 15 | 0 | 0 | 0 | 0 | 0 |  | RTS 21/ I | RTS 20/ I | 0.749 | 1.7 |  | Přesun suti |  |  |  | POL8_
65 | 979012119R00 | Příplatek k suti za každých dalších 3,5 m výšky | t | 22.7439 |  | 0 |  | 0 |  | 0 | 15 | 0 | 0 | 0 | 0 | 0 |  | RTS 21/ I | RTS 20/ I | 0.03 | 0.68 |  | Přesun suti |  |  |  | POL8_
66 | 979082111R00 | Vnitrostaveništní doprava suti do 10 m | t | 2.2744 |  | 0 |  | 0 |  | 0 | 15 | 0 | 0 | 0 | 0 | 0 |  | RTS 21/ I | RTS 20/ I | 0.942 | 2.14 |  | Přesun suti |  |  |  | POL8_
67 | 979082121R00 | Příplatek k vnitrost. dopravě suti za dalších 5 m | t | 4.5488 |  | 0 |  | 0 |  | 0 | 15 | 0 | 0 | 0 | 0 | 0 |  | RTS 21/ I | RTS 20/ I | 0.11 | 0.5 |  | Přesun suti |  |  |  | POL8_
68 | 979082213R00 | Vodorovná doprava suti po suchu do 1 km | t | 2.2744 |  | 0 |  | 0 |  | 0 | 15 | 0 | 0 | 0 | 0 | 0 |  | RTS 21/ I | RTS 20/ I | 0.01 | 0.02 |  | Přesun suti |  |  |  | POL8_
69 | 979082219R00 | Příplatek za dopravu suti po suchu za další 1 km | t | 34.1158 |  | 0 |  | 0 |  | 0 | 15 | 0 | 0 | 0 | 0 | 0 |  | RTS 21/ I | RTS 20/ I | 0 | 0 |  | Přesun suti |  |  |  | POL8_
70 | 979087212R00 | Nakládání suti na dopravní prostředky | t | 2.2744 |  | 0 |  | 0 |  | 0 | 15 | 0 | 0 | 0 | 0 | 0 |  | RTS 21/ I | RTS 20/ I | 0.099 | 0.23 |  | Přesun suti |  |  |  | POL8_
71 | 979093111R00 | Uložení suti na skládku bez zhutnění | t | 2.2744 |  | 0 |  | 0 |  | 0 | 15 | 0 | 0 | 0 | 0 | 0 |  | RTS 21/ I | RTS 20/ I | 0.006 | 0.01 |  | Přesun suti |  |  |  | POL8_
72 | 979999999R00 | Poplatek za skladku | t | 2.2744 |  | 0 |  | 0 |  | 0 | 15 | 0 | 0 | 0 | 0 | 0 |  | RTS 21/ I | RTS 20/ I | 0 | 0 |  | Přesun suti |  |  |  | POL8_
[25 empty] | 15 | 21 | DPH
| Celkem |  |  |  |  | 0 | [18 empty] | 0 | 0 | SUM
Poznámky uchazeče k zadání
POPUZIV
END
Note on S6: Jedná se o informaci, zda se jedná o položku, která je do rozpočtu zadána z cenové soustavy RTS, nebo vlastní.
Note on T6: Jedná se o název CÚ, která je zadána u položky rozpočtu

## SO 01 106 Pol
Položkový rozpočet | [26 empty] | #TypZaznamu#
S: | 19/11_04 | Brno-Bystrc, Rerychova 10,12 | [24 empty] | STA
O: | SO 01 | Zateplení domu+FVE | [21 empty] | STA |  |  | OBJ
R: | 106 | Elektroinstalace | [24 empty] | ROZ
P.č. | Číslo položky | Název položky | MJ | Množství | Cena / MJ | Celkem | Dodávka | Dodávka celk. | Montáž | Montáž celk. | DPH | Cena s DPH | Hmotnost / MJ | Hmotnost celk.(t) | Dem. hmotnost / MJ | Dem. hmotnost celk.(t) | Ceník | Cen. soustava / platnost | Cenová úroveň | Nhod / MJ | Nhod celk. | Dodavatel | Typ položky
Díl: | M21 | Elektromontáže |  |  |  | 0 |  | 0 |  | 0 |  | 0 |  | 0 |  | 0 |  |  |  |  | 0 | [5 empty] | DIL
1 | 21-01 | Elektroinstalace silnoproud | soubor | 2 |  | 0 |  | 0 |  | 0 | 15 | 0 | 0 | 0 | 0 | 0 |  | Vlastní | Indiv | 0 | 0 |  | Práce |  |  |  | POL1_
2 | M21 101 | Rerychova 12 Bleskosvod na fasádě pro zateplení demontáž, montáž nového + revize | soubor | 1 |  | 0 |  | 0 |  | 0 | 15 | 0 | 0 | 0 | 0 | 0 |  | Vlastní | Indiv | 0 | 0 |  | Práce |  |  |  | POL1_1
3 | M21 102 | Rerychova 10 Bleskosvod na fasádě pro zateplení demontáž, montáž nového + revize | soubor | 1 |  | 0 |  | 0 |  | 0 | 15 | 0 | 0 | 0 | 0 | 0 |  | Vlastní | Indiv | 0 | 0 |  | Práce |  |  |  | POL1_1
4 | M21 103 | D+M zvonkové tablo - vidotelefon | soubor | 2 |  | 0 |  | 0 |  | 0 | 15 | 0 | 0 | 0 | 0 | 0 |  | Vlastní | Indiv | 0 | 0 |  | Práce |  |  |  | POL1_1
[25 empty] | 15 | 21 | DPH
| Celkem |  |  |  |  | 0 | [18 empty] | 0 | 0 | SUM
Poznámky uchazeče k zadání
POPUZIV
END
Note on S6: Jedná se o informaci, zda se jedná o položku, která je do rozpočtu zadána z cenové soustavy RTS, nebo vlastní.
Note on T6: Jedná se o název CÚ, která je zadána u položky rozpočtu

## SO 01 201 Pol
Položkový rozpočet | [26 empty] | #TypZaznamu#
S: | 19/11_04 | Brno-Bystrc, Rerychova 10,12 | [24 empty] | STA
O: | SO 01 | Zateplení domu+FVE | [21 empty] | STA |  |  | OBJ
R: | 201 | Fotovoltaická elektrárna | [24 empty] | ROZ
P.č. | Číslo položky | Název položky | MJ | Množství | Cena / MJ | Celkem | Dodávka | Dodávka celk. | Montáž | Montáž celk. | DPH | Cena s DPH | Hmotnost / MJ | Hmotnost celk.(t) | Dem. hmotnost / MJ | Dem. hmotnost celk.(t) | Ceník | Cen. soustava / platnost | Cenová úroveň | Nhod / MJ | Nhod celk. | Dodavatel | Typ položky
Díl: | 1000 | Administrativa |  |  |  | 0 |  | 0 |  | 0 |  | 0 |  | 0 |  | 0 |  |  |  |  | 0 | [5 empty] | DIL
1 | 101 | Vypracování projektové dokumentace DPS | ks | 2 |  | 0 |  | 0 |  | 0 | 15 | 0 | 0 | 0 | 0 | 0 |  | Vlastní | Indiv | 0 | 0 |  | Práce |  |  |  | POL1_1
2 | 102 | Licence ERÚ | ks | 2 |  | 0 |  | 0 |  | 0 | 15 | 0 | 0 | 0 | 0 | 0 |  | Vlastní | Indiv | 0 | 0 |  | Práce |  |  |  | POL1_1
3 | 103 | Administrativa, vedení projektu, povolení distributora | ks | 2 |  | 0 |  | 0 |  | 0 | 15 | 0 | 0 | 0 | 0 | 0 |  | Vlastní | Indiv | 0 | 0 |  | Práce |  |  |  | POL1_1
Díl: | 2000 | Dodávka a montáž |  |  |  | 0 |  | 0 |  | 0 |  | 0 |  | 0 |  | 0 |  |  |  |  | 0 | [5 empty] | DIL
4 | 201 | D+M FVE viz samostatný rozpočet | soubor | 2 |  | 0 |  | 0 |  | 0 | 15 | 0 | 0 | 0 | 0 | 0 |  | Vlastní | Indiv | 0 | 0 |  | Práce |  |  |  | POL1_1
Díl: | 3000 | Ostatní |  |  |  | 0 |  | 0 |  | 0 |  | 0 |  | 0 |  | 0 |  |  |  |  | 0 | [5 empty] | DIL
5 | 301 | Technická pomoc, uvedení do provozu, zaškolení obsluhy | kpl | 2 |  | 0 |  | 0 |  | 0 | 15 | 0 | 0 | 0 | 0 | 0 |  | Vlastní | Indiv | 0 | 0 |  | Práce |  |  |  | POL1_1
6 | 301 | Revize | kpl | 2 |  | 0 |  | 0 |  | 0 | 15 | 0 | 0 | 0 | 0 | 0 |  | Vlastní | Indiv | 0 | 0 |  | R-položka |  |  |  | POL12_1
7 | 301 | Doprava | kpl | 2 |  | 0 |  | 0 |  | 0 | 15 | 0 | 0 | 0 | 0 | 0 |  | Vlastní | Indiv | 0 | 0 |  | R-položka |  |  |  | POL12_1
Díl: | M99 | Ostatní práce "M" |  |  |  | 0 |  | 0 |  | 0 |  | 0 |  | 0 |  | 0 |  |  |  |  | 0 | [5 empty] | DIL
8 | M34 PC 1002 | Zednická výpomoc a přípravné práce v.č dodávky mat. | soubor | 2 |  | 0 |  | 0 |  | 0 | 15 | 0 | 0 | 0 | 0 | 0 |  | Vlastní | Indiv | 0 | 0 |  | Práce |  |  |  | POL1_1
9 | M34 PC 1003 | Spoluprace s elektro | soubor | 2 |  | 0 |  | 0 |  | 0 | 15 | 0 | 0 | 0 | 0 | 0 |  | Vlastní | Indiv | 0 | 0 |  | Práce |  |  |  | POL1_1
10 | M34 PC 1004 | Prrojektová dokumentace | soubor | 1 |  | 0 |  | 0 |  | 0 | 15 | 0 | 0 | 0 | 0 | 0 |  | Vlastní | Indiv | 0 | 0 |  | Práce |  |  |  | POL1_1
11 | M34 PC 1005 | Statika | soubor | 1 |  | 0 |  | 0 |  | 0 | 15 | 0 | 0 | 0 | 0 | 0 |  | Vlastní | Indiv | 0 | 0 |  | Práce |  |  |  | POL1_1
[25 empty] | 15 | 21 | DPH
| Celkem |  |  |  |  | 0 | [18 empty] | 0 | 0 | SUM
Poznámky uchazeče k zadání
POPUZIV
END
Note on S6: Jedná se o informaci, zda se jedná o položku, která je do rozpočtu zadána z cenové soustavy RTS, nebo vlastní.
Note on T6: Jedná se o název CÚ, která je zadána u položky rozpočtu

## SO 02 001 Pol
Položkový rozpočet | [26 empty] | #TypZaznamu#
S: | 19/11_04 | Brno-Bystrc, Rerychova 10,12 | [24 empty] | STA
O: | SO 02 | Rekonstrukce výtahů | [21 empty] | STA |  |  | OBJ
R: | 001 | Vedlejší a ostatní rozpočtové náklady | [24 empty] | ROZ
P.č. | Číslo položky | Název položky | MJ | Množství | Cena / MJ | Celkem | Dodávka | Dodávka celk. | Montáž | Montáž celk. | DPH | Cena s DPH | Hmotnost / MJ | Hmotnost celk.(t) | Dem. hmotnost / MJ | Dem. hmotnost celk.(t) | Ceník | Cen. soustava / platnost | Cenová úroveň | Nhod / MJ | Nhod celk. | Dodavatel | Typ položky
Díl: | VRN | Vedlejší rozpočtové náklady |  |  |  | 0 |  | 0 |  | 0 |  | 0 |  | 0 |  | 0 |  |  |  |  | 0 | [5 empty] | DIL
1 | VRN 1001 | Zařízení staveniště | soubor | 1 |  | 0 |  | 0 |  | 0 | 15 | 0 | 0 | 0 | 0 | 0 |  | Vlastní | Indiv | 0 | 0 |  | Práce |  |  |  | POL1_1
2 | VRN 1002 | Přesun stavebních kapacit | soubor | 1 |  | 0 |  | 0 |  | 0 | 15 | 0 | 0 | 0 | 0 | 0 |  | Vlastní | Indiv | 0 | 0 |  | Práce |  |  |  | POL1_1
3 | VRN 1005 | Mimostaveništní doprava | soubor | 1 |  | 0 |  | 0 |  | 0 | 15 | 0 | 0 | 0 | 0 | 0 |  | Vlastní | Indiv | 0 | 0 |  | Práce |  |  |  | POL1_1
Díl: | ON | Ostatní náklady |  |  |  | 0 |  | 0 |  | 0 |  | 0 |  | 0 |  | 0 |  |  |  |  | 0 | [5 empty] | DIL
4 | ON 1005 | Projektová dokumentace skutečného provedení | soubor | 1 |  | 0 |  | 0 |  | 0 | 15 | 0 | 0 | 0 | 0 | 0 |  | Vlastní | Indiv | 0 | 0 |  | Práce |  |  |  | POL1_1
5 | ON 1006 | Kompletační činnost (IČD) | soubor | 1 |  | 0 |  | 0 |  | 0 | 15 | 0 | 0 | 0 | 0 | 0 |  | Vlastní | Indiv | 0 | 0 |  | Práce |  |  |  | POL1_1
[25 empty] | 15 | 21 | DPH
| Celkem |  |  |  |  | 0 | [18 empty] | 0 | 0 | SUM
Poznámky uchazeče k zadání
POPUZIV
END
Note on S6: Jedná se o informaci, zda se jedná o položku, která je do rozpočtu zadána z cenové soustavy RTS, nebo vlastní.
Note on T6: Jedná se o název CÚ, která je zadána u položky rozpočtu