## PŘEHLED
Název akce: |  |  | MŠ NEMOJOV
PŘEHLED
| příkon celkem 230V |  | příkon celkem 400V
GASTRO | 10 | kW | 56.3 | kW
Celkem | 230V |  | 400V
| 10 | kW | 56.3 | kW | 0 | 0
0

## GASTRO
pozice | název | popis | poznámka zadavatele | rozměr v mm (šxhxv) (s tolerancí +/- 5%) | ks | příkon kW / 230V | příkon kW /230V celkem | příkon kW / 400V | příkon kW / 400V celkem | odpad | studená voda | teplá voda
A - VÝDEJ
A01 | POJEZDOVÁ DRÁHA | Celonerezové provedení, trubkové. Včetně konzolí. |  | 2470x350 | 1 |  | 0 |  | 0
A02 | PRACOVNÍ STŮL | Pracovní stůl otevřený zepředu a ze stran, zapláštěný zezadu. Prostor pro podpultovou lednici. |  | 965x700x900 | 1 | 0.5 | 0.5 |  | 0
A03 | VÝDEJNÍ LÁZEŇ 4X1/1 GN | Celonerezové provedení, výšková stavitelnost 30 mm Kapacita 4x GN 1/1 Tl. pracovní desky a police 40 mm Světlost police s podélnými výztuhami 105 mm Každá vana disponuje samostatným topným tělesem, termostatem pro regulaci teploty až do 90°C a vypouštěcím ventilem . Ovládání na delší straně. Každá ze čtyř van bude osazena samostatným topným tělesem s termostatem umožňujícím regulaci teploty až do 90 °C a vybavena vypouštěcím ventilem. Připojení na vodu a odpad bude řešeno vedením přes šachtu s podomítkovými ventily pro napouštění a vypouštění. Zadní zapláštění. |  | 1500x700x900 | 1 | 2.8 | 2.8 |  | 0 | · | ·
A04 | STOLOVÁ POLICE | Celonerezové provedení. |  | 1500x300x300 | 1 |  | 0 |  | 0
A05 | KOLENOVÉ UMÝVADLO | Celonerezové nástěnné umyvadlo s kolenovým ovládáním a baterií. |  | 470×370×225 | 1 |  | 0 |  | 0 | · | · | ·
A06 | VYHŘÍVANÝ ZÁSOBNÍK NA TALÍŘE | Konstrukce je vyrobena z nerezové oceli, která zajišťuje dlouhou životnost a snadnou údržbu zařízení. Zásobník je vybaven topným tělesem s integrovaným termostatem umožňujícím přesnou regulaci teploty do 90 °C, což zaručuje optimální teplotu talířů při výdeji jídel. Mobilitu zařízení zajišťují kolečka o průměru 100 mm, z nichž dvě jsou opatřena brzdou pro bezpečné zajištění zásobníku na místě. Kapacita zásobníku činí 60 talířů o maximálním průměru 320 mm. |  | 510x490x900 | 1 | 0.7 | 0.7 |  | 0
A07 | PODPULTOVÁ LEDNICE, NEREZ | Čistý objem skříně je minimálně 120 litrů, s nastavitelným teplotním rozsahem od -2 °C do +8 °C. Chladicí okruh pracuje s ekologickým chladivem typu R600a, s maximální náplní 50 gramů. Konstrukce exteriéru je z nerezové oceli, zatímco interiér je opatřen hygienickým bílým povrchem pro snadnou údržbu. Aktivní ventilátor zajišťuje rovnoměrnou distribuci chladu v celé skříni. Teplotu reguluje digitální termostat s přesným teplotním displejem. Uvnitř jsou tři nastavitelné drátěné police s nosností alespoň 15 kilogramů na polici. Automatické odtávání, nastavitelné nožky a pojezdové válečky vzadu umožňují snadnou manipulaci a stabilní postavení. | Energetická třída musí být minimálně A+. Roční spotřeba energie nesmí překročit 215 kWh | 600x600x850 | 1 | 0.2 | 0.2
A08 | ZÁSOBNÍK NA PŘÍBORY A TÁCY, PLEXI CLONA | Manipulační vozík na podposy a příbory s hygienickou plexi clonou, kapacita cca 120 podnosů, prostor pro 4xGN 1/4 (GN nejsou součástí dodávky), 4x kolečko z toho dvě bržděná. |  | 730x550x1250 | 1
A09 | NÁPOJOVÝ STŮL | Pojízdné provedení, boční a zadní strana zapláštěná, vsuvy na mycí koše 500x500 mm. Prolisovana pracovní deska. |  | 1100x700x900 | 1
A10 | ZÁSOBNÍK NA NÁPOJE | Objem termosu minimálně 8 litrů. Provedení je celonerezové a dvouplášťové. Zařízení umí automaticky ohřívat vodu a udržovat nápoje teplé. Výdej nápoje probíhá automatickým výpustným kohoutem. Množství nápoje ukazuje ryska hladinoměru. Ovládání je digitální s možností nastavení teploty. Teploty lze nastavit na 60 °C, 80 °C nebo 100 °C. Podsvícený displej ukazuje aktuální a nastavenou teplotu. Víko je nerezové s ergonomickým plastovým madlem. Pod kohoutkem je odnímatelná odkapávací miska s roštem. |  |  | 2 | 2 | 4
B - KOMPLETACE
B01 | KONVEKTOMAT 6x 1/1 GN, BOJLEROVÝ | Elektrický konvektomat, min. kapacita 6x GN 1/1, podélných zásuvných roštů pro gastronádoby, bojlerový vývin páry, varný systém s režimem drůbež, maso, ryby, vaječné pokrmy / dezerty, přílohy / zelenina, pečivo a metody vaření, jako je smažení, vaření, pečení a grilování. Dynamické proudění vzduchu ve varné komoře, obousměrná kola ventilátoru s minimálně pěti rychlostmi. Zařízení je vyrobeno z nerezové ušlechtilé oceli DIN 1.4301, má bezešvý vnitřní prostor se zaoblenými rohy, je izolováno proti vyzařování tepla. Bezúdržbový systém odlučování tuků bez přídavného tukového filtru. Zařízení je vybaveno dvířky varné komory s minimálně trojitým sklem, dvířka jsou opatřena jednoruční rukojetí dvířek s dorazovou funkcí. Zařízení je dále vybaveno minimálně jedním dotykovým barevným displejem, minimální velikost displeje 9 palců. Varná komora má úsporné LED osvětlení s dlouhou životností a automatickou, akustickou a vizuální signalizací procesních kroků. Automatické přizpůsobení místu instalace (nadmořská výška / bod varu) prostřednictvím kalibrace zařízení. | Energy Star, minimálně verze 2.0 certifikovaný výrobek (bude vyžadováno doložení certifikace nebo čestné prohlášení výrobce zařízení potvrzující splnění požadavku). | 850x842x804 | 1 |  | 0 | 10.8 | 10.8 | · | ·
Zařízení je schváleno k provozu bez dozoru! Nastavitelná teplota varné komory od +30°C do +300°C. Možnost změny požadovaného výsledku vaření během spuštěného provozního režimu; přepínání do jiného ručního nebo automatického režimu během spuštěného programu. Výroba páry probíhá bez tlaku pomocí generátoru čerstvé páry se samočisticím programem a automatickým odvápněním a péčí, nezávisle na nastavené tvrdosti vody. Provoz bez zařízení na změkčování vody. Zařízení má různé čisticí programy, i bez dozoru přes noc; zařízení automaticky rozpoznává stav znečištění a nahromadění vápenných usazenin v závislosti na dosavadním způsobu používání a podle toho navrhuje nejúčinnější program čištění. Integrovaná ruční sprcha s automatickým navíjením a nastavitelnou funkcí rozprašování a vodního paprsku. Plně integrované rozhraní WLAN bez externí antény a ethernetové rozhraní k připojení ke cloudovému síťovému řešení pro vzdálený přístup a údržbu. České menu včetně integrovaných receptů, funkce vyhledávání v celém obsahu příručky a receptech v zařízení, kontextové zobrazování informací nápovědy. Použití čisticích prostředků v pevném skupenství (tablety) bez fosforu a fosfátů ve formě tablet pro bezpečnou práci. Krátký mycí program pro průběžně čištění stroje do 25 minut za použití chemie. Hladina hluku maximálně 60 dBA.
B02 | PRACOVNÍ STŮL, VSUNY NA GN | Otevřený podstavec. Dvě řady vsuvů na 1/1 GN. Pravý lem 40mm. |  | 1600x700x900 | 1
B03 | PRACOVNÍ STŮL | Otevřený pracovní stůl zepředu, zapláštěný zprava, výsuvný koš, zásuvka 1/1 GN 150mm. Prostor pro chladničku. |  | 1450x700x900 | 1 |  | 0 |  | 0
B04 | PODPULTOVÁ LEDNICE, NEREZ | Čistý objem skříně je minimálně 120 litrů, s nastavitelným teplotním rozsahem od -2 °C do +8 °C. Chladicí okruh pracuje s ekologickým chladivem typu R600a, s maximální náplní 50 gramů. Konstrukce exteriéru je z nerezové oceli, zatímco interiér je opatřen hygienickým bílým povrchem pro snadnou údržbu. Aktivní ventilátor zajišťuje rovnoměrnou distribuci chladu v celé skříni. Teplotu reguluje digitální termostat s přesným teplotním displejem. Uvnitř jsou tři nastavitelné drátěné police s nosností alespoň 15 kilogramů na polici. Automatické odtávání, nastavitelné nožky a pojezdové válečky vzadu umožňují snadnou manipulaci a stabilní postavení. | Energetická třída musí být minimálně A+. Roční spotřeba energie nesmí překročit 215 kWh | 600x600x850 | 1 | 0.2 | 0.2 |  | 0
B05 | DIGESTOŘ - DODÁVKA INVESTORA |  |  | 1000x1200x400 | 1 |  | 0 |  | 0
B06 | NÁSTĚNNÁ POLICE DVOUPATROVÁ | Celonerezová police, stavitelné provedení polic. |  | 900x300x600 | 1
C - VARNA
C01 | PRACOVNÍ STŮL | Pracovní stůl, spodní police. |  | 350x700 | 2 |  | 0 |  | 0
C02 | MULTIFUNKČNÍ PÁNEV | Multifunkční varné zařízení určené k vaření, restování a fritování a rovněž k vaření při nízké teplotě, k přípravě sous vide, konfitování, vaření s teplotním rozdílem, citlivé vaření k šetrné přípravě citlivých produktů. Užitný objem: minimálně 2x25 litrů, 2 nádoby (provedení jedné nádoby není přípustné). Varné koše je možné použít souběžně v obou nádobách ve stejný čas včetně funkce automatického zvedání a spouštění košů. Teplotní rozsah +30 °C až +250 °C, flexibilní rozdělení dna pánve na zóny s rozdílnými teplotami. Rychlost ohřevu dna na +200 °C za max. 3 minuty. Zařízení je vybaveno automatickými procesy přípravy pokrmů. Grafické zobrazování procesu vaření se všemi parametry vaření a s vypočítaným koncem vaření. | Energetická účinnost multifunkčního zařízení testována dle normy DIN 18873. | 1100x938x485 | 1 |  | 0 | 21 | 21 | · | ·
Každá nádoba má vpichovou sondu na měření teploty s 6-ti měřícími body. Zařízení je vybaveno motoricky ovládaným a časově nastavitelným systémem automatického zvedání a spouštění košů. Zařízení má automatický přívod vody k plnění varné nádoby vodou s přesností nastavení na 1 litr. Minimálně 9 palcový skleněný barevný displej s dotykovou obrazovkou. Zařízení je vybaveno výsuvnou hadicovou sprchou s automatickým navíjením. Vestavěná zásuvka 230 V. Integrované rozhraní WLAN bez externí antény, připojení pro vzdálený přístup a údržbu.Zařízení je schváleno k provozu bez dozoru (noční vaření).
C03 | PODSTAVEC POD PÁNEV | Podestavba pod multifunkční pánev se 2 výsuvnými plošinami a 8 páry nosných lišt pro GN nádoby. Zapláštěná podestavba. |  | 1100x899x595 | 1 |  | 0 |  | 0
C03a | BALÍČEK PŘÍSLUŠENSTVÍ | 1x stěrky, 1x varný koš, 1x síto, 1x čistící houbička, 2x rameno pro automatické zvedání a spouštění, 1x fritovací koš, 1x rošt na dno pánve |  |  | 1
C04 | DIGESTOŘ S OSVĚTLENÍM - DODÁVKA INVESTORA |  |  | 1300x1200x400 | 1 | 0.1 | 0.1 |  | 0
C05 | INDUKČNÍ SPORÁK | Čtyři indukční varné zóny, přičemž každá zóna má příkon 3,5 kW. Průměr každé varné zóny je 230 milimetrů. Každá varná zóna nabízí devět stupňů výkonu, což umožňuje přesné nastavení teploty. Povrch varné desky tvoří sklokeramická deska o síle 6 milimetrů. Tato sklokeramická deska je pevně vsazena do nerezového rámu, který je lisovaný z jednoho kusu a má tloušťku 1,5 milimetru. Horní deska sporáku je vyrobena z nerezu AISI304, také lisovaného z jednoho kusu, s tloušťkou 1,5 milimetru. Boční hrany sporáku jsou pravoúhlé. Zadní strana je upravena tak, aby usnadnila rozvod médií při instalaci u stěny. Sporák je vybaven bezpečnostním termostatem, který chrání proti přehřátí. Ochrana proti průniku vody je na úrovni minimálně IPX4. |  | 800x730x250 | 1 |  | 0 | 14 | 14
C05a | PODESTAVBA POD INDUKCI | Otevřená podestavba, celonerezová konstrukce. Leštění Scotch Brite. Stavitelné nohy. |  | 800x550x600 | 1 |  | 0 |  | 0
C06 | PRACOVNÍ STŮL | Pracovní stůl, spodní police. |  | 350x730x900 | 2 |  |  |  | 0
C07 | DIGESTOŘ S OSVĚTLENÍM - DODÁVKA INVESTORA |  |  | 1200x1200x400 | 1 | 0.1 | 0.1 |  | 0
C08 | POJÍZDNÝ PRACOVNÍ STŮL | Pracovní stůl otevřený, 2x police, pojízdný, 4x kolečko z toho minimálně dvě bržděná. 1x zásuvka. |  | 1200x500x900 | 1
C09 | PODLAHOVÁ VPUST | Průmyslová bodová vpust,nerezové provedení, spodní odtok, včetně sifonu,mřížkový rošt v provedení protiskluz, límec pro napojení dlažby,možnost napojení stěrkové izolace. | Součástí dodávky není zabudování do podlahy. Instalaci vpustě provede STAVBA. | 1000x300x150 | 1 |  |  |  |  | ·
D - PŘÍPRAVNA ZELENINY
D01 | PRACOVNÍ STŮL SE DŘEZEM | Pracovní stůl otevřený, prostor pro podpultovou lednici, dřez 290x400, prolam okolo dřez. Částečná spodní police. |  | 1600x700x900 | 1 |  | 0 |  | 0 | ·
D01a | BATERIE STOJÁNKOVÁ S KOVOVOU PÁKOU | Baterie s kovovou loketní pákou,délka ramínka 200 mm, průměr 32 mm. |  |  | 1 |  | 0 |  | 0 |  | · | ·
D02 | PODPULTOVÁ LEDNICE, NEREZ | Čistý objem skříně je minimálně 120 litrů, s nastavitelným teplotním rozsahem od -2 °C do +8 °C. Chladicí okruh pracuje s ekologickým chladivem typu R600a, s maximální náplní 50 gramů. Konstrukce exteriéru je z nerezové oceli, zatímco interiér je opatřen hygienickým bílým povrchem pro snadnou údržbu. Aktivní ventilátor zajišťuje rovnoměrnou distribuci chladu v celé skříni. Teplotu reguluje digitální termostat s přesným teplotním displejem. Uvnitř jsou tři nastavitelné drátěné police s nosností alespoň 15 kilogramů na polici. Automatické odtávání, nastavitelné nožky a pojezdové válečky vzadu umožňují snadnou manipulaci a stabilní postavení. | Energetická třída musí být minimálně A+. Roční spotřeba energie nesmí překročit 215 kWh | 600x600x850 | 1 | 0.2 | 0.2 |  | 0
D03 | NÁSTĚNNÁ POLICE DVOUPATROVÁ | Celonerezová police, stavitelné provedení polic. |  | 800x300x600 | 2 |  | 0 |  | 0
E - PŘÍPRAVNA MASA
E01 | PRACOVNÍ STŮL SE DŘEZEM | Pracovní stůl otevřený, prostor pro podpultovou lednici, dřez 290x400, prolam okolo dřez. Částečná spodní police. |  | 1600x700x900 | 1 |  | 0 |  | 0 | ·
E01a | BATERIE STOJÁNKOVÁ S KOVOVOU PÁKOU | Baterie s kovovou loketní pákou,délka ramínka 200 mm, průměr 32 mm. |  |  | 1 |  | 0 |  | 0 |  | · | ·
E02 | PODPULTOVÁ LEDNICE, NEREZ | Čistý objem skříně je minimálně 120 litrů, s nastavitelným teplotním rozsahem od -2 °C do +8 °C. Chladicí okruh pracuje s ekologickým chladivem typu R600a, s maximální náplní 50 gramů. Konstrukce exteriéru je z nerezové oceli, zatímco interiér je opatřen hygienickým bílým povrchem pro snadnou údržbu. Aktivní ventilátor zajišťuje rovnoměrnou distribuci chladu v celé skříni. Teplotu reguluje digitální termostat s přesným teplotním displejem. Uvnitř jsou tři nastavitelné drátěné police s nosností alespoň 15 kilogramů na polici. Automatické odtávání, nastavitelné nožky a pojezdové válečky vzadu umožňují snadnou manipulaci a stabilní postavení. | Energetická třída musí být minimálně A+. Roční spotřeba energie nesmí překročit 215 kWh | 600x600x850 | 1 | 0.2 | 0.2 |  | 0
E03 | NÁSTĚNNÁ POLICE DVOUPATROVÁ | Celonerezová police, stavitelné provedení polic. |  | 800x300x600 | 2 |  | 0 |  | 0
F - PŘÍPRAVNA TĚSTA
F01 | PRACOVNÍ STŮL, ZÁSUVKY | Pracovní stůl otevřený, dřevěná pracovní deska, zásuvkový blok - 3x zásuvka, spodní police. |  | 1000x700x900 | 1 |  | 0 |  | 0
F02 | KOLENOVÉ UMÝVADLO | Celonerezové nástěnné umyvadlo s kolenovým ovládáním a baterií. |  | 470×370×225 | 1 |  | 0 |  | 0 | · | · | ·
G - MYTÍ NÁDOBÍ
G01 | POJEZDOVÁ DRÁHA | Celonerezové provedení, trubkové. Včetně konzolí. |  | 1680x350 | 1 |  | 0 |  | 0
G02 | STŮL NA PŘÍJEM NÁDOBÍ | Pracovní stůl, otevřený, zadní strana zapláštěná až k zemi, otvor pro shoz odpadu včetně lemu. |  | 1700x600x900 | 1 |  | 0 |  | 0
G03 | STOLOVÝ NÁSTAVEC | Celonerezové provedení, jednopatrový. |  | 1700x300 | 1 |  | 0 |  | 0
G04 | NEREZOVÝ KOŠ | Pojízdný nerezový koš na odpadky, 4x otočné kolo, poklop, objem 50 litrů. |  |  | 1 |  | 0 |  | 0
G05 | PŘÍJMOVÝ MYCÍ STŮL S DŘEZEM | Dřez 500x400, vedení na koše, zadní lem 300 mm, spodní police. |  | 1600x740x900 | 1 |  | 0 |  | 0 | ·
G05a | TLAKOVÁ SPRCHA ZE STOLU, RAMÍNKO, KOHOUTKY | Tlaková oplachová sprcha se směšovací baterií a napouštěcím ramenem. |  |  | 1 |  | 0 |  | 0 |  | · | ·
G06 | PRŮCHOZÍ MYČKA | Přední a postranní panely, poklop, mycí nádrž a filtr nádrže, mycí a oplachová ramena vyrobeny zušlechtilé nerez oceli AISI304. Poklop s manuální zdvihem. Spotřeba 2 l vody/cyklus na konečný oplach. Hygienické provedení mycí komory bez trubek a hadic. Zabudovaný atmosférický bojler s oplachovým čerpadlem zaručují konstantní tlak a teplotu pro konečný oplach ( cca 84°C) nezávisle na tlaku vody v síti (min.0,5 baru); bezpečnostní zařízení spouští oplach až při dosažení správné oplachové teploty. Vynikající mycí výkon zaručuje výkonné mycí čerpadlo minimálně 0,8kW spolu s horními a dolními rotačními nerezovými mycími rameny. 3 mycí programy ve 2 volitelných módech s automatickým spuštěním při uzavření poklopu. Účinný zpětný vzduchový ventil (třídy A). Elektronický ovládací panel s digitálním ukazatelem teploty mycí/oplachové vody. Autodiagnostický systém detekce závad. Samočistící cyklus. Hygienické samovypouštěcí mycí čerpadlo. Zabudovaný dávkovač oplachového prostředku. Příprava pro napojení na HACCP a Systém kontroly odběrového maxima energie a dávkovač mycího prostředku. ETL certifikace; v souladu DIN 10512 normou. Kapacita: až 1440 talířů/80 košů (500x500 mm)/hod. Včetně. 1 koše na mělké talíře a 1 košíčku na příbory. Možnost přímé či rohové instalace, dodáváno na výškově stavitelných nohách |  | 746×755×1549 | 1 |  | 0 | 10 | 10 | · | ·
G06a | AUTOMATICKÝ ZMĚKČOVAČ | Automatický změkčovač vody, obsah katexové náplně minimálně 9 litrů, kapacita mezi regenracemi 2.700l při 10°dH. Součástí bude předfiltr na mechanické nečistoty. |  | 460x310x640 | 1 | 0.1 | 0.1 |  | 0 | · | ·
G07 | VÝSTUPNÍ STŮL | Výstupní stůl k mycímu stroji, spodní police. Vedení na koše. Zadní lem 300 mm. |  | 1000x740x900 | 1 |  | 0 |  | 0
G08 | NÁSTĚNNÁ POLICE NA MYCÍ KOŠE | Nerezové provedení. |  | 530x510x400 | 1 |  | 0 |  | 0
G09 | DIGESTOŘ - DODÁVKA INVESTORA |  |  | 1000x900x400 | 1 |  | 0 |  | 0
G10 | MYCÍ STŮL | Pracovní stůl otevřený, dřez 500x500, prolam pracovní plochy, spodní police, zvýšený lem 300 mm. |  | 1300x700x900 | 1 |  | 0 |  | 0 | ·
G10a | TLAKOVÁ SPRCHA ZE STOLU, RAMÍNKO, KOHOUTKY | Tlaková oplachová sprcha se směšovací baterií a napouštěcím ramenem. |  |  | 1 |  | 0 |  | 0 |  | · | ·
G11 | REGÁL | Nerezový regál, 4x plná police. |  | 900x700x1800 | 1 |  | 0 |  | 0
H - HRUBÁ PŘÍPRAVNA ZELENINY
H01 | PRACOVNÍ STŮL, DŘEZ, UMÝVADLO | Pracovní stůl otevřený, dřez 300x500, umývadlo 290x400, pravý, levý a zadní lem 150 mm. Zásuvka GN 1/1 , 150mm. Částečná spodní police, prostor pro podpultovou lednici. |  | 1970x700x900 | 1 |  | 0 |  | 0 | ·
H01a | BATERIE STOJÁNKOVÁ S KOVOVOU PÁKOU | Baterie s kovovou loketní pákou,délka ramínka 200 mm, průměr 32 mm. |  |  | 1 |  | 0 |  | 0 |  | · | ·
H01b | BATERIE PÁKOVÁ, UMÝVADLOVÁ | Délka otočného ramínka 150 mm. |  |  | 1 |  | 0 |  | 0 |  | · | ·
H02 | PODPULTOVÁ LEDNICE, NEREZ | Čistý objem skříně je minimálně 120 litrů, s nastavitelným teplotním rozsahem od -2 °C do +8 °C. Chladicí okruh pracuje s ekologickým chladivem typu R600a, s maximální náplní 50 gramů. Konstrukce exteriéru je z nerezové oceli, zatímco interiér je opatřen hygienickým bílým povrchem pro snadnou údržbu. Aktivní ventilátor zajišťuje rovnoměrnou distribuci chladu v celé skříni. Teplotu reguluje digitální termostat s přesným teplotním displejem. Uvnitř jsou tři nastavitelné drátěné police s nosností alespoň 15 kilogramů na polici. Automatické odtávání, nastavitelné nožky a pojezdové válečky vzadu umožňují snadnou manipulaci a stabilní postavení. | Energetická třída musí být minimálně A+. Roční spotřeba energie nesmí překročit 215 kWh | 600x600x850 | 1 | 0.2 | 0.2 |  | 0
H03 | PODLAHOVÁ VPUST | Průmyslová bodová vpust,nerezové provedení, spodní odtok, včetně sifonu,mřížkový rošt v provedení protiskluz, límec pro napojení dlažby,možnost napojení stěrkové izolace. | Součástí dodávky není zabudování do podlahy. Instalaci vpustě provede STAVBA. | 300x300 | 1 |  |  |  | 0 | ·
H04 | ŠKRABKA NA BRAMBORY | Nerezové provedení, stroj je určen k opracování (škrábání, loupání a mytí) brambor a kořenové zeleniny. Výkon stroje minimálně 200 kg / hod., hmotnost náplně minimálně 12 kg, doba cyklu 1,5-3 min. | Stavba zajistí rámeček. | 700x700x950 | 1 |  |  | 0.5 | 0.5 |  | ·
H05 | LAPAČ NA ŠKROB A SLUPKY | Celonerezové provedení. |  | ø320 | 1 |  |  |  | 0
H06 | DŘEVĚNÝ ROŠT | Dřevěné provedení. |  | 750x650x150 | 1 |  |  |  | 0
I - SKLAD
I01 | CHLADICÍ SKŘÍŇ - GN 2/1 | Chladicí skříň s plnými dveřmi, vnitřní a vnější konstrukce z nerezové oceli minimálně 430 AISI. Ovládání plně v souladu s HACCP včetně alarmů. Minimálně 75mm silná pěnová polyuretanová izolace. Mikrospínač vypne ventilátor při otevření dveří. Vestavěná chladicí jednotka, nucená cirkulace vzduchu; automatické odmrazování s následným odpařením kondenzátu. Nastavení teploty v rozsahu -2 až +10°C. Pro okolní teplotu do +43°C. Chladivo v chladicím okruhu: R290. Vnitřní užitný objem minimálně 500 litrů. GWP index 3. | Roční a denní spotřeba energie (v souladu s nařízením EU 2015/1094): maximálně 750 kWh/rok. Energetická třída (v souladu s nařízením EU 2015/1094) C nebo lepší třída. | 710x837x2050 | 2 | 0.2 | 0.4 |  | 0
I02 | MRAZÍCÍ SKŘÍŇ - GN 2/1 | Mrazící skříň s plnými dveřmi, vnitřní a vnější konstrukce z nerezové oceli minimálně 430 AISI. Ovládání plně v souladu s HACCP včetně alarmů. Minimálně 75mm silná pěnová polyuretanová izolace. Mikrospínač vypne ventilátor při otevření dveří. Vestavěná chladicí jednotka, nucená cirkulace vzduchu; automatické odmrazování s následným odpařením kondenzátu. Nastavení teploty v rozsahu -15 až -22 °C. Pro okolní teplotu do +43°C. Chladivo v chladicím okruhu: R290. Vnitřní užitný objem minimálně 500 litrů. GWP index 3. | Roční a denní spotřeba energie (v souladu s nařízením EU 2015/1094): maximálně 2900 kWh/rok. Energetická třída (v souladu s nařízením EU 2015/1094) D nebo lepší třída. | 710x837x2050 | 1 | 0.3 | 0.3 |  | 0
J -SKLAD
J01 | REGÁL | 4x plná police. Kovový regál s komaxitovým nátěrem, stavitelné police, bíla barva, nosnost police minimálně 100kg. |  | 1150x600x1700 | 4 |  | 0 |  | 0
DOPRAVA, MONTÁŽ, ZAŠKOLENÍ
Z00 | DOPRAVA, MONTÁŽ, ZAŠKOLENÍ | Cena za dopravu, montáž a zaškolení zahrnuje následující rozsah prací: ● dopravu na místo montáže ● instalační materiál ● rozbalení zařízení a připojení zařízení na instalační body ● kalibraci a seřízení zařízení, pokud je vyžadováno, vč. kontroly funkčnosti ● zaškolení obsluhy oprávněnou osobou ● vyhotovení předávacích protokolů a předání návodů k obsluze |  |  | 1
[7 empty] | příkon kW /230V celkem |  | příkon kW /400V celkem
[7 empty] | 10 |  | 56.3