## List1
Rekonstrukce elektroinstalace ve společných prostorách
Luštěnická 715, 716, Praha 19 - Kbely
lnvestor: Městská část Praha 19
VÝKAZ MATERIÁLU
Elektroinstalace - silnoproud
Popis materiálu | počet | m.j. | j.c. | celkem
Svítidla stropní pro spol.prostory 18W LED s pohybovým čidlem | 14 | ks |  | 0
Svítidla stropní 2x120 LED zdrojem v krytí IP65 pro suterény (garaže) | 8 | ks |  | 0
Svítidla nástěnné 18W LED zdrojem v krytí IP44 pro suterény (sklepy) | 38 | ks |  | 0
Svítidla venkovní provedení LED 10W s pohybovým čidlem | 2 | ks |  | 0
Krabice odbočná KU68-1903 | 22 | ks |  | 0
Krabice odbočná Acidur | 59 | ks |  | 0
Vypínač řazení 1, IP44 | 31 | ks |  | 0
Vypínač řazení 6, IP44 | 8 | ks |  | 0
Zásuvka 230V, 16A, IP44 | 8 | ks |  | 0
Kabel CYKY-J3x1,5 | 1870 | m |  | 0
Kabel CYKY-O3x1,5 | 480 | m |  | 0
Kabel CYKY-J5x1,5 | 45 | m |  | 0
Kabel CYKY-J3x2,5 | 170 | m |  | 0
Kabel CYKY-J4x10 | 580 | m |  | 0
Elektroinstalační lišta LV 24x22mm | 88 | m |  | 0
Elektroinstalační lišta LV 40x20mm | 142 | m |  | 0
Elektroinstalační lišta LV 40x40mm | 92 | m |  | 0
Elektroinstalační lišta LV 60x40mm | 18 | m |  | 0
Vodič CYA50 černý | 66 | m |  | 0
Vodič CYA50 z/žl | 22 | m |  | 0
Trubka KOPOFLEX Ø 75 mm | 22 | m |  | 0
Chránička - trubka 10/6 pro optiku + koncovky | 26 | m |  | 0
Pojistka nožová PHN1 | 6 | ks |  | 0
Svorka WAGO 3x2,5 | 142 | ks |  | 0
Svorka WAGO 2x2,5 | 174 | ks |  | 0
Kabelové oko Cu | 10 | ks |  | 0
Přepojení stávajících bytových rozvodnic | 19 | ks |  | 0
Žlab MARS 125/100 vč. víka | 4 | m |  | 0
Krabice KT250 pro přípojnicí PE - HOP | 2 | ks |  | 0
Equipotenciální svorkovnice | 2 | ks |  | 0
Vodič CY6 z/žl | 580 | m |  | 0
Vodič CYA25 z/žl | 174 | m |  | 0
AB svorka + Cu pásek | 28 | ks |  | 0
Hlavní přípojnice pospojování | 2 | ks |  | 0
ukončení vodičů v rozv. do 2,5mm | 262 | ks |  | 0
ukončení vodičů v rozv. do 16mm | 72 | ks |  | 0
ukončení vodičů v rozv. do 70mm | 16 | ks |  | 0
Drobný nosný a spojovací materiál | 1 | kpl |  | 0
Rozvaděč elektroměrový pro distribuci PRE 12ELM (4U/39)
pož. provedení EW 60 DPI, | 2 | ks |  | 0
Rozvaděč RD (spol. spotřeba) | 2 | ks |  | 0
výzbroj skříně
skříň 270x495x96 mm, IP20, 48 mod
vypínač 3x40A
kombinovaný svodič přepětí
jistič+ chránič B6/1 -3ks
jistič+chránič B10/1-4ks
jistič+chránič B13/1-4ks
jistič B16/3-2ks
zdroj pro DT
podružný elektroměr na DIN 1f do 50A -4ks
0
Elektroinstalace - slaboproud
Přístroj domovního telefonu | 18 | ks |  | 0
Zvonkové tlačítko | 18 | ks |  | 0
Elektrický zámek -příprava bez osazení | 2 | ks |  | 0
Montážní krabice pro DT | 4 | ks |  | 0
Tlačítkový modul | 6 | ks |  | 0
Hovorová audio modul | 2 | ks |  | 0
Krycí a upevňovací rámeček | 2 | ks |  | 0
Krycí stříška | 2 | ks |  | 0
Krabice přístrojová KP68/2 | 18 | ks |  | 0
Kabel J-Y(ST)Y 2x2x0,8 | 482 | m |  | 0
Kabel CYH 2x1 | 56 | m |  | 0
Programování,zprovoznění a odzkoušení systému DT | 2 | kpl |  | 0
Krabice KT250 | 8 | ks |  | 0
Krabice odbočná KU68-1903 | 18 | ks |  | 0
Krabice odbočná KR97/5 | 36 | ks |  | 0
Krabice odbočná KO 125 | 8 | ks |  | 0
Trubka ohebná Ø25 mm | 154 | m |  | 0
Instalační trubka Super monoflex Ø29 mm | 230 | m |  | 0
Instalační trubka Super monoflex Ø16 mm | 260 | m |  | 0
Vodič CY 1,5 (protahovací) | 700 | m |  | 0
Drobný a úložný materiál | 1 | kpl |  | 0
Přeložení pod omítku a přepojení stávajících slaboproudých rozvodů
v lištách po dohodě s provozovatelem daných sitích | 24 | hod |  | 0
Drobný a úložný materiál | 1 | kpl |  | 0
Krabice odbočná KU68-1903 | 18 | ks |  | 0
Krabice odbočná KR97/5 | 6 | ks |  | 0
Krabice odbočná KO 125 | 6 | ks |  | 0
Trubka ohebná Ø25 mm | 140 | m |  | 0
0
Stavební práce
Vysekání rýh ve zdivu cihelném hl do 30 mm š do 30 mm | 72 | m |  | 0
Vysekání rýh ve zdivu cihelném hl do 30 mm š do 150 mm | 58 | m |  | 0
Vysekání rýh v betonových zdech u stropu hl do 30 mm š do 30 mm | 46 | m |  | 0
Vysekání rýh v betonových zdech u stropu hl do 30 mm š do 150 mm | 22 | m |  | 0
Vybourání otvorů ve zdivu cihelném pl do 0,0225 m2 na MVC nebo MV tl do 150 mm | 38 | ks |  | 0
Vybourání otvorů ve zdivu cihelném pl do 0,0225 m2 na MVC nebo MV tl do 300 mm | 34 | ks |  | 0
Vybourání otvorů ve zdivu cihelném pl do 0,0225 m2 na MVC nebo MV tl do 600 mm | 9 | ks |  | 0
Zazdění a začištění po skřín. rozvodnic1 hl.do 30 cm,v. do 200 cm a š.do 105 cm | 6 | ks |  | 0
Zazdění(obezdění) skřín. rozvodnic1 hl.do 30 cm,v. do 200 cm a š.do 105 cm | 2 | ks |  | 0
Hrubá výplň rýh maltou jakékoli šířky rýhy | 12 | m2 |  | 0
Vápenocementová štuková omítka rýh šířky do 150 mm | 12 | m2 |  | 0
Hrubá výplň rýh ve stěnách maltou jakékoli šířky rýhy | 76 | m |  | 0
Vápenocementová štuková omítka rýh ve stěnách šířky do 150 mm | 68 | m |  | 0
Hrubá výplň rýh ve stropech maltou jakékoli šířky rýhy | 24 | m |  | 0
Vápenocementová štuková omítka rýh ve stropech šířky do 150 mm | 20 | m |  | 0
Osazení profilů pro sádrokarton. včt.desek a jejich montáže pro SDK kaslík | 28 | bm |  | 0
Osazení profilů pro sádrokarton. včt.desek a jejich montáže | 36 | m2 |  | 0
Oprava obkladu dotčeného prováděnýmí pracemi | 8 | m2 |  | 0
Přesun hmot pro budovy zděné v do 12 m | 3 | t |  | 0
Svislá doprava suti a vybouraných hmot ZKD podlaží | 3 | t |  | 0
Odvoz suti a vybouraných hmot na skládku | 3 | t |  | 0
Nátěr linkrusty (3xnátěr) | 148 | m2 |  | 0
Nátěry omítek a betonových povrchů - boky schodiště | 21 | bm |  | 0
Odstranění maleb oškrabáním ve schodišti v do 3,8 m | 54 | m2 |  | 0
Malby směsi PRIMALEX tekuté hlinkové tónované dvojnásobné na schodišti v do 3,8 m | 612 | m2 |  | 0
Lešení pomocné pro objekty pozemních staveb s lešeňovou podlahou v do 3,5 m zatížení do 150 kg/m2 | 1 | kpl |  | 0
0
Ostatní
Zařízení staveniště | 1 | kpl |  | 0
Zjištění údajů,vystavení žádosti k odběru | 21 | ks |  | 0
Revize | 1 | kpl |  | 0
Vypínání, zapínání, práce v neměřené části, zajištění před zapnutím a další. | 1 | kpl |  | 0
Dokumentace skutečného provedení | 1 | kpl |  | 0
Demontáže stávající elektroinstalace | 1 | kpl |  | 0
HZS práce neobsažené ve výkazu | 24 | hod |  | 0
Úklid staveniště | 1 | kpl |  | 0
Doprava, režie | 1 | kpl |  | 0
0
Rekapitulace:
Silnoproud |  |  | 0
Slaboproud |  |  | 0
Stavební práce |  |  | 0
Ostatní |  |  | 0
VRN 5% |  |  | 0
Celkový součet nákladů bez DPH |  |  | 0
12% DPH |  |  | 0
Cena celkem včetně DPH |  |  | 0