## Pokyny pro vyplnění
Pokyny pro vyplnění
Ve všech listech tohoto souboru můžete měnit pouze buňky s modrým pozadím. Jedná se o tyto údaje : - údaje o firmě - jednotkové ceny položek zadané na maximálně dvě desetinná místa

## Stavba
#RTSROZP# | Soupis stavebních prací, dodávek a služeb
| Stavba: |  | 2023/16 | Rekonstrukce kotelny Meluzínova 3_5
| Zadavatel | [5 empty] | IČO:
DIČ:
| Projektant: |  | ENBRA, a.s. |  |  |  | IČO: | 44015844
|  |  | Durďákova 5 |  |  |  | DIČ: | CZ44015844
|  |  | 61300 | Brno
| Zhotovitel: | [5 empty] | IČO:
DIČ:
Vypracoval:
| Rozpis ceny | [6 empty] | Celkem
HSV | HSV | [6 empty] | 0
PSV | PSV | [6 empty] | 0
MON | MON | [6 empty] | 0
VN | Vedlejší náklady | [6 empty] | 0
ON | Ostatní náklady | [6 empty] | 0
| Celkem | [6 empty] | 0
Rekapitulace daní
0 | Základ pro sníženou DPH |  |  | 15 | % | 0 |  |  | CZK
0 | Snížená DPH |  |  | 15 | % | 0 |  |  | CZK
0 | Základ pro základní DPH |  |  | 21 | % | 0 |  |  | CZK
0 | Základní DPH |  |  | 21 | % | 0 |  |  | CZK
0 | Zaokrouhlení |  |  |  |  | 0 |  |  | CZK
| Cena celkem bez DPH |  |  |  |  | 0 |  |  | CZK
0 | Cena celkem s DPH |  |  |  |  | 0 |  |  | CZK
|  | v |  |  | dne
|  |  | Za zhotovitele |  |  |  | Za objednatele
Rekapitulace dílčích částí
#CASTI>> | Číslo | Název |  |  | Základ pro sníženou DPH | Základ pro základní DPH | DPH celkem | Cena celkem | %
1 | Stavba |  |  |  | 0 | 0 | 0 | 0
2 |  | Ostatní a vedlejší náklady |  |  | 0 | 0 | 0 | 0
3 | D | Vedlejší a ostatní náklady |  |  | 0 | 0 | 0 | 0
2 |  | Stavební objekt |  |  |  |  | 0
2 | SO01 | Stavební část |  |  | 0 | 0 | 0 | 0
3 | D.1.1 | Architektonicko-stavební řešení |  |  | 0 | 0 | 0 | 0
2 | SO02 | Technologická část |  |  | 0 | 0 | 0 | 0
3 | D.1.2.4.2 | Plynová odběrná zařízení |  |  | 0 | 0 | 0 | 0
3 | D.1.2.4.4 | Zdroj tepla |  |  | 0 | 0 | 0 | 0
3 | D.1.2.4.6 | Měření a Regulace |  |  | 0 | 0 | 0 | 0
3 | D.1.2.4.7 | Vytápění |  |  | 0 | 0 | 0 | 0
3 | D.2 | Teplovod |  |  | 0 | 0 | 0 | 0
| Celkem za stavbu |  |  |  | 0 | 0 | 0 | 0 | 0
#POPS | Popis stavby: 2023/16 - Rekonstrukce kotelny Meluzínova 3_5
#POPO | Popis objektu: 00 - Vedlejší a ostatní náklady
#POPR | Popis rozpočtu: D - Vedlejší a ostatní náklady
#POPO | Popis objektu: SO01 - Stavební část
#POPR | Popis rozpočtu: D.1.1 - Architektonicko-stavební řešení
#POPO | Popis objektu: SO02 - Technologická část
#POPR | Popis rozpočtu: D.1.2.4.2 - Plynová odběrná zařízení
#POPR | Popis rozpočtu: D.1.2.4.4 - Zdroj tepla
#POPR | Popis rozpočtu: D.1.2.4.6 - Měření a Regulace
#POPR | Popis rozpočtu: D.1.2.4.7 - Vytápění
#POPR | Popis rozpočtu: D.2 - Teplovod
Rekapitulace dílů
| Číslo | Název |  |  | Typ dílu |  |  | Celkem | %
| 1 | Zemní práce |  |  | HSV |  |  | 0
| 2 | Základy a zvláštní zakládání |  |  | HSV |  |  | 0
| 3 | Svislé a kompletní konstrukce |  |  | HSV |  |  | 0
| 4 | Vodorovné konstrukce |  |  | HSV |  |  | 0
| 5 | Komunikace |  |  | HSV |  |  | 0
| 6 | Úpravy povrchu, podlahy |  |  | HSV |  |  | 0
| 61 | Úpravy povrchů vnitřní |  |  | HSV |  |  | 0
| 62 | Úpravy povrchů vnější |  |  | HSV |  |  | 0
| 63 | Podlahy a podlahové konstrukce |  |  | HSV |  |  | 0
| 91 | Doplňující práce na komunikaci |  |  | HSV |  |  | 0
| 94 | Lešení a stavební výtahy |  |  | HSV |  |  | 0
| 95 | Dokončovací konstrukce na pozemních stavbách |  |  | HSV |  |  | 0
| 96 | Bourání konstrukcí |  |  | HSV |  |  | 0
| 97 | Prorážení otvorů |  |  | HSV |  |  | 0
| 99 | Staveništní přesun hmot |  |  | HSV |  |  | 0
| 01 | Rozvody NN a MaR - kotelna Meluzínova 3/5 |  |  | PSV |  |  | 0
| 02 | Rozváděč DT1 - kotelna Meluzínova 3/5 |  |  | PSV |  |  | 0
| 03 | Ostatní náklady - kotelna Meluzínova 3/5 |  |  | PSV |  |  | 0
| 04 | Rozvody NN a MaR - bojlerovna Meluzínova 4/6 |  |  | PSV |  |  | 0
| 05 | Rozváděč DT2 - bojlerovna Meluzínova 4/6 |  |  | PSV |  |  | 0
| 06 | Ostatní náklady - bojlerovna Meluzínova 4/6 |  |  | PSV |  |  | 0
| 711 | Izolace proti vodě |  |  | PSV |  |  | 0
| 712 | Povlakové krytiny |  |  | PSV |  |  | 0
| 713 | Izolace tepelné |  |  | PSV |  |  | 0
| 721 | Vnitřní kanalizace |  |  | PSV |  |  | 0
| 722 | Vnitřní vodovod |  |  | PSV |  |  | 0
| 723 | Vnitřní plynovod |  |  | PSV |  |  | 0
| 728 | Vzduchotechnika |  |  | PSV |  |  | 0
| 731 | Kotelny |  |  | PSV |  |  | 0
| 731.1 | Komíny a kouřovody |  |  | PSV |  |  | 0
| 732 | Strojovny |  |  | PSV |  |  | 0
| 733 | Rozvod potrubí |  |  | PSV |  |  | 0
| 734 | Armatury |  |  | PSV |  |  | 0
| 735 | Otopná tělesa |  |  | PSV |  |  | 0
| 764 | Konstrukce klempířské |  |  | PSV |  |  | 0
| 767 | Konstrukce zámečnické |  |  | PSV |  |  | 0
| 771 | Podlahy z dlaždic a obklady |  |  | PSV |  |  | 0
| 783 | Nátěry |  |  | PSV |  |  | 0
| 784 | Malby |  |  | PSV |  |  | 0
| 866 | Předizolované potrubí |  |  | PSV |  |  | 0
| HZS | Hodinové zúčtovací sazby |  |  | PSV |  |  | 0
| M21 | Elektromontáže |  |  | MON |  |  | 0
| M33 | Montáže dopravních zařízení a vah-výtahy |  |  | MON |  |  | 0
| D96 | Přesuny suti a vybouraných hmot |  |  | PSU |  |  | 0
| VN | Vedlejší náklady |  |  | VN |  |  | 0
| ON | Ostatní náklady |  |  | ON |  |  | 0
| Cena celkem | [6 empty] | 0 | 0
Note on D11: Název
Note on I11: IČO
Note on D12: Ulice
Note on I12: DIČ
Note on D13: PSČ
Note on E13: Místo

## VzorPolozky (hidden)
Položkový rozpočet
S:
O:
R:

## 00 D Naklady
Soupis vedlejších a ostatních nákladů | [27 empty] | #TypZaznamu#
S: | 2023/16 | Rekonstrukce kotelny Meluzínova 3_5 | [25 empty] | STA
O: | 00 | Vedlejší a ostatní náklady | [22 empty] | NAK |  |  | OBJ
R: | D | Vedlejší a ostatní náklady | [25 empty] | ROZ
P.č. | Číslo položky | Název položky | MJ | Množství | Cena / MJ | Celkem | Dodávka | Dodávka celk. | Montáž | Montáž celk. | DPH | Cena s DPH | Hmotnost / MJ | Hmotnost celk.(t) | Dem. hmotnost / MJ | Dem. hmotnost celk.(t) | Ceník | Cen. soustava / platnost | Cenová úroveň | Nhod / MJ | Nhod celk. | Dodavatel | Typ položky | Stav položky
Díl: | VN | Vedlejší náklady |  |  |  | 0 |  | 0 |  | 0 |  | 0 |  | 0 |  | 0 |  |  |  |  | 0 | [6 empty] | DIL
1 | 005121 R | Zařízení staveniště | soubor | 1 |  | 0 |  | 0 |  | 0 | 15 | 0 | 0 | 0 | 0 | 0 |  | RTS 23/ I | Indiv | 0 | 0 |  | VRN | Běžná |  |  |  | POL99_8
|  | Veškeré náklady spojené s vybudováním, provozem a odstraněním zařízení staveniště. | [25 empty] | POP
|  | 1 |  | 1 | [23 empty] | VV | 0
2 | 005121038RT | Úklid staveniště | soubor | 1 |  | 0 |  | 0 |  | 0 | 15 | 0 | 0 | 0 | 0 | 0 |  | Vlastní | Indiv | 0 | 0 |  | VRN | Běžná |  |  |  | POL99_8
|  | Veškeré náklady spojené s úklidem staveniště po celou dobu výstavby. | [25 empty] | POP
|  | 1 |  | 1 | [23 empty] | VV | 0
Díl: | ON | Ostatní náklady |  |  |  | 0 |  | 0 |  | 0 |  | 0 |  | 0 |  | 0 |  |  |  |  | 0 | [6 empty] | DIL
3 | 005211040R | Užívání veřejných ploch a prostranství | soubor | 1 |  | 0 |  | 0 |  | 0 | 15 | 0 | 0 | 0 | 0 | 0 |  | Vlastní | Indiv | 0 | 0 |  | Práce | Běžná |  |  |  | POL1_1
|  | 1 |  | 1 | [23 empty] | VV | 0
4 | 005241010R | Dokumentace skutečného provedení | soubor | 1 |  | 0 |  | 0 |  | 0 | 15 | 0 | 0 | 0 | 0 | 0 |  | Vlastní | Indiv | 0 | 0 |  | Práce | Běžná |  |  |  | POL1_1
|  | Skutečné provedení stavby, plynovodu, technologie, MaR : 1 |  | 1 | [23 empty] | VV | 0
[26 empty] | 15 | 21 | DPH
| Celkem |  |  |  |  | 0 | [19 empty] | 0 | 0 | SUM
END
Note on S6: Jedná se o informaci, zda se jedná o položku, která je do rozpočtu zadána z cenové soustavy RTS, nebo vlastní.
Note on T6: Jedná se o název CÚ, která je zadána u položky rozpočtu

## SO01 D.1.1 Pol
Položkový soupis prací a dodávek | [27 empty] | #TypZaznamu#
S: | 2023/16 | Rekonstrukce kotelny Meluzínova 3_5 | [25 empty] | STA
O: | SO01 | Stavební část | [22 empty] | STA |  |  | OBJ
R: | D.1.1 | Architektonicko-stavební řešení | [25 empty] | ROZ
P.č. | Číslo položky | Název položky | MJ | Množství | Cena / MJ | Celkem | Dodávka | Dodávka celk. | Montáž | Montáž celk. | DPH | Cena s DPH | Hmotnost / MJ | Hmotnost celk.(t) | Dem. hmotnost / MJ | Dem. hmotnost celk.(t) | Ceník | Cen. soustava / platnost | Cenová úroveň | Nhod / MJ | Nhod celk. | Dodavatel | Typ položky | Stav položky
Díl: | 1 | Zemní práce |  |  |  | 0 |  | 0 |  | 0 |  | 0 |  | 4.01 |  | 5.54 |  |  |  |  | 0 | [6 empty] | DIL
1 | 113106121R00 | Rozebrání komunikací pro pěší s jakýmkoliv ložem a výplní spár z betonových nebo kameninových dlaždic nebo tvarovek | m2 | 26.56 |  | 0 |  | 0 |  | 0 | 15 | 0 | 0 | 0 | 0.138 | 3.67 | 822-1 | RTS 23/ I | Indiv | 0 | 0 |  | Práce | Běžná |  |  |  | POL1_1
|  | s přemístěním hmot na skládku na vzdálenost do 3 m nebo s naložením na dopravní prostředek | [25 empty] | SPI
|  | 10,8*0,6+3,2*1,2+8,8*1+1*2,4+1,8*2,8 |  | 26.56 | [23 empty] | VV | 0
2 | 113201111R00 | Vytrhání obrub chodníkových ležatých | m | 8.5 |  | 0 |  | 0 |  | 0 | 15 | 0 | 0 | 0 | 0.22 | 1.87 | 822-1 | RTS 23/ I | Indiv | 0 | 0 |  | Práce | Běžná |  |  |  | POL1_1
|  | s vybouráním lože, s přemístěním hmot na skládku na vzdálenost do 3 m nebo naložením na dopravní prostředek | [25 empty] | SPI |  | s vybouráním lože, s přemístěním hmot na skládku na vzdálenost do 3 m nebo naložením na dopravní prostředek
|  | 8,5 |  | 8.5 | [23 empty] | VV | 0
3 | 139601102R00 | Ruční výkop jam, rýh a šachet v hornině 3 | m3 | 25.92 |  | 0 |  | 0 |  | 0 | 15 | 0 | 0 | 0 | 0 | 0 | 800-1 | RTS 23/ I | Indiv | 0 | 0 |  | Práce | Běžná |  |  |  | POL1_1
|  | s přehozením na vzdálenost do 5 m nebo s naložením na ruční dopravní prostředek | [25 empty] | SPI
|  | (3,3+17,3+1)*1*1,2 |  | 25.92 | [23 empty] | VV | 0
4 | 151101101R00 | Zřízení pažení a rozepření stěn rýh příložné pro jakoukoliv mezerovitost, hloubky do 2 m | m2 | 51.84 |  | 0 |  | 0 |  | 0 | 15 | 0 | 0.00099 | 0.05 | 0 | 0 | 800-1 | RTS 23/ I | Indiv | 0 | 0 |  | Práce | Běžná |  |  |  | POL1_1
|  | pro podzemní vedení pro všechny šířky rýhy, | [25 empty] | SPI
|  | (3,3+17,3+1)*1,2*2 |  | 51.84 | [23 empty] | VV | 0
5 | 151101111R00 | Odstranění pažení a rozepření rýh příložné , hloubky do 2 m | m2 | 51.84 |  | 0 |  | 0 |  | 0 | 15 | 0 | 0 | 0 | 0 | 0 | 800-1 | RTS 23/ I | Indiv | 0 | 0 |  | Práce | Běžná |  |  |  | POL1_1
|  | pro podzemní vedení s uložením materiálu na vzdálenost do 3 m od kraje výkopu, | [25 empty] | SPI
|  | Odkaz na mn. položky pořadí 4 : 51,84000 |  | 51.84 | [23 empty] | VV | 5
6 | 174101101R00 | Zásyp sypaninou se zhutněním jam, šachet, rýh nebo kolem objektů v těchto vykopávkách | m3 | 25.92 |  | 0 |  | 0 |  | 0 | 15 | 0 | 0 | 0 | 0 | 0 | 800-1 | RTS 23/ I | Indiv | 0 | 0 |  | Práce | Běžná |  |  |  | POL1_1
|  | z jakékoliv horniny s uložením výkopku po vrstvách, | [25 empty] | SPI
|  | s1 : (3,3+17,3+1)*1*1,2 |  | 25.92 | [23 empty] | VV | 0
7 | 174101102R00 | Zásyp sypaninou se zhutněním v uzavřených prostorách s urovnáním povrchu zásypu s ručním zhutněním | m3 | 2.2803 |  | 0 |  | 0 |  | 0 | 15 | 0 | 0 | 0 | 0 | 0 | 800-1 | RTS 23/ I | Indiv | 0 | 0 |  | Práce | Běžná |  |  |  | POL1_1
|  | z jakékoliv horniny s uložením výkopku po vrstvách, | [25 empty] | SPI
|  | P1 : 1,19*1,825*0,9 |  | 1.9546 | [23 empty] | VV | 0
|  | 1,19*1,825*0,15 |  | 0.32576 | [23 empty] | VV | 0
8 | 58330002.AR | Štěrkopísek k zásypu | t | 3.9593 |  | 0 |  | 0 |  | 0 | 15 | 0 | 1 | 3.96 | 0 | 0 |  | Vlastní | Indiv | 0 | 0 |  | Specifikace | Běžná |  |  |  | POL3_1
|  | P1 : 1,19*1,825*0,9*1,8*1,03 |  | 3.6238 | [23 empty] | VV | 0
|  | 1,19*1,825*0,15*1,03 |  | 0.33554 | [23 empty] | VV | 0
Díl: | 2 | Základy a zvláštní zakládání |  |  |  | 0 |  | 0 |  | 0 |  | 0 |  | 0 |  | 0 |  |  |  |  | 0 | [6 empty] | DIL
9 | 215901101RT5 | Zhutnění podloží z rostlé horniny 1 až 4 pod násypy z hornin soudržných do 92% PS a nesoudržných sypkých relativní ulehlosti l(d) do 0,8 vibrační deskou | m2 | 35.81 |  | 0 |  | 0 |  | 0 | 15 | 0 | 0 | 0 | 0 | 0 | 800-1 | RTS 23/ I | Indiv | 0 | 0 |  | Práce | Běžná |  |  |  | POL1_1
|  | z rostlé horniny tř.1 - 4 pod násypy z hornin soudržných do 92% PS a hornin nesoudržných sypkých relativní ulehlosti I(d) do 0,8 | [25 empty] | SPI |  | z rostlé horniny tř.1 - 4 pod násypy z hornin soudržných do 92% PS a hornin nesoudržných sypkých relativní ulehlosti I(d) do 0,8
|  | P2 : 17*0,8+2,6*02,9+1,4*0,9 |  | 22.4 | [23 empty] | VV | 0
|  | P3 : 3,8*1,2+10,8*0,6+2,4*0,8+0,9*0,5 |  | 13.41 | [23 empty] | VV | 0
10 | 281606121R00 | Beztlaková krémová injektáž cihelného zdiva tl. do 300 mm | m | 4 |  | 0 |  | 0 |  | 0 | 15 | 0 | 0.00037 | 0 | 0 | 0 |  | Vlastní | Indiv | 0 | 0 |  | Práce | Běžná |  |  |  | POL1_1
|  | bojlerovna : 2*2 |  | 4 | [23 empty] | VV | 0
11 | 281606123R00 | Beztlaková krémová injektáž cihelného zdiva tl. do 500 mm | m | 7.025 |  | 0 |  | 0 |  | 0 | 15 | 0 | 0.00071 | 0 | 0 | 0 |  | Vlastní | Indiv | 0 | 0 |  | Práce | Běžná |  |  |  | POL1_1
|  | bojlerovna : 7,025 |  | 7.025 | [23 empty] | VV | 0
Díl: | 3 | Svislé a kompletní konstrukce |  |  |  | 0 |  | 0 |  | 0 |  | 0 |  | 8.79 |  | 0 |  |  |  |  | 0 | [6 empty] | DIL
12 | 389381001RT3 | Dobetonování prefabrikovaných konstrukcí betonem třídy C 25/30 | m3 | 3.051 |  | 0 |  | 0 |  | 0 | 15 | 0 | 2.5698 | 7.84 | 0 | 0 | 801-2 | RTS 23/ I | Indiv | 0 | 0 |  | Práce | Běžná |  |  |  | POL1_1
|  | se zřízením a odstraněním bednění | [25 empty] | SPI
|  | 2,09+0,862+0,02+0,079 |  | 3.051 | [23 empty] | VV | 0
13 | 392571112R00 | Otryskání pískem líce obezdívky v klenbě | m2 | 13.57 |  | 0 |  | 0 |  | 0 | 15 | 0 | 0.07 | 0.95 | 0 | 0 |  | Vlastní | Indiv | 0 | 0 |  | Práce | Běžná |  |  |  | POL1_1
|  | pozn.8 : (0,5+0,5+0,15)*(13,8-0,4*5) |  | 13.57 | [23 empty] | VV | 0
Díl: | 4 | Vodorovné konstrukce |  |  |  | 0 |  | 0 |  | 0 |  | 0 |  | 7.71 |  | 0 |  |  |  |  | 0 | [6 empty] | DIL
14 | 411121221R00 | Osazování stropních desek š. do 60, dl. do 90 cm | kus | 8 |  | 0 |  | 0 |  | 0 | 15 | 0 | 0.00238 | 0.02 | 0 | 0 |  | RTS 23/ I | Indiv | 0 | 0 |  | Práce | Běžná |  |  |  | POL1_1
|  | P2 : 4 |  | 4 | [23 empty] | VV | 0
|  | P3 : 4 |  | 4 | [23 empty] | VV | 0
15 | 411121243R00 | Osazování stropních desek š. do 60, dl. do 270 cm | kus | 44 |  | 0 |  | 0 |  | 0 | 15 | 0 | 0.00475 | 0.21 | 0 | 0 |  | RTS 23/ I | Indiv | 0 | 0 |  | Práce | Běžná |  |  |  | POL1_1
|  | P1 : 44 |  | 44 | [23 empty] | VV | 0
16 | 59341710R | Deska stropní vylehčená PZD 239/29/14 V3 | kus | 47.653 |  | 0 |  | 0 |  | 0 | 15 | 0 | 0.157 | 7.48 | 0 | 0 |  | Vlastní | Indiv | 0 | 0 |  | Specifikace | Běžná |  |  |  | POL3_1
|  | p1 : 44*1,03 |  | 45.32 | [23 empty] | VV | 0
|  | P2 : 1*1,03 |  | 1.03 | [23 empty] | VV | 0
|  | P3 : 1*1,303 |  | 1.303 | [23 empty] | VV | 0
Díl: | 5 | Komunikace |  |  |  | 0 |  | 0 |  | 0 |  | 0 |  | 14.48 |  | 0 |  |  |  |  | 0 | [6 empty] | DIL
17 | 564851111R00 | Podklad ze štěrkodrti s rozprostřením a zhutněním frakce 0-63 mm, tloušťka po zhutnění 150 mm | m2 | 22.4 |  | 0 |  | 0 |  | 0 | 15 | 0 | 0.378 | 8.47 | 0 | 0 | 822-1 | RTS 23/ I | Indiv | 0 | 0 |  | Práce | Běžná |  |  |  | POL1_1
|  | P2 : 17*0,8+2,6*02,9+1,4*0,9 |  | 22.4 | [23 empty] | VV | 0
18 | 596811111R00 | Kladení dlažby z betonových nebo kameninových dlaždic do lože z kameniva těženého tloušťky do 30 mm | m2 | 35.81 |  | 0 |  | 0 |  | 0 | 15 | 0 | 0.072 | 2.58 | 0 | 0 | 822-1 | RTS 23/ I | Indiv | 0 | 0 |  | Práce | Běžná |  |  |  | POL1_1
|  | komunikací pro pěší do velikosti dlaždic 0,25 m2 s provedením lože do tl. 30 mm, s vyplněním spár a se smetením přebytečného materiálu na vzdálenost do 3 m | [25 empty] | SPI |  | komunikací pro pěší do velikosti dlaždic 0,25 m2 s provedením lože do tl. 30 mm, s vyplněním spár a se smetením přebytečného materiálu na vzdálenost do 3 m
|  | P2 : 17*0,8+2,6*02,9+1,4*0,9 |  | 22.4 | [23 empty] | VV | 0
|  | P3 : 3,8*1,2+10,8*0,6+2,4*0,8+0,9*0,5 |  | 13.41 | [23 empty] | VV | 0
19 | 592453320R | Dlažba betonová typ: dvouvrstvý, s fazetou; tl. = 40,00 mm; délka = 300,0 mm; šířka = 300,0 mm; povrch: impregnace, hladký; zátěž: pochozí | m2 | 39.391 |  | 0 |  | 0 |  | 0 | 15 | 0 | 0.087 | 3.43 | 0 | 0 | SPCM | RTS 23/ I | Indiv | 0 | 0 |  | Specifikace | Běžná |  |  |  | POL3_1
|  | Odkaz na mn. položky pořadí 18 : 35,81000*1,1 |  | 39.391 | [23 empty] | VV | 5
Díl: | 6 | Úpravy povrchu, podlahy |  |  |  | 0 |  | 0 |  | 0 |  | 0 |  | 37.17 |  | 0 |  |  |  |  | 0 | [6 empty] | DIL
20 | 602022101R00 | Omítka stěn z hotových směsí postřik, báze, sanační, , , | m2 | 404.808 |  | 0 |  | 0 |  | 0 | 15 | 0 | 0.00289 | 1.17 | 0 | 0 | 801-1 | RTS 23/ I | Indiv | 0 | 0 |  | Práce | Běžná |  |  |  | POL1_1
|  | po jednotlivých vrstvách | [25 empty] | SPI
|  | bojlerovna : (7,025+2*2)*2,6 |  | 28.665 | [23 empty] | VV | 0
|  | pozn.3 : (13,8+2,1+1+0,6*2+0,4*4*5+2,4+1,825+1,19*2+10,825)*3,1-1,2*3+0, |  | 131.343 | [23 empty] | VV | 0
|  | 34*(1,2+3*2) |  | 244.8 | [23 empty] | VV | 0
21 | 602022121RT2 | Omítka stěn z hotových směsí vrstva jádrová, vápenocementová, sanační, tloušťka vrstvy 30 mm, | m2 | 404.808 |  | 0 |  | 0 |  | 0 | 15 | 0 | 0.03308 | 13.39 | 0 | 0 | 801-1 | RTS 23/ I | Indiv | 0 | 0 |  | Práce | Běžná |  |  |  | POL1_1
|  | po jednotlivých vrstvách | [25 empty] | SPI
|  | bojlerovna : (7,025+2*2)*2,6 |  | 28.665 | [23 empty] | VV | 0
|  | pozn.3 : (13,8+2,1+1+0,6*2+0,4*4*5+2,4+1,825+1,19*2+10,825)*3,1-1,2*3+0, |  | 131.343 | [23 empty] | VV | 0
|  | 34*(1,2+3*2) |  | 244.8 | [23 empty] | VV | 0
22 | 602022122RT1 | Omítka stěn z hotových směsí vrstva vyrovnávací, , sanační, tloušťka vrstvy 20 mm, | m2 | 809.616 |  | 0 |  | 0 |  | 0 | 15 | 0 | 0.02625 | 21.25 | 0 | 0 | 801-1 | RTS 23/ I | Indiv | 0 | 0 |  | Práce | Běžná |  |  |  | POL1_1
|  | po jednotlivých vrstvách | [25 empty] | SPI
|  | bojlerovna - vyrovnání zdiva : (7,025+2*2)*2,6 |  | 28.665 | [23 empty] | VV | 0
|  | bojlerovna -. podkladní omítka : 28,665 |  | 28.665 | [23 empty] | VV | 0
|  | pozn.3 - vyrovnání : (13,8+2,1+1+0,6*2+0,4*4*5+2,4+1,825+1,19*2+10,825)*3,1-1,2*3+0, |  | 131.343 | [23 empty] | VV | 0
|  | 34*(1,2+3*2) |  | 244.8 | [23 empty] | VV | 0
|  | pozn.3 - podkladní omítka : 131,343+244,8 |  | 376.143 | [23 empty] | VV | 0
23 | 602022151RT1 | Omítka stěn z hotových směsí vrstva štuková, , sanační, tloušťka vrstvy 2 mm, | m2 | 404.808 |  | 0 |  | 0 |  | 0 | 15 | 0 | 0.00315 | 1.28 | 0 | 0 | 801-1 | RTS 23/ I | Indiv | 0 | 0 |  | Práce | Běžná |  |  |  | POL1_1
|  | po jednotlivých vrstvách | [25 empty] | SPI
|  | Odkaz na mn. položky pořadí 21 : 404,80800 |  | 404.808 | [23 empty] | VV | 5
24 | 602022177RRR | Stěrka na stěnách minerální, 2 vrstvá - viz specifikace v PD, pozn.13 | m2 | 28.665 |  | 0 |  | 0 |  | 0 | 15 | 0 | 0.00294 | 0.08 | 0 | 0 |  | Vlastní | Indiv | 0 | 0 |  | Práce | Běžná |  |  |  | POL1_1
|  | bojlerovna : (7,025+2*2)*2,6 |  | 28.665 | [23 empty] | VV | 0
Díl: | 61 | Úpravy povrchů vnitřní |  |  |  | 0 |  | 0 |  | 0 |  | 0 |  | 5.61 |  | 0 |  |  |  |  | 0 | [6 empty] | DIL
25 | 610991111R00 | Zakrývání výplní vnitřních otvorů, předmětů apod. fólií Pe 0,05-0,2 mm | m2 | 3.5 |  | 0 |  | 0 |  | 0 | 15 | 0 | 4e-05 | 0 | 0 | 0 | 801-1 | RTS 23/ I | Indiv | 0 | 0 |  | Práce | Běžná |  |  |  | POL1_1
|  | které se zřizují před úpravami povrchu, a obalení osazených dveřních zárubní před znečištěním při úpravách povrchu nástřikem plastických maltovin včetně pozdějšího odkrytí, | [25 empty] | SPI |  | které se zřizují před úpravami povrchu, a obalení osazených dveřních zárubní před znečištěním při úpravách povrchu nástřikem plastických maltovin včetně pozdějšího odkrytí,
|  | bojlerovna : 1*2+1*0,75*2 |  | 3.5 | [23 empty] | VV | 0
26 | 611421321R00 | Oprava váp.omítek stropů do 30% plochy - hladkých | m2 | 70.4663 |  | 0 |  | 0 |  | 0 | 15 | 0 | 0.01588 | 1.12 | 0 | 0 |  | Vlastní | Indiv | 0 | 0 |  | Práce | Běžná |  |  |  | POL1_1
|  | pozn.5 : (2,1+8,43+3,72)*4,945 |  | 70.4663 | [23 empty] | VV | 0
27 | 611471413R00 | Tenkovrstvá úprava stropů aktivovaným štukem tloušťky 2÷3 mm, maltou vápenocementovou s disperzní přísadou | m2 | 70.4663 |  | 0 |  | 0 |  | 0 | 15 | 0 | 0.00791 | 0.56 | 0 | 0 | 801-1 | RTS 23/ I | Indiv | 0 | 0 |  | Práce | Běžná |  |  |  | POL1_1
|  | vodorovných, šikmých, žebrových a klenutých a schodišťových konstrukcí, s nejnutnějším obroušením podkladu (pemzou apod.) a oprášením, s pomocným lešením o výšce podlahy do 1900 mm a pro zatížení do 1,5 kPa, | [25 empty] | SPI |  | vodorovných, šikmých, žebrových a klenutých a schodišťových konstrukcí, s nejnutnějším obroušením podkladu (pemzou apod.) a oprášením, s pomocným lešením o výšce podlahy do 1900 mm a pro zatížení do 1,5 kPa,
|  | Odkaz na mn. položky pořadí 26 : 70,46625 |  | 70.4663 | [23 empty] | VV | 5
28 | 611472111R00 | Omítka stropu, míchané jádro, štuk ze suché směsi štuk ze suché směsy | m2 | 27.09 |  | 0 |  | 0 |  | 0 | 15 | 0 | 0.0405 | 1.1 | 0 | 0 | 801-1 | RTS 23/ I | Indiv | 0 | 0 |  | Práce | Běžná |  |  |  | POL1_1
|  | postřik a jádro míchané z písku, cementu a hydrátu, štuk z pytlované suché směsi | [25 empty] | SPI
|  | 12,9*2,1 |  | 27.09 | [23 empty] | VV | 0
29 | 612421321R00 | Oprava vápen.omítek stěn do 30 % pl. - hladkých | m2 | 139.5005 |  | 0 |  | 0 |  | 0 | 15 | 0 | 0.01581 | 2.21 | 0 | 0 |  | Vlastní | Indiv | 0 | 0 |  | Práce | Běžná |  |  |  | POL1_1
|  | pozn.4 : (0,93+1,5+4,954+2,1+8,43+3,72+1,13+0,825+0,305*2+0,825+1,13+4,945)*4,55-1*2 |  | 139.5005 | [23 empty] | VV | 0
30 | 612471411RT2 | Tenkovrstvá úprava stěn aktivovaným štukem malta vápenná | m2 | 139.5005 |  | 0 |  | 0 |  | 0 | 15 | 0 | 0.00446 | 0.62 | 0 | 0 | 801-1 | RTS 23/ I | Indiv | 0 | 0 |  | Práce | Běžná |  |  |  | POL1_1
|  | na rovném povrchu vnitřních stěn, pilířů, svislých panelových konstrukcí, s nejnutnějším obroušením podkladu (pemzou apod.) a oprášením, | [25 empty] | SPI |  | na rovném povrchu vnitřních stěn, pilířů, svislých panelových konstrukcí, s nejnutnějším obroušením podkladu (pemzou apod.) a oprášením,
|  | Odkaz na mn. položky pořadí 29 : 139,50045 |  | 139.5005 | [23 empty] | VV | 5
Díl: | 62 | Úpravy povrchů vnější |  |  |  | 0 |  | 0 |  | 0 |  | 0 |  | 2.04 |  | 0 |  |  |  |  | 0 | [6 empty] | DIL
31 | 622421131R00 | Omítky vnější stěn vápenné nebo vápenocementové hladké, , složitost 1÷ 2 | m2 | 23.16 |  | 0 |  | 0 |  | 0 | 15 | 0 | 0.04817 | 1.12 | 0 | 0 | 801-1 | RTS 23/ I | Indiv | 0 | 0 |  | Práce | Běžná |  |  |  | POL1_1
|  | vyrovnání S1 : 23,16 |  | 23.16 | [23 empty] | VV | 0
32 | 622474130R00 | Reprofilace beton.povrchů sanační maltou, tl.30 mm | m2 | 13.57 |  | 0 |  | 0 |  | 0 | 15 | 0 | 0.05828 | 0.79 | 0 | 0 |  | Vlastní | Indiv | 0 | 0 |  | Práce | Běžná |  |  |  | POL1_1
|  | Odkaz na mn. položky pořadí 34 : 13,57000 |  | 13.57 | [23 empty] | VV | 5
33 | 622474203R00 | Reprofilace stěn sanační maltou tl.3 mm | m2 | 13.57 |  | 0 |  | 0 |  | 0 | 15 | 0 | 0.0063 | 0.09 | 0 | 0 |  | Vlastní | Indiv | 0 | 0 |  | Práce | Běžná |  |  |  | POL1_1
|  | Odkaz na mn. položky pořadí 32 : 13,57000 |  | 13.57 | [23 empty] | VV | 5
34 | 622473001R00 | Kontaktní nátěr pod reprofil. | m2 | 13.57 |  | 0 |  | 0 |  | 0 | 15 | 0 | 0.0004 | 0.01 | 0 | 0 |  | Vlastní | Indiv | 0 | 0 |  | Práce | Běžná |  |  |  | POL1_1
|  | pozn.8 : (0,5+0,5+0,15)*(13,8-0,4*5) |  | 13.57 | [23 empty] | VV | 0
35 | 622904121R00 | Očištění fasád ruční čištění ocelovým kartáčem, | m2 | 637.9347 |  | 0 |  | 0 |  | 0 | 15 | 0 | 0 | 0 | 0 | 0 | 801-1 | RTS 23/ I | Indiv | 0 | 0 |  | Práce | Běžná |  |  |  | POL1_1
|  | 23,16 |  | 23.16 | [23 empty] | VV | 0
|  | bojlerovna : (7,025+2*2)*2,6 |  | 28.665 | [23 empty] | VV | 0
|  | pozn.3 : (13,8+2,1+1+0,6*2+0,4*4*5+2,4+1,825+1,19*2+10,825)*3,1-1,2*3+0, |  | 131.343 | [23 empty] | VV | 0
|  | 34*(1,2+3*2) |  | 244.8 | [23 empty] | VV | 0
|  | pozn.4 : (0,93+1,5+4,954+2,1+8,43+3,72+1,13+0,825+0,305*2+0,825+1,13+4,945)*4,55-1*2 |  | 139.5005 | [23 empty] | VV | 0
|  | pozn.5 : (2,1+8,43+3,72)*4,945 |  | 70.4663 | [23 empty] | VV | 0
36 | 624472101RT1 | Antikorozní nátěr výztuže, včetně dodávky | m2 | 13.57 |  | 0 |  | 0 |  | 0 | 15 | 0 | 0.00189 | 0.03 | 0 | 0 |  | Vlastní | Indiv | 0 | 0 |  | Práce | Běžná |  |  |  | POL1_1
|  | pozn8 - : 13,57 |  | 13.57 | [23 empty] | VV | 0
Díl: | 63 | Podlahy a podlahové konstrukce |  |  |  | 0 |  | 0 |  | 0 |  | 0 |  | 3.08 |  | 0 |  |  |  |  | 0 | [6 empty] | DIL
37 | 631312141R00 | Doplnění rýh betonem v dosavadních mazaninách | m3 | 0.16 |  | 0 |  | 0 |  | 0 | 15 | 0 | 2.5 | 0.4 | 0 | 0 |  | Vlastní | Indiv | 0 | 0 |  | Práce | Běžná |  |  |  | POL1_1
|  | u sloupů : 0,4*4*5*0,2*0,1 |  | 0.16 | [23 empty] | VV | 0
38 | 632411110RT2 | Potěr ze suchých směsí samonivelační polymercementová stěrka, pevnost v tlaku 30 MPa, tloušťky 10 mm, bez penetrace | m2 | 102.1565 |  | 0 |  | 0 |  | 0 | 15 | 0 | 0.01785 | 1.82 | 0 | 0 | 801-1 | RTS 23/ I | Indiv | 0 | 0 |  | Práce | Běžná |  |  |  | POL1_1
|  | s rozprostřením a uhlazením | [25 empty] | SPI
|  | Odkaz na mn. položky pořadí 52 : 102,15650 |  | 102.1565 | [23 empty] | VV | 5
39 | 632411904R00 | Potěr ze suchých směsí nátěr savých podkladů penetrační, | m2 | 102.1565 |  | 0 |  | 0 |  | 0 | 15 | 0 | 0.00026 | 0.03 | 0 | 0 | 801-1 | RTS 23/ I | Indiv | 0 | 0 |  | Práce | Běžná |  |  |  | POL1_1
|  | s rozprostřením a uhlazením | [25 empty] | SPI
|  | Odkaz na mn. položky pořadí 38 : 102,15650 |  | 102.1565 | [23 empty] | VV | 5
40 | 631320034RAB | Mazanina vyztužená sítí z betonu C 16/20, tloušťky 150 mm, síť - drát 6,0 mm, oka 100/100 mm | m2 | 2.1717 |  | 0 |  | 0 |  | 0 | 15 | 0 | 0.38397 | 0.83 | 0 | 0 | AP-HSV | RTS 23/ I | Indiv | 0 | 0 |  | Agregovaná položka | Běžná |  |  |  | POL2_1
|  | hlazená dřevěným hladítkem. | [25 empty] | SPI
|  | P1 : 1,19*1,825 |  | 2.1717 | [23 empty] | VV | 0
Díl: | 91 | Doplňující práce na komunikaci |  |  |  | 0 |  | 0 |  | 0 |  | 0 |  | 4.32 |  | 0 |  |  |  |  | 0 | [6 empty] | DIL
41 | 917862111RT5 | Osazení silničního nebo chodníkového betonového obrubníku včetně dodávky betonovéího obrubníku stojatého, rozměru 1000/100/250 mm, s boční opěrou z betonu prostého, do lože z betonu prostého C 12/15 | m | 19.5 |  | 0 |  | 0 |  | 0 | 15 | 0 | 0.22133 | 4.32 | 0 | 0 | 822-1 | RTS 23/ I | Indiv | 0 | 0 |  | Práce | Běžná |  |  |  | POL1_1
|  | S dodáním hmot pro lože tl. 80-100 mm. | [25 empty] | SPI
|  | 15,3+1,6+2,6 |  | 19.5 | [23 empty] | VV | 0
Díl: | 94 | Lešení a stavební výtahy |  |  |  | 0 |  | 0 |  | 0 |  | 0 |  | 0.02 |  | 0 |  |  |  |  | 0 | [6 empty] | DIL
42 | 941955002R00 | Lešení lehké pracovní pomocné pomocné, o výšce lešeňové podlahy přes 1,2 do 1,9 m | m2 | 13.23 |  | 0 |  | 0 |  | 0 | 15 | 0 | 0.00158 | 0.02 | 0 | 0 | 800-3 | RTS 23/ I | Indiv | 0 | 0 |  | Práce | Běžná |  |  |  | POL1_1
|  | bojlerovna : (7,025+2*2)*1,2 |  | 13.23 | [23 empty] | VV | 0
Díl: | 95 | Dokončovací konstrukce na pozemních stavbách |  |  |  | 0 |  | 0 |  | 0 |  | 0 |  | 0 |  | 0 |  |  |  |  | 0 | [6 empty] | DIL
43 | 952901411R00 | Vyčištění budov a ostatních objektů ostatních objektů (např. kanálů, zásobníků, kůlen apod.) - vynesení zbytků stavebního rumu, kropení a 2 x zametení podlah, oprášení stěn a výplní otvorů jakékoliv výšky podlaží | m2 | 102.1565 |  | 0 |  | 0 |  | 0 | 15 | 0 | 0 | 0 | 0 | 0 | 801-1 | RTS 23/ I | Indiv | 0 | 0 |  | Práce | Běžná |  |  |  | POL1_1
|  | 102,1565 |  | 102.1565 | [23 empty] | VV | 0
44 | 953981105R00 | Chemické kotvy do betonu, hl. 170 mm, M 20, ampule | kus | 12 |  | 0 |  | 0 |  | 0 | 15 | 0 | 0 | 0 | 0 | 0 |  | Vlastní | Indiv | 0 | 0 |  | Práce | Běžná |  |  |  | POL1_1
|  | 12 |  | 12 | [23 empty] | VV | 0
45 | 959-001 | repase podl. vpusti | kus | 1 |  | 0 |  | 0 |  | 0 | 15 | 0 | 0 | 0 | 0 | 0 |  | Vlastní | Indiv | 0 | 0 |  | Práce | Běžná |  |  |  | POL1_1
|  | 1 |  | 1 | [23 empty] | VV | 0
46 | 959-002 | repase lemování poklopu 0,8/1,1 | kus | 1 |  | 0 |  | 0 |  | 0 | 15 | 0 | 0 | 0 | 0 | 0 |  | Vlastní | Indiv | 0 | 0 |  | Práce | Běžná |  |  |  | POL1_1
|  | 1 |  | 1 | [23 empty] | VV | 0
47 | 959-003 | D+M poklopu vč rámu 1250x1250 | kus | 1 |  | 0 |  | 0 |  | 0 | 15 | 0 | 0 | 0 | 0 | 0 |  | Vlastní | Indiv | 0 | 0 |  | Práce | Běžná |  |  |  | POL1_1
|  | 1 |  | 1 | [23 empty] | VV | 0
Díl: | 96 | Bourání konstrukcí |  |  |  | 0 |  | 0 |  | 0 |  | 0 |  | 0.03 |  | 41.45 |  |  |  |  | 0 | [6 empty] | DIL
48 | 962031113R00 | Bourání příček z cihel pálených plných tl. 65 mm | m2 | 10.8385 |  | 0 |  | 0 |  | 0 | 15 | 0 | 0.00067 | 0.01 | 0.184 | 1.99 |  | Vlastní | Indiv | 0 | 0 |  | Práce | Běžná |  |  |  | POL1_1
|  | 2,2*3,17-1*2+1,85*3,17 |  | 10.8385 | [23 empty] | VV | 0
49 | 963012520R00 | Bourání stropů z desek železobetonových z panelů šířky přes 300 mm a tloušťky přes 140 mm | m3 | 5.4 |  | 0 |  | 0 |  | 0 | 15 | 0 | 0.0031 | 0.02 | 1.6 | 8.64 | 801-3 | RTS 23/ I | Indiv | 0 | 0 |  | Práce | Běžná |  |  |  | POL1_1
|  | nebo panelů železobetonových prefabrikovaných s dutinami, včetně pomocného lešení o výšce podlahy do 1900 mm a pro zatížení do 1,5 kPa (150 kg/m2), | [25 empty] | SPI |  | nebo panelů železobetonových prefabrikovaných s dutinami, včetně pomocného lešení o výšce podlahy do 1900 mm a pro zatížení do 1,5 kPa (150 kg/m2),
|  | 15*2,4*0,15 |  | 5.4 | [23 empty] | VV | 0
50 | 965041321RT2 | Bourání lehčených mazanin, tl.10 cm, pl. 1 m2, ručně, tl. mazaniny 8 - 10 cm | m3 | 0.16 |  | 0 |  | 0 |  | 0 | 15 | 0 | 0 | 0 | 1.6 | 0.26 |  | Vlastní | Indiv | 0 | 0 |  | Práce | Běžná |  |  |  | POL1_1
|  | u sloupů : 0,4*4*5*0,2*0,1 |  | 0.16 | [23 empty] | VV | 0
51 | 965042141R00 | Bourání mazanin betonových tl. 10 cm, nad 4 m2 | m3 | 3.6 |  | 0 |  | 0 |  | 0 | 15 | 0 | 0 | 0 | 2.2 | 7.92 |  | Vlastní | Indiv | 0 | 0 |  | Práce | Běžná |  |  |  | POL1_1
|  | 15*2,4*0,1 |  | 3.6 | [23 empty] | VV | 0
52 | 965048515R00 | Broušení betonového povrchu do tloušťky 5 mm | m2 | 102.1565 |  | 0 |  | 0 |  | 0 | 15 | 0 | 0 | 0 | 0.0126 | 1.29 | 801-3 | RTS 23/ I | Indiv | 0 | 0 |  | Práce | Běžná |  |  |  | POL1_1
|  | 102,1565 |  | 102.1565 | [23 empty] | VV | 0
53 | 965049111RT1 | Příplatek, bourání mazanin se svař. síťí tl. 10 cm, jednostranná výztuž svařovanou sítí | m3 | 3.6 |  | 0 |  | 0 |  | 0 | 15 | 0 | 0 | 0 | 0 | 0 |  | Vlastní | Indiv | 0 | 0 |  | Práce | Běžná |  |  |  | POL1_1
|  | Odkaz na mn. položky pořadí 51 : 3,60000 |  | 3.6 | [23 empty] | VV | 5
54 | 970251150R00 | Řezání železobetonu hl. řezu 150 mm | m | 2.4 |  | 0 |  | 0 |  | 0 | 15 | 0 | 0 | 0 | 0.00046 | 0 |  | Vlastní | Indiv | 0 | 0 |  | Práce | Běžná |  |  |  | POL1_1
|  | P2+P3 : 0,3*4*2 |  | 2.4 | [23 empty] | VV | 0
55 | 976071111R00 | Vybourání kovových zábradlí a madel | m | 3.3 |  | 0 |  | 0 |  | 0 | 15 | 0 | 0 | 0 | 0.037 | 0.12 |  | Vlastní | Indiv | 0 | 0 |  | Práce | Běžná |  |  |  | POL1_1
|  | 1,1*3 |  | 3.3 | [23 empty] | VV | 0
56 | 976085411R00 | Vybourání kanal.rámů a poklopů plochy nad 0,6 m2 | kus | 2 |  | 0 |  | 0 |  | 0 | 15 | 0 | 0 | 0 | 0.054 | 0.11 |  | Vlastní | Indiv | 0 | 0 |  | Práce | Běžná |  |  |  | POL1_1
|  | 1+1 |  | 2 | [23 empty] | VV | 0
57 | 978011141R00 | Otlučení omítek vápenných nebo vápenocementových vnitřních s vyškrabáním spár, s očištěním zdiva stropů, v rozsahu do 30 % | m2 | 70.4663 |  | 0 |  | 0 |  | 0 | 15 | 0 | 0 | 0 | 0.01 | 0.7 | 801-3 | RTS 23/ I | Indiv | 0 | 0 |  | Práce | Běžná |  |  |  | POL1_1
|  | pozn.5 : (2,1+8,43+3,72)*4,945 |  | 70.4663 | [23 empty] | VV | 0
58 | 978013141R00 | Otlučení omítek vápenných nebo vápenocementových vnitřních s vyškrabáním spár, s očištěním zdiva stěn, v rozsahu do 30 % | m2 | 139.5005 |  | 0 |  | 0 |  | 0 | 15 | 0 | 0 | 0 | 0.01 | 1.4 | 801-3 | RTS 23/ I | Indiv | 0 | 0 |  | Práce | Běžná |  |  |  | POL1_1
|  | pozn.4 : (0,93+1,5+4,954+2,1+8,43+3,72+1,13+0,825+0,305*2+0,825+1,13+4,945)*4,55-1*2 |  | 139.5005 | [23 empty] | VV | 0
59 | 978013191R00 | Otlučení omítek vápenných nebo vápenocementových vnitřních s vyškrabáním spár, s očištěním zdiva stěn, v rozsahu do 100 % | m2 | 404.808 |  | 0 |  | 0 |  | 0 | 15 | 0 | 0 | 0 | 0.046 | 18.62 | 801-3 | RTS 23/ I | Indiv | 0 | 0 |  | Práce | Běžná |  |  |  | POL1_1
|  | bojlerovna : (7,025+2*2)*2,6 |  | 28.665 | [23 empty] | VV | 0
|  | pozn.3 : (13,8+2,1+1+0,6*2+0,4*4*5+2,4+1,825+1,19*2+10,825)*3,1-1,2*3+0, |  | 131.343 | [23 empty] | VV | 0
|  | 34*(1,2+3*2) |  | 244.8 | [23 empty] | VV | 0
60 | 978023411R00 | Vysekání a úprava spár zdiva cihelného mimo komín. | m2 | 28.665 |  | 0 |  | 0 |  | 0 | 15 | 0 | 0 | 0 | 0.014 | 0.4 |  | Vlastní | Indiv | 0 | 0 |  | Práce | Běžná |  |  |  | POL1_1
|  | bojlerovna : (7,025+2*2)*2,6 |  | 28.665 | [23 empty] | VV | 0
Díl: | 99 | Staveništní přesun hmot |  |  |  | 0 |  | 0 |  | 0 |  | 0 |  | 0 |  | 0 |  |  |  |  | 0 | [6 empty] | DIL
61 | 999281145R00 | Přesun hmot pro opravy a údržbu do v. 6 m, nošením | t | 86.3977 |  | 0 |  | 0 |  | 0 | 15 | 0 | 0 | 0 | 0 | 0 |  | Vlastní | Indiv | 0 | 0 |  | Přesun hmot | Běžná |  |  |  | POL7_
Díl: | 711 | Izolace proti vodě |  |  |  | 0 |  | 0 |  | 0 |  | 0 |  | 0.52 |  | 0 |  |  |  |  | 0.53 | [6 empty] | DIL
62 | 711111001RZ1 | Provedení izolace proti zemní vlhkosti natěradly za studena na ploše vodorovné nátěrem penetračním, 1 x nátěr, včetně dodávky penetračního laku ALP | m2 | 42 |  | 0 |  | 0 |  | 0 | 15 | 0 | 0.00033 | 0.01 | 0 | 0 | 800-711 | RTS 23/ I | Indiv | 0 | 0 |  | Práce | Běžná |  |  |  | POL1_7
|  | 42 |  | 42 | [23 empty] | VV | 0
63 | 711141559RT1 | Provedení izolace proti zemní vlhkosti pásy přitavením vodorovná, 1 vrstva, bez dodávky izolačních pásů, | m2 | 42 |  | 0 |  | 0 |  | 0 | 15 | 0 | 0.00041 | 0.02 | 0 | 0 | 800-711 | RTS 23/ I | Indiv | 0 | 0 |  | Práce | Běžná |  |  |  | POL1_7
|  | 42 |  | 42 | [23 empty] | VV | 0
64 | 711172559RT3 | Provedení izolace proti zemní vlhkosti termoplasty svislé, volně položené, fólie z PVC, tloušťky 1,5 mm | m2 | 23.16 |  | 0 |  | 0 |  | 0 | 15 | 0 | 0.0022 | 0.05 | 0 | 0 | 800-711 | RTS 23/ I | Indiv | 0 | 0 |  | Práce | Běžná |  |  |  | POL1_7
|  | 23,16 |  | 23.16 | [23 empty] | VV | 0
65 | 711191172RT2 | Provedení izolace proti zemní vlhkosti ostatní vodorovné uložení, ochranná textilie, 300 g/m2 | m2 | 23.16 |  | 0 |  | 0 |  | 0 | 15 | 0 | 0.00032 | 0.01 | 0 | 0 | 800-711 | RTS 23/ I | Indiv | 0 | 0 |  | Práce | Běžná |  |  |  | POL1_7
|  | 23,16 |  | 23.16 | [23 empty] | VV | 0
66 | 711212601RT2 | Izolace proti vodě doplňky těsnicí pás š.100 mm do spoje podlaha-stěna | m | 6.03 |  | 0 |  | 0 |  | 0 | 15 | 0 | 0.00029 | 0 | 0 | 0 | 800-711 | RTS 23/ I | Indiv | 0 | 0 |  | Práce | Běžná |  |  |  | POL1_7
|  | P1 : 1,825*2+1,19*2 |  | 6.03 | [23 empty] | VV | 0
67 | 711482020RZ1 | Izolace proti tlakové vodě profilovanými fóliemi svislá, napojení s přesahem, tloušťka s nopy 8 mm | m2 | 23.16 |  | 0 |  | 0 |  | 0 | 15 | 0 | 0.00071 | 0.02 | 0 | 0 | 800-711 | RTS 23/ I | Indiv | 0 | 0 |  | Práce | Běžná |  |  |  | POL1_7
|  | včetně dodávky fólie a doplňků, | [25 empty] | SPI
|  | 23,16 |  | 23.16 | [23 empty] | VV | 0
68 | 711150016RAA | Izolace proti vodě asfalt. pásy přitavením svislá 1 x penetrace izolačním asfaltovým lakem, 1 x pás izolační z modifikovaného asfaltu natavitelný s minerálním posypem tl.5 mm vložka polyesterové rouno, | m2 | 23.16 |  | 0 |  | 0 |  | 0 | 15 | 0 | 0.00794 | 0.18 | 0 | 0 | AP-PSV | RTS 23/ I | Indiv | 0 | 0 |  | Agregovaná položka | Běžná |  |  |  | POL2_7
|  | 23,16 |  | 23.16 | [23 empty] | VV | 0
69 | 62836110R | Pás hydroizolační asfaltový tloušťka = 4,0 mm; asfalt: oxidovaný; nosná vložka: Al fólie + skelná rohož; horní strana: minerální posyp; spodní strana: separační spalná fólie | m2 | 47.04 |  | 0 |  | 0 |  | 0 | 15 | 0 | 0.0049 | 0.23 | 0 | 0 | SPCM | RTS 23/ I | Indiv | 0 | 0 |  | Specifikace | Běžná |  |  |  | POL3_1
|  | 42*1,12 |  | 47.04 | [23 empty] | VV | 0
70 | 998711101R00 | Přesun hmot pro izolace proti vodě svisle do 6 m | t | 0.33813 |  | 0 |  | 0 |  | 0 | 15 | 0 | 0 | 0 | 0 | 0 | 800-711 | RTS 23/ I | RTS 23/ I | 1.567 | 0.53 |  | Přesun hmot | Běžná |  |  |  | POL7_
|  | 50 m vodorovně měřeno od těžiště půdorysné plochy skládky do těžiště půdorysné plochy objektu | [25 empty] | SPI
Díl: | 712 | Povlakové krytiny |  |  |  | 0 |  | 0 |  | 0 |  | 0 |  | 0.17 |  | 0 |  |  |  |  | 0.35 | [6 empty] | DIL
71 | 712371801RZ4 | Povlakové krytiny střech do 10° termoplasty volně položené, , , včetně dodávky fólie, tloušťky 1,5 mm | m2 | 46.44 |  | 0 |  | 0 |  | 0 | 15 | 0 | 0.00261 | 0.12 | 0 | 0 | 800-711 | RTS 23/ I | Indiv | 0 | 0 |  | Práce | Běžná |  |  |  | POL1_7
|  | 42 |  | 42 | [23 empty] | VV | 0
|  | st1 -svislá : 0,3*14,8 |  | 4.44 | [23 empty] | VV | 0
72 | 712391171RZ7 | Textílie na střechách do 10° podkladní, včetně dodávky netkané sklovláknité textílie plošné hmotnosti 120 g/m2 | m2 | 46.44 |  | 0 |  | 0 |  | 0 | 15 | 0 | 0.00013 | 0.01 | 0 | 0 | 800-711 | RTS 23/ I | Indiv | 0 | 0 |  | Práce | Běžná |  |  |  | POL1_7
|  | 42 |  | 42 | [23 empty] | VV | 0
|  | st1 -svislá : 0,3*14,8 |  | 4.44 | [23 empty] | VV | 0
73 | 712391172RZ7 | Textílie na střechách do 10° ochranná, včetně dodávky netkané sklovláknité textílie plošné hmotnosti 120 g/m2 | m2 | 88.44 |  | 0 |  | 0 |  | 0 | 15 | 0 | 0.00015 | 0.01 | 0 | 0 | 800-711 | RTS 23/ I | Indiv | 0 | 0 |  | Práce | Běžná |  |  |  | POL1_7
|  | 42*2 |  | 84 | [23 empty] | VV | 0
|  | st1 -svislá : 0,3*14,8 |  | 4.44 | [23 empty] | VV | 0
74 | 712801001R00 | Hydroakumul. vrstva pro zelené střechy fólií nopkovou střešní hydroizolační | m2 | 42 |  | 0 |  | 0 |  | 0 | 15 | 0 | 0.00071 | 0.03 | 0 | 0 | 800-711 | RTS 23/ I | Indiv | 0 | 0 |  | Práce | Běžná |  |  |  | POL1_7
|  | 42 |  | 42 | [23 empty] | VV | 0
75 | 712-88 | D+M vegetačníhon substrátu tl.80-160mm | m2 | 42 |  | 0 |  | 0 |  | 0 | 15 | 0 | 0 | 0 | 0 | 0 |  | Vlastní | Indiv | 0 | 0 |  | Práce | Běžná |  |  |  | POL1_1
|  | 42 |  | 42 | [23 empty] | VV | 0
76 | 712-99 | D+M vegetační rohože 25-40mm | m2 | 42 |  | 0 |  | 0 |  | 0 | 15 | 0 | 0 | 0 | 0 | 0 |  | Vlastní | Indiv | 0 | 0 |  | Práce | Běžná |  |  |  | POL1_1
|  | 42 |  | 42 | [23 empty] | VV | 0
77 | 998712101R00 | Přesun hmot pro povlakové krytiny v objektech výšky do 6 m | t | 0.17033 |  | 0 |  | 0 |  | 0 | 15 | 0 | 0 | 0 | 0 | 0 | 800-711 | RTS 23/ I | RTS 23/ I | 2.048 | 0.35 |  | Přesun hmot | Běžná |  |  |  | POL7_
|  | 50 m vodorovně | [25 empty] | SPI
Díl: | 713 | Izolace tepelné |  |  |  | 0 |  | 0 |  | 0 |  | 0 |  | 0.08 |  | 0 |  |  |  |  | 0.14 | [6 empty] | DIL
78 | 713141125R00 | Montáž tepelné izolace plochých střech desky, na lepidlo | m2 | 42 |  | 0 |  | 0 |  | 0 | 15 | 0 | 0.00033 | 0.01 | 0 | 0 | 800-713 | RTS 23/ I | Indiv | 0 | 0 |  | Práce | Běžná |  |  |  | POL1_7
|  | spád vrstva ST1 : 42 |  | 42 | [23 empty] | VV | 0
79 | 28375972R | Výrobek izolační pro budovy z pěnového polystyrenu (EPS) tvar: spádová deska; označení: S; OH = 25 kg/m3; lambda = 0,035 W/(m.K); pevnost v tlaku CS 150 kPa; RtF: E | m3 | 2.772 |  | 0 |  | 0 |  | 0 | 15 | 0 | 0.025 | 0.07 | 0 | 0 | SPCM | RTS 23/ I | Indiv | 0 | 0 |  | Specifikace | Běžná |  |  |  | POL3_1
|  | 42*(0,02+0,1)/2*1,1 |  | 2.772 | [23 empty] | VV | 0
80 | 998713101R00 | Přesun hmot pro izolace tepelné v objektech výšky do 6 m | t | 0.08316 |  | 0 |  | 0 |  | 0 | 15 | 0 | 0 | 0 | 0 | 0 | 800-713 | RTS 23/ I | RTS 23/ I | 1.74 | 0.14 |  | Přesun hmot | Běžná |  |  |  | POL7_
|  | 50 m vodorovně | [25 empty] | SPI
Díl: | 721 | Vnitřní kanalizace |  |  |  | 0 |  | 0 |  | 0 |  | 0 |  | 0.08 |  | 0.04 |  |  |  |  | 0.12 | [6 empty] | DIL
81 | 721171808R00 | Demontáž potrubí z novodurových trub přes D 75 mm do D 114 mm | m | 1 |  | 0 |  | 0 |  | 0 | 15 | 0 | 0 | 0 | 0.00198 | 0 | 800-721 | RTS 23/ I | Indiv | 0 | 0 |  | Práce | Běžná |  |  |  | POL1_7
|  | odpadního nebo připojovacího, | [25 empty] | SPI
|  | DEŠTOVÝ SVOD : 1 |  | 1 | [23 empty] | VV | 0
82 | 721171809R00 | Demontáž potrubí z novodurových trub přes D 114 mm do D 160 mm | m | 2.2 |  | 0 |  | 0 |  | 0 | 15 | 0 | 0 | 0 | 0.00263 | 0.01 | 800-721 | RTS 23/ I | Indiv | 0 | 0 |  | Práce | Běžná |  |  |  | POL1_7
|  | odpadního nebo připojovacího, | [25 empty] | SPI
|  | svod púod stropem : 2,2 |  | 2.2 | [23 empty] | VV | 0
83 | 721242110RT2 | Lapač střešních splavenin D 125 mm, s otáč.kul.kloubem na odtoku, s košem , se suchou a nezámr.klapkou,čistícím víčkem a vylam.těs. kroužky pro připoj.potrub.svodů D 75, 90, 100 a 110 mm, včetně dodávky materiálu | kus | 1 |  | 0 |  | 0 |  | 0 | 15 | 0 | 0.0838 | 0.08 | 0 | 0 | 800-721 | RTS 23/ I | Indiv | 0 | 0 |  | Práce | Běžná |  |  |  | POL1_7
|  | 1 |  | 1 | [23 empty] | VV | 0
84 | 721242804R00 | Demontáž lapačů střešních splavenin DN 125 | kus | 1 |  | 0 |  | 0 |  | 0 | 15 | 0 | 0 | 0 | 0.02517 | 0.03 | 800-721 | RTS 23/ I | Indiv | 0 | 0 |  | Práce | Běžná |  |  |  | POL1_7
|  | 1 |  | 1 | [23 empty] | VV | 0
85 | 998721101R00 | Přesun hmot pro vnitřní kanalizaci v objektech výšky do 6 m | t | 0.0838 |  | 0 |  | 0 |  | 0 | 15 | 0 | 0 | 0 | 0 | 0 | 800-721 | RTS 23/ I | RTS 23/ I | 1.47 | 0.12 |  | Přesun hmot | Běžná |  |  |  | POL7_
|  | 50 m vodorovně, měřeno od těžiště půdorysné plochy skládky do těžiště půdorysné plochy objektu | [25 empty] | SPI
Díl: | 728 | Vzduchotechnika |  |  |  | 0 |  | 0 |  | 0 |  | 0 |  | 0 |  | 0.3 |  |  |  |  | 0 | [6 empty] | DIL
86 | 728111121R00 | Montáž čtyřhranného plechového potrubí do průřezu 0,96 m2 | m | 8.4 |  | 0 |  | 0 |  | 0 | 15 | 0 | 0 | 0 | 0 | 0 | 800-728 | RTS 23/ I | Indiv | 0 | 0 |  | Práce | Běžná |  |  |  | POL1_7
|  | Odkaz na mn. položky pořadí 87 : 8,40000 |  | 8.4 | [23 empty] | VV | 5
87 | 728111821R00 | Demontáž potrubí plechového čtyřhranného do průřezu 0,96 m2 | m | 8.4 |  | 0 |  | 0 |  | 0 | 15 | 0 | 0 | 0 | 0.03579 | 0.3 | 800-728 | RTS 23/ I | Indiv | 0 | 0 |  | Práce | Běžná |  |  |  | POL1_7
|  | pozn.10 : 4,2*2 |  | 8.4 | [23 empty] | VV | 0
88 | 998728201R00 | Přesun hmot pro vzduchotechniku v objektech výšky do 6 m | % |  |  | 0 |  | 0 |  | 0 | 15 | 0 | 0 | 0 | 0 | 0 | 800-728 | RTS 23/ I | RTS 23/ I | 0 | 0 |  | Přesun hmot | Běžná |  |  |  | POL7_
|  | vodorovně do 50 m | [25 empty] | SPI
Díl: | 764 | Konstrukce klempířské |  |  |  | 0 |  | 0 |  | 0 |  | 0 |  | 0 |  | 0 |  |  |  |  | 0 | [6 empty] | DIL
89 | 764819213R00 | Odpadní trouby kruhové z lak.Pz plechu, D 120 mm | m | 1.2 |  | 0 |  | 0 |  | 0 | 15 | 0 | 0.00354 | 0 | 0 | 0 |  | Vlastní | Indiv | 0 | 0 |  | Práce | Běžná |  |  |  | POL1_7
|  | doplnění svodu : 1,2 |  | 1.2 | [23 empty] | VV | 0
90 | 764454803R00 | Demontáž odpadních trub nebo součástí trub kruhových , o průměru 150 mm | m | 1.2 |  | 0 |  | 0 |  | 0 | 15 | 0 | 0 | 0 | 0.00356 | 0 | 800-764 | RTS 23/ I | Indiv | 0 | 0 |  | Práce | Běžná |  |  |  | POL1_7
|  | 1,2 |  | 1.2 | [23 empty] | VV | 0
91 | 998764101R00 | Přesun hmot pro klempířské konstr., výšky do 6 m | t | 0.00425 |  | 0 |  | 0 |  | 0 | 15 | 0 | 0 | 0 | 0 | 0 |  | Vlastní | Indiv | 0 | 0 |  | Přesun hmot | Běžná |  |  |  | POL7_
Díl: | 767 | Konstrukce zámečnické |  |  |  | 0 |  | 0 |  | 0 |  | 0 |  | 2.23 |  | 0.77 |  |  |  |  | 0 | [6 empty] | DIL
92 | 767996802R00 | Demontáž atypických ocelových konstr. do100 kg | kg | 768 |  | 0 |  | 0 |  | 0 | 15 | 0 | 5e-05 | 0.04 | 0.001 | 0.77 |  | Vlastní | Indiv | 0 | 0 |  | Práce | Běžná |  |  |  | POL1_7
|  | OK sloupky : 1,2*6*32,5 |  | 234 | [23 empty] | VV | 0
|  | výměny v místě poklopů : (1,1*4+1+1,8*2)*18 |  | 162 | [23 empty] | VV | 0
|  | žebřík : 3,1*120 |  | 372 | [23 empty] | VV | 0
93 | 767-001 | D+M Ok dle statiky vč povrchové úpravy, spojovacího materiálu, lešení | kg | 2194.8 |  | 0 |  | 0 |  | 0 | 15 | 0 | 0.001 | 2.19 | 0 | 0 |  | Vlastní | Indiv | 0 | 0 |  | Práce | Běžná |  |  |  | POL1_1
|  | 2194,8 |  | 2194.8 | [23 empty] | VV | 0
94 | 998767201R00 | Přesun hmot pro zámečnické konstr., výšky do 6 m | % |  |  | 0 |  | 0 |  | 0 | 15 | 0 | 0 | 0 | 0 | 0 |  | Vlastní | Indiv | 0 | 0 |  | Přesun hmot | Běžná |  |  |  | POL7_
Díl: | 771 | Podlahy z dlaždic a obklady |  |  |  | 0 |  | 0 |  | 0 |  | 0 |  | 0 |  | 0 |  |  |  |  | 0 | [6 empty] | DIL
95 | 771577113R00 | Lišta hliníková přechodová, stejná výška dlaždic | m | 6.03 |  | 0 |  | 0 |  | 0 | 15 | 0 | 0.00014 | 0 | 0 | 0 |  | Vlastní | Indiv | 0 | 0 |  | Práce | Běžná |  |  |  | POL1_7
|  | P1 : 1,825*2+1,19*2 |  | 6.03 | [23 empty] | VV | 0
Díl: | 783 | Nátěry |  |  |  | 0 |  | 0 |  | 0 |  | 0 |  | 0.06 |  | 0 |  |  |  |  | 0 | [6 empty] | DIL
96 | 783843110R00 | Nátěry omítek a betonových povrchů polystyrenové betonových povrchů, 3x emailováním a 1x tmelením | m2 | 2.1717 |  | 0 |  | 0 |  | 0 | 15 | 0 | 0.00274 | 0.01 | 0 | 0 | 800-783 | RTS 23/ I | Indiv | 0 | 0 |  | Práce | Běžná |  |  |  | POL1_7
|  | P1 : 1,19*1,825 |  | 2.1717 | [23 empty] | VV | 0
97 | 783851223R00 | Nátěry omítek a betonů epoxidové, epoxidehtové a epoxiesterové epoxidové, betonové podlahy, dvojnásobné | m2 | 113.3443 |  | 0 |  | 0 |  | 0 | 15 | 0 | 0.00047 | 0.05 | 0 | 0 | 800-783 | RTS 23/ I | Indiv | 0 | 0 |  | Práce | Běžná |  |  |  | POL1_7
|  | Odkaz na mn. položky pořadí 38 : 102,15650 |  | 102.1565 | [23 empty] | VV | 5
|  | sokl : 0,15*(13,8+2,6+1,5+4,945+14,5+1,13+0,825+0,305*2+0,825+1,13+4,945+0,93*2+0,4*4*5+0,4+2,1+8,33+0,745*2+4,145+0,65+0,8) |  | 11.1877 | [23 empty] | VV | 0
Díl: | 784 | Malby |  |  |  | 0 |  | 0 |  | 0 |  | 0 |  | 0.2 |  | 0 |  |  |  |  | 0 | [6 empty] | DIL
98 | 784402801R00 | Odstranění maleb oškrabáním, v místnostech do 3,8 m | m2 | 53.5865 |  | 0 |  | 0 |  | 0 | 15 | 0 | 0 | 0 | 0 | 0 | 800-784 | RTS 23/ I | Indiv | 0 | 0 |  | Práce | Běžná |  |  |  | POL1_7
|  | strop bojlerovna : 7,025*3,74 |  | 26.2735 | [23 empty] | VV | 0
|  | stěny bojlerovna : (3,74*2+7,025)*2,6-2*2*2,6 |  | 27.313 | [23 empty] | VV | 0
99 | 784121201R00 | Příprava povrchu Penetrace (napouštění) podkladu vápená, jednonásobná | m2 | 695.45 |  | 0 |  | 0 |  | 0 | 15 | 0 | 0.0001 | 0.07 | 0 | 0 | 800-784 | RTS 23/ I | Indiv | 0 | 0 |  | Práce | Běžná |  |  |  | POL1_7
|  | 695,45 |  | 695.45 | [23 empty] | VV | 0
100 | 784122112R00 | Malby vápenné se začištěním , bílé, dvojnásobné | m2 | 458.3945 |  | 0 |  | 0 |  | 0 | 15 | 0 | 0.00028 | 0.13 | 0 | 0 | 800-784 | RTS 23/ I | Indiv | 0 | 0 |  | Práce | Běžná |  |  |  | POL1_7
|  | Odkaz na mn. položky pořadí 20 : 404,80800 |  | 404.808 | [23 empty] | VV | 5
|  | strop : 7,025*3,74 |  | 26.2735 | [23 empty] | VV | 0
|  | stěny bojlerovna : (3,74*2+7,025)*2,6-2*2*2,6 |  | 27.313 | [23 empty] | VV | 0
Díl: | M21 | Elektromontáže |  |  |  | 0 |  | 0 |  | 0 |  | 0 |  | 0 |  | 0 |  |  |  |  | 0 | [6 empty] | DIL
101 | 210-001 | DMT hromosvodu, dohledání trasy,provizorní propojení | kpl | 1 |  | 0 |  | 0 |  | 0 | 15 | 0 | 0 | 0 | 0 | 0 |  | Vlastní | Indiv | 0 | 0 |  | Práce | Běžná |  |  |  | POL1_1
|  | 1 |  | 1 | [23 empty] | VV | 0
102 | 210-002 | Úprava hromosvodu do konečného stavu, napojení na stáv rozvod, revize | kpl | 1 |  | 0 |  | 0 |  | 0 | 15 | 0 | 0 | 0 | 0 | 0 |  | Vlastní | Indiv | 0 | 0 |  | Práce | Běžná |  |  |  | POL1_1
|  | 1 |  | 1 | [23 empty] | VV | 0
103 | 210-003 | D+M 2 ks zářivkových těles vč zdroje, dopojení kabelem 30m | kpl | 1 |  | 0 |  | 0 |  | 0 | 15 | 0 | 0 | 0 | 0 | 0 |  | Vlastní | Indiv | 0 | 0 |  | Práce | Běžná |  |  |  | POL1_1
|  | 1 |  | 1 | [23 empty] | VV | 0
104 | 210-96 | Demontáž zářivkových svítidel | kus | 2 |  | 0 |  | 0 |  | 0 | 15 | 0 | 0 | 0 | 0 | 0 |  | Vlastní | Indiv | 0 | 0 |  | Práce | Běžná |  |  |  | POL1_1
|  | 2 |  | 2 | [23 empty] | VV | 0
Díl: | M33 | Montáže dopravních zařízení a vah-výtahy |  |  |  | 0 |  | 0 |  | 0 |  | 0 |  | 0 |  | 0 |  |  |  |  | 0 | [6 empty] | DIL
105 | 330-001 | Demontáž stávajícího výtahu vč odvozu a poplatku za likvidaci | kus | 1 |  | 0 |  | 0 |  | 0 | 15 | 0 | 0 | 0 | 0 | 0 |  | Vlastní | Indiv | 0 | 0 |  | Práce | Běžná |  |  |  | POL1_1
|  | 1 |  | 1 | [23 empty] | VV | 0
Díl: | D96 | Přesuny suti a vybouraných hmot |  |  |  | 0 |  | 0 |  | 0 |  | 0 |  | 0 |  | 0 |  |  |  |  | 0 | [6 empty] | DIL
106 | 979086112R00 | Nakládání nebo překládání suti a vybouraných hmot | t | 48.0919 |  | 0 |  | 0 |  | 0 | 15 | 0 | 0 | 0 | 0 | 0 |  | Vlastní | Indiv | 0 | 0 |  | Přesun suti | Běžná |  |  |  | POL8_
107 | 979011221R00 | Svislá doprava suti a vybour. hmot za 1.PP nošením | t | 48.0919 |  | 0 |  | 0 |  | 0 | 15 | 0 | 0 | 0 | 0 | 0 |  | Vlastní | Indiv | 0 | 0 |  | Přesun suti | Běžná |  |  |  | POL8_
108 | 979081111RT2 | Odvoz suti a vybour. hmot na skládku do 1 km, kontejnerem 4 t | t | 48.0919 |  | 0 |  | 0 |  | 0 | 15 | 0 | 0 | 0 | 0 | 0 |  | Vlastní | Indiv | 0 | 0 |  | Přesun suti | Běžná |  |  |  | POL8_
109 | 979081121RT2 | Příplatek k odvozu za každý další 1 km, kontejnerem 4 t | t | 1250.3901 |  | 0 |  | 0 |  | 0 | 15 | 0 | 0 | 0 | 0 | 0 |  | Vlastní | Indiv | 0 | 0 |  | Přesun suti | Běžná |  |  |  | POL8_
110 | 979990107R00 | Poplatek za uložení suti - směs betonu, cihel, dřeva, skupina odpadu 170904 | t | 48.0919 |  | 0 |  | 0 |  | 0 | 15 | 0 | 0 | 0 | 0 | 0 |  | Vlastní | Indiv | 0 | 0 |  | Přesun suti | Běžná |  |  |  | POL8_
111 | 979087311R00 | Vodorovné přemístění suti nošením do 10 m | t | 48.0919 |  | 0 |  | 0 |  | 0 | 15 | 0 | 0 | 0 | 0 | 0 |  | Vlastní | Indiv | 0 | 0 |  | Přesun suti | Běžná |  |  |  | POL8_
112 | 979087391R00 | Příplatek za nošení suti každých dalších 10 m | t | 192.3677 |  | 0 |  | 0 |  | 0 | 15 | 0 | 0 | 0 | 0 | 0 |  | Vlastní | Indiv | 0 | 0 |  | Přesun suti | Běžná |  |  |  | POL8_
[26 empty] | 15 | 21 | DPH
| Celkem |  |  |  |  | 0 | [19 empty] | 0 | 0 | SUM
END
Note on S6: Jedná se o informaci, zda se jedná o položku, která je do rozpočtu zadána z cenové soustavy RTS, nebo vlastní.
Note on T6: Jedná se o název CÚ, která je zadána u položky rozpočtu

## SO02 D.1.2.4.2 Pol
Položkový soupis prací a dodávek | [27 empty] | #TypZaznamu#
S: | 2023/16 | Rekonstrukce kotelny Meluzínova 3_5 | [25 empty] | STA
O: | SO02 | Technologická část | [22 empty] | STA |  |  | OBJ
R: | D.1.2.4.2 | Plynová odběrná zařízení | [25 empty] | ROZ
P.č. | Číslo položky | Název položky | MJ | Množství | Cena / MJ | Celkem | Dodávka | Dodávka celk. | Montáž | Montáž celk. | DPH | Cena s DPH | Hmotnost / MJ | Hmotnost celk.(t) | Dem. hmotnost / MJ | Dem. hmotnost celk.(t) | Ceník | Cen. soustava / platnost | Cenová úroveň | Nhod / MJ | Nhod celk. | Dodavatel | Typ položky | Stav položky
Díl: | 723 | Vnitřní plynovod |  |  |  | 0 |  | 0 |  | 0 |  | 0 |  | 0.35 |  | 0.36 |  |  |  |  | 42.75 | [6 empty] | DIL
1 | 723120203R00 | Potrubí z trubek černých závitových svařovaných DN 20 | m | 8 |  | 0 |  | 0 |  | 0 | 15 | 0 | 0.01455 | 0.12 | 0 | 0 | 800-721 | RTS 23/ I | RTS 23/ I | 0.784 | 6.27 |  | Práce | Běžná |  |  |  | POL1_
|  | bezešvých ČSN 42 0250 a běžných ČSN 42 5710 - jakost 11353.0, | [25 empty] | SPI
|  | Potrubí včetně tvarovek a zednických výpomocí. | [25 empty] | POP
|  | Včetně pomocného lešení o výšce podlahy do 1900 mm a pro zatížení do 1,5 kPa. | [25 empty] | POP
|  | Odvzdušnění přípojky kotle K1 : 2,5 |  | 2.5 | [23 empty] | VV | 0
|  | Odvzdušnění přípojky kotle K2 : 2,5 |  | 2.5 | [23 empty] | VV | 0
|  | Odvzdušnění tělesa akumulace : 1 |  | 1 | [23 empty] | VV | 0
|  | Společné odvzdušňovací potrubí : 2 |  | 2 | [23 empty] | VV | 0
2 | 723120804R00 | Demontáž potrubí svařovaného z trubek závitových do DN 25 | m | 20 |  | 0 |  | 0 |  | 0 | 15 | 0 | 0.00011 | 0 | 0.00215 | 0.04 | 800-721 | RTS 23/ I | RTS 23/ I | 0.03 | 0.6 |  | Práce | Běžná |  |  |  | POL1_
|  | Odvzdušnění přípojky kotle K1 : 2 |  | 2 | [23 empty] | VV | 0
|  | Odvzdušnění přípojky kotle K2 : 2 |  | 2 | [23 empty] | VV | 0
|  | Odvzdušnění přípojky kotle K3 : 2 |  | 2 | [23 empty] | VV | 0
|  | Odvzdušnění přípojky kotle K4 : 2 |  | 2 | [23 empty] | VV | 0
|  | Odvzdušnění přípojky kotle K5 : 2 |  | 2 | [23 empty] | VV | 0
|  | Odvzdušnění přípojky kotle K6 : 2 |  | 2 | [23 empty] | VV | 0
|  | Společné odvzdušňovací potrubí : 6+2 |  | 8 | [23 empty] | VV | 0
3 | 723120809R00 | Demontáž potrubí svařovaného z trubek závitových přes 50 do DN 80 | m | 15 |  | 0 |  | 0 |  | 0 | 15 | 0 | 0.00039 | 0.01 | 0.00828 | 0.12 | 800-721 | RTS 23/ I | RTS 23/ I | 0.052 | 0.78 |  | Práce | Běžná |  |  |  | POL1_
|  | Přípojka kotle K1 : 2,5 |  | 2.5 | [23 empty] | VV | 0
|  | Přípojka kotle K2 : 2,5 |  | 2.5 | [23 empty] | VV | 0
|  | Přípojka kotle K3 : 2,5 |  | 2.5 | [23 empty] | VV | 0
|  | Přípojka kotle K4 : 2,5 |  | 2.5 | [23 empty] | VV | 0
|  | Přípojka kotle K5 : 2,5 |  | 2.5 | [23 empty] | VV | 0
|  | Přípojka kotle K6 : 2,5 |  | 2.5 | [23 empty] | VV | 0
4 | 723150804R00 | Demontáž potrubí svařovaného z trubek hladkých přes D 76 mm do D 108 mm | m | 2 |  | 0 |  | 0 |  | 0 | 15 | 0 | 0.00035 | 0 | 0.00981 | 0.02 | 800-721 | RTS 23/ I | RTS 23/ I | 0.056 | 0.11 |  | Práce | Běžná |  |  |  | POL1_
|  | Odpojení tělesa akumulace plynu 1 : 1 |  | 1 | [23 empty] | VV | 0
|  | Vyříznutí potrubí pro instalaci bezpečnostní armatury : 1 |  | 1 | [23 empty] | VV | 0
5 | 723150806R00 | Demontáž potrubí svařovaného z trubek hladkých D 219 mm | m | 3 |  | 0 |  | 0 |  | 0 | 15 | 0 | 0.00075 | 0 | 0.03534 | 0.11 | 800-721 | RTS 23/ I | RTS 23/ I | 0.082 | 0.25 |  | Práce | Běžná |  |  |  | POL1_
|  | Těleso akumulace plynu 1 : 3 |  | 3 | [23 empty] | VV | 0
6 | 723150312R00 | Potrubí ocelové hladké černé svařované D 57 mm, s 2,9 mm | m | 5 |  | 0 |  | 0 |  | 0 | 15 | 0 | 0.00806 | 0.04 | 0 | 0 | 800-721 | RTS 23/ I | RTS 23/ I | 0.537 | 2.69 |  | Práce | Běžná |  |  |  | POL1_
|  | Potrubí včetně tvarovek a zednických výpomocí. | [25 empty] | POP
|  | Včetně pomocného lešení o výšce podlahy do 1900 mm a pro zatížení do 1,5 kPa. | [25 empty] | POP
|  | Připojení kotle K1 : 1+1,5 |  | 2.5 | [23 empty] | VV | 0
|  | Připojení kotle K2 : 1+1,5 |  | 2.5 | [23 empty] | VV | 0
7 | 723150315R00 | Potrubí ocelové hladké černé svařované D 108 mm, s 4,0 mm | m | 2.5 |  | 0 |  | 0 |  | 0 | 15 | 0 | 0.01687 | 0.04 | 0 | 0 | 800-721 | RTS 23/ I | RTS 23/ I | 0.832 | 2.08 |  | Práce | Běžná |  |  |  | POL1_
|  | Potrubí včetně tvarovek a zednických výpomocí. | [25 empty] | POP
|  | Včetně pomocného lešení o výšce podlahy do 1900 mm a pro zatížení do 1,5 kPa. | [25 empty] | POP
|  | Osazení bezpečnostního uzávěru plynu : 2 |  | 2 | [23 empty] | VV | 0
|  | Osazení nového HUK : 0,5 |  | 0.5 | [23 empty] | VV | 0
8 | 723190907R00 | Opravy plynovodního potrubí doplňkové práce odvzdušnění a napuštění plynového potrubí | m | 51 |  | 0 |  | 0 |  | 0 | 15 | 0 | 0 | 0 | 0 | 0 | 800-721 | RTS 23/ I | RTS 23/ I | 0.062 | 3.16 |  | Práce | Běžná |  |  |  | POL1_
|  | Odkaz na mn. položky pořadí 1 : 8,00000 |  | 8 | [23 empty] | VV | 5
|  | Odkaz na mn. položky pořadí 6 : 5,00000 |  | 5 | [23 empty] | VV | 5
|  | Odkaz na mn. položky pořadí 7 : 2,50000 |  | 2.5 | [23 empty] | VV | 5
|  | Stávající akumulace plynu : 3 |  | 3 | [23 empty] | VV | 0
|  | Stávající plynovod v 1.PP : 7,5+1,5+2,5+1+1,5+3+2,5+1+3+2,5+6,5 |  | 32.5 | [23 empty] | VV | 0
9 | 723219103R00 | Montáž plynovodních přírubových armatur DN 65 | kus | 1 |  | 0 |  | 0 |  | 0 | 15 | 0 | 0.005 | 0.01 | 0 | 0 | 800-721 | RTS 23/ I | RTS 23/ I | 0.972 | 0.97 |  | Práce | Běžná |  |  |  | POL1_
|  | Odkaz na mn. položky pořadí 32 : 1,00000 |  | 1 | [23 empty] | VV | 5
10 | 723219105R00 | Montáž plynovodních přírubových armatur DN 100 | kus | 1 |  | 0 |  | 0 |  | 0 | 15 | 0 | 0.00806 | 0.01 | 0 | 0 | 800-721 | RTS 23/ I | RTS 23/ I | 1.675 | 1.68 |  | Práce | Běžná |  |  |  | POL1_
|  | Odkaz na mn. položky pořadí 27 : 1,00000 |  | 1 | [23 empty] | VV | 5
11 | 723229102R00 | Montáž armatur plynovodních s jedním závitem G 1/2" | soubor | 3 |  | 0 |  | 0 |  | 0 | 15 | 0 | 4e-05 | 0 | 0 | 0 | 800-721 | RTS 23/ I | RTS 23/ I | 0.145 | 0.44 |  | Práce | Běžná |  |  |  | POL1_
|  | Odkaz na mn. položky pořadí 30 : 3,00000 |  | 3 | [23 empty] | VV | 5
12 | 723239102R00 | Montáž plynovodních armatur se dvěma závity , G 3/4" | kus | 5 |  | 0 |  | 0 |  | 0 | 15 | 0 | 3e-05 | 0 | 0 | 0 | 800-721 | RTS 23/ I | RTS 23/ I | 0.206 | 1.03 |  | Práce | Běžná |  |  |  | POL1_
|  | Odkaz na mn. položky pořadí 28 : 5,00000 |  | 5 | [23 empty] | VV | 5
13 | 723239106R00 | Montáž plynovodních armatur se dvěma závity , G 2" | kus | 4 |  | 0 |  | 0 |  | 0 | 15 | 0 | 3e-05 | 0 | 0 | 0 | 800-721 | RTS 23/ I | RTS 23/ I | 0.424 | 1.7 |  | Práce | Běžná |  |  |  | POL1_
|  | Odkaz na mn. položky pořadí 29 : 2,00000 |  | 2 | [23 empty] | VV | 5
|  | Odkaz na mn. položky pořadí 33 : 2,00000 |  | 2 | [23 empty] | VV | 5
14 | 733124117R00 | Potrubí z trubek hladkých zhotovení trubkových přechodů jednostranných přímých z trubek ocelových hladkých kováním, z DN 50, na DN 32 | kus | 2 |  | 0 |  | 0 |  | 0 | 15 | 0 | 0.0015 | 0 | 0 | 0 | 800-731 | RTS 23/ I | RTS 23/ I | 0.853 | 1.71 |  | Práce | Běžná |  |  |  | POL1_
|  | Připojení kotle K1 : 1 |  | 1 | [23 empty] | VV | 0
|  | Připojení kotle K2 : 1 |  | 1 | [23 empty] | VV | 0
15 | 733124124R00 | Potrubí z trubek hladkých zhotovení trubkových přechodů jednostranných přímých z trubek ocelových hladkých kováním, z DN 100, na DN 65 | kus | 2 |  | 0 |  | 0 |  | 0 | 15 | 0 | 0.00308 | 0.01 | 0 | 0 | 800-731 | RTS 23/ I | RTS 23/ I | 1.747 | 3.49 |  | Práce | Běžná |  |  |  | POL1_
|  | Osazení bezpečnostní armatury plynu : 1+1 |  | 2 | [23 empty] | VV | 0
16 | 734100812R00 | Demontáž přírubových armatur se dvěma přírubami, přes 50 do DN 100 | kus | 1 |  | 0 |  | 0 |  | 0 | 15 | 0 | 2e-05 | 0 | 0.039 | 0.04 | 800-731 | RTS 23/ I | RTS 23/ I | 0.707 | 0.71 |  | Práce | Běžná |  |  |  | POL1_
|  | Stávající HUK - šoupě S14 : 1 |  | 1 | [23 empty] | VV | 0
17 | 734200811R00 | Demontáž závitových armatur s jedním závitem, do G 1/2" | kus | 6 |  | 0 |  | 0 |  | 0 | 15 | 0 | 4e-05 | 0 | 0.00045 | 0 | 800-731 | RTS 23/ I | RTS 23/ I | 0.052 | 0.31 |  | Práce | Běžná |  |  |  | POL1_
|  | Odvzdušnění přípojky kotle K1 : 1 |  | 1 | [23 empty] | VV | 0
|  | Odvzdušnění přípojky kotle K2 : 1 |  | 1 | [23 empty] | VV | 0
|  | Odvzdušnění přípojky kotle K3 : 1 |  | 1 | [23 empty] | VV | 0
|  | Odvzdušnění přípojky kotle K4 : 1 |  | 1 | [23 empty] | VV | 0
|  | Odvzdušnění přípojky kotle K5 : 1 |  | 1 | [23 empty] | VV | 0
|  | Odvzdušnění přípojky kotle K6 : 1 |  | 1 | [23 empty] | VV | 0
18 | 734200822R00 | Demontáž závitových armatur se dvěma závity, přes 1/2 do G 1" | kus | 12 |  | 0 |  | 0 |  | 0 | 15 | 0 | 0.00013 | 0 | 0.0011 | 0.01 | 800-731 | RTS 23/ I | RTS 23/ I | 0.229 | 2.75 |  | Práce | Běžná |  |  |  | POL1_
|  | Odvzdušnění přípojky kotle K1 : 2 |  | 2 | [23 empty] | VV | 0
|  | Odvzdušnění přípojky kotle K2 : 2 |  | 2 | [23 empty] | VV | 0
|  | Odvzdušnění přípojky kotle K3 : 2 |  | 2 | [23 empty] | VV | 0
|  | Odvzdušnění přípojky kotle K4 : 2 |  | 2 | [23 empty] | VV | 0
|  | Odvzdušnění přípojky kotle K5 : 2 |  | 2 | [23 empty] | VV | 0
|  | Odvzdušnění přípojky kotle K6 : 2 |  | 2 | [23 empty] | VV | 0
19 | 734200824R00 | Demontáž závitových armatur se dvěma závity, přes 6/4 do G 2" | kus | 6 |  | 0 |  | 0 |  | 0 | 15 | 0 | 0.00021 | 0 | 0.0035 | 0.02 | 800-731 | RTS 23/ I | RTS 23/ I | 0.374 | 2.24 |  | Práce | Běžná |  |  |  | POL1_
|  | Přípojka kotle K1 : 1 |  | 1 | [23 empty] | VV | 0
|  | Přípojka kotle K2 : 1 |  | 1 | [23 empty] | VV | 0
|  | Přípojka kotle K3 : 1 |  | 1 | [23 empty] | VV | 0
|  | Přípojka kotle K4 : 1 |  | 1 | [23 empty] | VV | 0
|  | Přípojka kotle K5 : 1 |  | 1 | [23 empty] | VV | 0
|  | Přípojka kotle K6 : 1 |  | 1 | [23 empty] | VV | 0
20 | 734420811R00 | Demontáž tlakoměrů se spodním přípojením | kus | 2 |  | 0 |  | 0 |  | 0 | 15 | 0 | 0 | 0 | 0.00191 | 0 | 800-731 | RTS 23/ I | RTS 23/ I | 0.021 | 0.04 |  | Práce | Běžná |  |  |  | POL1_
|  | Akumulace plynu 1 : 1 |  | 1 | [23 empty] | VV | 0
|  | Akumulace plynu 2 : 1 |  | 1 | [23 empty] | VV | 0
21 | 230230018R00 | Hlavní tlaková zkouška vzduchem 0,6 MPa, DN 100 | m | 51 |  | 0 |  | 0 |  | 0 | 15 | 0 | 0 | 0 | 0 | 0 |  | RTS 23/ I | RTS 23/ I | 0.165 | 8.42 |  | Práce | Běžná |  |  |  | POL1_
|  | Odkaz na mn. položky pořadí 8 : 51,00000 |  | 51 | [23 empty] | VV | 5
22 | 734421160E00 | Tlakoměr deformační 0-6kPa, D 100 | kus | 2 |  | 0 |  | 0 |  | 0 | 15 | 0 | 0.00257 | 0.01 | 0 | 0 |  | Vlastní | RTS 23/ I | 0.433 | 0.87 |  | Práce | Běžná |  |  |  | POL1_
|  | Přípojka kotle K1 : 1 |  | 1 | [23 empty] | VV | 0
|  | Přípojka kotle K2 : 1 |  | 1 | [23 empty] | VV | 0
23 | 31630517R | oblouk trubkový mat. ocel S 235; typ 3; úhel 90 °; DN 50 mm; vnější pr. 57,0 mm; síla stěny 2,9 mm | kus | 6 |  | 0 |  | 0 |  | 0 | 15 | 0 | 0.00047 | 0 | 0 | 0 | SPCM | RTS 23/ I | RTS 23/ I | 0 | 0 |  | Specifikace | Běžná |  |  |  | POL3_
|  | Přípojka nového kotle K1 : 1+1+1 |  | 3 | [23 empty] | VV | 0
|  | Přípojka nového kotle K2 : 1+1+1 |  | 3 | [23 empty] | VV | 0
24 | 31630532R | oblouk trubkový mat. ocel S 235; typ 3; úhel 90 °; DN 80 mm; vnější pr. 108,0 mm; síla stěny 3,6 mm | kus | 3 |  | 0 |  | 0 |  | 0 | 15 | 0 | 0.00219 | 0.01 | 0 | 0 | SPCM | RTS 23/ I | RTS 23/ I | 0 | 0 |  | Specifikace | Běžná |  |  |  | POL3_
|  | Osazení bezpečnostní armatury plynu : 1+1+1 |  | 3 | [23 empty] | VV | 0
25 | 31946310R | příruba přivařovací s krkem; mat. uhlík. ocel (11 416); Js (DN) 100 mm; 0,6 MPa; PN 6; vnitř.D = 100,0 mm; vnější D1= 205 mm; V = 45 mm; ČSN 13 1229 | kus | 2 |  | 0 |  | 0 |  | 0 | 15 | 0 | 0.0034 | 0.01 | 0 | 0 | SPCM | RTS 23/ I | RTS 23/ I | 0 | 0 |  | Specifikace | Běžná |  |  |  | POL3_
|  | Odkaz na mn. položky pořadí 27 : 1,00000*2 |  | 2 | [23 empty] | VV | 5
26 | 31946408R | příruba přivařovací s krkem; mat. uhlík. ocel (11 416); Js (DN) 65 mm; 1,6 MPa; PN 16; vnitř.D = 65,0 mm; vnější D1= 185 mm; V = 45 mm; ČSN 13 1231 | kus | 2 |  | 0 |  | 0 |  | 0 | 15 | 0 | 0.00305 | 0.01 | 0 | 0 | SPCM | RTS 23/ I | RTS 23/ I | 0 | 0 |  | Specifikace | Běžná |  |  |  | POL3_
|  | Odkaz na mn. položky pořadí 32 : 1,00000*2 |  | 2 | [23 empty] | VV | 5
27 | 42285535R | klapka mezipřírubová uzavírací; pro plynové instalace; materiál tělesa GGG 40 litina, disk litina GGG40, vložka EPDM,O-kroužek NBR; médium plyn; DN 100; provozní tlak PN 5, příruba PN10/PN16 | kus | 1 |  | 0 |  | 0 |  | 0 | 15 | 0 | 0.00475 | 0 | 0 | 0 | SPCM | RTS 23/ I | RTS 23/ I | 0 | 0 |  | Specifikace | Běžná |  |  |  | POL3_
|  | Nový HUK : 1 |  | 1 | [23 empty] | VV | 0
28 | 55113459.AR | kohout kulový plnoprůtokový, nátrubkový; PN 42; 3/4 "; ovládání páčka | kus | 5 |  | 0 |  | 0 |  | 0 | 15 | 0 | 0.00038 | 0 | 0 | 0 | SPCM | RTS 23/ I | RTS 23/ I | 0 | 0 |  | Specifikace | Běžná |  |  |  | POL3_
|  | Odvzdušnění přípojky kotle K1 : 1+1 |  | 2 | [23 empty] | VV | 0
|  | Odvzdušnění přípojky kotle K2 : 1+1 |  | 2 | [23 empty] | VV | 0
|  | Odvzdušnění akumulace plynu : 1 |  | 1 | [23 empty] | VV | 0
29 | 55113463.AR | kohout kulový plnoprůtokový, nátrubkový; PN 35; 2 "; ovládání páčka | kus | 2 |  | 0 |  | 0 |  | 0 | 15 | 0 | 0.00208 | 0 | 0 | 0 | SPCM | RTS 23/ I | RTS 23/ I | 0 | 0 |  | Specifikace | Běžná |  |  |  | POL3_
|  | Přípojka nového kotle K1 : 1 |  | 1 | [23 empty] | VV | 0
|  | Přípojka nového kotle K2 : 1 |  | 1 | [23 empty] | VV | 0
30 | 551310173R | kohout kulový vzorkovací; pro plyn; přímý; PN 5; 1/2 " | kus | 3 |  | 0 |  | 0 |  | 0 | 15 | 0 | 0.0002 | 0 | 0 | 0 | SPCM | RTS 23/ I | RTS 23/ I | 0 | 0 |  | Specifikace | Běžná |  |  |  | POL3_
|  | Odvzdušnění přípojky kotle K1 : 1 |  | 1 | [23 empty] | VV | 0
|  | Odvzdušnění přípojky kotle K2 : 1 |  | 1 | [23 empty] | VV | 0
|  | Odvzdušnění akumulace : 1 |  | 1 | [23 empty] | VV | 0
31 | 733.0010E10 | Ostatní nespecifikovaný matriál (šroubení, fitinky, těsnění....) | soubor | 1 |  | 0 |  | 0 |  | 0 | 15 | 0 | 0.05 | 0.05 | 0 | 0 |  | Vlastní | Indiv | 0 | 0 |  | Specifikace | Běžná |  |  |  | POL3_
|  | Nová kotelna : 1 |  | 1 | [23 empty] | VV | 0
32 | R723.EVH1065.02/P | Elektromagnetický bezpečnostní ventil pro uzavření NTL, nebo STL plynu, přírubový DN65, PN16, uzavírání napětím 230V, otevírání ruční | ks | 1 |  | 0 |  | 0 |  | 0 | 15 | 0 | 0.0065 | 0.01 | 0 | 0 |  | Vlastní | Indiv | 0 | 0 |  | Specifikace | Běžná |  |  |  | POL3_
|  | POUŽITÍ: | [25 empty] | POP
|  | K uzavření nízkotlakého (5kPa) nebo středotlakého | [25 empty] | POP
|  | (400kPa) potrubního rozvodu plynu | [25 empty] | POP
|  | POPIS FUNKCE: | [25 empty] | POP
|  | Elektromagnetický havarijní ventil je konstrukčně proveden | [25 empty] | POP
|  | pro ruční otevírání (vytažeení táhla ventilu) a | [25 empty] | POP
|  | elektromagnetické uzavírání el. impulsem. V provozním | [25 empty] | POP
|  | stavu je cívka ventilu bez napětí. Ruční otevření je možné | [25 empty] | POP
|  | až po zrušení tlakového rozdílu na ventilu. Elektromagnetický | [25 empty] | POP
|  | havarijní ventil je možno uzavřít i ručně. | [25 empty] | POP
|  | Přívod plynu do zdroje tepla : 1 |  | 1 | [23 empty] | VV | 0
33 | R732.5220001 | Filtr plynový, DN50, PN6, Rp 2", vložka 5µm | ks | 2 |  | 0 |  | 0 |  | 0 | 15 | 0 | 0.0042 | 0.01 | 0 | 0 |  | Vlastní | Kalkul | 0 | 0 |  | Specifikace | Běžná |  |  |  | POL3_
|  | Přípojka nového kotle K1 : 1 |  | 1 | [23 empty] | VV | 0
|  | Přípojka nového kotle K2 : 1 |  | 1 | [23 empty] | VV | 0
34 | 998723101R00 | Přesun hmot pro vnitřní plynovod v objektech výšky do 6 m | t | 0.33931 |  | 0 |  | 0 |  | 0 | 15 | 0 | 0 | 0 | 0 | 0 | 800-721 | RTS 23/ I | RTS 23/ I | 1.333 | 0.45 |  | Přesun hmot | Běžná |  |  |  | POL7_
|  | vodorovně do 50 m | [25 empty] | SPI
35 | 00523 R | Zkoušky a revize | Soubor | 1 |  | 0 |  | 0 |  | 0 | 15 | 0 | 0 | 0 | 0 | 0 |  | RTS 23/ I | Indiv | 0 | 0 |  | VRN | Běžná |  |  |  | POL99_8
|  | Náklady zhotovitele, související s prováděním zkoušek a revizí předepsaných technickými normami nebo objednatelem a které jsou pro provedení díla nezbytné. | [25 empty] | POP |  | Náklady zhotovitele, související s prováděním zkoušek a revizí předepsaných technickými normami nebo objednatelem a které jsou pro provedení díla nezbytné.
|  | 1 |  | 1 | [23 empty] | VV | 0
Díl: | 783 | Nátěry |  |  |  | 0 |  | 0 |  | 0 |  | 0 |  | 0 |  | 0 |  |  |  |  | 2.36 | [6 empty] | DIL
36 | 783424340R00 | Nátěry potrubí a armatur syntetické potrubí, do DN 50 mm, dvojnásobné s 1x emailováním a základním nátěrem | m | 13 |  | 0 |  | 0 |  | 0 | 15 | 0 | 9e-05 | 0 | 0 | 0 | 800-783 | RTS 23/ I | RTS 23/ I | 0.116 | 1.51 |  | Práce | Běžná |  |  |  | POL1_
|  | na vzduchu schnoucí | [25 empty] | SPI
|  | Odkaz na mn. položky pořadí 1 : 8,00000 |  | 8 | [23 empty] | VV | 5
|  | Odkaz na mn. položky pořadí 6 : 5,00000 |  | 5 | [23 empty] | VV | 5
37 | 783425350R00 | Nátěry potrubí a armatur syntetické potrubí, do DN 100 mm, dvojnásobné s 1x emailováním a základním nátěrem | m | 2.5 |  | 0 |  | 0 |  | 0 | 15 | 0 | 0.00012 | 0 | 0 | 0 | 800-783 | RTS 23/ I | RTS 23/ I | 0.14 | 0.35 |  | Práce | Běžná |  |  |  | POL1_
|  | na vzduchu schnoucí | [25 empty] | SPI
|  | Odkaz na mn. položky pořadí 7 : 2,50000 |  | 2.5 | [23 empty] | VV | 5
38 | 783426360R00 | Nátěry potrubí a armatur syntetické potrubí, do DN 150 mm, dvojnásobné s 1x emailováním a základním nátěrem | m | 3 |  | 0 |  | 0 |  | 0 | 15 | 0 | 0.00018 | 0 | 0 | 0 | 800-783 | RTS 23/ I | RTS 23/ I | 0.168 | 0.5 |  | Práce | Běžná |  |  |  | POL1_
|  | na vzduchu schnoucí | [25 empty] | SPI
|  | Stávající akumulace plynu : 3 |  | 3 | [23 empty] | VV | 0
[26 empty] | 15 | 21 | DPH
| Celkem |  |  |  |  | 0 | [19 empty] | 0 | 0 | SUM
END
Note on S6: Jedná se o informaci, zda se jedná o položku, která je do rozpočtu zadána z cenové soustavy RTS, nebo vlastní.
Note on T6: Jedná se o název CÚ, která je zadána u položky rozpočtu

## SO02 D.1.2.4.4 Pol
Položkový soupis prací a dodávek | [27 empty] | #TypZaznamu#
S: | 2023/16 | Rekonstrukce kotelny Meluzínova 3_5 | [25 empty] | STA
O: | SO02 | Technologická část | [22 empty] | STA |  |  | OBJ
R: | D.1.2.4.4 | Zdroj tepla | [25 empty] | ROZ
P.č. | Číslo položky | Název položky | MJ | Množství | Cena / MJ | Celkem | Dodávka | Dodávka celk. | Montáž | Montáž celk. | DPH | Cena s DPH | Hmotnost / MJ | Hmotnost celk.(t) | Dem. hmotnost / MJ | Dem. hmotnost celk.(t) | Ceník | Cen. soustava / platnost | Cenová úroveň | Nhod / MJ | Nhod celk. | Dodavatel | Typ položky | Stav položky
Díl: | 713 | Izolace tepelné |  |  |  | 0 |  | 0 |  | 0 |  | 0 |  | 0.62 |  | 0.49 |  |  |  |  | 158.46 | [6 empty] | DIL
1 | 713361122R00 | Montáž tepelné izolace těles deskami ploch tvarových, dvouvrstvá | m2 | 12 |  | 0 |  | 0 |  | 0 | 15 | 0 | 0.00488 | 0.06 | 0 | 0 | 800-713 | RTS 23/ I | RTS 23/ I | 1.587 | 19.04 |  | Práce | Běžná |  |  |  | POL1_
|  | bez povrchové úpravy, deskami z lehčených hmot připevněnými na asfaltový tmel za tepla s vyspárováním a provedením nátěrů těles asfaltovým lakem ALT (izolační materiál ve specifikaci) | [25 empty] | SPI |  | bez povrchové úpravy, deskami z lehčených hmot připevněnými na asfaltový tmel za tepla s vyspárováním a provedením nátěrů těles asfaltovým lakem ALT (izolační materiál ve specifikaci)
|  | Včetně pomocného lešení o výšce podlahy do 1900 mm a pro zatížení do 1,5 kPa. | [25 empty] | POP
|  | Odkaz na mn. položky pořadí 21 : 12,00000 |  | 12 | [23 empty] | VV | 5
2 | 713400821R00 | Odstranění tepelné izolace potrubí pásy nebo foĺiemi potrubí | m2 | 234.1979 |  | 0 |  | 0 |  | 0 | 15 | 0 | 0 | 0 | 0.0021 | 0.49 | 800-713 | RTS 23/ I | RTS 23/ I | 0.2 | 46.84 |  | Práce | Běžná |  |  |  | POL1_
|  | Odkaz na mn. položky pořadí 170 : 120,00000*0,5 |  | 60 | [23 empty] | VV | 5
|  | Odkaz na mn. položky pořadí 171 : 160,00000*0,5 |  | 80 | [23 empty] | VV | 5
|  | Odkaz na mn. položky pořadí 175 : 140,00000*0,5 |  | 70 | [23 empty] | VV | 5
|  | Rozdělovač ohřevu TV v kotelně Meluzínova 3/5 : 1*1,5 |  | 1.5 | [23 empty] | VV | 0
|  | Sběrač ohřevu TV v kotelně Meluzínova 3/5 : 1*1,5 |  | 1.5 | [23 empty] | VV | 0
|  | Rozdělovač primární topné vody : 3*1,5 |  | 4.5 | [23 empty] | VV | 0
|  | Sběrač primární topné vody : 3*1,5 |  | 4.5 | [23 empty] | VV | 0
|  | Sběrač vratné vody Meluzínova 3-9 : 1,5*1,5 |  | 2.25 | [23 empty] | VV | 0
|  | Zásobníkový ohřívač v kotelně Meluzínova 3/5 : (2*0,65^2)+(3,14*1,3*2,23) |  | 9.9479 | [23 empty] | VV | 0
3 | 713552131R00 | Protipožární kabelové přepážky Protipožární trubní ucpávky EI 90, do D 108 mm, stěna | kus | 8 |  | 0 |  | 0 |  | 0 | 15 | 0 | 0.00294 | 0.02 | 0 | 0 | 800-713 | RTS 23/ I | RTS 23/ I | 1.695 | 13.56 |  | Práce | Běžná |  |  |  | POL1_
|  | Otvor se utěsní minerální vlnou. Ze zadní strany stěny se připevní přířez z požárně ochranné desky svorkami. Prostup i potrubí před a za prostupem je natřeno protipožární stěrkou. Cena obsahuje dodávku požární desky (přířez), minerální vlny a požární stěrky. | [25 empty] | POP |  | Otvor se utěsní minerální vlnou. Ze zadní strany stěny se připevní přířez z požárně ochranné desky svorkami. Prostup i potrubí před a za prostupem je natřeno protipožární stěrkou. Cena obsahuje dodávku požární desky (přířez), minerální vlny a požární stěrky.
|  | Včetně pomocného lešení o výšce podlahy do 1900 mm a pro zatížení do 1,5 kPa. | [25 empty] | POP
|  | Větev ÚT Meluzínova 3/5-Viniční 20 : 2 |  | 2 | [23 empty] | VV | 0
|  | Větev bojlerovna Meluzínova 4/6 : 2+2+2 |  | 6 | [23 empty] | VV | 0
4 | 722182001RT2 | Montáž tepelné izolace potrubí samolepicí spoj a příčné stažení páskou, do DN 25 | m | 28 |  | 0 |  | 0 |  | 0 | 15 | 0 | 0 | 0 | 0 | 0 | 800-721 | RTS 23/ I | RTS 23/ I | 0.107 | 3 |  | Práce | Běžná |  |  |  | POL1_
|  | Odkaz na mn. položky pořadí 23 : 3,00000 |  | 3 | [23 empty] | VV | 5
|  | Odkaz na mn. položky pořadí 25 : 25,00000 |  | 25 | [23 empty] | VV | 5
5 | 722182004RT2 | Montáž tepelné izolace potrubí samolepicí spoj a příčné stažení páskou, přes DN 25 do DN 40 | m | 39 |  | 0 |  | 0 |  | 0 | 15 | 0 | 0 | 0 | 0 | 0 | 800-721 | RTS 23/ I | RTS 23/ I | 0.139 | 5.42 |  | Práce | Běžná |  |  |  | POL1_
|  | Odkaz na mn. položky pořadí 24 : 3,00000 |  | 3 | [23 empty] | VV | 5
|  | Odkaz na mn. položky pořadí 27 : 36,00000 |  | 36 | [23 empty] | VV | 5
6 | 722182006RT2 | Montáž tepelné izolace potrubí samolepicí spoj a příčné stažení páskou, přes DN 40 do DN 80 | m | 242 |  | 0 |  | 0 |  | 0 | 15 | 0 | 0 | 0 | 0 | 0 | 800-721 | RTS 23/ I | RTS 23/ I | 0.188 | 45.5 |  | Práce | Běžná |  |  |  | POL1_
|  | Odkaz na mn. položky pořadí 26 : 77,00000 |  | 77 | [23 empty] | VV | 5
|  | Odkaz na mn. položky pořadí 28 : 143,00000 |  | 143 | [23 empty] | VV | 5
|  | Odkaz na mn. položky pořadí 29 : 22,00000 |  | 22 | [23 empty] | VV | 5
7 | 722182008RT2 | Montáž tepelné izolace potrubí samolepicí spoj a příčné stažení páskou, přes DN 80 do DN 110 | m | 31 |  | 0 |  | 0 |  | 0 | 15 | 0 | 0 | 0 | 0 | 0 | 800-721 | RTS 23/ I | RTS 23/ I | 0.217 | 6.73 |  | Práce | Běžná |  |  |  | POL1_
|  | Odkaz na mn. položky pořadí 30 : 22,00000 |  | 22 | [23 empty] | VV | 5
|  | Odkaz na mn. položky pořadí 31 : 4,00000 |  | 4 | [23 empty] | VV | 5
|  | Odkaz na mn. položky pořadí 32 : 5,00000 |  | 5 | [23 empty] | VV | 5
8 | 722182011RT1 | Montáž tepelné izolace potrubí lepicí páska, sponky, do DN 25 | m | 41 |  | 0 |  | 0 |  | 0 | 15 | 0 | 0 | 0 | 0 | 0 | 800-721 | RTS 23/ I | RTS 23/ I | 0.105 | 4.31 |  | Práce | Běžná |  |  |  | POL1_
|  | Odkaz na mn. položky pořadí 11 : 22,00000 |  | 22 | [23 empty] | VV | 5
|  | Odkaz na mn. položky pořadí 12 : 9,00000 |  | 9 | [23 empty] | VV | 5
|  | Odkaz na mn. položky pořadí 13 : 5,00000 |  | 5 | [23 empty] | VV | 5
|  | Odkaz na mn. položky pořadí 14 : 5,00000 |  | 5 | [23 empty] | VV | 5
9 | 722182014RT1 | Montáž tepelné izolace potrubí lepicí páska, sponky, přes DN 25 do DN 40 | m | 18 |  | 0 |  | 0 |  | 0 | 15 | 0 | 0 | 0 | 0 | 0 | 800-721 | RTS 23/ I | RTS 23/ I | 0.135 | 2.43 |  | Práce | Běžná |  |  |  | POL1_
|  | Odkaz na mn. položky pořadí 15 : 18,00000 |  | 18 | [23 empty] | VV | 5
10 | 722182016RT1 | Montáž tepelné izolace potrubí lepicí páska, sponky, přes DN 40 do DN 80 | m | 54 |  | 0 |  | 0 |  | 0 | 15 | 0 | 0 | 0 | 0 | 0 | 800-721 | RTS 23/ I | RTS 23/ I | 0.195 | 10.53 |  | Práce | Běžná |  |  |  | POL1_
|  | Odkaz na mn. položky pořadí 16 : 9,00000 |  | 9 | [23 empty] | VV | 5
|  | Odkaz na mn. položky pořadí 17 : 17,00000 |  | 17 | [23 empty] | VV | 5
|  | Odkaz na mn. položky pořadí 18 : 9,00000 |  | 9 | [23 empty] | VV | 5
|  | Odkaz na mn. položky pořadí 19 : 19,00000 |  | 19 | [23 empty] | VV | 5
11 | 283771026R | pouzdro potrubní tvarovatelné; pěnový polyetylén; vnitřní průměr 20,0 mm; tl. izolace 9,0 mm; provozní teplota -65 až 90 °C; tepelná vodivost (10°C) 0,0380 W/mK | m | 22 |  | 0 |  | 0 |  | 0 | 15 | 0 | 2e-05 | 0 | 0 | 0 | SPCM | RTS 23/ I | RTS 23/ I | 0 | 0 |  | Specifikace | Běžná |  |  |  | POL3_
|  | Přívod SV do úpravny vody : (1+3+1)*1,1 |  | 5.5 | [23 empty] | VV | 0
|  | Přívod upravené vody do expanzního automatu : (3+6+3+3)*1,1 |  | 16.5 | [23 empty] | VV | 0
12 | 283771094R | pouzdro potrubní tvarovatelné; pěnový polyetylén; vnitřní průměr 25,0 mm; tl. izolace 25,0 mm; provozní teplota -65 až 90 °C; tepelná vodivost (10°C) 0,0380 W/mK | m | 9 |  | 0 |  | 0 |  | 0 | 15 | 0 | 7e-05 | 0 | 0 | 0 | SPCM | RTS 23/ I | RTS 23/ I | 0 | 0 |  | Specifikace | Běžná |  |  |  | POL3_
|  | Směšování SV a TV u ohřevu v bojlerovně Meluzínova 4/6 : (3+3+2)*1,1 |  | 8.8 | [23 empty] | VV | 0
|  | Zaokrouhlení : 1-0,8 |  | 0.2 | [23 empty] | VV | 0
13 | 283771126R | pouzdro potrubní tvarovatelné; pěnový polyetylén; vnitřní průměr 32,0 mm; tl. izolace 9,0 mm; provozní teplota -65 až 90 °C; tepelná vodivost (10°C) 0,0380 W/mK | m | 5 |  | 0 |  | 0 |  | 0 | 15 | 0 | 5e-05 | 0 | 0 | 0 | SPCM | RTS 23/ I | RTS 23/ I | 0 | 0 |  | Specifikace | Běžná |  |  |  | POL3_
|  | Směšování SV a TV u ohřevu v kotelně Meluzínova 3/5 : (1,5+1,5+1)*1,1 |  | 4.4 | [23 empty] | VV | 0
|  | Zaokrouhlení : 1-0,4 |  | 0.6 | [23 empty] | VV | 0
14 | 283771129R | pouzdro potrubní tvarovatelné; pěnový polyetylén; vnitřní průměr 32,0 mm; tl. izolace 25,0 mm; provozní teplota -65 až 90 °C; tepelná vodivost (10°C) 0,0380 W/mK | m | 5 |  | 0 |  | 0 |  | 0 | 15 | 0 | 8e-05 | 0 | 0 | 0 | SPCM | RTS 23/ I | RTS 23/ I | 0 | 0 |  | Specifikace | Běžná |  |  |  | POL3_
|  | Směšování SV a TV u ohřevu v kotelně Meluzínova 3/5 : (1,5+1,5+1)*1,1 |  | 4.4 | [23 empty] | VV | 0
|  | Zaokrouhlení : 1-0,4 |  | 0.6 | [23 empty] | VV | 0
15 | 2837711525R | pouzdro potrubní tvarovatelné; pěnový polyetylén; vnitřní průměr 40,0 mm; tl. izolace 25,0 mm; provozní teplota -65 až 90 °C; tepelná vodivost (10°C) 0,0380 W/mK | m | 18 |  | 0 |  | 0 |  | 0 | 15 | 0 | 0.00013 | 0 | 0 | 0 | SPCM | RTS 23/ I | RTS 23/ I | 0 | 0 |  | Specifikace | Běžná |  |  |  | POL3_
|  | Rozvod cirkulace TV v kotelně Meluzínova 3/5 : (4+1+2+1)*1,1 |  | 8.8 | [23 empty] | VV | 0
|  | Rozvod cirkulace TV v bojlerovně Meluzínova 4/6 : (4+1+2+1)*1,1 |  | 8.8 | [23 empty] | VV | 0
|  | Zaokrouhlení : 1-0,6 |  | 0.4 | [23 empty] | VV | 0
16 | 283771165R | pouzdro potrubní tvarovatelné; pěnový polyetylén; vnitřní průměr 50,0 mm; tl. izolace 9,0 mm; provozní teplota -65 až 90 °C; tepelná vodivost (10°C) 0,0380 W/mK | m | 9 |  | 0 |  | 0 |  | 0 | 15 | 0 | 0.00012 | 0 | 0 | 0 | SPCM | RTS 23/ I | RTS 23/ I | 0 | 0 |  | Specifikace | Běžná |  |  |  | POL3_
|  | Přívod SV do ohřevu TV v bojlerovně Meluzínova 4/6 : (4+1+2+1)*1,1 |  | 8.8 | [23 empty] | VV | 0
|  | Zaokrouhlení : 1-0,8 |  | 0.2 | [23 empty] | VV | 0
17 | 283771168R | pouzdro potrubní tvarovatelné; pěnový polyetylén; vnitřní průměr 50,0 mm; tl. izolace 25,0 mm; provozní teplota -65 až 90 °C; tepelná vodivost (10°C) 0,0380 W/mK | m | 17 |  | 0 |  | 0 |  | 0 | 15 | 0 | 0.00018 | 0 | 0 | 0 | SPCM | RTS 23/ I | RTS 23/ I | 0 | 0 |  | Specifikace | Běžná |  |  |  | POL3_
|  | Propoj ohřívačů v bojlerovně Meluzínova 4/6 : (2+2+2)*1,1 |  | 6.6 | [23 empty] | VV | 0
|  | Výstup TV z ohřevu v bojlerovně Meluzínova 4/6 : (2+1+1,5+2,5+2)*1,1 |  | 9.9 | [23 empty] | VV | 0
|  | Zaokrouhlení : 1-0,5 |  | 0.5 | [23 empty] | VV | 0
18 | 283771185R | pouzdro potrubní tvarovatelné; pěnový polyetylén; vnitřní průměr 63,0 mm; tl. izolace 9,0 mm; provozní teplota -65 až 90 °C; tepelná vodivost (10°C) 0,0380 W/mK | m | 9 |  | 0 |  | 0 |  | 0 | 15 | 0 | 0.00017 | 0 | 0 | 0 | SPCM | RTS 23/ I | RTS 23/ I | 0 | 0 |  | Specifikace | Běžná |  |  |  | POL3_
|  | Přívod SV do ohřevu TV v kotelně Meluzínova 3/5 : (4+1+2+1)*1,1 |  | 8.8 | [23 empty] | VV | 0
|  | Zaokrouhlení : 1-0,8 |  | 0.2 | [23 empty] | VV | 0
19 | 283771188R | pouzdro potrubní tvarovatelné; pěnový polyetylén; vnitřní průměr 63,0 mm; tl. izolace 25,0 mm; provozní teplota -65 až 90 °C; tepelná vodivost (10°C) 0,0380 W/mK | m | 19 |  | 0 |  | 0 |  | 0 | 15 | 0 | 0.00022 | 0 | 0 | 0 | SPCM | RTS 23/ I | RTS 23/ I | 0 | 0 |  | Specifikace | Běžná |  |  |  | POL3_
|  | Propoj ohřívačů v kotelně Meluzínova 3/5 : (2+2+2)*1,1 |  | 6.6 | [23 empty] | VV | 0
|  | Výstup TV z ohřevu v kotelně Meluzínova 3/5 : (2+2+4+3)*1,1 |  | 12.1 | [23 empty] | VV | 0
|  | Zaokrouhlení : 1-0,7 |  | 0.3 | [23 empty] | VV | 0
20 | 55190420R | páska fixační Al; š = 48 mm; l = 50 m; teplotní odolnost do 100 °C | kus | 8.6 |  | 0 |  | 0 |  | 0 | 15 | 0 | 0.0001 | 0 | 0 | 0 | SPCM | RTS 23/ I | RTS 23/ I | 0 | 0 |  | Specifikace | Běžná |  |  |  | POL3_
|  | Odkaz na mn. položky pořadí 23 : 3,00000*0,02 |  | 0.06 | [23 empty] | VV | 5
|  | Odkaz na mn. položky pořadí 24 : 3,00000*0,02 |  | 0.06 | [23 empty] | VV | 5
|  | Odkaz na mn. položky pořadí 25 : 25,00000*0,02 |  | 0.5 | [23 empty] | VV | 5
|  | Odkaz na mn. položky pořadí 26 : 77,00000*0,02 |  | 1.54 | [23 empty] | VV | 5
|  | Odkaz na mn. položky pořadí 27 : 36,00000*0,02 |  | 0.72 | [23 empty] | VV | 5
|  | Odkaz na mn. položky pořadí 28 : 143,00000*0,02 |  | 2.86 | [23 empty] | VV | 5
|  | Odkaz na mn. položky pořadí 29 : 22,00000*0,02 |  | 0.44 | [23 empty] | VV | 5
|  | Odkaz na mn. položky pořadí 30 : 22,00000*0,02 |  | 0.44 | [23 empty] | VV | 5
|  | Odkaz na mn. položky pořadí 31 : 4,00000*0,02 |  | 0.08 | [23 empty] | VV | 5
|  | Odkaz na mn. položky pořadí 32 : 5,00000*0,02 |  | 0.1 | [23 empty] | VV | 5
|  | Akumulační nádoba : 1 |  | 1 | [23 empty] | VV | 0
|  | Zaokrouhlení : 1-0,2 |  | 0.8 | [23 empty] | VV | 0
21 | 63153840R | deska izolační pro tech. zařízení; minerální vlákno; tl. 40,0 mm; kašírování Al fólie vyztužená mřížkou; obj. hmotnost 60,00 kg/m3; hydrofobizováno | m2 | 12 |  | 0 |  | 0 |  | 0 | 15 | 0 | 0.0024 | 0.03 | 0 | 0 | SPCM | RTS 23/ I | RTS 23/ I | 0 | 0 |  | Specifikace | Běžná |  |  |  | POL3_
|  | Akumulační nádoba, 2. vrstva : (2*3,14*0,5^2)+(3,14*1*2,23) |  | 8.5722 | [23 empty] | VV | 0
|  | Separátor kalů, 2. vrstva : (2*3,14*0,3^2)+(3,14*0,6*1,2) |  | 2.826 | [23 empty] | VV | 0
|  | Zaokrouhlení : 1-0,39820 |  | 0.6018 | [23 empty] | VV | 0
22 | 63153842R | deska izolační pro tech. zařízení; minerální vlákno; tl. 60,0 mm; kašírování Al fólie vyztužená mřížkou; obj. hmotnost 60,00 kg/m3; hydrofobizováno | m2 | 10 |  | 0 |  | 0 |  | 0 | 15 | 0 | 0.0036 | 0.04 | 0 | 0 | SPCM | RTS 23/ I | RTS 23/ I | 0 | 0 |  | Specifikace | Běžná |  |  |  | POL3_
|  | Akumulační nádoba, 1. vrstva : (2*3,14*0,46^2)+(3,14*0,92*2,15) |  | 7.5398 | [23 empty] | VV | 0
|  | Separátor kalů, 1. vrstva : (2*3,14*0,26^2)+(3,14*0,52*1,1) |  | 2.2206 | [23 empty] | VV | 0
|  | Zaokrouhlení : 1-0,76038 |  | 0.23962 | [23 empty] | VV | 0
23 | 631547114R | pouzdro potrubní řezané; minerální vlákno; povrchová úprava Al fólie se skelnou mřížkou; vnitřní průměr 28,0 mm; tl. izolace 30,0 mm; provozní teplota do 250 °C; tepelná vodivost (10°C) 0,0330 W/mK; tepelná vodivost (50°C) 0,037 W/mK | m | 3 |  | 0 |  | 0 |  | 0 | 15 | 0 | 0.00031 | 0 | 0 | 0 | SPCM | RTS 23/ I | RTS 23/ I | 0 | 0 |  | Specifikace | Běžná |  |  |  | POL3_
|  | Odkaz na mn. položky pořadí 165 : 2,00000*1,1 |  | 2.2 | [23 empty] | VV | 5
|  | Zaokrouhlení : 1-0,2 |  | 0.8 | [23 empty] | VV | 0
24 | 631547117R | pouzdro potrubní řezané; minerální vlákno; povrchová úprava Al fólie se skelnou mřížkou; vnitřní průměr 48,0 mm; tl. izolace 30,0 mm; provozní teplota do 250 °C; tepelná vodivost (10°C) 0,0330 W/mK; tepelná vodivost (50°C) 0,037 W/mK | m | 3 |  | 0 |  | 0 |  | 0 | 15 | 0 | 0.00044 | 0 | 0 | 0 | SPCM | RTS 23/ I | RTS 23/ I | 0 | 0 |  | Specifikace | Běžná |  |  |  | POL3_
|  | Odkaz na mn. položky pořadí 168 : 2,00000*1,1 |  | 2.2 | [23 empty] | VV | 5
|  | Zaokrouhlení : 1-0,2 |  | 0.8 | [23 empty] | VV | 0
25 | 631547215R | pouzdro potrubní řezané; minerální vlákno; povrchová úprava Al fólie se skelnou mřížkou; vnitřní průměr 35,0 mm; tl. izolace 40,0 mm; provozní teplota do 250 °C; tepelná vodivost (10°C) 0,0330 W/mK; tepelná vodivost (50°C) 0,037 W/mK | m | 25 |  | 0 |  | 0 |  | 0 | 15 | 0 | 0.00067 | 0.02 | 0 | 0 | SPCM | RTS 23/ I | RTS 23/ I | 0 | 0 |  | Specifikace | Běžná |  |  |  | POL3_
|  | Odkaz na mn. položky pořadí 166 : 22,00000*1,1 |  | 24.2 | [23 empty] | VV | 5
|  | Zaokrouhlení : 1-0,2 |  | 0.8 | [23 empty] | VV | 0
26 | 631547219R | pouzdro potrubní řezané; minerální vlákno; povrchová úprava Al fólie se skelnou mřížkou; vnitřní průměr 60,0 mm; tl. izolace 40,0 mm; provozní teplota do 250 °C; tepelná vodivost (10°C) 0,0330 W/mK; tepelná vodivost (50°C) 0,037 W/mK | m | 77 |  | 0 |  | 0 |  | 0 | 15 | 0 | 0.0009 | 0.07 | 0 | 0 | SPCM | RTS 23/ I | RTS 23/ I | 0 | 0 |  | Specifikace | Běžná |  |  |  | POL3_
|  | Odkaz na mn. položky pořadí 169 : 70,00000*1,1 |  | 77 | [23 empty] | VV | 5
27 | 631547316R | pouzdro potrubní řezané; minerální vlákno; povrchová úprava Al fólie se skelnou mřížkou; vnitřní průměr 42,0 mm; tl. izolace 50,0 mm; provozní teplota do 250 °C; tepelná vodivost (10°C) 0,0330 W/mK; tepelná vodivost (50°C) 0,037 W/mK | m | 36 |  | 0 |  | 0 |  | 0 | 15 | 0 | 0.00103 | 0.04 | 0 | 0 | SPCM | RTS 23/ I | RTS 23/ I | 0 | 0 |  | Specifikace | Běžná |  |  |  | POL3_
|  | Odkaz na mn. položky pořadí 167 : 32,00000*1,1 |  | 35.2 | [23 empty] | VV | 5
|  | 1-0,2 |  | 0.8 | [23 empty] | VV | 0
28 | 631547322R | pouzdro potrubní řezané; minerální vlákno; povrchová úprava Al fólie se skelnou mřížkou; vnitřní průměr 76,0 mm; tl. izolace 50,0 mm; provozní teplota do 250 °C; tepelná vodivost (10°C) 0,0330 W/mK; tepelná vodivost (50°C) 0,037 W/mK | m | 143 |  | 0 |  | 0 |  | 0 | 15 | 0 | 0.00141 | 0.2 | 0 | 0 | SPCM | RTS 23/ I | RTS 23/ I | 0 | 0 |  | Specifikace | Běžná |  |  |  | POL3_
|  | Odkaz na mn. položky pořadí 172 : 130,00000*1,1 |  | 143 | [23 empty] | VV | 5
29 | 631547323R | pouzdro potrubní řezané; minerální vlákno; povrchová úprava Al fólie se skelnou mřížkou; vnitřní průměr 89,0 mm; tl. izolace 50,0 mm; provozní teplota do 250 °C; tepelná vodivost (10°C) 0,0330 W/mK; tepelná vodivost (50°C) 0,037 W/mK | m | 22 |  | 0 |  | 0 |  | 0 | 15 | 0 | 0.00153 | 0.03 | 0 | 0 | SPCM | RTS 23/ I | RTS 23/ I | 0 | 0 |  | Specifikace | Běžná |  |  |  | POL3_
|  | Odkaz na mn. položky pořadí 173 : 20,00000*1,1 |  | 22 | [23 empty] | VV | 5
30 | 631547526R | pouzdro potrubní řezané; minerální vlákno; povrchová úprava Al fólie se skelnou mřížkou; vnitřní průměr 133,0 mm; tl. izolace 70,0 mm; provozní teplota do 250 °C; tepelná vodivost (10°C) 0,0330 W/mK; tepelná vodivost (50°C) 0,037 W/mK | m | 22 |  | 0 |  | 0 |  | 0 | 15 | 0 | 0.00287 | 0.06 | 0 | 0 | SPCM | RTS 23/ I | RTS 23/ I | 0 | 0 |  | Specifikace | Běžná |  |  |  | POL3_
|  | Odkaz na mn. položky pořadí 174 : 20,00000*1,1 |  | 22 | [23 empty] | VV | 5
31 | 631547724R | pouzdro potrubní řezané; minerální vlákno; povrchová úprava Al fólie se skelnou mřížkou; vnitřní průměr 108,0 mm; tl. izolace 100,0 mm; provozní teplota do 250 °C; tepelná vodivost (10°C) 0,0330 W/mK; tepelná vodivost (50°C) 0,037 W/mK | m | 4 |  | 0 |  | 0 |  | 0 | 15 | 0 | 0.00486 | 0.02 | 0 | 0 | SPCM | RTS 23/ I | RTS 23/ I | 0 | 0 |  | Specifikace | Běžná |  |  |  | POL3_
|  | Rozdělovač, bojlerovna Meluzínova 4/6 : 2 |  | 2 | [23 empty] | VV | 0
|  | Sběrač, bojlerovna Meluzínova 4/6 : 2 |  | 2 | [23 empty] | VV | 0
32 | 631547728R | pouzdro potrubní řezané; minerální vlákno; povrchová úprava Al fólie se skelnou mřížkou; vnitřní průměr 159,0 mm; tl. izolace 100,0 mm; provozní teplota do 250 °C; tepelná vodivost (10°C) 0,0330 W/mK; tepelná vodivost (50°C) 0,037 W/mK | m | 5 |  | 0 |  | 0 |  | 0 | 15 | 0 | 0.00566 | 0.03 | 0 | 0 | SPCM | RTS 23/ I | RTS 23/ I | 0 | 0 |  | Specifikace | Běžná |  |  |  | POL3_
|  | Rozdělovač, kotelna Meluzínova 3/5 : 2,5 |  | 2.5 | [23 empty] | VV | 0
|  | Sběrač, kotelna Meluzínova 3/5 : 2,5 |  | 2.5 | [23 empty] | VV | 0
33 | 998713101R00 | Přesun hmot pro izolace tepelné v objektech výšky do 6 m | t | 0.6332 |  | 0 |  | 0 |  | 0 | 15 | 0 | 0 | 0 | 0 | 0 | 800-713 | RTS 23/ I | RTS 23/ I | 1.74 | 1.1 |  | Přesun hmot | Běžná |  |  |  | POL7_
|  | 50 m vodorovně | [25 empty] | SPI
34 | 153513T10 | Poplatek za uložení stavebního odpadu z izolačních hmot na skládce (skládkovné) | t | 0.49182 |  | 0 |  | 0 |  | 0 | 15 | 0 | 0 | 0 | 0 | 0 |  | Vlastní | Indiv | 0 | 0 |  | VRN | Běžná |  |  |  | POL99_8
|  | Odkaz na dem. hmot. položky pořadí 2 : 0,49182 |  | 0.49182 | [23 empty] | VV | 7
Díl: | 721 | Vnitřní kanalizace |  |  |  | 0 |  | 0 |  | 0 |  | 0 |  | 0 |  | 0 |  |  |  |  | 3.2 | [6 empty] | DIL
35 | 721176101R00 | Potrubí HT připojovací vnější průměr D 32 mm, tloušťka stěny 1,8 mm, DN 30 | m | 10 |  | 0 |  | 0 |  | 0 | 15 | 0 | 0.00034 | 0 | 0 | 0 | 800-721 | RTS 23/ I | RTS 23/ I | 0.32 | 3.2 |  | Práce | Běžná |  |  |  | POL1_
|  | včetně tvarovek, objímek. Bez zednických výpomocí. | [25 empty] | SPI
|  | Odvod kondenzátu z kotle K1 : 2 |  | 2 | [23 empty] | VV | 0
|  | Odvod kondenzátu z kotle K2 : 2 |  | 2 | [23 empty] | VV | 0
|  | Společné potrubí kendenzátu : 2+2+2 |  | 6 | [23 empty] | VV | 0
36 | 998721101R00 | Přesun hmot pro vnitřní kanalizaci v objektech výšky do 6 m | t | 0.0034 |  | 0 |  | 0 |  | 0 | 15 | 0 | 0 | 0 | 0 | 0 | 800-721 | RTS 23/ I | RTS 23/ I | 1.47 | 0 |  | Přesun hmot | Běžná |  |  |  | POL7_
|  | 50 m vodorovně, měřeno od těžiště půdorysné plochy skládky do těžiště půdorysné plochy objektu | [25 empty] | SPI
Díl: | 722 | Vnitřní vodovod |  |  |  | 0 |  | 0 |  | 0 |  | 0 |  | 0.18 |  | 0.08 |  |  |  |  | 71.23 | [6 empty] | DIL
37 | 722170804R00 | Demontáž potrubí z trubek z PH tlakových přes D 32 mm do D 63 mm | m | 46 |  | 0 |  | 0 |  | 0 | 15 | 0 | 0 | 0 | 0.00029 | 0.01 | 800-721 | RTS 23/ I | RTS 23/ I | 0.083 | 3.82 |  | Práce | Běžná |  |  |  | POL1_
|  | Potrubí SV, TV a cirkulace TV v kotelně Meluzínova 3/5 : 8+8+8 |  | 24 | [23 empty] | VV | 0
|  | Potrubí SV, TV a cirkulace TV v bojlerovně Meluzínova 4/6 : 6+8+8 |  | 22 | [23 empty] | VV | 0
38 | 722172731R00 | Potrubí z plastických hmot polypropylenové potrubí PP-R, D 20 mm, s 3,4 mm, PN 20, polyfúzně svařované, bez zednických výpomocí | m | 20 |  | 0 |  | 0 |  | 0 | 15 | 0 | 0.00044 | 0.01 | 0 | 0 | 800-721 | RTS 23/ I | RTS 23/ I | 0.258 | 5.16 |  | Práce | Běžná |  |  |  | POL1_
|  | včetně tvarovek, bez zednických výpomocí | [25 empty] | SPI
|  | Potrubí včetně tvarovek bez zednických výpomocí. | [25 empty] | POP
|  | Včetně pomocného lešení o výšce podlahy do 1900 mm a pro zatížení do 1,5 kPa. | [25 empty] | POP
|  | Přívod SV do úpravny vody : 1+3+1 |  | 5 | [23 empty] | VV | 0
|  | Přívod upravené vody do expanzního automatu : 3+6+3+3 |  | 15 | [23 empty] | VV | 0
39 | 722172732R00 | Potrubí z plastických hmot polypropylenové potrubí PP-R, D 25 mm, s 4,2 mm, PN 20, polyfúzně svařované, bez zednických výpomocí | m | 8 |  | 0 |  | 0 |  | 0 | 15 | 0 | 0.00056 | 0 | 0 | 0 | 800-721 | RTS 23/ I | RTS 23/ I | 0.2789 | 2.23 |  | Práce | Běžná |  |  |  | POL1_
|  | včetně tvarovek, bez zednických výpomocí | [25 empty] | SPI
|  | Potrubí včetně tvarovek bez zednických výpomocí. | [25 empty] | POP
|  | Včetně pomocného lešení o výšce podlahy do 1900 mm a pro zatížení do 1,5 kPa. | [25 empty] | POP
|  | Směšování SV a TV u ohřevu v bojlerovně Meluzínova 4/6 : 3+3+2 |  | 8 | [23 empty] | VV | 0
40 | 722172733R00 | Potrubí z plastických hmot polypropylenové potrubí PP-R, D 32 mm, s 5,4 mm, PN 20, polyfúzně svařované, bez zednických výpomocí | m | 8 |  | 0 |  | 0 |  | 0 | 15 | 0 | 0.00075 | 0.01 | 0 | 0 | 800-721 | RTS 23/ I | RTS 23/ I | 0.3328 | 2.66 |  | Práce | Běžná |  |  |  | POL1_
|  | včetně tvarovek, bez zednických výpomocí | [25 empty] | SPI
|  | Potrubí včetně tvarovek bez zednických výpomocí. | [25 empty] | POP
|  | Včetně pomocného lešení o výšce podlahy do 1900 mm a pro zatížení do 1,5 kPa. | [25 empty] | POP
|  | Směšování SV a TV u ohřevu v kotelně Meluzínova 3/5 : 3+3+2 |  | 8 | [23 empty] | VV | 0
41 | 722172734R00 | Potrubí z plastických hmot polypropylenové potrubí PP-R, D 40 mm, s 6,7 mm, PN 20, polyfúzně svařované, bez zednických výpomocí | m | 16 |  | 0 |  | 0 |  | 0 | 15 | 0 | 0.00111 | 0.02 | 0 | 0 | 800-721 | RTS 23/ I | RTS 23/ I | 0.3847 | 6.16 |  | Práce | Běžná |  |  |  | POL1_
|  | včetně tvarovek, bez zednických výpomocí | [25 empty] | SPI
|  | Potrubí včetně tvarovek bez zednických výpomocí. | [25 empty] | POP
|  | Včetně pomocného lešení o výšce podlahy do 1900 mm a pro zatížení do 1,5 kPa. | [25 empty] | POP
|  | Rozvod cirkulace TV v kotelně Meluzínova 3/5 : 4+1+2+1 |  | 8 | [23 empty] | VV | 0
|  | Rozvod cirkulace TV v bojlerovně Meluzínova 4/6 : 4+1+2+1 |  | 8 | [23 empty] | VV | 0
42 | 722172735R00 | Potrubí z plastických hmot polypropylenové potrubí PP-R, D 50 mm, s 8,3 mm, PN 20, polyfúzně svařované, bez zednických výpomocí | m | 23 |  | 0 |  | 0 |  | 0 | 15 | 0 | 0.00158 | 0.04 | 0 | 0 | 800-721 | RTS 23/ I | RTS 23/ I | 0.4767 | 10.96 |  | Práce | Běžná |  |  |  | POL1_
|  | včetně tvarovek, bez zednických výpomocí | [25 empty] | SPI
|  | Potrubí včetně tvarovek bez zednických výpomocí. | [25 empty] | POP
|  | Včetně pomocného lešení o výšce podlahy do 1900 mm a pro zatížení do 1,5 kPa. | [25 empty] | POP
|  | Přívod SV do ohřevu TV v bojlerovně Meluzínova 4/6 : 4+1+2+1 |  | 8 | [23 empty] | VV | 0
|  | Propoj ohřívačů v bojlerovně Meluzínova 4/6 : 2+2+2 |  | 6 | [23 empty] | VV | 0
|  | Výstup TV z ohřevu v bojlerovně Meluzínova 4/6 : 2+1+1,5+2,5+2 |  | 9 | [23 empty] | VV | 0
43 | 722172736R00 | Potrubí z plastických hmot polypropylenové potrubí PP-R, D 63 mm, s 10,5 mm, PN 20, polyfúzně svařované, bez zednických výpomocí | m | 25 |  | 0 |  | 0 |  | 0 | 15 | 0 | 0.00243 | 0.06 | 0 | 0 | 800-721 | RTS 23/ I | RTS 23/ I | 0.5618 | 14.05 |  | Práce | Běžná |  |  |  | POL1_
|  | včetně tvarovek, bez zednických výpomocí | [25 empty] | SPI
|  | Potrubí včetně tvarovek bez zednických výpomocí. | [25 empty] | POP
|  | Včetně pomocného lešení o výšce podlahy do 1900 mm a pro zatížení do 1,5 kPa. | [25 empty] | POP
|  | Přívod SV do ohřevu TV v kotelně Meluzínova 3/5 : 4+1+2+1 |  | 8 | [23 empty] | VV | 0
|  | Propoj ohřívačů v kotelně Meluzínova 3/5 : 2+2+2 |  | 6 | [23 empty] | VV | 0
|  | Výstup TV z ohřevu v kotelně Meluzínova 3/5 : 2+2+4+3 |  | 11 | [23 empty] | VV | 0
44 | 722220851R00 | Demontáž armatur závitových s jedním závitem, G 3/4" | kus | 12 |  | 0 |  | 0 |  | 0 | 15 | 0 | 0 | 0 | 0.00069 | 0.01 | 800-721 | RTS 23/ I | RTS 23/ I | 0.041 | 0.49 |  | Práce | Běžná |  |  |  | POL1_
|  | Vypouštění SV, TV, CIRKULACE TV v kotelně Meluzínova 3/5 : 6 |  | 6 | [23 empty] | VV | 0
|  | Vypouštění SV, TV, CIRKULACE TV v bojlerovně Meluzínova 4/6 : 6 |  | 6 | [23 empty] | VV | 0
45 | 722220862R00 | Demontáž armatur závitových se dvěma závity, G 5/4" | kus | 8 |  | 0 |  | 0 |  | 0 | 15 | 0 | 0 | 0 | 0.00123 | 0.01 | 800-721 | RTS 23/ I | RTS 23/ I | 0.072 | 0.58 |  | Práce | Běžná |  |  |  | POL1_
|  | Cirkulace TV v kotelně Meluzínova 3/5 : 4 |  | 4 | [23 empty] | VV | 0
|  | Cirkulace TV v bojlerovně Meluzínova 4/6 : 4 |  | 4 | [23 empty] | VV | 0
46 | 722220864R00 | Demontáž armatur závitových se dvěma závity, G 2" | kus | 19 |  | 0 |  | 0 |  | 0 | 15 | 0 | 0 | 0 | 0.00244 | 0.05 | 800-721 | RTS 23/ I | RTS 23/ I | 0.114 | 2.17 |  | Práce | Běžná |  |  |  | POL1_
|  | Přívod SV k ohřevu TV v kotelně Meluzínova 3/5 : 6 |  | 6 | [23 empty] | VV | 0
|  | Výstup TV z ohřevu v kotelně Meluzínova 3/5 : 2 |  | 2 | [23 empty] | VV | 0
|  | Vypouštění ohřívače TV v kotelně Meluzínova 3/5 : 1 |  | 1 | [23 empty] | VV | 0
|  | Přívod SV k ohřevu TV v bojlerovně Meluzínova 4/6 : 6 |  | 6 | [23 empty] | VV | 0
|  | Výstup TV z ohřevu v bojlerovně Meluzínova 4/6 : 2 |  | 2 | [23 empty] | VV | 0
|  | Vypouštění ohřívače TV v bojlerovně Meluzínova 4/6 : 1+1 |  | 2 | [23 empty] | VV | 0
47 | 722229101R00 | Montáž armatury závitové s jedním závitem G 1/2" | kus | 12 |  | 0 |  | 0 |  | 0 | 15 | 0 | 4e-05 | 0 | 0 | 0 | 800-721 | RTS 23/ I | RTS 23/ I | 0.145 | 1.74 |  | Práce | Běžná |  |  |  | POL1_
|  | Odkaz na mn. položky pořadí 66 : 12,00000 |  | 12 | [23 empty] | VV | 5
48 | 722229104R00 | Montáž armatury závitové s jedním závitem G 5/4" | kus | 2 |  | 0 |  | 0 |  | 0 | 15 | 0 | 0 | 0 | 0 | 0 | 800-721 | RTS 23/ I | RTS 23/ I | 0.129 | 0.26 |  | Práce | Běžná |  |  |  | POL1_
|  | Odkaz na mn. položky pořadí 58 : 2,00000 |  | 2 | [23 empty] | VV | 5
49 | 722239102R00 | Montáž armatury závitové se dvěma závity G 3/4" | kus | 13 |  | 0 |  | 0 |  | 0 | 15 | 0 | 0 | 0 | 0 | 0 | 800-721 | RTS 23/ I | RTS 23/ I | 0.207 | 2.69 |  | Práce | Běžná |  |  |  | POL1_
|  | Odkaz na mn. položky pořadí 61 : 7,00000 |  | 7 | [23 empty] | VV | 5
|  | Odkaz na mn. položky pořadí 67 : 4,00000 |  | 4 | [23 empty] | VV | 5
|  | Odkaz na mn. položky pořadí 75 : 2,00000 |  | 2 | [23 empty] | VV | 5
50 | 722239103R00 | Montáž armatury závitové se dvěma závity G 1" | kus | 10 |  | 0 |  | 0 |  | 0 | 15 | 0 | 0 | 0 | 0 | 0 | 800-721 | RTS 23/ I | RTS 23/ I | 0.227 | 2.27 |  | Práce | Běžná |  |  |  | POL1_
|  | Odkaz na mn. položky pořadí 62 : 6,00000 |  | 6 | [23 empty] | VV | 5
|  | Odkaz na mn. položky pořadí 68 : 4,00000 |  | 4 | [23 empty] | VV | 5
51 | 722239104R00 | Montáž armatury závitové se dvěma závity G 5/4" | kus | 12 |  | 0 |  | 0 |  | 0 | 15 | 0 | 0 | 0 | 0 | 0 | 800-721 | RTS 23/ I | RTS 23/ I | 0.269 | 3.23 |  | Práce | Běžná |  |  |  | POL1_
|  | Odkaz na mn. položky pořadí 63 : 6,00000 |  | 6 | [23 empty] | VV | 5
|  | Odkaz na mn. položky pořadí 69 : 4,00000 |  | 4 | [23 empty] | VV | 5
|  | Odkaz na mn. položky pořadí 72 : 2,00000 |  | 2 | [23 empty] | VV | 5
52 | 722239105R00 | Montáž armatury závitové se dvěma závity G 6/4" | kus | 10 |  | 0 |  | 0 |  | 0 | 15 | 0 | 0 | 0 | 0 | 0 | 800-721 | RTS 23/ I | RTS 23/ I | 0.351 | 3.51 |  | Práce | Běžná |  |  |  | POL1_
|  | Odkaz na mn. položky pořadí 59 : 1,00000 |  | 1 | [23 empty] | VV | 5
|  | Odkaz na mn. položky pořadí 64 : 6,00000 |  | 6 | [23 empty] | VV | 5
|  | Odkaz na mn. položky pořadí 70 : 2,00000 |  | 2 | [23 empty] | VV | 5
|  | Odkaz na mn. položky pořadí 73 : 1,00000 |  | 1 | [23 empty] | VV | 5
53 | 722239106R00 | Montáž armatury závitové se dvěma závity G 2" | kus | 10 |  | 0 |  | 0 |  | 0 | 15 | 0 | 0 | 0 | 0 | 0 | 800-721 | RTS 23/ I | RTS 23/ I | 0.424 | 4.24 |  | Práce | Běžná |  |  |  | POL1_
|  | Odkaz na mn. položky pořadí 60 : 1,00000 |  | 1 | [23 empty] | VV | 5
|  | Odkaz na mn. položky pořadí 65 : 6,00000 |  | 6 | [23 empty] | VV | 5
|  | Odkaz na mn. položky pořadí 71 : 2,00000 |  | 2 | [23 empty] | VV | 5
|  | Odkaz na mn. položky pořadí 74 : 1,00000 |  | 1 | [23 empty] | VV | 5
54 | 722260923R00 | Montáž vodoměrů závitových G 1" | kus | 2 |  | 0 |  | 0 |  | 0 | 15 | 0 | 3e-05 | 0 | 0 | 0 | 800-721 | RTS 23/ I | RTS 23/ I | 0.219 | 0.44 |  | Práce | Běžná |  |  |  | POL1_
|  | Odkaz na mn. položky pořadí 78 : 2,00000 |  | 2 | [23 empty] | VV | 5
55 | 734209125R00 | Montáž závitové armatury se třemi závity, G 1", bez dodávky materiálu | kus | 2 |  | 0 |  | 0 |  | 0 | 15 | 0 | 0 | 0 | 0 | 0 | 800-731 | RTS 23/ I | RTS 23/ I | 0.288 | 0.58 |  | Práce | Běžná |  |  |  | POL1_
|  | Odkaz na mn. položky pořadí 76 : 2,00000 |  | 2 | [23 empty] | VV | 5
56 | 734209126R00 | Montáž závitové armatury se třemi závity, G 5/4", bez dodávky materiálu | kus | 2 |  | 0 |  | 0 |  | 0 | 15 | 0 | 0 | 0 | 0 | 0 | 800-731 | RTS 23/ I | RTS 23/ I | 0.34 | 0.68 |  | Práce | Běžná |  |  |  | POL1_
|  | Odkaz na mn. položky pořadí 77 : 2,00000 |  | 2 | [23 empty] | VV | 5
57 | 734411147R00 | Teploměr dvoukovový s pevným stonkem a jímkou rozsah do 200° C DTU, pevný stonek 100 mm, včetně dodávky materiálu | kus | 8 |  | 0 |  | 0 |  | 0 | 15 | 0 | 0.00067 | 0.01 | 0 | 0 | 800-731 | RTS 23/ I | RTS 23/ I | 0.381 | 3.05 |  | Práce | Běžná |  |  |  | POL1_
|  | Směšování SV a TV u ohřevu v kotelně Meluzínova 3/5 : 1+1 |  | 2 | [23 empty] | VV | 0
|  | Přívod cirkulace TV v kotelně Meluzínova 3/5 : 1+1 |  | 2 | [23 empty] | VV | 0
|  | Směšování SV a TV u ohřevu v bojlerovně Meluzínova 4/6 : 1+1 |  | 2 | [23 empty] | VV | 0
|  | Přívod cirkulace TV v bojlerovně Meluzínova 4/6 : 1+1 |  | 2 | [23 empty] | VV | 0
58 | 42256513E0 | Ventil pojistný 1 1/4" x 1 1/2" závitový, pro TV, otevírací přetlak 8,0bar | kus | 2 |  | 0 |  | 0 |  | 0 | 15 | 0 | 0.00069 | 0 | 0 | 0 |  | Vlastní | RTS 23/ I | 0 | 0 |  | Specifikace | Běžná |  |  |  | POL3_
|  | Přívod SV, ohřev TV v kotelně Meluzínova 3/5 : 1 |  | 1 | [23 empty] | VV | 0
|  | Přívod SV, ohřev TV v bojlerovně Meluzínova 4/6 : 1 |  | 1 | [23 empty] | VV | 0
59 | 551100224R | ventil redukční pro vodovod; s manometrem a šroubením; DN 40 mm; pracovní tlak 0,10 až 0,60 MPa; pracovní teplota do 60 ° C | kus | 1 |  | 0 |  | 0 |  | 0 | 15 | 0 | 0.0034 | 0 | 0 | 0 | SPCM | RTS 23/ I | RTS 23/ I | 0 | 0 |  | Specifikace | Běžná |  |  |  | POL3_
|  | Přívod SV, ohřev TV v bojlerovně Meluzínova 4/6 : 1 |  | 1 | [23 empty] | VV | 0
60 | 551100225R | ventil redukční pro vodovod; s manometrem a šroubením; DN 50 mm; pracovní tlak 0,10 až 0,60 MPa; pracovní teplota do 60 ° C | kus | 1 |  | 0 |  | 0 |  | 0 | 15 | 0 | 0.0043 | 0 | 0 | 0 | SPCM | RTS 23/ I | RTS 23/ I | 0 | 0 |  | Specifikace | Běžná |  |  |  | POL3_
|  | Přívod SV, ohřev TV v kotelně Meluzínova 3/5 : 1 |  | 1 | [23 empty] | VV | 0
61 | 5511353202R | kohout kulový pro rozvody sanity; PN 42; 3/4 "; ovládání páčka | kus | 7 |  | 0 |  | 0 |  | 0 | 15 | 0 | 0.00031 | 0 | 0 | 0 | SPCM | RTS 23/ I | RTS 23/ I | 0 | 0 |  | Specifikace | Běžná |  |  |  | POL3_
|  | Přívod SV do úpravny vody v kotelně Meluzínova 3/5 : 1 |  | 1 | [23 empty] | VV | 0
|  | Směšování SV a TV u ohřevu v bojlerovně Meluzínova 4/6 : 3+3 |  | 6 | [23 empty] | VV | 0
62 | 5511353203R | kohout kulový pro rozvody sanity; PN 35; 1 "; ovládání páčka | kus | 6 |  | 0 |  | 0 |  | 0 | 15 | 0 | 0.00048 | 0 | 0 | 0 | SPCM | RTS 23/ I | RTS 23/ I | 0 | 0 |  | Specifikace | Běžná |  |  |  | POL3_
|  | Směšování SV a TV u ohřevu v kotelně Meluzínova 3/5 : 3+3 |  | 6 | [23 empty] | VV | 0
63 | 5511353204R | kohout kulový pro rozvody sanity; PN 35; 1 1/4 "; ovládání páčka | kus | 6 |  | 0 |  | 0 |  | 0 | 15 | 0 | 0.00068 | 0 | 0 | 0 | SPCM | RTS 23/ I | RTS 23/ I | 0 | 0 |  | Specifikace | Běžná |  |  |  | POL3_
|  | Cirkulace TV v kotelně Meluzínova 3/5 : 3 |  | 3 | [23 empty] | VV | 0
|  | Cirkulace TV v bojlerovně Meluzínova 4/6 : 3 |  | 3 | [23 empty] | VV | 0
64 | 5511353205R | kohout kulový pro rozvody sanity; PN 35; 1 1/2 "; ovládání páčka | kus | 6 |  | 0 |  | 0 |  | 0 | 15 | 0 | 0.00104 | 0.01 | 0 | 0 | SPCM | RTS 23/ I | RTS 23/ I | 0 | 0 |  | Specifikace | Běžná |  |  |  | POL3_
|  | Přívod SV, ohřev TV v bojlerovně Meluzínova 4/6 : 3+3 |  | 6 | [23 empty] | VV | 0
65 | 5511353206R | kohout kulový pro rozvody sanity; PN 35; 2 "; ovládání páčka | kus | 6 |  | 0 |  | 0 |  | 0 | 15 | 0 | 0.00163 | 0.01 | 0 | 0 | SPCM | RTS 23/ I | RTS 23/ I | 0 | 0 |  | Specifikace | Běžná |  |  |  | POL3_
|  | Přívod SV, ohřev TV v kotelně Meluzínova 3/5 : 3+3 |  | 6 | [23 empty] | VV | 0
66 | 5511356971R | kohout kulový vypouštěcí s hadicovou vývodkou a zátkou; PN 10; 1/2 " | kus | 12 |  | 0 |  | 0 |  | 0 | 15 | 0 | 0.00019 | 0 | 0 | 0 | SPCM | RTS 23/ I | RTS 23/ I | 0 | 0 |  | Specifikace | Běžná |  |  |  | POL3_
|  | Přívod SV, výstup TV, cirkulace TV v kotelně Meluzínova 3/5 : 6 |  | 6 | [23 empty] | VV | 0
|  | Přívod SV, výstup TV, cirkulace TV v bojlerovně Meluzínova 4/6 : 6 |  | 6 | [23 empty] | VV | 0
67 | 551135732R | klapka zpětná PN 16; 3/4"; pracovní teplota do 110 ° C | kus | 4 |  | 0 |  | 0 |  | 0 | 15 | 0 | 0.00023 | 0 | 0 | 0 | SPCM | RTS 23/ I | RTS 23/ I | 0 | 0 |  | Specifikace | Běžná |  |  |  | POL3_
|  | Směšování SV a TV u ohřevu v bojlerovně Meluzínova 4/6 : 2+2 |  | 4 | [23 empty] | VV | 0
68 | 551135733R | klapka zpětná PN 16; 1"; pracovní teplota do 110 ° C | kus | 4 |  | 0 |  | 0 |  | 0 | 15 | 0 | 0.00034 | 0 | 0 | 0 | SPCM | RTS 23/ I | RTS 23/ I | 0 | 0 |  | Specifikace | Běžná |  |  |  | POL3_
|  | Směšování SV a TV u ohřevu v kotelně Meluzínova 3/5 : 2+2 |  | 4 | [23 empty] | VV | 0
69 | 551135734R | klapka zpětná PN 12; 1 1/4"; pracovní teplota do 110 ° C | kus | 4 |  | 0 |  | 0 |  | 0 | 15 | 0 | 0.00055 | 0 | 0 | 0 | SPCM | RTS 23/ I | RTS 23/ I | 0 | 0 |  | Specifikace | Běžná |  |  |  | POL3_
|  | Cirkulace TV v kotelně Meluzínova 3/5 : 1+1 |  | 2 | [23 empty] | VV | 0
|  | Cirkulace TV v bojlerovně Meluzínova 4/6 : 1+1 |  | 2 | [23 empty] | VV | 0
70 | 551135735R | klapka zpětná PN 12; 1 1/2"; pracovní teplota do 110 ° C | kus | 2 |  | 0 |  | 0 |  | 0 | 15 | 0 | 0.00068 | 0 | 0 | 0 | SPCM | RTS 23/ I | RTS 23/ I | 0 | 0 |  | Specifikace | Běžná |  |  |  | POL3_
|  | Přívod SV, ohřev TV v bojlerovně Meluzínova 4/6 : 1+1 |  | 2 | [23 empty] | VV | 0
71 | 551135736R | klapka zpětná PN 12; 2"; pracovní teplota do 110 ° C | kus | 2 |  | 0 |  | 0 |  | 0 | 15 | 0 | 0.00106 | 0 | 0 | 0 | SPCM | RTS 23/ I | RTS 23/ I | 0 | 0 |  | Specifikace | Běžná |  |  |  | POL3_
|  | Přívod SV, ohřev TV v kotelně Meluzínova 3/5 : 1+1 |  | 2 | [23 empty] | VV | 0
72 | 5511361552R | filtr závitový pro topné systémy; 1 1/4"; PN 30; závit vnitřní - vnitřní | kus | 2 |  | 0 |  | 0 |  | 0 | 15 | 0 | 0.00056 | 0 | 0 | 0 | SPCM | RTS 23/ I | RTS 23/ I | 0 | 0 |  | Specifikace | Běžná |  |  |  | POL3_
|  | Cirkulace TV v kotelně Meluzínova 3/5 : 1 |  | 1 | [23 empty] | VV | 0
|  | Cirkulace TV v bojlerovně Meluzínova 4/6 : 1 |  | 1 | [23 empty] | VV | 0
73 | 55113615531R | filtr závitový pro topné systémy; 1 1/2"; PN 30; závit vnitřní - vnitřní | kus | 1 |  | 0 |  | 0 |  | 0 | 15 | 0 | 0.00084 | 0 | 0 | 0 | SPCM | RTS 23/ I | RTS 23/ I | 0 | 0 |  | Specifikace | Běžná |  |  |  | POL3_
|  | Přívod SV, ohřev TV v bojlerovně Meluzínova 4/6 : 1 |  | 1 | [23 empty] | VV | 0
74 | 55113615541R | filtr závitový pro topné systémy; 2"; PN 30; závit vnitřní - vnitřní | kus | 1 |  | 0 |  | 0 |  | 0 | 15 | 0 | 0.00142 | 0 | 0 | 0 | SPCM | RTS 23/ I | RTS 23/ I | 0 | 0 |  | Specifikace | Běžná |  |  |  | POL3_
|  | Přívod SV, ohřev TV v kotelně Meluzínova 3/5 : 1 |  | 1 | [23 empty] | VV | 0
75 | 722.4325.1227.20 | EPDM-hadice s opletením z nerezové oceli, PN 10, délka 200mm, vnitřní závity 3/4”, pro topení / chlazení | ks | 2 |  | 0 |  | 0 |  | 0 | 15 | 0 | 0.00055 | 0 | 0 | 0 |  | Vlastní | Indiv | 0 | 0 |  | Specifikace | Běžná |  |  |  | POL3_0
|  | EPDM, oplet nerez, koncovky poniklovaná mosaz, objímky nerez | [25 empty] | POP
|  | Připojení úpravny vody : 1+1 |  | 2 | [23 empty] | VV | 0
76 | 722.ESB31660200 | Termostatický směšovací ventil pro TV, DN20, závit G5/4, PN10, rozsah 45-65°C, kvs=3,5m3/h | kus | 2 |  | 0 |  | 0 |  | 0 | 15 | 0 | 0.00077 | 0 | 0 | 0 |  | Vlastní | Indiv | 0 | 0 |  | Specifikace | Běžná |  |  |  | POL3_
|  | Směšování SV a TV u ohřevu v bojlerovně Meluzínova 4/6 : 1+1 |  | 2 | [23 empty] | VV | 0
77 | 722.ESB31660500 | Termostatický směšovací ventil pro TV, DN25, závit G5/4, PN10, rozsah 45-65°C, kvs=3,5m3/h | kus | 2 |  | 0 |  | 0 |  | 0 | 15 | 0 | 0.00086 | 0 | 0 | 0 |  | Vlastní | Indiv | 0 | 0 |  | Specifikace | Běžná |  |  |  | POL3_
|  | Směšování SV a TV u ohřevu v kotelně Meluzínova 3/5 : 1+1 |  | 2 | [23 empty] | VV | 0
78 | 734.VOD.25 | Stávající vodoměr na SV, pro měření spotřeby TV, DN25, qn=3,5m3/h | kus | 2 |  | 0 |  | 0 |  | 0 | 15 | 0 | 0.00275 | 0.01 | 0 | 0 |  | Vlastní | Indiv | 0 | 0 |  | Specifikace | Běžná |  |  |  | POL3_
|  | Ohřev TV v kotelně Meluzínova 3/5 : 1 |  | 1 | [23 empty] | VV | 0
|  | Ohřev TV v bojlerovně Meluzínova 4/6 : 1 |  | 1 | [23 empty] | VV | 0
79 | 998722101R00 | Přesun hmot pro vnitřní vodovod v objektech výšky do 6 m | t | 0.19774 |  | 0 |  | 0 |  | 0 | 15 | 0 | 0 | 0 | 0 | 0 | 800-721 | RTS 23/ I | RTS 23/ I | 1.327 | 0.26 |  | Přesun hmot | Běžná |  |  |  | POL7_
|  | vodorovně do 50 m | [25 empty] | SPI
Díl: | 731 | Kotelny |  |  |  | 0 |  | 0 |  | 0 |  | 0 |  | 0.89 |  | 7.5 |  |  |  |  | 69.7 | [6 empty] | DIL
80 | 731100817R00 | Demontáž kotlů litinových typů Eterna I a II, Tertia, Vesuv, Série II, deset článků | kus | 6 |  | 0 |  | 0 |  | 0 | 15 | 0 | 0.00065 | 0 | 1.25 | 7.5 | 800-731 | RTS 23/ I | RTS 23/ I | 10.036 | 60.22 |  | Práce | Běžná |  |  |  | POL1_
|  | Stávající plynový kotel ÉTI : 1+1+1+1+1+1 |  | 6 | [23 empty] | VV | 0
81 | 731.AUPADI400 | Uvedení plynového kotle do provozu servisním technikem | soubor | 2 |  | 0 |  | 0 |  | 0 | 15 | 0 | 0 | 0 | 0 | 0 |  | Vlastní | Indiv | 0 | 0 |  | Práce | Běžná |  |  |  | POL1_
|  | Odkaz na mn. položky pořadí 83 : 2,00000 |  | 2 | [23 empty] | VV | 5
82 | 731.MONT02 | Montáž kondenzačního kotle do výkonu 300kW | soubor | 2 |  | 0 |  | 0 |  | 0 | 15 | 0 | 0.001 | 0 | 0 | 0 |  | Vlastní | Indiv | 0 | 0 |  | Práce | Běžná |  |  |  | POL1_
|  | Odkaz na mn. položky pořadí 83 : 2,00000 |  | 2 | [23 empty] | VV | 5
83 | 731.ACD325 | Plynový kondenzační kotel, regulovatelný výkon 94,4-294,0kW, provoz s teplotním spádem 80/62°C, vč. kaskádního modulu, řízení 0-10V | kus | 2 |  | 0 |  | 0 |  | 0 | 15 | 0 | 0.44 | 0.88 | 0 | 0 |  | Vlastní | Indiv | 0 | 0 |  | Specifikace | Běžná |  |  |  | POL3_
|  | Patentovaný trubkový výměník, vyrobený z nerezové oceli. | [25 empty] | POP
|  | Premixový svislý trubkový mikroplamínkový hořák, odolný proti tepelným šokům. | [25 empty] | POP
|  | Kotel bez omezení teploty zpátečky, odolný proti korozi a nečistotám. | [25 empty] | POP
|  | Řídící elektronika součástí kotle, variabilní otáčky ventilátoru, Venturiho trubice pro směšování plyn/vzduch, modulační plynová armatura. | [25 empty] | POP |  | Řídící elektronika součástí kotle, variabilní otáčky ventilátoru, Venturiho trubice pro směšování plyn/vzduch, modulační plynová armatura.
|  | Vestavěný převodník pro ovládání kotle 0-10V. | [25 empty] | POP
|  | Nový kotel K1 : 1 |  | 1 | [23 empty] | VV | 0
|  | Nový kotel K2 : 1 |  | 1 | [23 empty] | VV | 0
84 | 731.ZUNF15 | Neutralizační box pro kotle / kaskádu do 1,5MW, základní náplň vápence | kus | 1 |  | 0 |  | 0 |  | 0 | 15 | 0 | 0.01 | 0.01 | 0 | 0 |  | Vlastní | Indiv | 0 | 0 |  | Specifikace | Běžná |  |  |  | POL3_
|  | Kotelna Meluzínova 3/5 : 1 |  | 1 | [23 empty] | VV | 0
85 | 998731101R00 | Přesun hmot pro kotelny umístěné ve výšce (hloubce) do 6 m | t | 0.8959 |  | 0 |  | 0 |  | 0 | 15 | 0 | 0 | 0 | 0 | 0 | 800-731 | RTS 23/ I | RTS 23/ I | 10.582 | 9.48 |  | Přesun hmot | Běžná |  |  |  | POL7_
|  | vodorovně do 50 m | [25 empty] | SPI
Díl: | 731.1 | Komíny a kouřovody |  |  |  | 0 |  | 0 |  | 0 |  | 0 |  | 0.24 |  | 0.05 |  |  |  |  | 2.85 | [6 empty] | DIL
86 | 731.DEM202301 | Demontáž stávajícího kouřovodu, prům. 250 | soubor | 2 |  | 0 |  | 0 |  | 0 | 15 | 0 | 0 | 0 | 0.01 | 0.02 |  | Vlastní | Indiv | 0 | 0 |  | Práce | Běžná |  |  |  | POL1_
|  | Stávající kouřovod K1 : 1 |  | 1 | [23 empty] | VV | 0
|  | Stávající kouřovod K4 : 1 |  | 1 | [23 empty] | VV | 0
87 | 731.DEM202302 | Demontáž stávajícího slučovače a kouřovodu, prům. 350 | soubor | 2 |  | 0 |  | 0 |  | 0 | 15 | 0 | 0 | 0 | 0.015 | 0.03 |  | Vlastní | Indiv | 0 | 0 |  | Práce | Běžná |  |  |  | POL1_
|  | Stávající kouřovod K2+K3 : 1 |  | 1 | [23 empty] | VV | 0
|  | Stávající kouřovod K5+K6 : 1 |  | 1 | [23 empty] | VV | 0
88 | 731.QUOCZ2302100.1 | Montáž odkouření DN250 a komínové vložky DN250, nerezový systém pro kondenzační kotel | soubor | 2 |  | 0 |  | 0 |  | 0 | 15 | 0 | 0 | 0 | 0 | 0 |  | Vlastní | Indiv | 0 | 0 |  | Práce | Běžná |  |  |  | POL1_
|  | Kouřovod a komínová vložka K1 : 1 |  | 1 | [23 empty] | VV | 0
|  | Kouřovod a komínová vložka K1 : 1 |  | 1 | [23 empty] | VV | 0
89 | 731.QUOCZ2302100.2 | Revize spalinové cesty | soubor | 2 |  | 0 |  | 0 |  | 0 | 15 | 0 | 0 | 0 | 0 | 0 |  | Vlastní | Indiv | 0 | 0 |  | Práce | Běžná |  |  |  | POL1_
|  | Kouřovod a komínová vložka K1 : 1 |  | 1 | [23 empty] | VV | 0
|  | Kouřovod a komínová vložka K1 : 1 |  | 1 | [23 empty] | VV | 0
90 | 731.IVEFB825 | Pateční koleno 85° EW/250, nerezový systém pro kondenzační kotel | ks | 2 |  | 0 |  | 0 |  | 0 | 15 | 0 | 0.00351 | 0.01 | 0 | 0 |  | Vlastní | Indiv | 0 | 0 |  | Specifikace | Běžná |  |  |  | POL3_
|  | Komínová vložka K1 : 1 |  | 1 | [23 empty] | VV | 0
|  | Komínová vložka K2 : 1 |  | 1 | [23 empty] | VV | 0
91 | 731.IVEFRU25 | Distanční objímka EW/250, nerezový systém pro kondenzační kotel | bal | 20 |  | 0 |  | 0 |  | 0 | 15 | 0 | 0.0003 | 0.01 | 0 | 0 |  | Vlastní | Indiv | 0 | 0 |  | Specifikace | Běžná |  |  |  | POL3_
|  | Komínová vložka K1 : 10 |  | 10 | [23 empty] | VV | 0
|  | Komínová vložka K2 : 10 |  | 10 | [23 empty] | VV | 0
92 | 731.IVEKLH15 | Spona EW/150, nerezový systém pro kondenzační kotel | ks | 2 |  | 0 |  | 0 |  | 0 | 15 | 0 | 7e-05 | 0 | 0 | 0 |  | Vlastní | Indiv | 0 | 0 |  | Specifikace | Běžná |  |  |  | POL3_
|  | Kouřovod K1 : 1 |  | 1 | [23 empty] | VV | 0
|  | Kouřovod K2 : 1 |  | 1 | [23 empty] | VV | 0
93 | 731.IVEKLH25 | Spona EW/250, nerezový systém pro kondenzační kotel | ks | 66 |  | 0 |  | 0 |  | 0 | 15 | 0 | 0.0001 | 0.01 | 0 | 0 |  | Vlastní | Indiv | 0 | 0 |  | Specifikace | Běžná |  |  |  | POL3_
|  | Kouřovod K1 : 13 |  | 13 | [23 empty] | VV | 0
|  | Komínová vložka K1 : 21 |  | 21 | [23 empty] | VV | 0
|  | Kouřovod K2 : 11 |  | 11 | [23 empty] | VV | 0
|  | Komínová vložka K2 : 21 |  | 21 | [23 empty] | VV | 0
94 | 731.IVEKPU25 | Krycí deska s manž. proti zatékání EW/250, nerezový systém pro kondenzační kotel | ks | 2 |  | 0 |  | 0 |  | 0 | 15 | 0 | 0.0021 | 0 | 0 | 0 |  | Vlastní | Indiv | 0 | 0 |  | Specifikace | Běžná |  |  |  | POL3_
|  | Komínová vložka K1 : 1 |  | 1 | [23 empty] | VV | 0
|  | Komínová vložka K2 : 1 |  | 1 | [23 empty] | VV | 0
95 | 731.IVEKX150250 | Excentrická redukce EW/150/250, nerezový systém pro kondenzační kotel | ks | 2 |  | 0 |  | 0 |  | 0 | 15 | 0 | 0.0002 | 0 | 0 | 0 |  | Vlastní | Indiv | 0 | 0 |  | Specifikace | Běžná |  |  |  | POL3_
|  | Kouřovod K1 : 1 |  | 1 | [23 empty] | VV | 0
|  | Kouřovod K2 : 1 |  | 1 | [23 empty] | VV | 0
96 | 731.IVEMDI25 | Těsnění U pro revizní rovný díl EW/250 | ks | 3 |  | 0 |  | 0 |  | 0 | 15 | 0 | 2e-05 | 0 | 0 | 0 |  | Vlastní | Indiv | 0 | 0 |  | Specifikace | Běžná |  |  |  | POL3_
|  | Kouřovod K1 : 1 |  | 1 | [23 empty] | VV | 0
|  | Kouřovod K2 : 1+1 |  | 2 | [23 empty] | VV | 0
97 | 731.IVEMDM15 | Těsnění EPDM /150 | ks | 2 |  | 0 |  | 0 |  | 0 | 15 | 0 | 1e-05 | 0 | 0 | 0 |  | Vlastní | Indiv | 0 | 0 |  | Specifikace | Běžná |  |  |  | POL3_
|  | Kouřovod K1 : 1 |  | 1 | [23 empty] | VV | 0
|  | Kouřovod K2 : 1 |  | 1 | [23 empty] | VV | 0
98 | 731.IVEMDM25 | Těsnění EPDM /250 | ks | 66 |  | 0 |  | 0 |  | 0 | 15 | 0 | 1e-05 | 0 | 0 | 0 |  | Vlastní | Indiv | 0 | 0 |  | Specifikace | Běžná |  |  |  | POL3_
|  | Kouřovod K1 : 13 |  | 13 | [23 empty] | VV | 0
|  | Komínová vložka K1 : 21 |  | 21 | [23 empty] | VV | 0
|  | Kouřovod K2 : 11 |  | 11 | [23 empty] | VV | 0
|  | Komínová vložka K2 : 21 |  | 21 | [23 empty] | VV | 0
99 | 731.IVEMDU25 | Těsnění U pro revizní koleno 85° EW/250 | ks | 3 |  | 0 |  | 0 |  | 0 | 15 | 0 | 1e-05 | 0 | 0 | 0 |  | Vlastní | Indiv | 0 | 0 |  | Specifikace | Běžná |  |  |  | POL3_
|  | Kouřovod K1 : 1+1 |  | 2 | [23 empty] | VV | 0
|  | Kouřovod K2 : 1 |  | 1 | [23 empty] | VV | 0
100 | 731.IVEMSU25 | Měřící díl EW/250, nerezový systém pro kondenzační kotel | ks | 2 |  | 0 |  | 0 |  | 0 | 15 | 0 | 0.00112 | 0 | 0 | 0 |  | Vlastní | Indiv | 0 | 0 |  | Specifikace | Běžná |  |  |  | POL3_
|  | Kouřovod K1 : 1 |  | 1 | [23 empty] | VV | 0
|  | Kouřovod K2 : 1 |  | 1 | [23 empty] | VV | 0
101 | 731.IVERM125 | Rovný díl 950mm EW/250, nerezový systém pro kondenzační kotel | ks | 46 |  | 0 |  | 0 |  | 0 | 15 | 0 | 0.00377 | 0.17 | 0 | 0 |  | Vlastní | Indiv | 0 | 0 |  | Specifikace | Běžná |  |  |  | POL3_
|  | Kouřovod K1 : 1+2 |  | 3 | [23 empty] | VV | 0
|  | Komínová vložka K1 : 20 |  | 20 | [23 empty] | VV | 0
|  | Kouřovod K2 : 1+1+1 |  | 3 | [23 empty] | VV | 0
|  | Komínová vložka K2 : 20 |  | 20 | [23 empty] | VV | 0
102 | 731.IVERM525 | Rovný díl 450mm EW/250, nerezový systém pro kondenzační kotel | ks | 4 |  | 0 |  | 0 |  | 0 | 15 | 0 | 0.00189 | 0.01 | 0 | 0 |  | Vlastní | Indiv | 0 | 0 |  | Specifikace | Běžná |  |  |  | POL3_
|  | Kouřovod K1 : 1+1+1 |  | 3 | [23 empty] | VV | 0
|  | Kouřovod K2 : 1 |  | 1 | [23 empty] | VV | 0
103 | 731.IVERR025 | Revizní rovný díl EW/250, nerezový systém pro kondenzační kotel | ks | 3 |  | 0 |  | 0 |  | 0 | 15 | 0 | 0.00193 | 0.01 | 0 | 0 |  | Vlastní | Indiv | 0 | 0 |  | Specifikace | Běžná |  |  |  | POL3_
|  | Kouřovod K1 : 1 |  | 1 | [23 empty] | VV | 0
|  | Kouřovod K2 : 1+1 |  | 2 | [23 empty] | VV | 0
104 | 731.IVESB825 | Koleno 85° EW/250, nerezový systém pro kondenzační kotel | ks | 2 |  | 0 |  | 0 |  | 0 | 15 | 0 | 0.00175 | 0 | 0 | 0 |  | Vlastní | Indiv | 0 | 0 |  | Specifikace | Běžná |  |  |  | POL3_
|  | Kouřovod K1 : 1 |  | 1 | [23 empty] | VV | 0
|  | Kouřovod K2 : 1 |  | 1 | [23 empty] | VV | 0
105 | 731.IVETE825 | Sopouch 85° EW/250, nerezový systém pro kondenzační kotel | ks | 2 |  | 0 |  | 0 |  | 0 | 15 | 0 | 0.00251 | 0.01 | 0 | 0 |  | Vlastní | Indiv | 0 | 0 |  | Specifikace | Běžná |  |  |  | POL3_
|  | Kouřovod K1 : 1 |  | 1 | [23 empty] | VV | 0
|  | Kouřovod K2 : 1 |  | 1 | [23 empty] | VV | 0
106 | 731.IVEVBR25 | Revizní koleno 85° EW/250, nerezový systém pro kondenzační kotel | ks | 3 |  | 0 |  | 0 |  | 0 | 15 | 0 | 0.00215 | 0.01 | 0 | 0 |  | Vlastní | Indiv | 0 | 0 |  | Specifikace | Běžná |  |  |  | POL3_
|  | Kouřovod K1 : 1+1 |  | 2 | [23 empty] | VV | 0
|  | Kouřovod K2 : 1 |  | 1 | [23 empty] | VV | 0
107 | 731.IVEWBU25 | Rozeta a manžeta proti zatékání EW/250, nerezový systém pro kondenzační kotel | ks | 2 |  | 0 |  | 0 |  | 0 | 15 | 0 | 0.00104 | 0 | 0 | 0 |  | Vlastní | Indiv | 0 | 0 |  | Specifikace | Běžná |  |  |  | POL3_
|  | Kouřovod K1 : 1 |  | 1 | [23 empty] | VV | 0
|  | Kouřovod K2 : 1 |  | 1 | [23 empty] | VV | 0
108 | 731.ZUAS02 | Konzola k patečnímu kolenu 75cm nerez | ks | 2 |  | 0 |  | 0 |  | 0 | 15 | 0 | 0.00066 | 0 | 0 | 0 |  | Vlastní | Indiv | 0 | 0 |  | Specifikace | Běžná |  |  |  | POL3_
|  | Komínová vložka K1 : 1 |  | 1 | [23 empty] | VV | 0
|  | Komínová vložka K2 : 1 |  | 1 | [23 empty] | VV | 0
109 | 731.ZUSF05 | ZUB Silikonové mazivo 50g | ks | 4 |  | 0 |  | 0 |  | 0 | 15 | 0 | 6e-05 | 0 | 0 | 0 |  | Vlastní | Indiv | 0 | 0 |  | Specifikace | Běžná |  |  |  | POL3_
|  | Kouřovod a komínová vložka K1 : 1+1 |  | 2 | [23 empty] | VV | 0
|  | Kouřovod a komínová vložka K2 : 1+1 |  | 2 | [23 empty] | VV | 0
110 | 734.IVEZRU15 | Regulátor tahu (podtlak), průměr 150mm, materiál nerez, nerezový systém pro kondenzační kotel | ks | 2 |  | 0 |  | 0 |  | 0 | 15 | 0 | 0.00042 | 0 | 0 | 0 |  | Vlastní | Indiv | 0 | 0 |  | Specifikace | Běžná |  |  |  | POL3_
|  | Kouřovod K1 : 1 |  | 1 | [23 empty] | VV | 0
|  | Kouřovod K2 : 1 |  | 1 | [23 empty] | VV | 0
111 | 998731102E001 | Přesun hmot pro komíny a kouřovody, výšky do 12 m | t | 0.23359 |  | 0 |  | 0 |  | 0 | 15 | 0 | 0 | 0 | 0 | 0 |  | Vlastní | Indiv | 12.207 | 2.85 |  | Přesun hmot | Běžná |  |  |  | POL7_
Díl: | 732 | Strojovny |  |  |  | 0 |  | 0 |  | 0 |  | 0 |  | 12.02 |  | 2.88 |  |  |  |  | 129.95 | [6 empty] | DIL
112 | 732119191R00 | Rozdělovače a sběrače dodávka těles ve specifikaci tělěs rozdělovačů a sběračů o délce 1 m, DN 100 | m | 3 |  | 0 |  | 0 |  | 0 | 15 | 0 | 0.06613 | 0.2 | 0 | 0 | 800-731 | RTS 23/ I | RTS 23/ I | 0.86 | 2.58 |  | Práce | Běžná |  |  |  | POL1_
|  | Rozdělovač, bojlerovna Meluzínova 4/6 : 1,5 |  | 1.5 | [23 empty] | VV | 0
|  | Sběrač, bojlerovna Meluzínova 4/6 : 1,5 |  | 1.5 | [23 empty] | VV | 0
113 | 732119193R00 | Rozdělovače a sběrače dodávka těles ve specifikaci tělěs rozdělovačů a sběračů o délce 1 m, DN 150 | m | 4 |  | 0 |  | 0 |  | 0 | 15 | 0 | 0.06655 | 0.27 | 0 | 0 | 800-731 | RTS 23/ I | RTS 23/ I | 0.9 | 3.6 |  | Práce | Běžná |  |  |  | POL1_
|  | Rozdělovač, kotelna Meluzínova 3/5 : 2 |  | 2 | [23 empty] | VV | 0
|  | Sběrač, kotelna Meluzínova 3/5 : 2 |  | 2 | [23 empty] | VV | 0
114 | 732110811R00 | Demontáž rozdělovačů a sběračů do DN 100 | m | 7 |  | 0 |  | 0 |  | 0 | 15 | 0 | 0 | 0 | 0.07742 | 0.54 | 800-731 | RTS 23/ I | RTS 23/ I | 0.18 | 1.26 |  | Práce | Běžná |  |  |  | POL1_
|  | Rozdělovač ohřevu TV v kotelně Meluzínova 3/5 : 1 |  | 1 | [23 empty] | VV | 0
|  | Sběrač ohřevu TV v kotelně Meluzínova 3/5 : 1 |  | 1 | [23 empty] | VV | 0
|  | Rozdělovač topné vody v bojlerovně Meluzínova 4/6 : 1,5 |  | 1.5 | [23 empty] | VV | 0
|  | Sběrař topné vody v bojlerovně Meluzínova 4/6 : 1,5 |  | 1.5 | [23 empty] | VV | 0
|  | Rozdělovač ohřevu TV v bojlerovně Meluzínova 4/6 : 1 |  | 1 | [23 empty] | VV | 0
|  | Sběrač ohřevu TV v bojlerovně Meluzínova 4/6 : 1 |  | 1 | [23 empty] | VV | 0
115 | 732110812R00 | Demontáž rozdělovačů a sběračů přes 100 do DN 200 | m | 7.5 |  | 0 |  | 0 |  | 0 | 15 | 0 | 0 | 0 | 0.09358 | 0.7 | 800-731 | RTS 23/ I | RTS 23/ I | 0.35 | 2.63 |  | Práce | Běžná |  |  |  | POL1_
|  | Rozdělovač primární topné vody : 3 |  | 3 | [23 empty] | VV | 0
|  | Sběrač primární topné vody : 3 |  | 3 | [23 empty] | VV | 0
|  | Sběrač vratné vody Meluzínova 3-9 : 1,5 |  | 1.5 | [23 empty] | VV | 0
116 | 732219345R00 | Montáž ohříváků vody zásobníkových stojatých, PN 1,6/1,0, do 1000 l | soubor | 4 |  | 0 |  | 0 |  | 0 | 15 | 0 | 0.00932 | 0.04 | 0 | 0 | 800-731 | RTS 23/ I | RTS 23/ I | 5.724 | 22.9 |  | Práce | Běžná |  |  |  | POL1_
|  | Odkaz na mn. položky pořadí 155 : 2,00000 |  | 2 | [23 empty] | VV | 5
|  | Odkaz na mn. položky pořadí 156 : 2,00000 |  | 2 | [23 empty] | VV | 5
117 | 732212815R00 | Demontáž ohříváků zásobníkových stojatých o obsahu do 1 600 l | kus | 3 |  | 0 |  | 0 |  | 0 | 15 | 0 | 0 | 0 | 0.51196 | 1.54 | 800-731 | RTS 23/ I | Indiv | 2.478 | 7.43 |  | Práce | Běžná |  |  |  | POL1_
|  | Ohřívač TV v kotelně Meluzínova 3/5 : 1 |  | 1 | [23 empty] | VV | 0
|  | Ohřívač TV v bojlerovně Meluzínova 4/6 : 1+1 |  | 2 | [23 empty] | VV | 0
118 | 732320812R00 | Demontáž nádrží beztlakých nebo tlakových - odpojení od rozvodů potrubí nádrží o obsahu do 100 l | kus | 1 |  | 0 |  | 0 |  | 0 | 15 | 0 | 0 | 0 | 0 | 0 | 800-731 | RTS 23/ I | RTS 23/ I | 0.98 | 0.98 |  | Práce | Běžná |  |  |  | POL1_
|  | Expanzní nádoba u doplňovacího zařízení : 1 |  | 1 | [23 empty] | VV | 0
119 | 732320814R00 | Demontáž nádrží beztlakých nebo tlakových - odpojení od rozvodů potrubí nádrží o obsahu přes 200 do 500 l | kus | 1 |  | 0 |  | 0 |  | 0 | 15 | 0 | 0 | 0 | 0 | 0 | 800-731 | RTS 23/ I | RTS 23/ I | 1.35 | 1.35 |  | Práce | Běžná |  |  |  | POL1_
|  | Akumulační nádoba u doplňovacího zařízení : 1 |  | 1 | [23 empty] | VV | 0
120 | 732320817R00 | Demontáž nádrží beztlakých nebo tlakových - odpojení od rozvodů potrubí nádrží o obsahu přes 2 000 do 3 000 l | kus | 1 |  | 0 |  | 0 |  | 0 | 15 | 0 | 0 | 0 | 0 | 0 | 800-731 | RTS 23/ I | RTS 23/ I | 3.73 | 3.73 |  | Práce | Běžná |  |  |  | POL1_
|  | Původní otevřená expanzní nádoba na půdě objektu Meluzínova 3/5 : 1 |  | 1 | [23 empty] | VV | 0
121 | 732339101R00 | Nádoby expanzní tlakové Montáž nádob expanzních tlakových o obsahu 12 l | soubor | 2 |  | 0 |  | 0 |  | 0 | 15 | 0 | 0.00053 | 0 | 0 | 0 | 800-731 | RTS 23/ I | RTS 23/ I | 0.239 | 0.48 |  | Práce | Běžná |  |  |  | POL1_
|  | Odkaz na mn. položky pořadí 143 : 2,00000 |  | 2 | [23 empty] | VV | 5
122 | 732339105R00 | Nádoby expanzní tlakové Montáž nádob expanzních tlakových o obsahu 80 l | soubor | 2 |  | 0 |  | 0 |  | 0 | 15 | 0 | 0.00476 | 0.01 | 0 | 0 | 800-731 | RTS 23/ I | RTS 23/ I | 0.831 | 1.66 |  | Práce | Běžná |  |  |  | POL1_
|  | Odkaz na mn. položky pořadí 141 : 2,00000 |  | 2 | [23 empty] | VV | 5
123 | 732429112R00 | Čerpadla teplovodní Montáž čerpadel teplovodních oběhových spirálních DN 40 | soubor | 4 |  | 0 |  | 0 |  | 0 | 15 | 0 | 0.00059 | 0 | 0 | 0 | 800-731 | RTS 23/ I | Indiv | 0.53 | 2.12 |  | Práce | Běžná |  |  |  | POL1_
|  | Odkaz na mn. položky pořadí 145 : 1,00000 |  | 1 | [23 empty] | VV | 5
|  | Odkaz na mn. položky pořadí 146 : 1,00000 |  | 1 | [23 empty] | VV | 5
|  | Odkaz na mn. položky pořadí 147 : 1,00000 |  | 1 | [23 empty] | VV | 5
|  | Odkaz na mn. položky pořadí 148 : 1,00000 |  | 1 | [23 empty] | VV | 5
124 | 732429113R00 | Čerpadla teplovodní Montáž čerpadel teplovodních oběhových spirálních DN 50 | soubor | 1 |  | 0 |  | 0 |  | 0 | 15 | 0 | 0.00059 | 0 | 0 | 0 | 800-731 | RTS 23/ I | Indiv | 0.551 | 0.55 |  | Práce | Běžná |  |  |  | POL1_
|  | Odkaz na mn. položky pořadí 149 : 1,00000 |  | 1 | [23 empty] | VV | 5
125 | 732429115R00 | Čerpadla teplovodní Montáž čerpadel teplovodních oběhových spirálních DN 80 | soubor | 2 |  | 0 |  | 0 |  | 0 | 15 | 0 | 0.00035 | 0 | 0 | 0 | 800-731 | RTS 23/ I | Indiv | 0.634 | 1.27 |  | Práce | Běžná |  |  |  | POL1_
|  | Odkaz na mn. položky pořadí 150 : 2,00000 |  | 2 | [23 empty] | VV | 5
126 | 732420813R00 | Demontáž čerpadel oběhových spirálních(do potrubí) DN 50 | kus | 3 |  | 0 |  | 0 |  | 0 | 15 | 0 | 7e-05 | 0 | 0.022 | 0.07 | 800-731 | RTS 23/ I | RTS 23/ I | 0.5 | 1.5 |  | Práce | Běžná |  |  |  | POL1_
|  | Ohřev TV v kotelně Meluzínova 3/5 : 1 |  | 1 | [23 empty] | VV | 0
|  | Topná větev pro ÚT Meluzínova 1-9 : 1 |  | 1 | [23 empty] | VV | 0
|  | Ohřev TV v bojlerovně Meluzínova 4/6 : 1 |  | 1 | [23 empty] | VV | 0
127 | 732420815R00 | Demontáž čerpadel oběhových spirálních(do potrubí) DN 80 | kus | 1 |  | 0 |  | 0 |  | 0 | 15 | 0 | 1e-05 | 0 | 0.028 | 0.03 | 800-731 | RTS 23/ I | RTS 23/ I | 0.66 | 0.66 |  | Práce | Běžná |  |  |  | POL1_
|  | Primární okruh v kotelně Meluzínova 3/5 : 1 |  | 1 | [23 empty] | VV | 0
128 | 153513T20 | Likvidace odpadů | soubor | 1 |  | 0 |  | 0 |  | 0 | 15 | 0 | 0 | 0 | 0 | 0 |  | Vlastní | Indiv | 0 | 0 |  | Práce | Běžná |  |  |  | POL1_
|  | 1 |  | 1 | [23 empty] | VV | 0
129 | 732.0004E02 | Montáž automatické blokové úpravny vody | soubor | 1 |  | 0 |  | 0 |  | 0 | 15 | 0 | 0 | 0 | 0 | 0 |  | Vlastní | Indiv | 0 | 0 |  | Práce | Běžná |  |  |  | POL1_
|  | Odkaz na mn. položky pořadí 152 : 1,00000 |  | 1 | [23 empty] | VV | 5
130 | 732.53080 | Prvotní naplnění systému upravenou vodou, pomocí mobilní úpravny | l | 9000 |  | 0 |  | 0 |  | 0 | 15 | 0 | 0.001 | 9 | 0 | 0 |  | Vlastní | Indiv | 0 | 0 |  | Práce | Běžná |  |  |  | POL1_
|  | Upravená voda podle ČSN 07 7401 a ČSN 38 3350. | [25 empty] | POP
|  | Upravená voda z mobilní úpravny : 9000 |  | 9000 | [23 empty] | VV | 0
131 | 732.7945600 | Autorizované uvedení expanzního automatu do provozu | ks | 1 |  | 0 |  | 0 |  | 0 | 15 | 0 | 0 | 0 | 0 | 0 |  | Vlastní | Indiv | 0 | 0 |  | Práce | Běžná |  |  |  | POL1_
|  | Odkaz na mn. položky pořadí 144 : 1,00000 |  | 1 | [23 empty] | VV | 5
132 | 732.DM001 | Demontáž změkčovacího filtru, včetně příslušenství | ks | 1 |  | 0 |  | 0 |  | 0 | 15 | 0 | 0.08 | 0.08 | 0 | 0 |  | Vlastní | Indiv | 0 | 0 |  | Práce | Běžná |  |  |  | POL1_
|  | Stávající změkčovač DETO : 1 |  | 1 | [23 empty] | VV | 0
133 | 732.DM002 | Demontáž expanzního automatu, včetně příslušenství | ks | 1 |  | 0 |  | 0 |  | 0 | 15 | 0 | 0.08 | 0.08 | 0 | 0 |  | Vlastní | Indiv | 0 | 0 |  | Práce | Běžná |  |  |  | POL1_
|  | Stávající automat AVOS VDS 10/0 : 1 |  | 1 | [23 empty] | VV | 0
134 | 732.M002 | Montáž expanzního automatu, včetně příslušenství | ks | 1 |  | 0 |  | 0 |  | 0 | 15 | 0 | 0.01 | 0.01 | 0 | 0 |  | Vlastní | Indiv | 0 | 0 |  | Práce | Běžná |  |  |  | POL1_
|  | Odkaz na mn. položky pořadí 144 : 1,00000 |  | 1 | [23 empty] | VV | 5
135 | 732219315E00 | Montáž akumulační nádoby stojaté PN 0,6-0,6,do 1000 l | soubor | 2 |  | 0 |  | 0 |  | 0 | 15 | 0 | 0.00932 | 0.02 | 0 | 0 |  | Vlastní | Indiv | 5.724 | 11.45 |  | Práce | Běžná |  |  |  | POL1_
|  | Odkaz na mn. položky pořadí 151 : 1,00000 |  | 1 | [23 empty] | VV | 5
|  | Odkaz na mn. položky pořadí 160 : 1,00000 |  | 1 | [23 empty] | VV | 5
136 | 31946306R | příruba přivařovací s krkem; mat. uhlík. ocel (11 416); Js (DN) 40 mm; 0,6 MPa; PN 6; vnitř.D = 39,5 mm; vnější D1= 130 mm; V = 38 mm; ČSN 13 1229 | kus | 8 |  | 0 |  | 0 |  | 0 | 15 | 0 | 0.00145 | 0.01 | 0 | 0 | SPCM | RTS 23/ I | RTS 23/ I | 0 | 0 |  | Specifikace | Běžná |  |  |  | POL3_
|  | Odkaz na mn. položky pořadí 145 : 1,00000*2 |  | 2 | [23 empty] | VV | 5
|  | Odkaz na mn. položky pořadí 146 : 1,00000*2 |  | 2 | [23 empty] | VV | 5
|  | Odkaz na mn. položky pořadí 147 : 1,00000*2 |  | 2 | [23 empty] | VV | 5
|  | Odkaz na mn. položky pořadí 148 : 1,00000*2 |  | 2 | [23 empty] | VV | 5
137 | 31946307R | příruba přivařovací s krkem; mat. uhlík. ocel (11 416); Js (DN) 50 mm; 0,6 MPa; PN 6; vnitř.D = 51,0 mm; vnější D1= 140 mm; V = 38 mm; ČSN 13 1229 | kus | 2 |  | 0 |  | 0 |  | 0 | 15 | 0 | 0.00156 | 0 | 0 | 0 | SPCM | RTS 23/ I | RTS 23/ I | 0 | 0 |  | Specifikace | Běžná |  |  |  | POL3_
|  | Odkaz na mn. položky pořadí 149 : 1,00000*2 |  | 2 | [23 empty] | VV | 5
138 | 31946309R | příruba přivařovací s krkem; mat. uhlík. ocel (11 416); Js (DN) 80 mm; 0,6 MPa; PN 6; vnitř.D = 82,5 mm; vnější D1= 190 mm; V = 42 mm; ČSN 13 1229 | kus | 4 |  | 0 |  | 0 |  | 0 | 15 | 0 | 0.003 | 0.01 | 0 | 0 | SPCM | RTS 23/ I | RTS 23/ I | 0 | 0 |  | Specifikace | Běžná |  |  |  | POL3_
|  | Odkaz na mn. položky pořadí 150 : 2,00000*2 |  | 4 | [23 empty] | VV | 5
139 | 732.6830100 | Kulový kohout se zajištěním k expanzní nádobě pro ÚT, MK 3/4" | ks | 2 |  | 0 |  | 0 |  | 0 | 15 | 0 | 0.0006 | 0 | 0 | 0 |  | Vlastní | Indiv | 0 | 0 |  | Specifikace | Běžná |  |  |  | POL3_
|  | Odkaz na mn. položky pořadí 143 : 2,00000 |  | 2 | [23 empty] | VV | 5
140 | 732.6940100 | Připojovací souprava pro připojení řídicí jednotky a základní nádoby s uzavíracími ventily, pro základní nádobu s průměrem 480-740 mm | ks | 1 |  | 0 |  | 0 |  | 0 | 15 | 0 | 0.0015 | 0 | 0 | 0 |  | Vlastní | Indiv | 0 | 0 |  | Specifikace | Běžná |  |  |  | POL3_
|  | Odkaz na mn. položky pořadí 144 : 1,00000 |  | 1 | [23 empty] | VV | 5
141 | 732.7309100 | Expanzní nádoba s vakem, pro rozvody, čerpací stanice a ohřev pitné vody v zásobníkových ohřívačích, objem 80 l, PN10, připojení flowjet Rp5/4" | ks | 2 |  | 0 |  | 0 |  | 0 | 15 | 0 | 0.017 | 0.03 | 0 | 0 |  | Vlastní | Indiv | 0 | 0 |  | Specifikace | Běžná |  |  |  | POL3_
|  | Ohřev TV v kotelně Meluzínova 3/5 : 1 |  | 1 | [23 empty] | VV | 0
|  | Ohřev TV v bojlerovně Meluzínova 4/6 : 1 |  | 1 | [23 empty] | VV | 0
142 | 732.8600211 | Základní nádoba k jednočerpadlovému exp. automatu, objem 400 litrů, průměr 740mm | ks | 1 |  | 0 |  | 0 |  | 0 | 15 | 0 | 0.0722 | 0.07 | 0 | 0 |  | Vlastní | Indiv | 0 | 0 |  | Specifikace | Běžná |  |  |  | POL3_
|  | Kotelna Meluzínova 3/5 : 1 |  | 1 | [23 empty] | VV | 0
143 | 732.8700012 | Expanzní nádoba s vakem, pro uzavřené solární, topné a chladicí soustavy, objem 8 l, PN10, připojení R3/4" | ks | 2 |  | 0 |  | 0 |  | 0 | 15 | 0 | 0.0018 | 0 | 0 | 0 |  | Vlastní | Indiv | 0 | 0 |  | Specifikace | Běžná |  |  |  | POL3_
|  | Kotel K1 : 1 |  | 1 | [23 empty] | VV | 0
|  | Kotel K2 : 1 |  | 1 | [23 empty] | VV | 0
144 | 732.8910200 | Jednočerpadlový exp. automat s odplyněním, pro výkon do 600kW, pojistný ventil max 4,8bar, min. provozní tlak 1,8bar, napájení 230V/50Hz | ks | 1 |  | 0 |  | 0 |  | 0 | 15 | 0 | 0.0369 | 0.04 | 0 | 0 |  | Vlastní | Indiv | 0 | 0 |  | Specifikace | Běžná |  |  |  | POL3_
|  | • čerpadlový expanzní automat s integrovaným doplňováním a odplyňováním | [25 empty] | POP
|  | pro topné soustavy a soustavy chladicí vody | [25 empty] | POP
|  | • skládá se vždy z řídící jednotky, expanzní nádoby a připojovací soupravy | [25 empty] | POP
|  | • větší expanzní objemy se vyřeší buď jednou odpovídající velkou základní nádobou | [25 empty] | POP
|  | nebo základní nádobou a jednou nebo více přídavnými nádobami se stejným | [25 empty] | POP
|  | objemem. Součet jejich objemů musí odpovídat potřebnému expanznímu objemu. | [25 empty] | POP
|  | Součástí expanzního automatu je: | [25 empty] | POP
|  | • set pro připojení řídicí jednotky expanzního automatu a základní nádoby s uzavíracími ventily | [25 empty] | POP
|  | • primární nádoba 200 litrů k expanznímu automatu, připojen G1" | [25 empty] | POP
POP
|  | schválení podle směrnice pro tlaková zařízení 97/23/EG | [25 empty] | POP
|  | • řídící jednotka s řízením Control Basic | [25 empty] | POP
|  | • dovol. výstupní teplota 120 °C* | [25 empty] | POP
|  | • dovol. provozní teplota 70 °C** | [25 empty] | POP
|  | • dovol. teplota okolí 0–45 °C | [25 empty] | POP
|  | • stupeň ochrany: IP 54 | [25 empty] | POP
|  | • připojení doplňování Rp 1/2 | [25 empty] | POP
|  | • připojení čerpadlo/přepouštěcí ventil Rp 1 /Rp 1 | [25 empty] | POP
|  | • hlášení souhrnné poruchy a rozhraní RS-485 | [25 empty] | POP
|  | Kotelna Meluzínova 3/5 : 1 |  | 1 | [23 empty] | VV | 0
145 | 732.97924267.1 | Čerpadlo s frekvenčním měničem, DN40, PN6, přírubové , Q=5,39m3/h, H=3,9m, U=230V, P=185W, I=1,58A | kus | 1 |  | 0 |  | 0 |  | 0 | 15 | 0 | 0.0097 | 0.01 | 0 | 0 |  | Vlastní | Kalkul | 0 | 0 |  | Specifikace | Běžná |  |  |  | POL3_
|  | Větev ÚT Meluzínova 2-8 : 1 |  | 1 | [23 empty] | VV | 0
146 | 732.97924267.2 | Čerpadlo s frekvenčním měničem, DN40, PN6, přírubové , Q=8,51m3/h, H=4,3m, U=230V, P=185W, I=1,58A | kus | 1 |  | 0 |  | 0 |  | 0 | 15 | 0 | 0.0097 | 0.01 | 0 | 0 |  | Vlastní | Indiv | 0 | 0 |  | Specifikace | Běžná |  |  |  | POL3_
|  | Větev ohřevu TV v bojlerovně Meluzínova 4/6 : 1 |  | 1 | [23 empty] | VV | 0
147 | 732.97924268.1 | Čerpadlo s frekvenčním měničem, DN40, PN6, přírubové , Q=6,96m3/h, H=4,7m, U=230V, P=267W, I=1,26A | kus | 1 |  | 0 |  | 0 |  | 0 | 15 | 0 | 0.0163 | 0.02 | 0 | 0 |  | Vlastní | Indiv | 0 | 0 |  | Specifikace | Běžná |  |  |  | POL3_
|  | Větev ÚT Meluzínova 1-9 a Viniční 20 : 1 |  | 1 | [23 empty] | VV | 0
148 | 732.97924268.2 | Čerpadlo s frekvenčním měničem, DN40, PN6, přírubové , Q=9,46m3/h, H=5,4m, U=230V, P=267W, I=1,26A | kus | 1 |  | 0 |  | 0 |  | 0 | 15 | 0 | 0.0163 | 0.02 | 0 | 0 |  | Vlastní | Indiv | 0 | 0 |  | Specifikace | Běžná |  |  |  | POL3_
|  | Větev ohřevu TV v kotelně Meluzínova 3/5 : 1 |  | 1 | [23 empty] | VV | 0
149 | 732.97924281 | Čerpadlo s frekvenčním měničem, DN50, PN6, přírubové , Q=13,90m3/h, H=3,8m, U=230V, P=249W, I=1,18A | kus | 1 |  | 0 |  | 0 |  | 0 | 15 | 0 | 0.017 | 0.02 | 0 | 0 |  | Vlastní | Indiv | 0 | 0 |  | Specifikace | Běžná |  |  |  | POL3_
|  | Větev bojlerovna Meluzínova 4/6 : 1 |  | 1 | [23 empty] | VV | 0
150 | 732.97924316 | Čerpadlo s frekvenčním měničem, DN80, PN6, přírubové , Q=21,1m3/h, H=2,1m, U=230V, P=325W, I=1,52A | kus | 2 |  | 0 |  | 0 |  | 0 | 15 | 0 | 0.0266 | 0.05 | 0 | 0 |  | Vlastní | Indiv | 0 | 0 |  | Specifikace | Běžná |  |  |  | POL3_
|  | Čerpadlo okruhu kotle K1 : 1 |  | 1 | [23 empty] | VV | 0
|  | Čerpadlo okruhu kotle K2 : 1 |  | 1 | [23 empty] | VV | 0
151 | 732.AKU1000.6 | Akumulační nádoba pro topnou vodu, objem 1000 litrů, PN6, průměr 800mm, 4x hrdlo DN25, PN6, 1x hrdlo G1", 1x hrdlo G1/2", 3x návarek s M20x1,5mm | kus | 1 |  | 0 |  | 0 |  | 0 | 15 | 0 | 0.35 | 0.35 | 0 | 0 |  | Vlastní | Indiv | 0 | 0 |  | Specifikace | Běžná |  |  |  | POL3_
|  | Kotelna Meluzínova 3/5 : 1 |  | 1 | [23 empty] | VV | 0
152 | 732.AUV4.3.2.3.BA | Automatická úpravna vody pro kotelnu do 1000kW, pro průtok doplň. vody 0,6-2,0m3/h, napájení 230V/50Hz | ks | 1 |  | 0 |  | 0 |  | 0 | 15 | 0 | 0.04 | 0.04 | 0 | 0 |  | Vlastní | Indiv | 0 | 0 |  | Specifikace | Běžná |  |  |  | POL3_
|  | Součástí úpravny vody bude: | [25 empty] | POP
|  | potrubní oddělovač BA pro bezpečné oddělení řádu pitné vody od kapaliny rizik. tř. 4, | [25 empty] | POP
|  | tj. vody kontaminované inhibitory koroze, souladu s normou ČSN EN 1717 | [25 empty] | POP
|  | Kotelna Meluzínova 3/5 : 1 |  | 1 | [23 empty] | VV | 0
153 | 732.AUV9.3.1.1 | Inhibitor koroze pro topný / chladící systém, barel 20 litrů, příslušenství úpravny vody, dávkování 380-760mg/l | ks | 5 |  | 0 |  | 0 |  | 0 | 15 | 0 | 0.001 | 0.01 | 0 | 0 |  | Vlastní | Indiv | 0 | 0 |  | Specifikace | Běžná |  |  |  | POL3_
|  | Univerzální směsný inhibitor | [25 empty] | POP
|  | koroze a stabilizátor tvrdosti pro | [25 empty] | POP
|  | energetické systémy parovodní, | [25 empty] | POP
|  | horkovodní, teplovodní, | [25 empty] | POP
|  | průmyslové, včetně | [25 empty] | POP
|  | potravinářských | [25 empty] | POP
|  | Kotelna Meluzínova 3/5 : 5 |  | 5 | [23 empty] | VV | 0
154 | 732.AUV9.4.1.1 | Sůl (pytel 25kg) tabletovaná regenerační, příslušenství úpravny vody | ks | 8 |  | 0 |  | 0 |  | 0 | 15 | 0 | 0.025 | 0.2 | 0 | 0 |  | Vlastní | Indiv | 0 | 0 |  | Specifikace | Běžná |  |  |  | POL3_
|  | Odkaz na mn. položky pořadí 152 : 1,00000*8 |  | 8 | [23 empty] | VV | 5
155 | 732.NOR0750 | Stacionární nepřímoohřívaný zásobníkový ohřívač TV s jedním výměníkem, objem 744 litrů, smaltovaný, výhřevná plochavýměníku 3,7m2, plášť výměníku PN16, plášť zásobníku PN10 | ks | 2 |  | 0 |  | 0 |  | 0 | 15 | 0 | 0.259 | 0.52 | 0 | 0 |  | Vlastní | Indiv | 0 | 0 |  | Specifikace | Běžná |  |  |  | POL3_
|  | Bojlerovna Meluzínova 4/6 : 1+1 |  | 2 | [23 empty] | VV | 0
156 | 732.NOR1000 | Stacionární nepřímoohřívaný zásobníkový ohřívač TV s jedním výměníkem, objem 970 litrů, smaltovaný, výhřevná plochavýměníku 4,5m2, plášť výměníku PN16, plášť zásobníku PN10 | ks | 2 |  | 0 |  | 0 |  | 0 | 15 | 0 | 0.322 | 0.64 | 0 | 0 |  | Vlastní | Indiv | 0 | 0 |  | Specifikace | Běžná |  |  |  | POL3_
|  | Kotelna Meluzínova 3/5 : 1+1 |  | 2 | [23 empty] | VV | 0
157 | 732.WILTOPS65.13 | Stávající čerpadlo pro cirkulaci TV WILO TOP-S65/13, DN65, PN10, U=400V | kus | 1 |  | 0 |  | 0 |  | 0 | 15 | 0 | 0.027 | 0.03 | 0 | 0 |  | Vlastní | Kalkul | 0 | 0 |  | Specifikace | Běžná |  |  |  | POL3_
|  | Cirkulace TV v bojlerovně Meluzínova 4/6 : 1 |  | 1 | [23 empty] | VV | 0
158 | 732.WILTOPS80.10 | Stávající čerpadlo pro cirkulaci TV WILO TOP-S80/10, DN80, PN10, U=400V | kus | 1 |  | 0 |  | 0 |  | 0 | 15 | 0 | 0.0301 | 0.03 | 0 | 0 |  | Vlastní | Kalkul | 0 | 0 |  | Specifikace | Běžná |  |  |  | POL3_
|  | Cirkulace TV v kotelně Meluzínova 3/5 : 1 |  | 1 | [23 empty] | VV | 0
159 | 732.ZIMA303051.10001 | Příslušenství odlučovače kalů DN125 - magnetická tyč s jímkou | kus | 1 |  | 0 |  | 0 |  | 0 | 15 | 0 | 0.0043 | 0 | 0 | 0 |  | Vlastní | Indiv | 0 | 0 |  | Specifikace | Běžná |  |  |  | POL3_
|  | Odkaz na mn. položky pořadí 160 : 1,00000 |  | 1 | [23 empty] | VV | 5
160 | 732.ZIO7882125 | Průmyslový odlučovač kalů a vzduchových bublin, příruby DN125, PN16, vč. integrovaného odvzdušňovacího ventilu | kus | 1 |  | 0 |  | 0 |  | 0 | 15 | 0 | 0.052 | 0.05 | 0 | 0 |  | Vlastní | Indiv | 0 | 0 |  | Specifikace | Běžná |  |  |  | POL3_
|  | Primární kotlový okruh : 1 |  | 1 | [23 empty] | VV | 0
161 | 732111128E01 | Těleso rozdělovače a sběrače DN 100 délky 1,20m, 2x hrdlo DN65, 2x hrdlo G2", 2x hrdlo G1/2" | kus | 2 |  | 0 |  | 0 |  | 0 | 15 | 0 | 0.0246 | 0.05 | 0 | 0 |  | Vlastní | Indiv | 3.41 | 6.82 |  | Specifikace | Běžná |  |  |  | POL3_
|  | Včetně tělesa základní délky 1 m, dna a odvodňovacího hrdla. | [25 empty] | POP
|  | Rozdělovač, bojlerovna Meluzínova 4/6 : 1 |  | 1 | [23 empty] | VV | 0
|  | Sběrač, bojlerovna Meluzínova 4/6 : 1 |  | 1 | [23 empty] | VV | 0
162 | 732111135E02 | Těleso rozdělovače a sběrače DN 150 délky 1,85m, 1x hrdlo DN125, 5x hrdlo DN65, 2x hrdlo G1/2" | kus | 2 |  | 0 |  | 0 |  | 0 | 15 | 0 | 0.0518 | 0.1 | 0 | 0 |  | Vlastní | Indiv | 4.18 | 8.36 |  | Specifikace | Běžná |  |  |  | POL3_
|  | Včetně tělesa základní délky 1 m, dna a odvodňovacího hrdla. | [25 empty] | POP
|  | Rozdělovač, kotelna Meluzínova 3/5 : 1 |  | 1 | [23 empty] | VV | 0
|  | Sběrač, kotelna Meluzínova 3/5 : 1 |  | 1 | [23 empty] | VV | 0
163 | 998732101R00 | Přesun hmot pro strojovny v objektech výšky do 6 m | t | 12.0265 |  | 0 |  | 0 |  | 0 | 15 | 0 | 0 | 0 | 0 | 0 | 800-731 | RTS 23/ I | RTS 23/ I | 4.043 | 48.62 |  | Přesun hmot | Běžná |  |  |  | POL7_
Díl: | 733 | Rozvod potrubí |  |  |  | 0 |  | 0 |  | 0 |  | 0 |  | 3.5 |  | 3.66 |  |  |  |  | 401.35 | [6 empty] | DIL
164 | 733111313R00 | Potrubí z trubek závitových ocelových svařovaných, běžných, v kotelnách a strojovnách, DN 15 | m | 46 |  | 0 |  | 0 |  | 0 | 15 | 0 | 0.00576 | 0.26 | 0 | 0 | 800-731 | RTS 23/ I | RTS 23/ I | 0.473 | 21.76 |  | Práce | Běžná |  |  |  | POL1_
|  | Potrubí včetně tvarovek a zednických výpomocí. | [25 empty] | POP
|  | Odkaz na mn. položky pořadí 177 : 23,00000*2 |  | 46 | [23 empty] | VV | 5
165 | 733111314R00 | Potrubí z trubek závitových ocelových svařovaných, běžných, v kotelnách a strojovnách, DN 20 | m | 2 |  | 0 |  | 0 |  | 0 | 15 | 0 | 0.00618 | 0.01 | 0 | 0 | 800-731 | RTS 23/ I | RTS 23/ I | 0.505 | 1.01 |  | Práce | Běžná |  |  |  | POL1_
|  | Potrubí včetně tvarovek a zednických výpomocí. | [25 empty] | POP
|  | Připojení expanzní nádoby u K1 : 1 |  | 1 | [23 empty] | VV | 0
|  | Připojení expanzní nádoby u K2 : 1 |  | 1 | [23 empty] | VV | 0
166 | 733111315R00 | Potrubí z trubek závitových ocelových svařovaných, běžných, v kotelnách a strojovnách, DN 25 | m | 22 |  | 0 |  | 0 |  | 0 | 15 | 0 | 0.00704 | 0.15 | 0 | 0 | 800-731 | RTS 23/ I | RTS 23/ I | 0.565 | 12.43 |  | Práce | Běžná |  |  |  | POL1_
|  | Potrubí včetně tvarovek a zednických výpomocí. | [25 empty] | POP
|  | Připojení expanzního automatu : 2*(2+1+3+2) |  | 16 | [23 empty] | VV | 0
|  | Připojení měřiče tepla v kotelně Meluzínova : 2*1 |  | 2 | [23 empty] | VV | 0
|  | Připojení měřiče tepla v bojlerovně Meluzínova 4/6 : 4*1 |  | 4 | [23 empty] | VV | 0
167 | 733111316R00 | Potrubí z trubek závitových ocelových svařovaných, běžných, v kotelnách a strojovnách, DN 32 | m | 32 |  | 0 |  | 0 |  | 0 | 15 | 0 | 0.00785 | 0.25 | 0 | 0 | 800-731 | RTS 23/ I | RTS 23/ I | 0.7 | 22.4 |  | Práce | Běžná |  |  |  | POL1_
|  | Potrubí včetně tvarovek a zednických výpomocí. | [25 empty] | POP
|  | Potrubí větve ÚT Meluzínova 1 : 2*(4+1) |  | 10 | [23 empty] | VV | 0
|  | Připojení směšovacího ventilu v bojlerovně Meluzínova 4/6 : 2 |  | 2 | [23 empty] | VV | 0
|  | Potrubí větve ÚT Meluzínova 2 : 2*(2+1) |  | 6 | [23 empty] | VV | 0
|  | Potrubí větve ÚT Meluzínova 4/6 : 2*(2+1) |  | 6 | [23 empty] | VV | 0
|  | Potrubí větve ÚT Meluzínova 8 : 2*(3+1) |  | 8 | [23 empty] | VV | 0
168 | 733111317R00 | Potrubí z trubek závitových ocelových svařovaných, běžných, v kotelnách a strojovnách, DN 40 | m | 2 |  | 0 |  | 0 |  | 0 | 15 | 0 | 0.00827 | 0.02 | 0 | 0 | 800-731 | RTS 23/ I | RTS 23/ I | 0.735 | 1.47 |  | Práce | Běžná |  |  |  | POL1_
|  | Potrubí včetně tvarovek a zednických výpomocí. | [25 empty] | POP
|  | Připojení měřiče tepla v kotelně Meluzínova 3/5 : 1 |  | 1 | [23 empty] | VV | 0
|  | Připojení směšovacího ventilu v kotelně Meluzínova : 1 |  | 1 | [23 empty] | VV | 0
169 | 733111318R00 | Potrubí z trubek závitových ocelových svařovaných, běžných, v kotelnách a strojovnách, DN 50 | m | 70 |  | 0 |  | 0 |  | 0 | 15 | 0 | 0.01012 | 0.71 | 0 | 0 | 800-731 | RTS 23/ I | RTS 23/ I | 0.828 | 57.96 |  | Práce | Běžná |  |  |  | POL1_
|  | Potrubí včetně tvarovek a zednických výpomocí. | [25 empty] | POP
|  | Potrubí větve ÚT Meluzínova 3/5-7/9 a Viniční 20 : 2*(2+1) |  | 6 | [23 empty] | VV | 0
|  | Připojení ohřívače TV-1 v kotelně Meluzínova 3/5 : 2*(1+2,5+2,5) |  | 12 | [23 empty] | VV | 0
|  | Připojení ohřívače TV-2 v kotelně Meluzínova 3/5 : 2*(1+2,5) |  | 7 | [23 empty] | VV | 0
|  | Připojení 445l ohřívače TV v kotelně Meluzínova 3/5 : 2*(3+3) |  | 12 | [23 empty] | VV | 0
|  | Potrubí větve ÚT Meluzínova 2-8 : 2*(2+2+2) |  | 12 | [23 empty] | VV | 0
|  | Připojení ohřívače TV-1 v bojlerovně Meluzínova 4/6 : 2*(1+2,5+2,5) |  | 12 | [23 empty] | VV | 0
|  | Připojení ohřívače TV-2 v bojlerovně Meluzínova 4/6 : 2*(1+2,5) |  | 7 | [23 empty] | VV | 0
|  | Propojení R a S v bojlerovně Meluzínova 4/6 : 2 |  | 2 | [23 empty] | VV | 0
170 | 733110806R00 | Demontáž potrubí z ocelových trubek závitových přes 15 do DN 32 | m | 120 |  | 0 |  | 0 |  | 0 | 15 | 0 | 2e-05 | 0 | 0.0032 | 0.38 | 800-731 | RTS 23/ I | RTS 23/ I | 0.053 | 6.36 |  | Práce | Běžná |  |  |  | POL1_
|  | Potrubí v kotelně Meluzínova 3/5 : 60 |  | 60 | [23 empty] | VV | 0
|  | Potrubí v bojlerovně Meluzínova 3/5 : 60 |  | 60 | [23 empty] | VV | 0
171 | 733110808R00 | Demontáž potrubí z ocelových trubek závitových přes 32 do DN 50 | m | 160 |  | 0 |  | 0 |  | 0 | 15 | 0 | 5e-05 | 0.01 | 0.00532 | 0.85 | 800-731 | RTS 23/ I | RTS 23/ I | 0.103 | 16.48 |  | Práce | Běžná |  |  |  | POL1_
|  | Potrubí v kotelně Meluzínova 3/5 : 80 |  | 80 | [23 empty] | VV | 0
|  | Potrubí v bojlerovně Meluzínova 3/5 : 80 |  | 80 | [23 empty] | VV | 0
172 | 733121224R00 | Potrubí z trubek hladkých ocelových bezešvých tvářených za tepla v kotelnách a strojovnách, D 76, tloušťka stěny 3,6 mm | m | 130 |  | 0 |  | 0 |  | 0 | 15 | 0 | 0.0103 | 1.34 | 0 | 0 | 800-731 | RTS 23/ I | RTS 23/ I | 0.919 | 119.47 |  | Práce | Běžná |  |  |  | POL1_
|  | Potrubí včetně tvarovek a zednických výpomocí. | [25 empty] | POP
|  | Potrubí větve ÚT Meluzínova 1-9 a Viniční 20 : 2*(3+3+3) |  | 18 | [23 empty] | VV | 0
|  | Potrubí větve bojlerovna Meluzínova 4/6 : 2*(3+2+8+4+3+2) |  | 44 | [23 empty] | VV | 0
|  | Potrubí ohřevu TV v kotelně Meluzínova 3/5 : 2*(3+2+10) |  | 30 | [23 empty] | VV | 0
|  | Přívod topné vody do bojlerovny Meluzínova 4/6 : 2*(2+2+2+2) |  | 16 | [23 empty] | VV | 0
|  | Potrubí ohřevu TV v bojlerovně Meluzínova 4/6 : 2*(3+8) |  | 22 | [23 empty] | VV | 0
173 | 733121225R00 | Potrubí z trubek hladkých ocelových bezešvých tvářených za tepla v kotelnách a strojovnách, D 89, tloušťka stěny 3,6 mm | m | 20 |  | 0 |  | 0 |  | 0 | 15 | 0 | 0.01362 | 0.27 | 0 | 0 | 800-731 | RTS 23/ I | RTS 23/ I | 1.04 | 20.8 |  | Práce | Běžná |  |  |  | POL1_
|  | Potrubí včetně tvarovek a zednických výpomocí. | [25 empty] | POP
|  | Připojení kotle K1 : 2*(3+2) |  | 10 | [23 empty] | VV | 0
|  | Připojení kotle K2 : 2*(3+2) |  | 10 | [23 empty] | VV | 0
174 | 733121232R00 | Potrubí z trubek hladkých ocelových bezešvých tvářených za tepla v kotelnách a strojovnách, D 133, tloušťka stěny 4,5 mm | m | 20 |  | 0 |  | 0 |  | 0 | 15 | 0 | 0.02173 | 0.43 | 0 | 0 | 800-731 | RTS 23/ I | RTS 23/ I | 1.4 | 28 |  | Práce | Běžná |  |  |  | POL1_
|  | Potrubí včetně tvarovek a zednických výpomocí. | [25 empty] | POP
|  | Kotlový okruh : 2*(2+2+2+2+2) |  | 20 | [23 empty] | VV | 0
175 | 733120826R00 | Demontáž potrubí z ocelových trubek hladkých přes 60,3 do D 89 | m | 140 |  | 0 |  | 0 |  | 0 | 15 | 0 | 6e-05 | 0.01 | 0.00841 | 1.18 | 800-731 | RTS 23/ I | RTS 23/ I | 0.187 | 26.18 |  | Práce | Běžná |  |  |  | POL1_
|  | Potrubí v kotelně Meluzínova 3/5 : 100 |  | 100 | [23 empty] | VV | 0
|  | Potrubí v bojlerovně Meluzínova 3/5 : 40 |  | 40 | [23 empty] | VV | 0
176 | 733120832R00 | Demontáž potrubí z ocelových trubek hladkých přes 89 do D 133 | m | 80 |  | 0 |  | 0 |  | 0 | 15 | 0 | 0.0001 | 0.01 | 0.01384 | 1.11 | 800-731 | RTS 23/ I | RTS 23/ I | 0.198 | 15.84 |  | Práce | Běžná |  |  |  | POL1_
|  | Potrubí v kotelně Meluzínova 3/5 : 60 |  | 60 | [23 empty] | VV | 0
|  | Potrubí v bojlerovně Meluzínova 3/5 : 20 |  | 20 | [23 empty] | VV | 0
177 | 733141102R00 | Odvzdušňovací nádoby a stříšky včetně dodávky materiálu odvzdušňovací nádobky z trub.ocelových do DN 50 | kus | 23 |  | 0 |  | 0 |  | 0 | 15 | 0 | 0.00114 | 0.03 | 0 | 0 | 800-731 | RTS 23/ I | RTS 23/ I | 1.102 | 25.35 |  | Práce | Běžná |  |  |  | POL1_
|  | Kotlový okruh : 1+1+1+1 |  | 4 | [23 empty] | VV | 0
|  | Akumulační nádoba topné vody : 1 |  | 1 | [23 empty] | VV | 0
|  | Větev ÚT Meluzínova 1-9 a Viniční 20 : 2 |  | 2 | [23 empty] | VV | 0
|  | Větev bojlerovna Meluzínova 4/6 : 2+2 |  | 4 | [23 empty] | VV | 0
|  | Větev ohřevu TV v kotelně Meluzínova 3/5 : 2+2 |  | 4 | [23 empty] | VV | 0
|  | Přívod topné vody do bojlerovny Meluzínova 4/6 : 2 |  | 2 | [23 empty] | VV | 0
|  | Větev ÚT Meluzínova 2-8 : 2 |  | 2 | [23 empty] | VV | 0
|  | Větev ohřevu TV v bojlerovně Meluzínova 4/6 : 2+2 |  | 4 | [23 empty] | VV | 0
178 | 733140811R00 | Demontáž odvzdušňovacích nádob a stříšek odřezání nádoby | kus | 20 |  | 0 |  | 0 |  | 0 | 15 | 0 | 4e-05 | 0 | 0.00705 | 0.14 | 800-731 | RTS 23/ I | RTS 23/ I | 0.093 | 1.86 |  | Práce | Běžná |  |  |  | POL1_
|  | Kotelna Meluzínova 3/5 : 20 |  | 20 | [23 empty] | VV | 0
179 | 733190106R00 | Tlakové zkoušky potrubí ocelových závitových, plastových, měděných do DN 32 | m | 102 |  | 0 |  | 0 |  | 0 | 15 | 0 | 0 | 0 | 0 | 0 | 800-731 | RTS 23/ I | RTS 23/ I | 0.018 | 1.84 |  | Práce | Běžná |  |  |  | POL1_
|  | Včetně dodávky vody, uzavření a zabezpečení konců potrubí. | [25 empty] | POP
|  | Odkaz na mn. položky pořadí 164 : 46,00000 |  | 46 | [23 empty] | VV | 5
|  | Odkaz na mn. položky pořadí 165 : 2,00000 |  | 2 | [23 empty] | VV | 5
|  | Odkaz na mn. položky pořadí 166 : 22,00000 |  | 22 | [23 empty] | VV | 5
|  | Odkaz na mn. položky pořadí 167 : 32,00000 |  | 32 | [23 empty] | VV | 5
180 | 733190107R00 | Tlakové zkoušky potrubí ocelových závitových, plastových, měděných přes DN 32 do DN 40 | m | 2 |  | 0 |  | 0 |  | 0 | 15 | 0 | 0 | 0 | 0 | 0 | 800-731 | RTS 23/ I | RTS 23/ I | 0.021 | 0.04 |  | Práce | Běžná |  |  |  | POL1_
|  | Včetně dodávky vody, uzavření a zabezpečení konců potrubí. | [25 empty] | POP
|  | Odkaz na mn. položky pořadí 168 : 2,00000 |  | 2 | [23 empty] | VV | 5
181 | 733190108R00 | Tlakové zkoušky potrubí ocelových závitových, plastových, měděných přes DN 40 do DN 50 | m | 70 |  | 0 |  | 0 |  | 0 | 15 | 0 | 0 | 0 | 0 | 0 | 800-731 | RTS 23/ I | RTS 23/ I | 0.032 | 2.24 |  | Práce | Běžná |  |  |  | POL1_
|  | Včetně dodávky vody, uzavření a zabezpečení konců potrubí. | [25 empty] | POP
|  | Odkaz na mn. položky pořadí 169 : 70,00000 |  | 70 | [23 empty] | VV | 5
182 | 733190225R00 | Tlakové zkoušky potrubí ocelových hladkých přes D 60,3/2,9 do D 89/3,6 | m | 150 |  | 0 |  | 0 |  | 0 | 15 | 0 | 0 | 0 | 0 | 0 | 800-731 | RTS 23/ I | RTS 23/ I | 0.042 | 6.3 |  | Práce | Běžná |  |  |  | POL1_
|  | Včetně dodávky vody, uzavření a zabezpečení konců potrubí. | [25 empty] | POP
|  | Odkaz na mn. položky pořadí 172 : 130,00000 |  | 130 | [23 empty] | VV | 5
|  | Odkaz na mn. položky pořadí 173 : 20,00000 |  | 20 | [23 empty] | VV | 5
183 | 733190232R00 | Tlakové zkoušky potrubí ocelových hladkých přes D 89/3,6 do D 133/4,5 | m | 20 |  | 0 |  | 0 |  | 0 | 15 | 0 | 0 | 0 | 0 | 0 | 800-731 | RTS 23/ I | RTS 23/ I | 0.053 | 1.06 |  | Práce | Běžná |  |  |  | POL1_
|  | Včetně dodávky vody, uzavření a zabezpečení konců potrubí. | [25 empty] | POP
|  | Odkaz na mn. položky pořadí 174 : 20,00000 |  | 20 | [23 empty] | VV | 5
184 | 998733101R00 | Přesun hmot pro rozvody potrubí v objektech výšky do 6 m | t | 3.5082 |  | 0 |  | 0 |  | 0 | 15 | 0 | 0 | 0 | 0 | 0 | 800-731 | RTS 23/ I | RTS 23/ I | 3.563 | 12.5 |  | Přesun hmot | Běžná |  |  |  | POL7_
Díl: | 734 | Armatury |  |  |  | 0 |  | 0 |  | 0 |  | 0 |  | 1.8 |  | 2.35 |  |  |  |  | 234.4 | [6 empty] | DIL
185 | 734109115R00 | Montáž přírubových armatur se dvěma přírubami, PN 0,6, DN 65, bez dodávky materiálu | soubor | 17 |  | 0 |  | 0 |  | 0 | 15 | 0 | 0.00485 | 0.08 | 0 | 0 | 800-731 | RTS 23/ I | RTS 23/ I | 1.29 | 21.93 |  | Práce | Běžná |  |  |  | POL1_
|  | Odkaz na mn. položky pořadí 231 : 17,00000 |  | 17 | [23 empty] | VV | 5
186 | 734109116R00 | Montáž přírubových armatur se dvěma přírubami, PN 0,6, DN 80, bez dodávky materiálu | soubor | 4 |  | 0 |  | 0 |  | 0 | 15 | 0 | 0.00683 | 0.03 | 0 | 0 | 800-731 | RTS 23/ I | RTS 23/ I | 1.539 | 6.16 |  | Práce | Běžná |  |  |  | POL1_
|  | Odkaz na mn. položky pořadí 232 : 4,00000 |  | 4 | [23 empty] | VV | 5
187 | 734109118R00 | Montáž přírubových armatur se dvěma přírubami, PN 0,6, DN 125, bez dodávky materiálu | soubor | 8 |  | 0 |  | 0 |  | 0 | 15 | 0 | 0.01142 | 0.09 | 0 | 0 | 800-731 | RTS 23/ I | RTS 23/ I | 3.037 | 24.3 |  | Práce | Běžná |  |  |  | POL1_
|  | Odkaz na mn. položky pořadí 233 : 8,00000 |  | 8 | [23 empty] | VV | 5
188 | 734109215R00 | Montáž přírubových armatur se dvěma přírubami, PN 1,6, DN 65, bez dodávky materiálu | soubor | 12 |  | 0 |  | 0 |  | 0 | 15 | 0 | 0.00683 | 0.08 | 0 | 0 | 800-731 | RTS 23/ I | RTS 23/ I | 1.29 | 15.48 |  | Práce | Běžná |  |  |  | POL1_
|  | Odkaz na mn. položky pořadí 227 : 5,00000 |  | 5 | [23 empty] | VV | 5
|  | Odkaz na mn. položky pořadí 245 : 4,00000 |  | 4 | [23 empty] | VV | 5
|  | Odkaz na mn. položky pořadí 250 : 3,00000 |  | 3 | [23 empty] | VV | 5
189 | 734109216R00 | Montáž přírubových armatur se dvěma přírubami, PN 1,6, DN 80, bez dodávky materiálu | soubor | 6 |  | 0 |  | 0 |  | 0 | 15 | 0 | 0.00886 | 0.05 | 0 | 0 | 800-731 | RTS 23/ I | RTS 23/ I | 1.539 | 9.23 |  | Práce | Běžná |  |  |  | POL1_
|  | Odkaz na mn. položky pořadí 228 : 2,00000 |  | 2 | [23 empty] | VV | 5
|  | Odkaz na mn. položky pořadí 246 : 2,00000 |  | 2 | [23 empty] | VV | 5
|  | Odkaz na mn. položky pořadí 251 : 2,00000 |  | 2 | [23 empty] | VV | 5
190 | 734109218R00 | Montáž přírubových armatur se dvěma přírubami, PN 1,6, DN 125, bez dodávky materiálu | soubor | 1 |  | 0 |  | 0 |  | 0 | 15 | 0 | 0.014 | 0.01 | 0 | 0 | 800-731 | RTS 23/ I | RTS 23/ I | 3.037 | 3.04 |  | Práce | Běžná |  |  |  | POL1_
|  | Odkaz na mn. položky pořadí 229 : 1,00000 |  | 1 | [23 empty] | VV | 5
191 | 734109224R00 | Montáž přírubových armatur se dvěma přírubami, PN 1,6, DN 32, bez dodávky materiálu | soubor | 2 |  | 0 |  | 0 |  | 0 | 15 | 0 | 0.00409 | 0.01 | 0 | 0 | 800-731 | RTS 23/ I | RTS 23/ I | 0.869 | 1.74 |  | Práce | Běžná |  |  |  | POL1_
|  | Odkaz na mn. položky pořadí 244 : 2,00000 |  | 2 | [23 empty] | VV | 5
192 | 734100811R00 | Demontáž přírubových armatur se dvěma přírubami, do DN 50 | kus | 20 |  | 0 |  | 0 |  | 0 | 15 | 0 | 2e-05 | 0 | 0.014 | 0.28 | 800-731 | RTS 23/ I | RTS 23/ I | 0.52 | 10.4 |  | Práce | Běžná |  |  |  | POL1_
|  | Ohřev TV v kotelně Meluzínova 3/5 : 3+3 |  | 6 | [23 empty] | VV | 0
|  | Větev ÚT Meluzínova 1 : 3+3 |  | 6 | [23 empty] | VV | 0
|  | Ohřev TV v bojlerovně Meluzínova 4/6 : 4+4 |  | 8 | [23 empty] | VV | 0
193 | 734100812R00 | Demontáž přírubových armatur se dvěma přírubami, přes 50 do DN 100 | kus | 48 |  | 0 |  | 0 |  | 0 | 15 | 0 | 2e-05 | 0 | 0.039 | 1.87 | 800-731 | RTS 23/ I | RTS 23/ I | 0.707 | 33.94 |  | Práce | Běžná |  |  |  | POL1_
|  | Větev ÚT Meluzínova 3-9 v kotelně Meluzínova 3/5 : 4+4 |  | 8 | [23 empty] | VV | 0
|  | Kotle : 6*2 |  | 12 | [23 empty] | VV | 0
|  | Kotlový okruh : 4+4 |  | 8 | [23 empty] | VV | 0
|  | Topná větev Meluzínova 2-8 v kotelně Meluzínova 3/5 : 4+4 |  | 8 | [23 empty] | VV | 0
|  | Topná větev Meluzínova 2-8 v bojlerovně Meluzínova 4/6 : 6+6 |  | 12 | [23 empty] | VV | 0
194 | 734200812R00 | Demontáž závitových armatur s jedním závitem, přes 1/2 do G 1" | kus | 66 |  | 0 |  | 0 |  | 0 | 15 | 0 | 6e-05 | 0 | 0.0011 | 0.07 | 800-731 | RTS 23/ I | RTS 23/ I | 0.073 | 4.82 |  | Práce | Běžná |  |  |  | POL1_
|  | Pojistné ventily kotlů : 1+1+1+1+1+1 |  | 6 | [23 empty] | VV | 0
|  | Vypouštění, odvzdušnění v kotelně Meluzínova 3/5 : 40 |  | 40 | [23 empty] | VV | 0
|  | Vypouštění, odvzdušnění v bojlerovně Meluzínova 4/6 : 20 |  | 20 | [23 empty] | VV | 0
195 | 734200822R00 | Demontáž závitových armatur se dvěma závity, přes 1/2 do G 1" | kus | 18 |  | 0 |  | 0 |  | 0 | 15 | 0 | 0.00013 | 0 | 0.0011 | 0.02 | 800-731 | RTS 23/ I | RTS 23/ I | 0.229 | 4.12 |  | Práce | Běžná |  |  |  | POL1_
|  | Expanzní potrubí v kotelně Meluzínova 3/5 : 2 |  | 2 | [23 empty] | VV | 0
|  | Doplňování upravené vody v kotelně Meluzínova 3/5 : 4 |  | 4 | [23 empty] | VV | 0
|  | Větev ÚT Meluzínova 2 : 4 |  | 4 | [23 empty] | VV | 0
|  | Větev ÚT Meluzínova 4/6 : 4 |  | 4 | [23 empty] | VV | 0
|  | Větev ÚT Meluzínova 8 : 4 |  | 4 | [23 empty] | VV | 0
196 | 734200823R00 | Demontáž závitových armatur se dvěma závity, přes 1 do G 6/4" | kus | 10 |  | 0 |  | 0 |  | 0 | 15 | 0 | 0.00017 | 0 | 0.0022 | 0.02 | 800-731 | RTS 23/ I | RTS 23/ I | 0.312 | 3.12 |  | Práce | Běžná |  |  |  | POL1_
|  | Větv ÚT Meluzínova 1 : 2 |  | 2 | [23 empty] | VV | 0
|  | Větv ÚT Meluzínova 3-9 : 2 |  | 2 | [23 empty] | VV | 0
|  | Větev ÚT Meluzínova 2 : 2 |  | 2 | [23 empty] | VV | 0
|  | Větev ÚT Meluzínova 4/6 : 2 |  | 2 | [23 empty] | VV | 0
|  | Větev ÚT Meluzínova 8 : 2 |  | 2 | [23 empty] | VV | 0
197 | 734209103R00 | Montáž závitové armatury s jedním závitem, G 1/2", bez dodávky materiálu | kus | 52 |  | 0 |  | 0 |  | 0 | 15 | 0 | 0 | 0 | 0 | 0 | 800-731 | RTS 23/ I | RTS 23/ I | 0.051 | 2.65 |  | Práce | Běžná |  |  |  | POL1_
|  | Odkaz na mn. položky pořadí 226 : 3,00000 |  | 3 | [23 empty] | VV | 5
|  | Odkaz na mn. položky pořadí 240 : 49,00000 |  | 49 | [23 empty] | VV | 5
198 | 734209113R00 | Montáž závitové armatury se dvěma závity, G 1/2", bez dodávky materiálu | kus | 23 |  | 0 |  | 0 |  | 0 | 15 | 0 | 0 | 0 | 0 | 0 | 800-731 | RTS 23/ I | RTS 23/ I | 0.165 | 3.8 |  | Práce | Běžná |  |  |  | POL1_
|  | Odkaz na mn. položky pořadí 234 : 23,00000 |  | 23 | [23 empty] | VV | 5
199 | 734209114R00 | Montáž závitové armatury se dvěma závity, G 3/4", bez dodávky materiálu | kus | 1 |  | 0 |  | 0 |  | 0 | 15 | 0 | 0 | 0 | 0 | 0 | 800-731 | RTS 23/ I | RTS 23/ I | 0.206 | 0.21 |  | Práce | Běžná |  |  |  | POL1_
|  | Odkaz na mn. položky pořadí 235 : 1,00000 |  | 1 | [23 empty] | VV | 5
200 | 734209115R00 | Montáž závitové armatury se dvěma závity, G 1", bez dodávky materiálu | kus | 8 |  | 0 |  | 0 |  | 0 | 15 | 0 | 0 | 0 | 0 | 0 | 800-731 | RTS 23/ I | RTS 23/ I | 0.227 | 1.82 |  | Práce | Běžná |  |  |  | POL1_
|  | Odkaz na mn. položky pořadí 236 : 1,00000 |  | 1 | [23 empty] | VV | 5
|  | Hodnota z bývalého odkazu. : 4 |  | 4 | [23 empty] | VV | 0
|  | Odkaz na mn. položky pořadí 252 : 3,00000 |  | 3 | [23 empty] | VV | 5
201 | 734209116R00 | Montáž závitové armatury se dvěma závity, G 5/4", bez dodávky materiálu | kus | 17 |  | 0 |  | 0 |  | 0 | 15 | 0 | 0 | 0 | 0 | 0 | 800-731 | RTS 23/ I | RTS 23/ I | 0.268 | 4.56 |  | Práce | Běžná |  |  |  | POL1_
|  | Odkaz na mn. položky pořadí 237 : 12,00000 |  | 12 | [23 empty] | VV | 5
|  | Odkaz na mn. položky pořadí 242 : 4,00000 |  | 4 | [23 empty] | VV | 5
|  | Odkaz na mn. položky pořadí 253 : 1,00000 |  | 1 | [23 empty] | VV | 5
202 | 734209117R00 | Montáž závitové armatury se dvěma závity, G 6/4", bez dodávky materiálu | kus | 2 |  | 0 |  | 0 |  | 0 | 15 | 0 | 0 | 0 | 0 | 0 | 800-731 | RTS 23/ I | RTS 23/ I | 0.35 | 0.7 |  | Práce | Běžná |  |  |  | POL1_
|  | Odkaz na mn. položky pořadí 238 : 2,00000 |  | 2 | [23 empty] | VV | 5
203 | 734209118R00 | Montáž závitové armatury se dvěma závity, G 2", bez dodávky materiálu | kus | 32 |  | 0 |  | 0 |  | 0 | 15 | 0 | 0 | 0 | 0 | 0 | 800-731 | RTS 23/ I | RTS 23/ I | 0.422 | 13.5 |  | Práce | Běžná |  |  |  | POL1_
|  | Odkaz na mn. položky pořadí 239 : 17,00000 |  | 17 | [23 empty] | VV | 5
|  | Odkaz na mn. položky pořadí 241 : 2,00000 |  | 2 | [23 empty] | VV | 5
|  | Odkaz na mn. položky pořadí 243 : 2,00000 |  | 2 | [23 empty] | VV | 5
|  | Odkaz na mn. položky pořadí 254 : 7,00000 |  | 7 | [23 empty] | VV | 5
|  | Kohout s havarijním servopohonem u ohřívače TV, kotelna Meluzínova 3/5 : 2 |  | 2 | [23 empty] | VV | 0
|  | Kohout s havarijním servopohonem u ohřívače TV, bojlerovna Meluzínova 4/6 : 2 |  | 2 | [23 empty] | VV | 0
204 | 734209127R00 | Montáž závitové armatury se třemi závity, G 6/4", bez dodávky materiálu | kus | 2 |  | 0 |  | 0 |  | 0 | 15 | 0 | 0 | 0 | 0 | 0 | 800-731 | RTS 23/ I | RTS 23/ I | 0.433 | 0.87 |  | Práce | Běžná |  |  |  | POL1_
|  | Směšovací ventil pro ÚTv kotelně Meluzínova 3/5 : 1 |  | 1 | [23 empty] | VV | 0
|  | Směšovací ventil pro ÚTv bojlerovně Meluzínova 4/6 : 1 |  | 1 | [23 empty] | VV | 0
205 | 734290825R00 | Demontáž směšovacích armatur čtyřcestných, DN 50 | kus | 2 |  | 0 |  | 0 |  | 0 | 15 | 0 | 0.00035 | 0 | 0.00553 | 0.01 | 800-731 | RTS 23/ I | RTS 23/ I | 0.77 | 1.54 |  | Práce | Běžná |  |  |  | POL1_
|  | Ohřev TV v kotelně Meluzínova 3/5 : 1 |  | 1 | [23 empty] | VV | 0
|  | Ohřev TV v bojlerovně Meluzínova 4/6 : 1 |  | 1 | [23 empty] | VV | 0
206 | 734290828R00 | Demontáž směšovacích armatur čtyřcestných, DN 100 | kus | 1 |  | 0 |  | 0 |  | 0 | 15 | 0 | 0.00045 | 0 | 0.01091 | 0.01 | 800-731 | RTS 23/ I | RTS 23/ I | 0.957 | 0.96 |  | Práce | Běžná |  |  |  | POL1_
|  | Větev ÚT : 1 |  | 1 | [23 empty] | VV | 0
207 | 734410811R00 | Demontáž teploměrů přímých a rohových | kus | 30 |  | 0 |  | 0 |  | 0 | 15 | 0 | 1e-05 | 0 | 0.0004 | 0.01 | 800-731 | RTS 23/ I | RTS 23/ I | 0.146 | 4.38 |  | Práce | Běžná |  |  |  | POL1_
|  | Kotelna Meluzínova 3/5 : 20 |  | 20 | [23 empty] | VV | 0
|  | Bojlerovna Meluzínova 4/6 : 10 |  | 10 | [23 empty] | VV | 0
208 | 734411147R00 | Teploměr dvoukovový s pevným stonkem a jímkou rozsah do 200° C DTU, pevný stonek 100 mm, včetně dodávky materiálu | kus | 14 |  | 0 |  | 0 |  | 0 | 15 | 0 | 0.00067 | 0.01 | 0 | 0 | 800-731 | RTS 23/ I | RTS 23/ I | 0.381 | 5.33 |  | Práce | Běžná |  |  |  | POL1_
|  | Kotel K1 : 1+1 |  | 2 | [23 empty] | VV | 0
|  | Kotel K2 : 1+1 |  | 2 | [23 empty] | VV | 0
|  | Větev ÚT Meluzínova 1-9 a Viniční 20 : 1+1 |  | 2 | [23 empty] | VV | 0
|  | Větev bojlerovna Meluzínova 4/6 : 1+1 |  | 2 | [23 empty] | VV | 0
|  | Větev ohřevu TV v kotelně Meluzínova 3/5 : 1+1 |  | 2 | [23 empty] | VV | 0
|  | Větev ÚT Meluzínova 2-8 : 1+1 |  | 2 | [23 empty] | VV | 0
|  | Větev ohřevu TV v bojlerovně Meluzínova 4/6 : 1+1 |  | 2 | [23 empty] | VV | 0
209 | 734411148R00 | Teploměr dvoukovový s pevným stonkem a jímkou rozsah do 200° C DTU, pevný stonek 160 mm, včetně dodávky materiálu | kus | 10 |  | 0 |  | 0 |  | 0 | 15 | 0 | 0.00072 | 0.01 | 0 | 0 | 800-731 | RTS 23/ I | RTS 23/ I | 0.381 | 3.81 |  | Práce | Běžná |  |  |  | POL1_
|  | Kotlový okruh : 2+2 |  | 4 | [23 empty] | VV | 0
|  | Akumulační nádoba topné vody : 1+1 |  | 2 | [23 empty] | VV | 0
|  | Rozdělovač v kotelně Meluzínova 3/5 : 1 |  | 1 | [23 empty] | VV | 0
|  | Rozdělovač v kotelně Meluzínova 3/5 : 1 |  | 1 | [23 empty] | VV | 0
|  | Rozdělovač v bojlerovně Meluzínova 4/6 : 1 |  | 1 | [23 empty] | VV | 0
|  | Rozdělovač v bojlerovně Meluzínova 4/6 : 1 |  | 1 | [23 empty] | VV | 0
210 | 734419123R00 | Montáž kompaktního měřiče tepla přírubového DN 40, bez dodávky materiálu | soubor | 1 |  | 0 |  | 0 |  | 0 | 15 | 0 | 0.00511 | 0.01 | 0 | 0 | 800-731 | RTS 23/ I | RTS 23/ I | 1.864 | 1.86 |  | Práce | Běžná |  |  |  | POL1_
|  | Odkaz na mn. položky pořadí 249 : 1,00000 |  | 1 | [23 empty] | VV | 5
211 | 734419133R00 | Montáž kompaktního měřiče tepla závitového G 1", bez dodávky materiálu | soubor | 6 |  | 0 |  | 0 |  | 0 | 15 | 0 | 0.00094 | 0.01 | 0 | 0 | 800-731 | RTS 23/ I | RTS 23/ I | 1.319 | 7.91 |  | Práce | Běžná |  |  |  | POL1_
|  | Odkaz na mn. položky pořadí 247 : 1,00000 |  | 1 | [23 empty] | VV | 5
|  | Odkaz na mn. položky pořadí 248 : 5,00000 |  | 5 | [23 empty] | VV | 5
212 | 734420811R00 | Demontáž tlakoměrů se spodním přípojením | kus | 30 |  | 0 |  | 0 |  | 0 | 15 | 0 | 0 | 0 | 0.00191 | 0.06 | 800-731 | RTS 23/ I | RTS 23/ I | 0.021 | 0.63 |  | Práce | Běžná |  |  |  | POL1_
|  | Kotelna Meluzínova 3/5 : 20 |  | 20 | [23 empty] | VV | 0
|  | Bojlerovna Meluzínova 4/6 : 10 |  | 10 | [23 empty] | VV | 0
213 | 734494121R00 | Návarek s metrickým závitem M 20 x 1,5, délka do 220 mm, včetně dodávky materiálu | kus | 34 |  | 0 |  | 0 |  | 0 | 15 | 0 | 0.00051 | 0.02 | 0 | 0 | 800-731 | RTS 23/ I | RTS 23/ I | 0.251 | 8.53 |  | Práce | Běžná |  |  |  | POL1_
|  | Odkaz na mn. položky pořadí 208 : 14,00000 |  | 14 | [23 empty] | VV | 5
|  | Odkaz na mn. položky pořadí 209 : 10,00000 |  | 10 | [23 empty] | VV | 5
|  | Čidla MaR, kotelna Meluzínova 3/5 : 6 |  | 6 | [23 empty] | VV | 0
|  | Čidla MaR, bojlerovna Meluzínova 4/6 : 4 |  | 4 | [23 empty] | VV | 0
214 | 734494213R00 | Návarek s trubkovým závitem G 1/2", včetně dodávky materiálu | kus | 52 |  | 0 |  | 0 |  | 0 | 15 | 0 | 0.00024 | 0.01 | 0 | 0 | 800-731 | RTS 23/ I | RTS 23/ I | 0.278 | 14.46 |  | Práce | Běžná |  |  |  | POL1_
|  | Odkaz na mn. položky pořadí 226 : 3,00000 |  | 3 | [23 empty] | VV | 5
|  | Odkaz na mn. položky pořadí 240 : 49,00000 |  | 49 | [23 empty] | VV | 5
215 | 734.DM001 | Demontáž měřiče tepla do DN50, včetně příslušenství | ks | 6 |  | 0 |  | 0 |  | 0 | 15 | 0 | 0.08 | 0.48 | 0 | 0 |  | Vlastní | Indiv | 0 | 0 |  | Práce | Běžná |  |  |  | POL1_
|  | Větev ÚT Meluzínova 1 : 1+1 |  | 2 | [23 empty] | VV | 0
|  | Větev ÚT Meluzínova 3-9 a Viniční 20 : 1+1 |  | 2 | [23 empty] | VV | 0
|  | Ohřev TV v kotelně Meluzínova 3/5 : 1+1 |  | 2 | [23 empty] | VV | 0
216 | 734421160R00.01 | Tlakoměr deformační 0-0,6 MPa č. 03322, D 100 | kus | 32 |  | 0 |  | 0 |  | 0 | 15 | 0 | 0.00257 | 0.08 | 0 | 0 |  | Vlastní | Indiv | 0.433 | 13.86 |  | Práce | Běžná |  |  |  | POL1_
|  | Kotel K1 : 1 |  | 1 | [23 empty] | VV | 0
|  | Kotel K2 : 1 |  | 1 | [23 empty] | VV | 0
|  | Větev ÚT Meluzínova 1-9 a Viniční 20 : 2+2 |  | 4 | [23 empty] | VV | 0
|  | Větev bojlerovna Meluzínova 4/6 : 2+2 |  | 4 | [23 empty] | VV | 0
|  | Větev ohřevu TV v kotelně Meluzínova 3/5 : 2+2 |  | 4 | [23 empty] | VV | 0
|  | Větev ÚT Meluzínova 1 : 1+1 |  | 2 | [23 empty] | VV | 0
|  | Větev ÚT Meluzínova 3/5-5/7 a Viniční 20 : 1+1 |  | 2 | [23 empty] | VV | 0
|  | Větev ÚT Meluzínova 2-8 : 2+2 |  | 4 | [23 empty] | VV | 0
|  | Větev ohřevu TV v bojlerovně Meluzínova 4/6 : 2+2 |  | 4 | [23 empty] | VV | 0
|  | Větev ÚT Meluzínova 2 : 1+1 |  | 2 | [23 empty] | VV | 0
|  | Větev ÚT Meluzínova 4/6 : 1+1 |  | 2 | [23 empty] | VV | 0
|  | Větev ÚT Meluzínova 8 : 1+1 |  | 2 | [23 empty] | VV | 0
217 | 31946308R | příruba přivařovací s krkem; mat. uhlík. ocel (11 416); Js (DN) 65 mm; 0,6 MPa; PN 6; vnitř.D = 70,0 mm; vnější D1= 160 mm; V = 38 mm; ČSN 13 1229 | kus | 38 |  | 0 |  | 0 |  | 0 | 15 | 0 | 0.00194 | 0.07 | 0 | 0 | SPCM | RTS 23/ I | RTS 23/ I | 0 | 0 |  | Specifikace | Běžná |  |  |  | POL3_
|  | Odkaz na mn. položky pořadí 231 : 17,00000*2 |  | 34 | [23 empty] | VV | 5
|  | Kotel K1 : 1+1 |  | 2 | [23 empty] | VV | 0
|  | Kotel K2 : 1+1 |  | 2 | [23 empty] | VV | 0
218 | 31946309R | příruba přivařovací s krkem; mat. uhlík. ocel (11 416); Js (DN) 80 mm; 0,6 MPa; PN 6; vnitř.D = 82,5 mm; vnější D1= 190 mm; V = 42 mm; ČSN 13 1229 | kus | 8 |  | 0 |  | 0 |  | 0 | 15 | 0 | 0.003 | 0.02 | 0 | 0 | SPCM | RTS 23/ I | RTS 23/ I | 0 | 0 |  | Specifikace | Běžná |  |  |  | POL3_
|  | Odkaz na mn. položky pořadí 232 : 4,00000*2 |  | 8 | [23 empty] | VV | 5
219 | 31946311R | příruba přivařovací s krkem; mat. uhlík. ocel (11 416); Js (DN) 125 mm; 0,6 MPa; PN 6; vnitř.D = 125,0 mm; vnější D1= 235 mm; V = 48 mm; ČSN 13 1229 | kus | 16 |  | 0 |  | 0 |  | 0 | 15 | 0 | 0.005 | 0.08 | 0 | 0 | SPCM | RTS 23/ I | RTS 23/ I | 0 | 0 |  | Specifikace | Běžná |  |  |  | POL3_
|  | Odkaz na mn. položky pořadí 233 : 8,00000*2 |  | 16 | [23 empty] | VV | 5
220 | 31946403R | příruba přivařovací s krkem; mat. uhlík. ocel (11 416); Js (DN) 20 mm; 1,6 MPa; PN 16; vnitř.D = 23,0 mm; vnější D1= 105 mm; V = 38 mm; ČSN 13 1231 | kus | 2 |  | 0 |  | 0 |  | 0 | 15 | 0 | 0.00094 | 0 | 0 | 0 | SPCM | RTS 23/ I | RTS 23/ I | 0 | 0 |  | Specifikace | Běžná |  |  |  | POL3_
|  | Odkaz na mn. položky pořadí 244 : 2,00000 |  | 2 | [23 empty] | VV | 5
221 | 31946405R | příruba přivařovací s krkem; mat. uhlík. ocel (11 416); Js (DN) 32 mm; 1,6 MPa; PN 16; vnitř.D = 33,0 mm; vnější D1= 135 mm; V = 44 mm; ČSN 13 1231 | kus | 2 |  | 0 |  | 0 |  | 0 | 15 | 0 | 0.00165 | 0 | 0 | 0 | SPCM | RTS 23/ I | RTS 23/ I | 0 | 0 |  | Specifikace | Běžná |  |  |  | POL3_
|  | Odkaz na mn. položky pořadí 244 : 2,00000 |  | 2 | [23 empty] | VV | 5
222 | 31946408R | příruba přivařovací s krkem; mat. uhlík. ocel (11 416); Js (DN) 65 mm; 1,6 MPa; PN 16; vnitř.D = 65,0 mm; vnější D1= 185 mm; V = 45 mm; ČSN 13 1231 | kus | 24 |  | 0 |  | 0 |  | 0 | 15 | 0 | 0.00305 | 0.07 | 0 | 0 | SPCM | RTS 23/ I | RTS 23/ I | 0 | 0 |  | Specifikace | Běžná |  |  |  | POL3_
|  | Odkaz na mn. položky pořadí 227 : 5,00000*2 |  | 10 | [23 empty] | VV | 5
|  | Odkaz na mn. položky pořadí 245 : 4,00000*2 |  | 8 | [23 empty] | VV | 5
|  | Odkaz na mn. položky pořadí 250 : 3,00000*2 |  | 6 | [23 empty] | VV | 5
223 | 31946409R | příruba přivařovací s krkem; mat. uhlík. ocel (11 416); Js (DN) 80 mm; 1,6 MPa; PN 16; vnitř.D = 80,0 mm; vnější D1= 200 mm; V = 50 mm; ČSN 13 1231 | kus | 12 |  | 0 |  | 0 |  | 0 | 15 | 0 | 0.00384 | 0.05 | 0 | 0 | SPCM | RTS 23/ I | RTS 23/ I | 0 | 0 |  | Specifikace | Běžná |  |  |  | POL3_
|  | Odkaz na mn. položky pořadí 228 : 2,00000*2 |  | 4 | [23 empty] | VV | 5
|  | Odkaz na mn. položky pořadí 246 : 2,00000*2 |  | 4 | [23 empty] | VV | 5
|  | Odkaz na mn. položky pořadí 251 : 2,00000*2 |  | 4 | [23 empty] | VV | 5
224 | 31946411R | příruba přivařovací s krkem; mat. uhlík. ocel (11 416); Js (DN) 125 mm; 1,6 MPa; PN 16; vnitř.D = 125,0 mm; vnější D1= 245 mm; V = 55 mm; ČSN 13 1231 | kus | 16 |  | 0 |  | 0 |  | 0 | 15 | 0 | 0.00629 | 0.1 | 0 | 0 | SPCM | RTS 23/ I | RTS 23/ I | 0 | 0 |  | Specifikace | Běžná |  |  |  | POL3_
|  | Odkaz na mn. položky pořadí 233 : 8,00000*2 |  | 16 | [23 empty] | VV | 5
225 | 31946506E1 | Příruba přivařovací s krkem PN 25 DN 40 | kus | 2 |  | 0 |  | 0 |  | 0 | 15 | 0 | 0.00212 | 0 | 0 | 0 |  | Vlastní | RTS 23/ I | 0 | 0 |  | Specifikace | Běžná |  |  |  | POL3_
|  | Odkaz na mn. položky pořadí 249 : 1,00000*2 |  | 2 | [23 empty] | VV | 5
226 | 42260624R | ventil odvzdušňovací 1/2"; pro topení, vodovod; automatický; těleso mosaz | kus | 3 |  | 0 |  | 0 |  | 0 | 15 | 0 | 0.0001 | 0 | 0 | 0 | SPCM | RTS 23/ I | RTS 23/ I | 0 | 0 |  | Specifikace | Běžná |  |  |  | POL3_
|  | Expanzní automat : 1+1 |  | 2 | [23 empty] | VV | 0
|  | Potrubí upravené vody : 1 |  | 1 | [23 empty] | VV | 0
227 | 42266511R | filtr přírubový pro voda, vytápění, klimatizace, protipožární systémy, průmysl,; materiál těla tvárná litina, nerez sítko AISI 304,těsnění EPDM; DN 65; l = 290 mm; pracovní teplota 0 až 100 ° C; provozní tlak PN 16 | kus | 5 |  | 0 |  | 0 |  | 0 | 15 | 0 | 0.012 | 0.06 | 0 | 0 | SPCM | RTS 23/ I | RTS 23/ I | 0 | 0 |  | Specifikace | Běžná |  |  |  | POL3_
|  | Větev ÚT Meluzínova 1-9 a Viniční 20 : 1 |  | 1 | [23 empty] | VV | 0
|  | Větev bojlerovna Meluzínova 4/6 : 1 |  | 1 | [23 empty] | VV | 0
|  | Větev ohřevu TV v kotelně Meluzínova 3/5 : 1 |  | 1 | [23 empty] | VV | 0
|  | Přivod topné vody do bojlerovny Meluzínova 4/6 : 1 |  | 1 | [23 empty] | VV | 0
|  | Větev ohřevu TV v bojlerovně Meluzínova 4/6 : 1 |  | 1 | [23 empty] | VV | 0
228 | 42266512R | filtr přírubový pro voda, vytápění, klimatizace, protipožární systémy, průmysl,; materiál těla tvárná litina, nerez sítko AISI 304,těsnění EPDM; DN 80; l = 310 mm; pracovní teplota 0 až 100 ° C; provozní tlak PN 16 | kus | 2 |  | 0 |  | 0 |  | 0 | 15 | 0 | 0.019 | 0.04 | 0 | 0 | SPCM | RTS 23/ I | RTS 23/ I | 0 | 0 |  | Specifikace | Běžná |  |  |  | POL3_
|  | Kotel K1 : 1 |  | 1 | [23 empty] | VV | 0
|  | Kotel K2 : 1 |  | 1 | [23 empty] | VV | 0
229 | 42266514R | filtr přírubový pro voda, vytápění, klimatizace, protipožární systémy, průmysl,; materiál těla tvárná litina, nerez sítko AISI 304,těsnění EPDM; DN 125; l = 400 mm; pracovní teplota 0 až 100 ° C; provozní tlak PN 16 | kus | 1 |  | 0 |  | 0 |  | 0 | 15 | 0 | 0.04 | 0.04 | 0 | 0 | SPCM | RTS 23/ I | RTS 23/ I | 0 | 0 |  | Specifikace | Běžná |  |  |  | POL3_
|  | Primární kotlový okruh : 1 |  | 1 | [23 empty] | VV | 0
230 | 42272630R | smyčka kondenzační druh stočená; konstrukční ocel uhlíková; Tmax 300 °C; PN 250; připoj.rozměry M 20x1,5 | kus | 1 |  | 0 |  | 0 |  | 0 | 15 | 0 | 0.0007 | 0 | 0 | 0 | SPCM | RTS 23/ I | RTS 23/ I | 0 | 0 |  | Specifikace | Běžná |  |  |  | POL3_
|  | Primární kotlový okruh : 1 |  | 1 | [23 empty] | VV | 0
231 | 42285514R | klapka mezipřírubová uzavírací; pro topení, pro vodovod, pro klimatizace, pro protipožární aplikace; materiál tělesa GGG 40 litina, disk litina GGG40, vložka EPDM,O-kroužek NBR; médium voda; DN 65; L = 46 mm; provozní tlak PN 16 | kus | 17 |  | 0 |  | 0 |  | 0 | 15 | 0 | 0.0031 | 0.05 | 0 | 0 | SPCM | RTS 23/ I | RTS 23/ I | 0 | 0 |  | Specifikace | Běžná |  |  |  | POL3_
|  | Větev ÚT Meluzínova 1-9 a Viniční 20 : 2+2 |  | 4 | [23 empty] | VV | 0
|  | Větev bojlerovna Meluzínova 4/6 : 2+2 |  | 4 | [23 empty] | VV | 0
|  | Větev ohřevu TV v kotelně Meluzínova 3/5 : 2 |  | 2 | [23 empty] | VV | 0
|  | Záložní hrdla, kotelna Meluzínova 3/5 : 2 |  | 2 | [23 empty] | VV | 0
|  | Přivod topné vody do bojlerovny Meluzínova 4/6 : 1+1+1 |  | 3 | [23 empty] | VV | 0
|  | Větev ohřevu TV v bojlerovně Meluzínova 4/6 : 2 |  | 2 | [23 empty] | VV | 0
232 | 42285515R | klapka mezipřírubová uzavírací; pro topení, pro vodovod, pro klimatizace, pro protipožární aplikace; materiál tělesa GGG 40 litina, disk litina GGG40, vložka EPDM,O-kroužek NBR; médium voda; DN 80; L = 46 mm; provozní tlak PN 16 | kus | 4 |  | 0 |  | 0 |  | 0 | 15 | 0 | 0.00385 | 0.02 | 0 | 0 | SPCM | RTS 23/ I | RTS 23/ I | 0 | 0 |  | Specifikace | Běžná |  |  |  | POL3_
|  | Kotel K1 : 1+1 |  | 2 | [23 empty] | VV | 0
|  | Kotel K2 : 1+1 |  | 2 | [23 empty] | VV | 0
233 | 42285517R | klapka mezipřírubová uzavírací; pro topení, pro vodovod, pro klimatizace, pro protipožární aplikace; materiál tělesa GGG 40 litina, disk litina GGG40, vložka EPDM,O-kroužek NBR; médium voda; DN 125; L = 56 mm; provozní tlak PN 16 | kus | 8 |  | 0 |  | 0 |  | 0 | 15 | 0 | 0.00635 | 0.05 | 0 | 0 | SPCM | RTS 23/ I | RTS 23/ I | 0 | 0 |  | Specifikace | Běžná |  |  |  | POL3_
|  | Akumulační nádoba kotlového okruhu : 2+2 |  | 4 | [23 empty] | VV | 0
|  | Primární kotlový okruh : 1+1+1+1 |  | 4 | [23 empty] | VV | 0
234 | 55113432.AR | kohout kulový plnoprůtokový; PN 42; 1/2 "; ovládání páčka | kus | 23 |  | 0 |  | 0 |  | 0 | 15 | 0 | 0.00024 | 0.01 | 0 | 0 | SPCM | RTS 23/ I | RTS 23/ I | 0 | 0 |  | Specifikace | Běžná |  |  |  | POL3_
|  | Odkaz na mn. položky pořadí 177 : 23,00000 |  | 23 | [23 empty] | VV | 5
235 | 55113433.AR | kohout kulový plnoprůtokový; PN 42; 3/4 "; ovládání páčka | kus | 1 |  | 0 |  | 0 |  | 0 | 15 | 0 | 0.00038 | 0 | 0 | 0 | SPCM | RTS 23/ I | RTS 23/ I | 0 | 0 |  | Specifikace | Běžná |  |  |  | POL3_
|  | Doplňování upravené vody : 1 |  | 1 | [23 empty] | VV | 0
236 | 55113434.AR | kohout kulový plnoprůtokový; PN 35; 1 "; ovládání páčka | kus | 1 |  | 0 |  | 0 |  | 0 | 15 | 0 | 0.00061 | 0 | 0 | 0 | SPCM | RTS 23/ I | RTS 23/ I | 0 | 0 |  | Specifikace | Běžná |  |  |  | POL3_
|  | Vypouštění akumulační nádoby : 1 |  | 1 | [23 empty] | VV | 0
237 | 55113435.AR | kohout kulový plnoprůtokový; PN 35; 1 1/4 "; ovládání páčka | kus | 12 |  | 0 |  | 0 |  | 0 | 15 | 0 | 0.00089 | 0.01 | 0 | 0 | SPCM | RTS 23/ I | RTS 23/ I | 0 | 0 |  | Specifikace | Běžná |  |  |  | POL3_
|  | Větev ÚT Meluzínova 1 : 1+1+1 |  | 3 | [23 empty] | VV | 0
|  | Větev ÚT Meluzínova 2 : 1+1+1 |  | 3 | [23 empty] | VV | 0
|  | Větev ÚT Meluzínova 4/6 : 1+1+1 |  | 3 | [23 empty] | VV | 0
|  | Větev ÚT Meluzínova 8 : 1+1+1 |  | 3 | [23 empty] | VV | 0
238 | 55113436.AR | kohout kulový plnoprůtokový; PN 35; 1 1/2 "; ovládání páčka | kus | 2 |  | 0 |  | 0 |  | 0 | 15 | 0 | 0.0013 | 0 | 0 | 0 | SPCM | RTS 23/ I | RTS 23/ I | 0 | 0 |  | Specifikace | Běžná |  |  |  | POL3_
|  | Vypouštění kotle K1 : 1 |  | 1 | [23 empty] | VV | 0
|  | Vypouštění kotle K2 : 1 |  | 1 | [23 empty] | VV | 0
239 | 55113437.AR | kohout kulový plnoprůtokový; PN 35; 2 "; ovládání páčka | kus | 17 |  | 0 |  | 0 |  | 0 | 15 | 0 | 0.00208 | 0.04 | 0 | 0 | SPCM | RTS 23/ I | RTS 23/ I | 0 | 0 |  | Specifikace | Běžná |  |  |  | POL3_
|  | Větev ÚT Meluzínova 3/5-7/9 a Viniční 20 : 1+1+1 |  | 3 | [23 empty] | VV | 0
|  | Ohřev TV v kotelně Meluzínova 3/5 : 2+2 |  | 4 | [23 empty] | VV | 0
|  | Větev ÚT Meluzínova 2-8 : 2+2 |  | 4 | [23 empty] | VV | 0
|  | Ohřívač TV v bojlerovně Meluzínova 4/6 : 2+2 |  | 4 | [23 empty] | VV | 0
|  | Propoj R a S v bojlerovně Meluzínova 4/6 : 1+1 |  | 2 | [23 empty] | VV | 0
240 | 5511356971R | kohout kulový vypouštěcí s hadicovou vývodkou a zátkou; PN 10; 1/2 " | kus | 49 |  | 0 |  | 0 |  | 0 | 15 | 0 | 0.00019 | 0.01 | 0 | 0 | SPCM | RTS 23/ I | RTS 23/ I | 0 | 0 |  | Specifikace | Běžná |  |  |  | POL3_
|  | Kotlový okruh : 2+2 |  | 4 | [23 empty] | VV | 0
|  | Rozdělovač v kotelně Meluzínova 3/5 : 1 |  | 1 | [23 empty] | VV | 0
|  | Sběrač v kotelně Meluzínova 3/5 : 1 |  | 1 | [23 empty] | VV | 0
|  | Větev ÚT Meluzínova 1-9 a Viniční 20 : 2+2 |  | 4 | [23 empty] | VV | 0
|  | Větev bojlerovna Meluzínova 4/6 : 2+2 |  | 4 | [23 empty] | VV | 0
|  | Větev ohřevu TV v kotelně Meluzínova 3/5 : 2+2+2 |  | 6 | [23 empty] | VV | 0
|  | Expanzní automat : 1+1 |  | 2 | [23 empty] | VV | 0
|  | Potrubí upravené vody : 1 |  | 1 | [23 empty] | VV | 0
|  | Větev ÚT Meluzínova 2 : 2+2 |  | 4 | [23 empty] | VV | 0
|  | Větev ÚT Meluzínova 4/6 : 2+2 |  | 4 | [23 empty] | VV | 0
|  | Větev ÚT Meluzínova 8 : 2+2 |  | 4 | [23 empty] | VV | 0
|  | Větev ohřevu TV v kotelně Meluzínova 3/5 : 2+2+2 |  | 6 | [23 empty] | VV | 0
|  | Větev ohřevu TV v bojlerovně Meluzínova 4/6 : 2+2+2 |  | 6 | [23 empty] | VV | 0
|  | Rozdělovač v bojlerovně Meluzínova 4/6 : 1 |  | 1 | [23 empty] | VV | 0
|  | Sběrač v bojlerovně Meluzínova 4/6 : 1 |  | 1 | [23 empty] | VV | 0
241 | 551135726R | ventil zpětný pro rozvod vytápění a sanity; PN 10; DN 50 mm | kus | 2 |  | 0 |  | 0 |  | 0 | 15 | 0 | 0.00077 | 0 | 0 | 0 | SPCM | RTS 23/ I | RTS 23/ I | 0 | 0 |  | Specifikace | Běžná |  |  |  | POL3_
|  | Větev ÚT Meluzínova 2-8 : 1 |  | 1 | [23 empty] | VV | 0
|  | Propoj R a S v bojlerovně Meluzínova 4/6 : 1 |  | 1 | [23 empty] | VV | 0
242 | 5511361552R | filtr závitový pro topné systémy; 1 1/4"; PN 30; závit vnitřní - vnitřní | kus | 4 |  | 0 |  | 0 |  | 0 | 15 | 0 | 0.00056 | 0 | 0 | 0 | SPCM | RTS 23/ I | RTS 23/ I | 0 | 0 |  | Specifikace | Běžná |  |  |  | POL3_
|  | Větev ÚT Meluzínova 1 : 1 |  | 1 | [23 empty] | VV | 0
|  | Větev ÚT Meluzínova 2 : 1 |  | 1 | [23 empty] | VV | 0
|  | Větev ÚT Meluzínova 4/6 : 1 |  | 1 | [23 empty] | VV | 0
|  | Větev ÚT Meluzínova 8 : 1 |  | 1 | [23 empty] | VV | 0
243 | 55113615541R | filtr závitový pro topné systémy; 2"; PN 30; závit vnitřní - vnitřní | kus | 2 |  | 0 |  | 0 |  | 0 | 15 | 0 | 0.00142 | 0 | 0 | 0 | SPCM | RTS 23/ I | RTS 23/ I | 0 | 0 |  | Specifikace | Běžná |  |  |  | POL3_
|  | Větev ÚT Meluzínova 3/5-7/9 a Viniční 20 : 1 |  | 1 | [23 empty] | VV | 0
|  | Větev ÚT Meluzínova 2-8 : 1 |  | 1 | [23 empty] | VV | 0
244 | 734.AS20.32 | Pojistný ventil přírubový, DN20/32, PN16, otevírací přetlak 5,0bar, návrh dle ČSN 06 0830 | kus | 2 |  | 0 |  | 0 |  | 0 | 15 | 0 | 0.0085 | 0.02 | 0 | 0 |  | Vlastní | Indiv | 0 | 0 |  | Specifikace | Běžná |  |  |  | POL3_
|  | Kotel K1 : 1 |  | 1 | [23 empty] | VV | 0
|  | Kotel K2 : 1 |  | 1 | [23 empty] | VV | 0
245 | 734.RVK48860618 | Mezipřírubový zpětný ventil s ocelovým diskem, DN65, PN16 | kus | 4 |  | 0 |  | 0 |  | 0 | 15 | 0 | 0.0012 | 0 | 0 | 0 |  | Vlastní | Indiv | 0 | 0 |  | Specifikace | Běžná |  |  |  | POL3_
|  | Větev ÚT Meluzínova 1-9 a Viniční 20 : 1 |  | 1 | [23 empty] | VV | 0
|  | Větev bojlerovna Meluzínova 4/6 : 1 |  | 1 | [23 empty] | VV | 0
|  | Větev ohřevu TV v kotelně Meluzínova 3/5 : 1 |  | 1 | [23 empty] | VV | 0
|  | Větev ohřevu TV v bojlerovně Meluzínova 4/6 : 1 |  | 1 | [23 empty] | VV | 0
246 | 734.RVK48860620 | Mezipřírubový zpětný ventil s ocelovým diskem, DN80, PN16 | kus | 2 |  | 0 |  | 0 |  | 0 | 15 | 0 | 0.002 | 0 | 0 | 0 |  | Vlastní | Indiv | 0 | 0 |  | Specifikace | Běžná |  |  |  | POL3_
|  | Kotel K1 : 1 |  | 1 | [23 empty] | VV | 0
|  | Kotel K2 : 1 |  | 1 | [23 empty] | VV | 0
247 | 734.SHA473.25.3.5 | Ultrazvukový měřič tepla HYDROMETER SHARKY 473, DN25, PN25, závitový, qp=3,5m3/h - STÁVAJÍCÍ, majetek provozovatele - Tepláren Brno, osazuje se na nové místo | ks | 1 |  | 0 |  | 0 |  | 0 | 15 | 0 | 0.00093 | 0 | 0 | 0 |  | Vlastní | Kalkul | 0 | 0 |  | Specifikace | Běžná |  |  |  | POL3_
|  | Větev ÚT Meluzínova 4/6 : 1 |  | 1 | [23 empty] | VV | 0
248 | 734.SHA473.25.6 | Ultrazvukový měřič tepla HYDROMETER SHARKY 473, DN25, PN25, závitový, qp=6,0m3/h - STÁVAJÍCÍ, majetek provozovatele - Tepláren Brno, osazuje se na nové místo | ks | 5 |  | 0 |  | 0 |  | 0 | 15 | 0 | 0.00093 | 0 | 0 | 0 |  | Vlastní | Kalkul | 0 | 0 |  | Specifikace | Běžná |  |  |  | POL3_
|  | Větev ÚT Meluzínova 1 : 1 |  | 1 | [23 empty] | VV | 0
|  | Ohřev TV v kotelně Meluzínova 3/5 : 1 |  | 1 | [23 empty] | VV | 0
|  | Větev ÚT Meluzínova 8 : 1 |  | 1 | [23 empty] | VV | 0
|  | Větev ÚT Meluzínova 2 : 1 |  | 1 | [23 empty] | VV | 0
|  | Ohřev TV v bojlerovně Meluzínova 4/6 : 1 |  | 1 | [23 empty] | VV | 0
249 | 734.SHA775.40.10 | Ultrazvukový měřič tepla HYDROMETER SHARKY 775, DN40, PN25, přírubový, qp=10,0m3/h - NOVÝ, dodá provozovatel - Teplárny Brno | ks | 1 |  | 0 |  | 0 |  | 0 | 15 | 0 | 0.0066 | 0.01 | 0 | 0 |  | Vlastní | Kalkul | 0 | 0 |  | Specifikace | Běžná |  |  |  | POL3_
|  | Větev ÚT Meluzínova 3/5-7/9 a Viniční 20 : 1 |  | 1 | [23 empty] | VV | 0
250 | R734.52 186-065 | Vyvažovací ventil přírubový, DN65, PN16, kvs=85,0m3/h, šedá litina, včetně měřících ventilků | ks | 3 |  | 0 |  | 0 |  | 0 | 15 | 0 | 0.0124 | 0.04 | 0 | 0 |  | Vlastní | Indiv | 0 | 0 |  | Specifikace | Běžná |  |  |  | POL3_
|  | Větev bojlerovna Meluzínova 4/6 : 1 |  | 1 | [23 empty] | VV | 0
|  | Větev ohřevu TV v kotelně Meluzínova 3/5 : 1 |  | 1 | [23 empty] | VV | 0
|  | Větev ohřevu TV v bojlerovně Meluzínova 4/6 : 1 |  | 1 | [23 empty] | VV | 0
251 | R734.52 186-080 | Vyvažovací ventil přírubový, DN80, PN16, kvs=123,0m3/h, šedá litina, včetně měřících ventilků | ks | 2 |  | 0 |  | 0 |  | 0 | 15 | 0 | 0.0124 | 0.02 | 0 | 0 |  | Vlastní | Indiv | 0 | 0 |  | Specifikace | Běžná |  |  |  | POL3_
|  | Kotel K1 : 1 |  | 1 | [23 empty] | VV | 0
|  | Kotel K2 : 1 |  | 1 | [23 empty] | VV | 0
252 | R734.52 851-625 | Vyvažovací ventil závitový, DN25, PN25, kvs=8,59m3/h, s vypouštěním, včetně měřících ventilků | ks | 3 |  | 0 |  | 0 |  | 0 | 15 | 0 | 0.00068 | 0 | 0 | 0 |  | Vlastní | Indiv | 0 | 0 |  | Specifikace | Běžná |  |  |  | POL3_
|  | Větev ÚT Meluzínova 2 : 1 |  | 1 | [23 empty] | VV | 0
|  | Větev ÚT Meluzínova 4/6 : 1 |  | 1 | [23 empty] | VV | 0
|  | Větev ÚT Meluzínova 8 : 1 |  | 1 | [23 empty] | VV | 0
253 | R734.52 851-632 | Vyvažovací ventil závitový, DN32, PN25, kvs=14,2m3/h, s vypouštěním, včetně měřících ventilků | ks | 1 |  | 0 |  | 0 |  | 0 | 15 | 0 | 0.0011 | 0 | 0 | 0 |  | Vlastní | Indiv | 0 | 0 |  | Specifikace | Běžná |  |  |  | POL3_
|  | Větev ÚT Meluzínova 1 : 1 |  | 1 | [23 empty] | VV | 0
254 | R734.52 851-650 | Vyvažovací ventil závitový, DN50, PN25, kvs=32,3m3/h, s vypouštěním, včetně měřících ventilků | ks | 7 |  | 0 |  | 0 |  | 0 | 15 | 0 | 0.0021 | 0.01 | 0 | 0 |  | Vlastní | Indiv | 0 | 0 |  | Specifikace | Běžná |  |  |  | POL3_
|  | Větev ÚT Meluzínova 3/5-7/9 a Viniční 20 : 1 |  | 1 | [23 empty] | VV | 0
|  | Větev ÚT Meluzínova 1-9 a Viniční 20 : 1 |  | 1 | [23 empty] | VV | 0
|  | Ohřev TV v kotelně Meluzínova 3/5 : 1+1 |  | 2 | [23 empty] | VV | 0
|  | Větev ÚT Meluzínova 2-8 : 1 |  | 1 | [23 empty] | VV | 0
|  | Ohřev TV v bojlerovně Meluzínova 4/6 : 1+1 |  | 2 | [23 empty] | VV | 0
255 | 998734101R00 | Přesun hmot pro armatury v objektech výšky do 6 m | t | 1.8425 |  | 0 |  | 0 |  | 0 | 15 | 0 | 0 | 0 | 0 | 0 | 800-731 | RTS 23/ I | RTS 23/ I | 2.575 | 4.74 |  | Přesun hmot | Běžná |  |  |  | POL7_
Díl: | 767 | Konstrukce zámečnické |  |  |  | 0 |  | 0 |  | 0 |  | 0 |  | 0.63 |  | 0 |  |  |  |  | 50.4 | [6 empty] | DIL
256 | 767995105R00 | Výroba a montáž atypických kovovových doplňků staveb hmotnosti přes 50 do 100 kg | kg | 600 |  | 0 |  | 0 |  | 0 | 15 | 0 | 5e-05 | 0.03 | 0 | 0 | 800-767 | RTS 23/ I | RTS 23/ I | 0.084 | 50.4 |  | Práce | Běžná |  |  |  | POL1_
|  | Odkaz na mn. položky pořadí 257 : 0,60000*1000 |  | 600 | [23 empty] | VV | 5
257 | 13231040R | Tyč ocelová válcovaná za tepla průřez: rovnoramenné L; značka: S235JR (1.0038); a = 35 mm; b = 35 mm; t = 3,0 mm | t | 0.6 |  | 0 |  | 0 |  | 0 | 15 | 0 | 1 | 0.6 | 0 | 0 | SPCM | RTS 23/ I | RTS 23/ I | 0 | 0 |  | Specifikace | Běžná |  |  |  | POL3_
|  | Nosné konstrukce, kotena Meluzínova 3/5 : 0,4 |  | 0.4 | [23 empty] | VV | 0
|  | Nosné konstrukce, bojlerovna Meluzínova 4/6 : 0,2 |  | 0.2 | [23 empty] | VV | 0
Díl: | 783 | Nátěry |  |  |  | 0 |  | 0 |  | 0 |  | 0 |  | 0.02 |  | 0 |  |  |  |  | 36.32 | [6 empty] | DIL
258 | 783225100R00 | Nátěry kov.stavebních doplňk.konstrukcí syntetické dvojnásobné + 1x email, | m2 | 6 |  | 0 |  | 0 |  | 0 | 15 | 0 | 0.00031 | 0 | 0 | 0 | 800-783 | RTS 23/ I | RTS 23/ I | 0.403 | 2.42 |  | Práce | Běžná |  |  |  | POL1_
|  | Nosné konstrukce, kotelna Meluzínova 3/5 : 4 |  | 4 | [23 empty] | VV | 0
|  | Nosné konstrukce, bojlerovna Meluzínova 4/6 : 2 |  | 2 | [23 empty] | VV | 0
259 | 783424140R00 | Nátěry potrubí a armatur syntetické potrubí, do DN 50 mm, dvojnásobné se základním nátěrem | m | 174 |  | 0 |  | 0 |  | 0 | 15 | 0 | 7e-05 | 0.01 | 0 | 0 | 800-783 | RTS 23/ I | RTS 23/ I | 0.087 | 15.14 |  | Práce | Běžná |  |  |  | POL1_
|  | na vzduchu schnoucí | [25 empty] | SPI
|  | Odkaz na mn. položky pořadí 164 : 46,00000 |  | 46 | [23 empty] | VV | 5
|  | Odkaz na mn. položky pořadí 165 : 2,00000 |  | 2 | [23 empty] | VV | 5
|  | Odkaz na mn. položky pořadí 166 : 22,00000 |  | 22 | [23 empty] | VV | 5
|  | Odkaz na mn. položky pořadí 167 : 32,00000 |  | 32 | [23 empty] | VV | 5
|  | Odkaz na mn. položky pořadí 168 : 2,00000 |  | 2 | [23 empty] | VV | 5
|  | Odkaz na mn. položky pořadí 169 : 70,00000 |  | 70 | [23 empty] | VV | 5
260 | 783425150R00 | Nátěry potrubí a armatur syntetické potrubí, do DN 100 mm, dvojnásobné se základním nátěrem | m | 153 |  | 0 |  | 0 |  | 0 | 15 | 0 | 9e-05 | 0.01 | 0 | 0 | 800-783 | RTS 23/ I | RTS 23/ I | 0.103 | 15.76 |  | Práce | Běžná |  |  |  | POL1_
|  | na vzduchu schnoucí | [25 empty] | SPI
|  | Odkaz na mn. položky pořadí 172 : 130,00000 |  | 130 | [23 empty] | VV | 5
|  | Odkaz na mn. položky pořadí 173 : 20,00000 |  | 20 | [23 empty] | VV | 5
|  | Rozdělovač, bojlerovna Meluzínova 4/6 : 1,5 |  | 1.5 | [23 empty] | VV | 0
|  | Sběrač, bojlerovna Meluzínova 4/6 : 1,5 |  | 1.5 | [23 empty] | VV | 0
261 | 783426160R00 | Nátěry potrubí a armatur syntetické potrubí, do DN 150 mm, dvojnásobné se základním nátěrem | m | 24 |  | 0 |  | 0 |  | 0 | 15 | 0 | 0.00014 | 0 | 0 | 0 | 800-783 | RTS 23/ I | RTS 23/ I | 0.125 | 3 |  | Práce | Běžná |  |  |  | POL1_
|  | na vzduchu schnoucí | [25 empty] | SPI
|  | Odkaz na mn. položky pořadí 174 : 20,00000 |  | 20 | [23 empty] | VV | 5
|  | Rozdělovač, kotelna Meluzínova 3/5 : 2 |  | 2 | [23 empty] | VV | 0
|  | Sběrač, kotelna Meluzínova 3/5 : 2 |  | 2 | [23 empty] | VV | 0
Díl: | HZS | Hodinové zúčtovací sazby |  |  |  | 0 |  | 0 |  | 0 |  | 0 |  | 0 |  | 0 |  |  |  |  | 88 | [6 empty] | DIL
262 | 904 R02 | Hzs-zkousky v ramci montaz.praci, Topná zkouška | h | 72 |  | 0 |  | 0 |  | 0 | 15 | 0 | 0 | 0 | 0 | 0 | Prav.M | RTS 23/ I | RTS 23/ I | 1 | 72 |  | HZS | Běžná |  |  |  | POL10_
|  | Kotelna : 72 |  | 72 | [23 empty] | VV | 0
263 | 904 R003 | Vyregulování otopné soustavy (vyvažovacích armatur) - autorizovanou firmou, vypracování protokolu o zaregulování | ks | 16 |  | 0 |  | 0 |  | 0 | 15 | 0 | 0 | 0 | 0 | 0 |  | Vlastní | Indiv | 1 | 16 |  | HZS | Běžná |  |  |  | POL10_
|  | Odkaz na mn. položky pořadí 250 : 3,00000 |  | 3 | [23 empty] | VV | 5
|  | Odkaz na mn. položky pořadí 251 : 2,00000 |  | 2 | [23 empty] | VV | 5
|  | Odkaz na mn. položky pořadí 252 : 3,00000 |  | 3 | [23 empty] | VV | 5
|  | Odkaz na mn. položky pořadí 253 : 1,00000 |  | 1 | [23 empty] | VV | 5
|  | Odkaz na mn. položky pořadí 254 : 7,00000 |  | 7 | [23 empty] | VV | 5
[26 empty] | 15 | 21 | DPH
| Celkem |  |  |  |  | 0 | [19 empty] | 0 | 0 | SUM
END
Note on S6: Jedná se o informaci, zda se jedná o položku, která je do rozpočtu zadána z cenové soustavy RTS, nebo vlastní.
Note on T6: Jedná se o název CÚ, která je zadána u položky rozpočtu

## SO02 D.1.2.4.6 Pol
Položkový soupis prací a dodávek | [27 empty] | #TypZaznamu#
S: | 2023/16 | Rekonstrukce kotelny Meluzínova 3_5 | [25 empty] | STA
O: | SO02 | Technologická část | [22 empty] | STA |  |  | OBJ
R: | D.1.2.4.6 | Měření a Regulace | [25 empty] | ROZ
P.č. | Číslo položky | Název položky | MJ | Množství | Cena / MJ | Celkem | Dodávka | Dodávka celk. | Montáž | Montáž celk. | DPH | Cena s DPH | Hmotnost / MJ | Hmotnost celk.(t) | Dem. hmotnost / MJ | Dem. hmotnost celk.(t) | Ceník | Cen. soustava / platnost | Cenová úroveň | Nhod / MJ | Nhod celk. | Dodavatel | Typ položky | Stav položky
Díl: | 01 | Rozvody NN a MaR - kotelna Meluzínova 3/5 |  |  |  | 0 |  | 0 |  | 0 |  | 0 |  | 0 |  | 0 |  |  |  |  | 0 | [6 empty] | DIL
1 | 01.10001 | Montáž kabelu CYKY-J 3x1,5mm2 | m | 342 |  | 0 |  | 0 |  | 0 | 15 | 0 | 0 | 0 | 0 | 0 |  | Vlastní | Indiv | 0 | 0 |  | Práce | Běžná |  |  |  | POL1_
|  | Odkaz na mn. položky pořadí 51 : 342,00000 |  | 342 | [23 empty] | VV | 5
2 | 01.10002 | Montáž kabelu CYKY-J 3x2,5mm2 | m | 35 |  | 0 |  | 0 |  | 0 | 15 | 0 | 0 | 0 | 0 | 0 |  | Vlastní | Indiv | 0 | 0 |  | Práce | Běžná |  |  |  | POL1_
|  | Odkaz na mn. položky pořadí 52 : 35,00000 |  | 35 | [23 empty] | VV | 5
3 | 01.10003 | Montáž kabelu CYKY-J 5x6mm2 | m | 24 |  | 0 |  | 0 |  | 0 | 15 | 0 | 0 | 0 | 0 | 0 |  | Vlastní | Indiv | 0 | 0 |  | Práce | Běžná |  |  |  | POL1_
|  | Odkaz na mn. položky pořadí 53 : 24,00000 |  | 24 | [23 empty] | VV | 5
4 | 01.10005 | Motáž kabelu CYKY-J 5x1,5mm2 | m | 24 |  | 0 |  | 0 |  | 0 | 15 | 0 | 0 | 0 | 0 | 0 |  | Vlastní | Indiv | 0 | 0 |  | Práce | Běžná |  |  |  | POL1_
|  | Odkaz na mn. položky pořadí 54 : 24,00000 |  | 24 | [23 empty] | VV | 5
5 | 01.10006 | Montáž kabelu CYKY-J 5x2,5mm2 | m | 26 |  | 0 |  | 0 |  | 0 | 15 | 0 | 0 | 0 | 0 | 0 |  | Vlastní | Indiv | 0 | 0 |  | Práce | Běžná |  |  |  | POL1_
|  | Odkaz na mn. položky pořadí 55 : 26,00000 |  | 26 | [23 empty] | VV | 5
6 | 01.10007 | Montáž kabelu CYKY-O 2x1,5mm2 | m | 8 |  | 0 |  | 0 |  | 0 | 15 | 0 | 0 | 0 | 0 | 0 |  | Vlastní | Indiv | 0 | 0 |  | Práce | Běžná |  |  |  | POL1_
|  | Odkaz na mn. položky pořadí 56 : 8,00000 |  | 8 | [23 empty] | VV | 5
7 | 01.10008 | Montáž kabelu JYTY-J 4x1mm2 | m | 380 |  | 0 |  | 0 |  | 0 | 15 | 0 | 0 | 0 | 0 | 0 |  | Vlastní | Indiv | 0 | 0 |  | Práce | Běžná |  |  |  | POL1_
|  | Odkaz na mn. položky pořadí 57 : 380,00000 |  | 380 | [23 empty] | VV | 5
8 | 01.10009 | Montáž kabelu JYSTY-J 2x2x0,8mm2 | m | 380 |  | 0 |  | 0 |  | 0 | 15 | 0 | 0 | 0 | 0 | 0 |  | Vlastní | Indiv | 0 | 0 |  | Práce | Běžná |  |  |  | POL1_
|  | Odkaz na mn. položky pořadí 58 : 380,00000 |  | 380 | [23 empty] | VV | 5
9 | 01.10010 | Montáž kabelu JYSTY-J 1x2x0,8mm2 | m | 224 |  | 0 |  | 0 |  | 0 | 15 | 0 | 0 | 0 | 0 | 0 |  | Vlastní | Indiv | 0 | 0 |  | Práce | Běžná |  |  |  | POL1_
|  | Odkaz na mn. položky pořadí 59 : 224,00000 |  | 224 | [23 empty] | VV | 5
10 | 01.10011 | Montáž kabelu JYTY-O 2x1mm2 | m | 224 |  | 0 |  | 0 |  | 0 | 15 | 0 | 0 | 0 | 0 | 0 |  | Vlastní | Indiv | 0 | 0 |  | Práce | Běžná |  |  |  | POL1_
|  | Odkaz na mn. položky pořadí 60 : 224,00000 |  | 224 | [23 empty] | VV | 5
11 | 01.10012 | Montáž kabelu CYKY-J 5x4mm2 | m | 30 |  | 0 |  | 0 |  | 0 | 15 | 0 | 0 | 0 | 0 | 0 |  | Vlastní | Indiv | 0 | 0 |  | Práce | Běžná |  |  |  | POL1_
|  | Odkaz na mn. položky pořadí 61 : 30,00000 |  | 30 | [23 empty] | VV | 5
12 | 01.10013 | Montáž kabelu JYTY-O 4x1mm2 | m | 75 |  | 0 |  | 0 |  | 0 | 15 | 0 | 0 | 0 | 0 | 0 |  | Vlastní | Indiv | 0 | 0 |  | Práce | Běžná |  |  |  | POL1_
|  | Odkaz na mn. položky pořadí 62 : 75,00000 |  | 75 | [23 empty] | VV | 5
13 | 01.10014 | Montáž kabelu JYTY-J 2x1mm2 | m | 380 |  | 0 |  | 0 |  | 0 | 15 | 0 | 0 | 0 | 0 | 0 |  | Vlastní | Indiv | 0 | 0 |  | Práce | Běžná |  |  |  | POL1_
|  | Odkaz na mn. položky pořadí 63 : 380,00000 |  | 380 | [23 empty] | VV | 5
14 | 01.10018 | Osazení rozváděče | soubor | 1 |  | 0 |  | 0 |  | 0 | 15 | 0 | 0 | 0 | 0 | 0 |  | Vlastní | Indiv | 0 | 0 |  | Práce | Běžná |  |  |  | POL1_
|  | Odkaz na mn. položky pořadí 64 : 1,00000 |  | 1 | [23 empty] | VV | 5
15 | 01.10019 | Montáž ukončení kabelů | ks | 42 |  | 0 |  | 0 |  | 0 | 15 | 0 | 0 | 0 | 0 | 0 |  | Vlastní | Indiv | 0 | 0 |  | Práce | Běžná |  |  |  | POL1_
|  | Odkaz na mn. položky pořadí 65 : 42,00000 |  | 42 | [23 empty] | VV | 5
16 | 01.10020 | Montáž STOP tlačítka s aretací | ks | 1 |  | 0 |  | 0 |  | 0 | 15 | 0 | 0 | 0 | 0 | 0 |  | Vlastní | Indiv | 0 | 0 |  | Práce | Běžná |  |  |  | POL1_
|  | Odkaz na mn. položky pořadí 66 : 1,00000 |  | 1 | [23 empty] | VV | 5
17 | 01.10021 | Montáž zásuvkové skříňě | ks | 1 |  | 0 |  | 0 |  | 0 | 15 | 0 | 0 | 0 | 0 | 0 |  | Vlastní | Indiv | 0 | 0 |  | Práce | Běžná |  |  |  | POL1_
|  | Odkaz na mn. položky pořadí 67 : 1,00000 |  | 1 | [23 empty] | VV | 5
18 | 01.10022 | Montáž zásuvky přisazené | ks | 4 |  | 0 |  | 0 |  | 0 | 15 | 0 | 0 | 0 | 0 | 0 |  | Vlastní | Indiv | 0 | 0 |  | Práce | Běžná |  |  |  | POL1_
|  | Odkaz na mn. položky pořadí 68 : 4,00000 |  | 4 | [23 empty] | VV | 5
19 | 01.10023 | Montáž trubky instalační ohebné | m | 12 |  | 0 |  | 0 |  | 0 | 15 | 0 | 0 | 0 | 0 | 0 |  | Vlastní | Indiv | 0 | 0 |  | Práce | Běžná |  |  |  | POL1_
|  | Odkaz na mn. položky pořadí 69 : 12,00000 |  | 12 | [23 empty] | VV | 5
20 | 01.10024 | Montáž trubky instalační pevné | ks | 3 |  | 0 |  | 0 |  | 0 | 15 | 0 | 0 | 0 | 0 | 0 |  | Vlastní | Indiv | 0 | 0 |  | Práce | Běžná |  |  |  | POL1_
|  | Odkaz na mn. položky pořadí 70 : 3,00000 |  | 3 | [23 empty] | VV | 5
21 | 01.10027 | Montáž spojky SUM1 uzemňovací | ks | 34 |  | 0 |  | 0 |  | 0 | 15 | 0 | 0 | 0 | 0 | 0 |  | Vlastní | Indiv | 0 | 0 |  | Práce | Běžná |  |  |  | POL1_
|  | Odkaz na mn. položky pořadí 73 : 34,00000 |  | 34 | [23 empty] | VV | 5
22 | 01.10028 | Montáž vodiče CYA 6 | m | 25 |  | 0 |  | 0 |  | 0 | 15 | 0 | 0 | 0 | 0 | 0 |  | Vlastní | Indiv | 0 | 0 |  | Práce | Běžná |  |  |  | POL1_
|  | Odkaz na mn. položky pořadí 74 : 25,00000 |  | 25 | [23 empty] | VV | 5
23 | 01.10029 | Montáž trojcestný kulový kohout | ks | 1 |  | 0 |  | 0 |  | 0 | 15 | 0 | 0 | 0 | 0 | 0 |  | Vlastní | Indiv | 0 | 0 |  | Práce | Běžná |  |  |  | POL1_
|  | Odkaz na mn. položky pořadí 75 : 1,00000 |  | 1 | [23 empty] | VV | 5
24 | 01.10030 | Montáž havarijního servopohonu | ks | 2 |  | 0 |  | 0 |  | 0 | 15 | 0 | 0 | 0 | 0 | 0 |  | Vlastní | Indiv | 0 | 0 |  | Práce | Běžná |  |  |  | POL1_
|  | Odkaz na mn. položky pořadí 76 : 2,00000 |  | 2 | [23 empty] | VV | 5
25 | 01.10031 | Montáž světelné signalizace | ks | 1 |  | 0 |  | 0 |  | 0 | 15 | 0 | 0 | 0 | 0 | 0 |  | Vlastní | Indiv | 0 | 0 |  | Práce | Běžná |  |  |  | POL1_
|  | Odkaz na mn. položky pořadí 77 : 1,00000 |  | 1 | [23 empty] | VV | 5
26 | 01.10032 | Montáž zvukové signalizace | ks | 1 |  | 0 |  | 0 |  | 0 | 15 | 0 | 0 | 0 | 0 | 0 |  | Vlastní | Indiv | 0 | 0 |  | Práce | Běžná |  |  |  | POL1_
|  | Odkaz na mn. položky pořadí 78 : 1,00000 |  | 1 | [23 empty] | VV | 5
27 | 01.10034 | Montáž čidla zaplavení | ks | 1 |  | 0 |  | 0 |  | 0 | 15 | 0 | 0 | 0 | 0 | 0 |  | Vlastní | Indiv | 0 | 0 |  | Práce | Běžná |  |  |  | POL1_
|  | Odkaz na mn. položky pořadí 79 : 1,00000 |  | 1 | [23 empty] | VV | 5
28 | 01.10035 | Montáž kabelového žlabu 50/50 | m | 12 |  | 0 |  | 0 |  | 0 | 15 | 0 | 0 | 0 | 0 | 0 |  | Vlastní | Indiv | 0 | 0 |  | Práce | Běžná |  |  |  | POL1_
|  | Odkaz na mn. položky pořadí 80 : 12,00000 |  | 12 | [23 empty] | VV | 5
29 | 01.10036 | Montáž kabelového žlabu 100/50 | m | 14 |  | 0 |  | 0 |  | 0 | 15 | 0 | 0 | 0 | 0 | 0 |  | Vlastní | Indiv | 0 | 0 |  | Práce | Běžná |  |  |  | POL1_
|  | Odkaz na mn. položky pořadí 81 : 14,00000 |  | 14 | [23 empty] | VV | 5
30 | 01.10037 | Montáž kabelového žlabu 200/50 | m | 4 |  | 0 |  | 0 |  | 0 | 15 | 0 | 0 | 0 | 0 | 0 |  | Vlastní | Indiv | 0 | 0 |  | Práce | Běžná |  |  |  | POL1_
|  | Odkaz na mn. položky pořadí 82 : 4,00000 |  | 4 | [23 empty] | VV | 5
31 | 01.10038 | Montáž kabelového žlabu 150/50 | m | 24 |  | 0 |  | 0 |  | 0 | 15 | 0 | 0 | 0 | 0 | 0 |  | Vlastní | Indiv | 0 | 0 |  | Práce | Běžná |  |  |  | POL1_
|  | Odkaz na mn. položky pořadí 83 : 24,00000 |  | 24 | [23 empty] | VV | 5
32 | 01.10039 | Montáž nosníku NZM 200 | ks | 24 |  | 0 |  | 0 |  | 0 | 15 | 0 | 0 | 0 | 0 | 0 |  | Vlastní | Indiv | 0 | 0 |  | Práce | Běžná |  |  |  | POL1_
|  | Odkaz na mn. položky pořadí 84 : 24,00000 |  | 24 | [23 empty] | VV | 5
33 | 01.10040 | Montáž nosníku NZM 100 | ks | 18 |  | 0 |  | 0 |  | 0 | 15 | 0 | 0 | 0 | 0 | 0 |  | Vlastní | Indiv | 0 | 0 |  | Práce | Běžná |  |  |  | POL1_
|  | Odkaz na mn. položky pořadí 85 : 18,00000 |  | 18 | [23 empty] | VV | 5
34 | 01.10041 | Montáž patky TOP profilu 41 | ks | 2 |  | 0 |  | 0 |  | 0 | 15 | 0 | 0 | 0 | 0 | 0 |  | Vlastní | Indiv | 0 | 0 |  | Práce | Běžná |  |  |  | POL1_
|  | Odkaz na mn. položky pořadí 86 : 2,00000 |  | 2 | [23 empty] | VV | 5
35 | 01.10042 | Montáž profilu MP 41, 3m | ks | 2 |  | 0 |  | 0 |  | 0 | 15 | 0 | 0 | 0 | 0 | 0 |  | Vlastní | Indiv | 0 | 0 |  | Práce | Běžná |  |  |  | POL1_
|  | Odkaz na mn. položky pořadí 87 : 2,00000 |  | 2 | [23 empty] | VV | 5
36 | 01.10043 | Montáž konzoly 27/18 | ks | 4 |  | 0 |  | 0 |  | 0 | 15 | 0 | 0 | 0 | 0 | 0 |  | Vlastní | Indiv | 0 | 0 |  | Práce | Běžná |  |  |  | POL1_
|  | Odkaz na mn. položky pořadí 88 : 4,00000 |  | 4 | [23 empty] | VV | 5
37 | 01.10044 | Montáž spojky SZM 1 | ks | 45 |  | 0 |  | 0 |  | 0 | 15 | 0 | 0 | 0 | 0 | 0 |  | Vlastní | Indiv | 0 | 0 |  | Práce | Běžná |  |  |  | POL1_
|  | Odkaz na mn. položky pořadí 89 : 45,00000 |  | 45 | [23 empty] | VV | 5
38 | 01.10045 | Montážní materiál | soubor | 1 |  | 0 |  | 0 |  | 0 | 15 | 0 | 0 | 0 | 0 | 0 |  | Vlastní | Indiv | 0 | 0 |  | Práce | Běžná |  |  |  | POL1_
|  | Odkaz na mn. položky pořadí 90 : 1,00000 |  | 1 | [23 empty] | VV | 5
39 | 01.10046 | Montáž čidla tlaku | ks | 2 |  | 0 |  | 0 |  | 0 | 15 | 0 | 0 | 0 | 0 | 0 |  | Vlastní | Indiv | 0 | 0 |  | Práce | Běžná |  |  |  | POL1_
|  | Odkaz na mn. položky pořadí 91 : 2,00000 |  | 2 | [23 empty] | VV | 5
40 | 01.10047 | Montáž prostorového snímače | ks | 1 |  | 0 |  | 0 |  | 0 | 15 | 0 | 0 | 0 | 0 | 0 |  | Vlastní | Indiv | 0 | 0 |  | Práce | Běžná |  |  |  | POL1_
|  | Odkaz na mn. položky pořadí 92 : 1,00000 |  | 1 | [23 empty] | VV | 5
41 | 01.10048 | Montáž čidla teploty | ks | 19 |  | 0 |  | 0 |  | 0 | 15 | 0 | 0 | 0 | 0 | 0 |  | Vlastní | Indiv | 0 | 0 |  | Práce | Běžná |  |  |  | POL1_
|  | Odkaz na mn. položky pořadí 93 : 19,00000 |  | 19 | [23 empty] | VV | 5
42 | 01.10049 | Montáž jímky | ks | 19 |  | 0 |  | 0 |  | 0 | 15 | 0 | 0 | 0 | 0 | 0 |  | Vlastní | Indiv | 0 | 0 |  | Práce | Běžná |  |  |  | POL1_
|  | Odkaz na mn. položky pořadí 94 : 19,00000 |  | 19 | [23 empty] | VV | 5
43 | 01.10050 | Montáž tlačítka nouzového zastavení | ks | 1 |  | 0 |  | 0 |  | 0 | 15 | 0 | 0 | 0 | 0 | 0 |  | Vlastní | Indiv | 0 | 0 |  | Práce | Běžná |  |  |  | POL1_
|  | Odkaz na mn. položky pořadí 95 : 1,00000 |  | 1 | [23 empty] | VV | 5
44 | 01.10051 | Montáž venkovního čidla teploty | ks | 1 |  | 0 |  | 0 |  | 0 | 15 | 0 | 0 | 0 | 0 | 0 |  | Vlastní | Indiv | 0 | 0 |  | Práce | Běžná |  |  |  | POL1_
|  | Odkaz na mn. položky pořadí 96 : 1,00000 |  | 1 | [23 empty] | VV | 5
45 | 01.10052 | Montáž detektoru CO | ks | 1 |  | 0 |  | 0 |  | 0 | 15 | 0 | 0 | 0 | 0 | 0 |  | Vlastní | Indiv | 0 | 0 |  | Práce | Běžná |  |  |  | POL1_
|  | Odkaz na mn. položky pořadí 97 : 1,00000 |  | 1 | [23 empty] | VV | 5
46 | 01.10053 | Montáž detektoru hořlavých plynů | ks | 1 |  | 0 |  | 0 |  | 0 | 15 | 0 | 0 | 0 | 0 | 0 |  | Vlastní | Indiv | 0 | 0 |  | Práce | Běžná |  |  |  | POL1_
|  | Odkaz na mn. položky pořadí 98 : 1,00000 |  | 1 | [23 empty] | VV | 5
47 | 01.10054 | Montáž napájecího zdroje pro detektor hořlavých plynů | ks | 1 |  | 0 |  | 0 |  | 0 | 15 | 0 | 0 | 0 | 0 | 0 |  | Vlastní | Indiv | 0 | 0 |  | Práce | Běžná |  |  |  | POL1_
|  | Odkaz na mn. položky pořadí 99 : 1,00000 |  | 1 | [23 empty] | VV | 5
48 | 01.10055 | Montáž LED svítidla 120cm | ks | 3 |  | 0 |  | 0 |  | 0 | 15 | 0 | 0 | 0 | 0 | 0 |  | Vlastní | Indiv | 0 | 0 |  | Práce | Běžná |  |  |  | POL1_
|  | Odkaz na mn. položky pořadí 100 : 3,00000 |  | 3 | [23 empty] | VV | 5
49 | 01.10056 | Montáž nouzového svítidla LED | ks | 1 |  | 0 |  | 0 |  | 0 | 15 | 0 | 0 | 0 | 0 | 0 |  | Vlastní | Indiv | 0 | 0 |  | Práce | Běžná |  |  |  | POL1_
|  | Odkaz na mn. položky pořadí 101 : 1,00000 |  | 1 | [23 empty] | VV | 5
50 | 01.10057 | Protipožární utěsnění prostupů kabeláží požárně dělícími stěnami, v souladu s platným PBŘ | soubor | 1 |  | 0 |  | 0 |  | 0 | 15 | 0 | 0 | 0 | 0 | 0 |  | Vlastní | Indiv | 0 | 0 |  | Práce | Běžná |  |  |  | POL1_
|  | 1 |  | 1 | [23 empty] | VV | 0
51 | 01.00001 | Kabel CYKY-J 3x1,5mm2 | m | 342 |  | 0 |  | 0 |  | 0 | 15 | 0 | 0 | 0 | 0 | 0 |  | Vlastní | Indiv | 0 | 0 |  | Specifikace | Běžná |  |  |  | POL3_
|  | 342 |  | 342 | [23 empty] | VV | 0
52 | 01.00002 | Kabel CYKY-J 3x2,5mm2 | m | 35 |  | 0 |  | 0 |  | 0 | 15 | 0 | 0 | 0 | 0 | 0 |  | Vlastní | Indiv | 0 | 0 |  | Specifikace | Běžná |  |  |  | POL3_
|  | 35 |  | 35 | [23 empty] | VV | 0
53 | 01.00003 | Kabel CYKY-J 5x6mm2 | m | 24 |  | 0 |  | 0 |  | 0 | 15 | 0 | 0 | 0 | 0 | 0 |  | Vlastní | Indiv | 0 | 0 |  | Specifikace | Běžná |  |  |  | POL3_
|  | 24 |  | 24 | [23 empty] | VV | 0
54 | 01.00005 | Kabel CYKY-J 5x1,5mm2 | m | 24 |  | 0 |  | 0 |  | 0 | 15 | 0 | 0 | 0 | 0 | 0 |  | Vlastní | Indiv | 0 | 0 |  | Specifikace | Běžná |  |  |  | POL3_
|  | 24 |  | 24 | [23 empty] | VV | 0
55 | 01.00006 | Kabel CYKY-J 5x2,5mm2 | m | 26 |  | 0 |  | 0 |  | 0 | 15 | 0 | 0 | 0 | 0 | 0 |  | Vlastní | Indiv | 0 | 0 |  | Specifikace | Běžná |  |  |  | POL3_
|  | 26 |  | 26 | [23 empty] | VV | 0
56 | 01.00007 | Kabel CYKY-O 2x1,5mm2 | m | 8 |  | 0 |  | 0 |  | 0 | 15 | 0 | 0 | 0 | 0 | 0 |  | Vlastní | Indiv | 0 | 0 |  | Specifikace | Běžná |  |  |  | POL3_
|  | 8 |  | 8 | [23 empty] | VV | 0
57 | 01.00008 | Kabel JYTY-J 4x1mm2 | m | 380 |  | 0 |  | 0 |  | 0 | 15 | 0 | 0 | 0 | 0 | 0 |  | Vlastní | Indiv | 0 | 0 |  | Specifikace | Běžná |  |  |  | POL3_
|  | 380 |  | 380 | [23 empty] | VV | 0
58 | 01.00009 | Kabel JYSTY-J 2x2x0,8mm2 | m | 380 |  | 0 |  | 0 |  | 0 | 15 | 0 | 0 | 0 | 0 | 0 |  | Vlastní | Indiv | 0 | 0 |  | Specifikace | Běžná |  |  |  | POL3_
|  | 380 |  | 380 | [23 empty] | VV | 0
59 | 01.00010 | Kabel JYSTY-J 1x2x0,8mm2 | m | 224 |  | 0 |  | 0 |  | 0 | 15 | 0 | 0 | 0 | 0 | 0 |  | Vlastní | Indiv | 0 | 0 |  | Specifikace | Běžná |  |  |  | POL3_
|  | 224 |  | 224 | [23 empty] | VV | 0
60 | 01.00011 | Kabel JYTY-O 2x1mm2 | m | 224 |  | 0 |  | 0 |  | 0 | 15 | 0 | 0 | 0 | 0 | 0 |  | Vlastní | Indiv | 0 | 0 |  | Specifikace | Běžná |  |  |  | POL3_
|  | 224 |  | 224 | [23 empty] | VV | 0
61 | 01.00012 | Kabel CYKY-J 5x4mm2 | m | 30 |  | 0 |  | 0 |  | 0 | 15 | 0 | 0 | 0 | 0 | 0 |  | Vlastní | Indiv | 0 | 0 |  | Specifikace | Běžná |  |  |  | POL3_
|  | 30 |  | 30 | [23 empty] | VV | 0
62 | 01.00013 | Kabel JYTY-O 4x1mm2 | m | 75 |  | 0 |  | 0 |  | 0 | 15 | 0 | 0 | 0 | 0 | 0 |  | Vlastní | Indiv | 0 | 0 |  | Specifikace | Běžná |  |  |  | POL3_
|  | 75 |  | 75 | [23 empty] | VV | 0
63 | 01.00014 | Kabel JYTY-J 2x1mm2 | m | 380 |  | 0 |  | 0 |  | 0 | 15 | 0 | 0 | 0 | 0 | 0 |  | Vlastní | Indiv | 0 | 0 |  | Specifikace | Běžná |  |  |  | POL3_
|  | 380 |  | 380 | [23 empty] | VV | 0
64 | 01.00018 | Osazení rozváděče | soubor | 1 |  | 0 |  | 0 |  | 0 | 15 | 0 | 0 | 0 | 0 | 0 |  | Vlastní | Indiv | 0 | 0 |  | Specifikace | Běžná |  |  |  | POL3_
|  | 1 |  | 1 | [23 empty] | VV | 0
65 | 01.00019 | Ukončení kabelů | ks | 42 |  | 0 |  | 0 |  | 0 | 15 | 0 | 0 | 0 | 0 | 0 |  | Vlastní | Indiv | 0 | 0 |  | Specifikace | Běžná |  |  |  | POL3_
|  | 42 |  | 42 | [23 empty] | VV | 0
66 | 01.00020 | STOP tlačítko s aretací | ks | 1 |  | 0 |  | 0 |  | 0 | 15 | 0 | 0 | 0 | 0 | 0 |  | Vlastní | Indiv | 0 | 0 |  | Specifikace | Běžná |  |  |  | POL3_
|  | 1 |  | 1 | [23 empty] | VV | 0
67 | 01.00021 | Zásuvková skříň | ks | 1 |  | 0 |  | 0 |  | 0 | 15 | 0 | 0 | 0 | 0 | 0 |  | Vlastní | Indiv | 0 | 0 |  | Specifikace | Běžná |  |  |  | POL3_
|  | 1 |  | 1 | [23 empty] | VV | 0
68 | 01.00022 | Zásuvka přisazená 230V | ks | 4 |  | 0 |  | 0 |  | 0 | 15 | 0 | 0 | 0 | 0 | 0 |  | Vlastní | Indiv | 0 | 0 |  | Specifikace | Běžná |  |  |  | POL3_
|  | 4 |  | 4 | [23 empty] | VV | 0
69 | 01.00023 | Trubka instalační ohebná 16 | m | 12 |  | 0 |  | 0 |  | 0 | 15 | 0 | 0 | 0 | 0 | 0 |  | Vlastní | Indiv | 0 | 0 |  | Specifikace | Běžná |  |  |  | POL3_
|  | 12 |  | 12 | [23 empty] | VV | 0
70 | 01.00024 | Trubka instalační pevná 16 | ks | 3 |  | 0 |  | 0 |  | 0 | 15 | 0 | 0 | 0 | 0 | 0 |  | Vlastní | Indiv | 0 | 0 |  | Specifikace | Běžná |  |  |  | POL3_
|  | 3 |  | 3 | [23 empty] | VV | 0
71 | 01.00025 | Drobný instalační materiál | soubor | 1 |  | 0 |  | 0 |  | 0 | 15 | 0 | 0 | 0 | 0 | 0 |  | Vlastní | Indiv | 0 | 0 |  | Specifikace | Běžná |  |  |  | POL3_
|  | 1 |  | 1 | [23 empty] | VV | 0
72 | 01.00026 | Materiál dopl. ochr. pospojení | soubor | 1 |  | 0 |  | 0 |  | 0 | 15 | 0 | 0 | 0 | 0 | 0 |  | Vlastní | Indiv | 0 | 0 |  | Specifikace | Běžná |  |  |  | POL3_
|  | 1 |  | 1 | [23 empty] | VV | 0
73 | 01.00027 | Spojka SUM1 uzemňovací | ks | 34 |  | 0 |  | 0 |  | 0 | 15 | 0 | 0 | 0 | 0 | 0 |  | Vlastní | Indiv | 0 | 0 |  | Specifikace | Běžná |  |  |  | POL3_
|  | 34 |  | 34 | [23 empty] | VV | 0
74 | 01.00028 | Vodiče CYA 6 zž | m | 25 |  | 0 |  | 0 |  | 0 | 15 | 0 | 0 | 0 | 0 | 0 |  | Vlastní | Indiv | 0 | 0 |  | Specifikace | Běžná |  |  |  | POL3_
|  | 25 |  | 25 | [23 empty] | VV | 0
75 | 01.00029 | Trojcestný kulový kohout DN40, kvs=31, PN25 + 24V servopohon | ks | 1 |  | 0 |  | 0 |  | 0 | 15 | 0 | 0 | 0 | 0 | 0 |  | Vlastní | Indiv | 0 | 0 |  | Specifikace | Běžná |  |  |  | POL3_
|  | 1 |  | 1 | [23 empty] | VV | 0
76 | 01.00030 | Havarijní servopohon + kulový ventil DN50, kvs=179, PN10 | ks | 2 |  | 0 |  | 0 |  | 0 | 15 | 0 | 0 | 0 | 0 | 0 |  | Vlastní | Indiv | 0 | 0 |  | Specifikace | Běžná |  |  |  | POL3_
|  | 2 |  | 2 | [23 empty] | VV | 0
77 | 01.00031 | Světelná signalizace - maják 24 V | ks | 1 |  | 0 |  | 0 |  | 0 | 15 | 0 | 0 | 0 | 0 | 0 |  | Vlastní | Indiv | 0 | 0 |  | Specifikace | Běžná |  |  |  | POL3_
|  | 1 |  | 1 | [23 empty] | VV | 0
78 | 01.00032 | Zvuková signalizace -12VDC | ks | 1 |  | 0 |  | 0 |  | 0 | 15 | 0 | 0 | 0 | 0 | 0 |  | Vlastní | Indiv | 0 | 0 |  | Specifikace | Běžná |  |  |  | POL3_
|  | 1 |  | 1 | [23 empty] | VV | 0
79 | 01.00034 | Čidlo zaplavení | ks | 1 |  | 0 |  | 0 |  | 0 | 15 | 0 | 0 | 0 | 0 | 0 |  | Vlastní | Indiv | 0 | 0 |  | Specifikace | Běžná |  |  |  | POL3_
|  | 1 |  | 1 | [23 empty] | VV | 0
80 | 01.00035 | Kabelový žlab 50/50 | m | 12 |  | 0 |  | 0 |  | 0 | 15 | 0 | 0 | 0 | 0 | 0 |  | Vlastní | Indiv | 0 | 0 |  | Specifikace | Běžná |  |  |  | POL3_
|  | 12 |  | 12 | [23 empty] | VV | 0
81 | 01.00036 | Kabelový žlab 100/50 | m | 14 |  | 0 |  | 0 |  | 0 | 15 | 0 | 0 | 0 | 0 | 0 |  | Vlastní | Indiv | 0 | 0 |  | Specifikace | Běžná |  |  |  | POL3_
|  | 14 |  | 14 | [23 empty] | VV | 0
82 | 01.00037 | Kabelový žlab 200/50 | m | 4 |  | 0 |  | 0 |  | 0 | 15 | 0 | 0 | 0 | 0 | 0 |  | Vlastní | Indiv | 0 | 0 |  | Specifikace | Běžná |  |  |  | POL3_
|  | 4 |  | 4 | [23 empty] | VV | 0
83 | 01.00038 | Kabelový žlab 150/50 | m | 24 |  | 0 |  | 0 |  | 0 | 15 | 0 | 0 | 0 | 0 | 0 |  | Vlastní | Indiv | 0 | 0 |  | Specifikace | Běžná |  |  |  | POL3_
|  | 24 |  | 24 | [23 empty] | VV | 0
84 | 01.00039 | Nosník NZM 200 | ks | 24 |  | 0 |  | 0 |  | 0 | 15 | 0 | 0 | 0 | 0 | 0 |  | Vlastní | Indiv | 0 | 0 |  | Specifikace | Běžná |  |  |  | POL3_
|  | 24 |  | 24 | [23 empty] | VV | 0
85 | 01.00040 | Nosník NZM 100 | ks | 18 |  | 0 |  | 0 |  | 0 | 15 | 0 | 0 | 0 | 0 | 0 |  | Vlastní | Indiv | 0 | 0 |  | Specifikace | Běžná |  |  |  | POL3_
|  | 18 |  | 18 | [23 empty] | VV | 0
86 | 01.00041 | Patka TOP profilu 41 | ks | 2 |  | 0 |  | 0 |  | 0 | 15 | 0 | 0 | 0 | 0 | 0 |  | Vlastní | Indiv | 0 | 0 |  | Specifikace | Běžná |  |  |  | POL3_
|  | 2 |  | 2 | [23 empty] | VV | 0
87 | 01.00042 | Profil montážní MP 41, 3m | ks | 2 |  | 0 |  | 0 |  | 0 | 15 | 0 | 0 | 0 | 0 | 0 |  | Vlastní | Indiv | 0 | 0 |  | Specifikace | Běžná |  |  |  | POL3_
|  | 2 |  | 2 | [23 empty] | VV | 0
88 | 01.00043 | Konzola 27/18 | ks | 4 |  | 0 |  | 0 |  | 0 | 15 | 0 | 0 | 0 | 0 | 0 |  | Vlastní | Indiv | 0 | 0 |  | Specifikace | Běžná |  |  |  | POL3_
|  | 4 |  | 4 | [23 empty] | VV | 0
89 | 01.00044 | Spojka SZM 1 | ks | 45 |  | 0 |  | 0 |  | 0 | 15 | 0 | 0 | 0 | 0 | 0 |  | Vlastní | Indiv | 0 | 0 |  | Specifikace | Běžná |  |  |  | POL3_
|  | 45 |  | 45 | [23 empty] | VV | 0
90 | 01.00045 | Montážní materiál | soubor | 1 |  | 0 |  | 0 |  | 0 | 15 | 0 | 0 | 0 | 0 | 0 |  | Vlastní | Indiv | 0 | 0 |  | Specifikace | Běžná |  |  |  | POL3_
|  | 1 |  | 1 | [23 empty] | VV | 0
91 | 01.00046 | Čidlo tlaku | ks | 2 |  | 0 |  | 0 |  | 0 | 15 | 0 | 0 | 0 | 0 | 0 |  | Vlastní | Indiv | 0 | 0 |  | Specifikace | Běžná |  |  |  | POL3_
|  | 2 |  | 2 | [23 empty] | VV | 0
92 | 01.00047 | Prostorový snímač teploty | ks | 1 |  | 0 |  | 0 |  | 0 | 15 | 0 | 0 | 0 | 0 | 0 |  | Vlastní | Indiv | 0 | 0 |  | Specifikace | Běžná |  |  |  | POL3_
|  | 1 |  | 1 | [23 empty] | VV | 0
93 | 01.00048 | Ponorné čidlo teploty | ks | 19 |  | 0 |  | 0 |  | 0 | 15 | 0 | 0 | 0 | 0 | 0 |  | Vlastní | Indiv | 0 | 0 |  | Specifikace | Běžná |  |  |  | POL3_
|  | 19 |  | 19 | [23 empty] | VV | 0
94 | 01.00049 | Jímka pro ponorné čidlo teploty | ks | 19 |  | 0 |  | 0 |  | 0 | 15 | 0 | 0 | 0 | 0 | 0 |  | Vlastní | Indiv | 0 | 0 |  | Specifikace | Běžná |  |  |  | POL3_
|  | 19 |  | 19 | [23 empty] | VV | 0
95 | 01.00050 | Tlačítko nouzového zastavení | ks | 1 |  | 0 |  | 0 |  | 0 | 15 | 0 | 0 | 0 | 0 | 0 |  | Vlastní | Indiv | 0 | 0 |  | Specifikace | Běžná |  |  |  | POL3_
|  | 1 |  | 1 | [23 empty] | VV | 0
96 | 01.00051 | Venkovní čidlo teploty | ks | 1 |  | 0 |  | 0 |  | 0 | 15 | 0 | 0 | 0 | 0 | 0 |  | Vlastní | Indiv | 0 | 0 |  | Specifikace | Běžná |  |  |  | POL3_
|  | 1 |  | 1 | [23 empty] | VV | 0
97 | 01.00052 | Detektor CO | ks | 1 |  | 0 |  | 0 |  | 0 | 15 | 0 | 0 | 0 | 0 | 0 |  | Vlastní | Indiv | 0 | 0 |  | Specifikace | Běžná |  |  |  | POL3_
|  | 1 |  | 1 | [23 empty] | VV | 0
98 | 01.00053 | Detektor hořlavých plynů | ks | 1 |  | 0 |  | 0 |  | 0 | 15 | 0 | 0 | 0 | 0 | 0 |  | Vlastní | Indiv | 0 | 0 |  | Specifikace | Běžná |  |  |  | POL3_
|  | 1 |  | 1 | [23 empty] | VV | 0
99 | 01.00054 | Napájecí zdroj pro detektor hořlavých plynů | ks | 1 |  | 0 |  | 0 |  | 0 | 15 | 0 | 0 | 0 | 0 | 0 |  | Vlastní | Indiv | 0 | 0 |  | Specifikace | Běžná |  |  |  | POL3_
|  | 1 |  | 1 | [23 empty] | VV | 0
100 | 01.00055 | LED sv. 40W, 120cm, IP65 | ks | 3 |  | 0 |  | 0 |  | 0 | 15 | 0 | 0 | 0 | 0 | 0 |  | Vlastní | Indiv | 0 | 0 |  | Specifikace | Běžná |  |  |  | POL3_
|  | 3 |  | 3 | [23 empty] | VV | 0
101 | 01.00056 | Nouzové svítidlo LED 3W, 3h | ks | 1 |  | 0 |  | 0 |  | 0 | 15 | 0 | 0 | 0 | 0 | 0 |  | Vlastní | Indiv | 0 | 0 |  | Specifikace | Běžná |  |  |  | POL3_
|  | 1 |  | 1 | [23 empty] | VV | 0
Díl: | 02 | Rozváděč DT1 - kotelna Meluzínova 3/5 |  |  |  | 0 |  | 0 |  | 0 |  | 0 |  | 0 |  | 0 |  |  |  |  | 0 | [6 empty] | DIL
102 | 02.00011 | Test řídicího systému | hod | 20 |  | 0 |  | 0 |  | 0 | 15 | 0 | 0 | 0 | 0 | 0 |  | Vlastní | Indiv | 0 | 0 |  | Práce | Běžná |  |  |  | POL1_
|  | 20 |  | 20 | [23 empty] | VV | 0
103 | 02.00001 | Rozváděč DT1 2000 x 1200 x 300 + 100 mm sokl, silová část + MaR | ks | 1 |  | 0 |  | 0 |  | 0 | 15 | 0 | 0 | 0 | 0 | 0 |  | Vlastní | Indiv | 0 | 0 |  | Specifikace | Běžná |  |  |  | POL3_
|  | 1 |  | 1 | [23 empty] | VV | 0
104 | 02.00002 | Volně programovatelný regulátor DDC, markMX.2 | ks | 1 |  | 0 |  | 0 |  | 0 | 15 | 0 | 0 | 0 | 0 | 0 |  | Vlastní | Indiv | 0 | 0 |  | Specifikace | Běžná |  |  |  | POL3_
|  | 1 |  | 1 | [23 empty] | VV | 0
105 | 02.00003 | Průmyslové PC s dotykovou obrazovkou pro montáž do dveří rozvaděče, iPC15 118T | ks | 1 |  | 0 |  | 0 |  | 0 | 15 | 0 | 0 | 0 | 0 | 0 |  | Vlastní | Indiv | 0 | 0 |  | Specifikace | Běžná |  |  |  | POL3_
|  | 1 |  | 1 | [23 empty] | VV | 0
106 | 02.00004 | Čítačový modul R710 | ks | 1 |  | 0 |  | 0 |  | 0 | 15 | 0 | 0 | 0 | 0 | 0 |  | Vlastní | Indiv | 0 | 0 |  | Specifikace | Běžná |  |  |  | POL3_
|  | 1 |  | 1 | [23 empty] | VV | 0
107 | 02.00005 | Modul digitálních vstupů R220 | ks | 2 |  | 0 |  | 0 |  | 0 | 15 | 0 | 0 | 0 | 0 | 0 |  | Vlastní | Indiv | 0 | 0 |  | Specifikace | Běžná |  |  |  | POL3_
|  | 2 |  | 2 | [23 empty] | VV | 0
108 | 02.00006 | Modul analogových vstupů R550 | ks | 2 |  | 0 |  | 0 |  | 0 | 15 | 0 | 0 | 0 | 0 | 0 |  | Vlastní | Indiv | 0 | 0 |  | Specifikace | Běžná |  |  |  | POL3_
|  | 2 |  | 2 | [23 empty] | VV | 0
109 | 02.00007 | Zdroj 230V/24VDC Schrack | ks | 1 |  | 0 |  | 0 |  | 0 | 15 | 0 | 0 | 0 | 0 | 0 |  | Vlastní | Indiv | 0 | 0 |  | Specifikace | Běžná |  |  |  | POL3_
|  | 1 |  | 1 | [23 empty] | VV | 0
110 | 02.00008 | Převodník M-Bus | ks | 1 |  | 0 |  | 0 |  | 0 | 15 | 0 | 0 | 0 | 0 | 0 |  | Vlastní | Indiv | 0 | 0 |  | Specifikace | Běžná |  |  |  | POL3_
|  | 1 |  | 1 | [23 empty] | VV | 0
111 | 02.00009 | Uživatelský software, licence pro grafiku pro neomezený počet datových bodů, RC-Vision-X | soubor | 1 |  | 0 |  | 0 |  | 0 | 15 | 0 | 0 | 0 | 0 | 0 |  | Vlastní | Indiv | 0 | 0 |  | Specifikace | Běžná |  |  |  | POL3_
|  | 1 |  | 1 | [23 empty] | VV | 0
112 | 02.00012 | EHNX Základní Licence (100 DB bodů pro integraci, 255 bodů pro Panel-Bus + I/O, SMA) | soubor | 1 |  | 0 |  | 0 |  | 0 | 15 | 0 | 0 | 0 | 0 | 0 |  | Vlastní | Indiv | 0 | 0 |  | Specifikace | Běžná |  |  |  | POL3_
|  | 1 |  | 1 | [23 empty] | VV | 0
113 | 02.00015 | Router určený pro technologie 4G/LTE CAT4 Wi-Fi,GPS, sériové porty RS232/RS485, RUT 955 | ks | 1 |  | 0 |  | 0 |  | 0 | 15 | 0 | 0 | 0 | 0 | 0 |  | Vlastní | Indiv | 0 | 0 |  | Specifikace | Běžná |  |  |  | POL3_
|  | 1 |  | 1 | [23 empty] | VV | 0
Díl: | 03 | Ostatní náklady - kotelna Meluzínova 3/5 |  |  |  | 0 |  | 0 |  | 0 |  | 0 |  | 0 |  | 0 |  |  |  |  | 0 | [6 empty] | DIL
114 | 03.00100 | Demontáž zařízení kotelny | hod | 48 |  | 0 |  | 0 |  | 0 | 15 | 0 | 0 | 0 | 0 | 0 |  | Vlastní | Indiv | 0 | 0 |  | Práce | Běžná |  |  |  | POL1_
|  | 48 |  | 48 | [23 empty] | VV | 0
115 | 03.00101 | Úprava stávající instalace - provizorní stavy | hod | 12 |  | 0 |  | 0 |  | 0 | 15 | 0 | 0 | 0 | 0 | 0 |  | Vlastní | Indiv | 0 | 0 |  | Práce | Běžná |  |  |  | POL1_
|  | 12 |  | 12 | [23 empty] | VV | 0
116 | 03.00102 | Revize elektro - měření, kontrola | hod | 6 |  | 0 |  | 0 |  | 0 | 15 | 0 | 0 | 0 | 0 | 0 |  | Vlastní | Indiv | 0 | 0 |  | Práce | Běžná |  |  |  | POL1_
|  | 6 |  | 6 | [23 empty] | VV | 0
117 | 03.00103 | Vypracování revizní zprávy | hod | 10 |  | 0 |  | 0 |  | 0 | 15 | 0 | 0 | 0 | 0 | 0 |  | Vlastní | Indiv | 0 | 0 |  | Práce | Běžná |  |  |  | POL1_
|  | 10 |  | 10 | [23 empty] | VV | 0
118 | 03.00105 | Doprava | km | 440 |  | 0 |  | 0 |  | 0 | 15 | 0 | 0 | 0 | 0 | 0 |  | Vlastní | Indiv | 0 | 0 |  | Práce | Běžná |  |  |  | POL1_
|  | 5*88 |  | 440 | [23 empty] | VV | 0
Díl: | 04 | Rozvody NN a MaR - bojlerovna Meluzínova 4/6 |  |  |  | 0 |  | 0 |  | 0 |  | 0 |  | 0 |  | 0 |  |  |  |  | 0 | [6 empty] | DIL
119 | 04.10001 | Montáž kabelu CYKY-J 3x1,5mm2 | m | 30 |  | 0 |  | 0 |  | 0 | 15 | 0 | 0 | 0 | 0 | 0 |  | Vlastní | Indiv | 0 | 0 |  | Práce | Běžná |  |  |  | POL1_
|  | Odkaz na mn. položky pořadí 165 : 30,00000 |  | 30 | [23 empty] | VV | 5
120 | 04.10002 | Montáž kabelu CYKY-J 3x2,5mm2 | m | 20 |  | 0 |  | 0 |  | 0 | 15 | 0 | 0 | 0 | 0 | 0 |  | Vlastní | Indiv | 0 | 0 |  | Práce | Běžná |  |  |  | POL1_
|  | Odkaz na mn. položky pořadí 166 : 20,00000 |  | 20 | [23 empty] | VV | 5
121 | 04.10003 | Montáž kabelu CYKY-J 5x6mm2 | m | 24 |  | 0 |  | 0 |  | 0 | 15 | 0 | 0 | 0 | 0 | 0 |  | Vlastní | Indiv | 0 | 0 |  | Práce | Běžná |  |  |  | POL1_
|  | Odkaz na mn. položky pořadí 167 : 24,00000 |  | 24 | [23 empty] | VV | 5
122 | 04.10004 | Montáž kabelu CYKY-J 4x1,5mm2 | m | 20 |  | 0 |  | 0 |  | 0 | 15 | 0 | 0 | 0 | 0 | 0 |  | Vlastní | Indiv | 0 | 0 |  | Práce | Běžná |  |  |  | POL1_
|  | Odkaz na mn. položky pořadí 168 : 20,00000 |  | 20 | [23 empty] | VV | 5
123 | 04.10007 | Montáž kabelu CYKY-O 2x1,5mm2 | m | 14 |  | 0 |  | 0 |  | 0 | 15 | 0 | 0 | 0 | 0 | 0 |  | Vlastní | Indiv | 0 | 0 |  | Práce | Běžná |  |  |  | POL1_
|  | Odkaz na mn. položky pořadí 169 : 14,00000 |  | 14 | [23 empty] | VV | 5
124 | 04.10008 | Montáž kabelu JYTY-J 4x1mm2 | m | 50 |  | 0 |  | 0 |  | 0 | 15 | 0 | 0 | 0 | 0 | 0 |  | Vlastní | Indiv | 0 | 0 |  | Práce | Běžná |  |  |  | POL1_
|  | Odkaz na mn. položky pořadí 170 : 50,00000 |  | 50 | [23 empty] | VV | 5
125 | 04.10009 | Montáž kabelu JYSTY-J 2x2x0,8mm2 | m | 75 |  | 0 |  | 0 |  | 0 | 15 | 0 | 0 | 0 | 0 | 0 |  | Vlastní | Indiv | 0 | 0 |  | Práce | Běžná |  |  |  | POL1_
|  | Odkaz na mn. položky pořadí 171 : 75,00000 |  | 75 | [23 empty] | VV | 5
126 | 04.10010 | Montáž kabelu JYSTY-J 1x2x0,8mm2 | m | 36 |  | 0 |  | 0 |  | 0 | 15 | 0 | 0 | 0 | 0 | 0 |  | Vlastní | Indiv | 0 | 0 |  | Práce | Běžná |  |  |  | POL1_
|  | Odkaz na mn. položky pořadí 172 : 36,00000 |  | 36 | [23 empty] | VV | 5
127 | 04.10011 | Montáž kabelu JYTY-O 2x1mm2 | m | 36 |  | 0 |  | 0 |  | 0 | 15 | 0 | 0 | 0 | 0 | 0 |  | Vlastní | Indiv | 0 | 0 |  | Práce | Běžná |  |  |  | POL1_
|  | Odkaz na mn. položky pořadí 173 : 36,00000 |  | 36 | [23 empty] | VV | 5
128 | 04.10012 | Montáž kabelu CYKY-J 5x4mm2 | m | 25 |  | 0 |  | 0 |  | 0 | 15 | 0 | 0 | 0 | 0 | 0 |  | Vlastní | Indiv | 0 | 0 |  | Práce | Běžná |  |  |  | POL1_
|  | Odkaz na mn. položky pořadí 174 : 25,00000 |  | 25 | [23 empty] | VV | 5
129 | 04.10013 | Montáž kabelu JYTY-O 4x1mm2 | m | 75 |  | 0 |  | 0 |  | 0 | 15 | 0 | 0 | 0 | 0 | 0 |  | Vlastní | Indiv | 0 | 0 |  | Práce | Běžná |  |  |  | POL1_
|  | Odkaz na mn. položky pořadí 175 : 75,00000 |  | 75 | [23 empty] | VV | 5
130 | 04.10014 | Montáž kabelu JYTY-J 2x1mm2 | m | 36 |  | 0 |  | 0 |  | 0 | 15 | 0 | 0 | 0 | 0 | 0 |  | Vlastní | Indiv | 0 | 0 |  | Práce | Běžná |  |  |  | POL1_
|  | Odkaz na mn. položky pořadí 176 : 36,00000 |  | 36 | [23 empty] | VV | 5
131 | 04.10018 | Osazení rozváděče | soubor | 1 |  | 0 |  | 0 |  | 0 | 15 | 0 | 0 | 0 | 0 | 0 |  | Vlastní | Indiv | 0 | 0 |  | Práce | Běžná |  |  |  | POL1_
|  | Odkaz na mn. položky pořadí 177 : 1,00000 |  | 1 | [23 empty] | VV | 5
132 | 04.10019 | Montáž ukončení kabelů | ks | 42 |  | 0 |  | 0 |  | 0 | 15 | 0 | 0 | 0 | 0 | 0 |  | Vlastní | Indiv | 0 | 0 |  | Práce | Běžná |  |  |  | POL1_
|  | Odkaz na mn. položky pořadí 178 : 42,00000 |  | 42 | [23 empty] | VV | 5
133 | 04.10020 | Montáž STOP tlačítka s aretací | ks | 1 |  | 0 |  | 0 |  | 0 | 15 | 0 | 0 | 0 | 0 | 0 |  | Vlastní | Indiv | 0 | 0 |  | Práce | Běžná |  |  |  | POL1_
|  | Odkaz na mn. položky pořadí 179 : 1,00000 |  | 1 | [23 empty] | VV | 5
134 | 04.10021 | Montáž zásuvkové skříňě | ks | 1 |  | 0 |  | 0 |  | 0 | 15 | 0 | 0 | 0 | 0 | 0 |  | Vlastní | Indiv | 0 | 0 |  | Práce | Běžná |  |  |  | POL1_
|  | Odkaz na mn. položky pořadí 180 : 1,00000 |  | 1 | [23 empty] | VV | 5
135 | 04.10022 | Montáž zásuvky přisazené | ks | 1 |  | 0 |  | 0 |  | 0 | 15 | 0 | 0 | 0 | 0 | 0 |  | Vlastní | Indiv | 0 | 0 |  | Práce | Běžná |  |  |  | POL1_
|  | Odkaz na mn. položky pořadí 181 : 1,00000 |  | 1 | [23 empty] | VV | 5
136 | 04.10023 | Montáž trubky instalační ohebné | m | 12 |  | 0 |  | 0 |  | 0 | 15 | 0 | 0 | 0 | 0 | 0 |  | Vlastní | Indiv | 0 | 0 |  | Práce | Běžná |  |  |  | POL1_
|  | Odkaz na mn. položky pořadí 182 : 12,00000 |  | 12 | [23 empty] | VV | 5
137 | 04.10024 | Montáž trubky instalační pevné | ks | 3 |  | 0 |  | 0 |  | 0 | 15 | 0 | 0 | 0 | 0 | 0 |  | Vlastní | Indiv | 0 | 0 |  | Práce | Běžná |  |  |  | POL1_
|  | Odkaz na mn. položky pořadí 183 : 3,00000 |  | 3 | [23 empty] | VV | 5
138 | 04.10027 | Montáž spojky SUM1 uzemňovací | ks | 34 |  | 0 |  | 0 |  | 0 | 15 | 0 | 0 | 0 | 0 | 0 |  | Vlastní | Indiv | 0 | 0 |  | Práce | Běžná |  |  |  | POL1_
|  | Odkaz na mn. položky pořadí 186 : 34,00000 |  | 34 | [23 empty] | VV | 5
139 | 04.10028 | Montáž vodiče CYA 6 | m | 25 |  | 0 |  | 0 |  | 0 | 15 | 0 | 0 | 0 | 0 | 0 |  | Vlastní | Indiv | 0 | 0 |  | Práce | Běžná |  |  |  | POL1_
|  | Odkaz na mn. položky pořadí 187 : 25,00000 |  | 25 | [23 empty] | VV | 5
140 | 04.10029 | Montáž trojcestný kulový kohout | ks | 1 |  | 0 |  | 0 |  | 0 | 15 | 0 | 0 | 0 | 0 | 0 |  | Vlastní | Indiv | 0 | 0 |  | Práce | Běžná |  |  |  | POL1_
|  | Odkaz na mn. položky pořadí 188 : 1,00000 |  | 1 | [23 empty] | VV | 5
141 | 04.10030 | Montáž ventilu s havarijním servopohonem | ks | 2 |  | 0 |  | 0 |  | 0 | 15 | 0 | 0 | 0 | 0 | 0 |  | Vlastní | Indiv | 0 | 0 |  | Práce | Běžná |  |  |  | POL1_
|  | Odkaz na mn. položky pořadí 189 : 2,00000 |  | 2 | [23 empty] | VV | 5
142 | 04.10031 | Montáž světelné signalizace | ks | 1 |  | 0 |  | 0 |  | 0 | 15 | 0 | 0 | 0 | 0 | 0 |  | Vlastní | Indiv | 0 | 0 |  | Práce | Běžná |  |  |  | POL1_
|  | Odkaz na mn. položky pořadí 190 : 1,00000 |  | 1 | [23 empty] | VV | 5
143 | 04.10032 | Montáž zvukové signalizace | ks | 1 |  | 0 |  | 0 |  | 0 | 15 | 0 | 0 | 0 | 0 | 0 |  | Vlastní | Indiv | 0 | 0 |  | Práce | Běžná |  |  |  | POL1_
|  | Odkaz na mn. položky pořadí 191 : 1,00000 |  | 1 | [23 empty] | VV | 5
144 | 04.10033 | Montáž vodiče CYA 6 | m | 10 |  | 0 |  | 0 |  | 0 | 15 | 0 | 0 | 0 | 0 | 0 |  | Vlastní | Indiv | 0 | 0 |  | Práce | Běžná |  |  |  | POL1_
|  | Odkaz na mn. položky pořadí 192 : 10,00000 |  | 10 | [23 empty] | VV | 5
145 | 04.10034 | Montáž čidla zaplavení | ks | 1 |  | 0 |  | 0 |  | 0 | 15 | 0 | 0 | 0 | 0 | 0 |  | Vlastní | Indiv | 0 | 0 |  | Práce | Běžná |  |  |  | POL1_
|  | Odkaz na mn. položky pořadí 193 : 1,00000 |  | 1 | [23 empty] | VV | 5
146 | 04.10035 | Montáž kabelového žlabu 50/50 | m | 12 |  | 0 |  | 0 |  | 0 | 15 | 0 | 0 | 0 | 0 | 0 |  | Vlastní | Indiv | 0 | 0 |  | Práce | Běžná |  |  |  | POL1_
|  | Odkaz na mn. položky pořadí 194 : 12,00000 |  | 12 | [23 empty] | VV | 5
147 | 04.10036 | Montáž kabelového žlabu 100/50 | m | 14 |  | 0 |  | 0 |  | 0 | 15 | 0 | 0 | 0 | 0 | 0 |  | Vlastní | Indiv | 0 | 0 |  | Práce | Běžná |  |  |  | POL1_
|  | Odkaz na mn. položky pořadí 195 : 14,00000 |  | 14 | [23 empty] | VV | 5
148 | 04.10038 | Montáž kabelového žlabu 150/50 | m | 24 |  | 0 |  | 0 |  | 0 | 15 | 0 | 0 | 0 | 0 | 0 |  | Vlastní | Indiv | 0 | 0 |  | Práce | Běžná |  |  |  | POL1_
|  | Odkaz na mn. položky pořadí 196 : 24,00000 |  | 24 | [23 empty] | VV | 5
149 | 04.10039 | Montáž nosníku NZM 200 | ks | 24 |  | 0 |  | 0 |  | 0 | 15 | 0 | 0 | 0 | 0 | 0 |  | Vlastní | Indiv | 0 | 0 |  | Práce | Běžná |  |  |  | POL1_
|  | Odkaz na mn. položky pořadí 197 : 24,00000 |  | 24 | [23 empty] | VV | 5
150 | 04.10040 | Montáž nosníku NZM 100 | ks | 18 |  | 0 |  | 0 |  | 0 | 15 | 0 | 0 | 0 | 0 | 0 |  | Vlastní | Indiv | 0 | 0 |  | Práce | Běžná |  |  |  | POL1_
|  | Odkaz na mn. položky pořadí 198 : 18,00000 |  | 18 | [23 empty] | VV | 5
151 | 04.10041 | Montáž patky TOP profilu 41 | ks | 2 |  | 0 |  | 0 |  | 0 | 15 | 0 | 0 | 0 | 0 | 0 |  | Vlastní | Indiv | 0 | 0 |  | Práce | Běžná |  |  |  | POL1_
|  | Odkaz na mn. položky pořadí 199 : 2,00000 |  | 2 | [23 empty] | VV | 5
152 | 04.10042 | Montáž profilu MP 41, 3m | ks | 2 |  | 0 |  | 0 |  | 0 | 15 | 0 | 0 | 0 | 0 | 0 |  | Vlastní | Indiv | 0 | 0 |  | Práce | Běžná |  |  |  | POL1_
|  | Odkaz na mn. položky pořadí 200 : 2,00000 |  | 2 | [23 empty] | VV | 5
153 | 04.10043 | Montáž konzoly 27/18 | ks | 4 |  | 0 |  | 0 |  | 0 | 15 | 0 | 0 | 0 | 0 | 0 |  | Vlastní | Indiv | 0 | 0 |  | Práce | Běžná |  |  |  | POL1_
|  | Odkaz na mn. položky pořadí 201 : 4,00000 |  | 4 | [23 empty] | VV | 5
154 | 04.10044 | Montáž spojky SZM 1 | ks | 45 |  | 0 |  | 0 |  | 0 | 15 | 0 | 0 | 0 | 0 | 0 |  | Vlastní | Indiv | 0 | 0 |  | Práce | Běžná |  |  |  | POL1_
|  | Odkaz na mn. položky pořadí 202 : 45,00000 |  | 45 | [23 empty] | VV | 5
155 | 04.10045 | Montážní materiál | soubor | 1 |  | 0 |  | 0 |  | 0 | 15 | 0 | 0 | 0 | 0 | 0 |  | Vlastní | Indiv | 0 | 0 |  | Práce | Běžná |  |  |  | POL1_
|  | Odkaz na mn. položky pořadí 203 : 1,00000 |  | 1 | [23 empty] | VV | 5
156 | 04.10046 | Montáž čidla tlaku | ks | 1 |  | 0 |  | 0 |  | 0 | 15 | 0 | 0 | 0 | 0 | 0 |  | Vlastní | Indiv | 0 | 0 |  | Práce | Běžná |  |  |  | POL1_
|  | Odkaz na mn. položky pořadí 204 : 1,00000 |  | 1 | [23 empty] | VV | 5
157 | 04.10047 | Montáž prostorového snímače teploty | ks | 1 |  | 0 |  | 0 |  | 0 | 15 | 0 | 0 | 0 | 0 | 0 |  | Vlastní | Indiv | 0 | 0 |  | Práce | Běžná |  |  |  | POL1_
|  | Odkaz na mn. položky pořadí 205 : 1,00000 |  | 1 | [23 empty] | VV | 5
158 | 04.10048 | Montáž čidla teploty | ks | 6 |  | 0 |  | 0 |  | 0 | 15 | 0 | 0 | 0 | 0 | 0 |  | Vlastní | Indiv | 0 | 0 |  | Práce | Běžná |  |  |  | POL1_
|  | Odkaz na mn. položky pořadí 206 : 6,00000 |  | 6 | [23 empty] | VV | 5
159 | 04.10049 | Montáž jímky | ks | 6 |  | 0 |  | 0 |  | 0 | 15 | 0 | 0 | 0 | 0 | 0 |  | Vlastní | Indiv | 0 | 0 |  | Práce | Běžná |  |  |  | POL1_
|  | Odkaz na mn. položky pořadí 207 : 6,00000 |  | 6 | [23 empty] | VV | 5
160 | 04.10050 | Montáž tlačítka nouzového zastavení | ks | 1 |  | 0 |  | 0 |  | 0 | 15 | 0 | 0 | 0 | 0 | 0 |  | Vlastní | Indiv | 0 | 0 |  | Práce | Běžná |  |  |  | POL1_
|  | Odkaz na mn. položky pořadí 208 : 1,00000 |  | 1 | [23 empty] | VV | 5
161 | 04.10051 | Montáž venkovního čidla teploty | ks | 1 |  | 0 |  | 0 |  | 0 | 15 | 0 | 0 | 0 | 0 | 0 |  | Vlastní | Indiv | 0 | 0 |  | Práce | Běžná |  |  |  | POL1_
|  | Odkaz na mn. položky pořadí 209 : 1,00000 |  | 1 | [23 empty] | VV | 5
162 | 04.10055 | Montáž LED svítidla 120cm | ks | 3 |  | 0 |  | 0 |  | 0 | 15 | 0 | 0 | 0 | 0 | 0 |  | Vlastní | Indiv | 0 | 0 |  | Práce | Běžná |  |  |  | POL1_
|  | Odkaz na mn. položky pořadí 210 : 3,00000 |  | 3 | [23 empty] | VV | 5
163 | 04.10056 | Montáž nouzového svítidla LED | ks | 1 |  | 0 |  | 0 |  | 0 | 15 | 0 | 0 | 0 | 0 | 0 |  | Vlastní | Indiv | 0 | 0 |  | Práce | Běžná |  |  |  | POL1_
|  | Odkaz na mn. položky pořadí 211 : 1,00000 |  | 1 | [23 empty] | VV | 5
164 | 04.10057 | Protipožární utěsnění prostupů kabeláží požárně dělícími stěnami, v souladu s platným PBŘ | soubor | 1 |  | 0 |  | 0 |  | 0 | 15 | 0 | 0 | 0 | 0 | 0 |  | Vlastní | Indiv | 0 | 0 |  | Práce | Běžná |  |  |  | POL1_
|  | 1 |  | 1 | [23 empty] | VV | 0
165 | 04.00001 | Kabel CYKY-J 3x1,5mm2 | m | 30 |  | 0 |  | 0 |  | 0 | 15 | 0 | 0 | 0 | 0 | 0 |  | Vlastní | Indiv | 0 | 0 |  | Specifikace | Běžná |  |  |  | POL3_
|  | 30 |  | 30 | [23 empty] | VV | 0
166 | 04.00002 | Kabel CYKY-J 3x2,5mm2 | m | 20 |  | 0 |  | 0 |  | 0 | 15 | 0 | 0 | 0 | 0 | 0 |  | Vlastní | Indiv | 0 | 0 |  | Specifikace | Běžná |  |  |  | POL3_
|  | 20 |  | 20 | [23 empty] | VV | 0
167 | 04.00003 | Kabel CYKY-J 5x6mm2 | m | 24 |  | 0 |  | 0 |  | 0 | 15 | 0 | 0 | 0 | 0 | 0 |  | Vlastní | Indiv | 0 | 0 |  | Specifikace | Běžná |  |  |  | POL3_
|  | 24 |  | 24 | [23 empty] | VV | 0
168 | 04.00004 | Kabel CYKY-J 4x1,5mm2 | m | 20 |  | 0 |  | 0 |  | 0 | 15 | 0 | 0 | 0 | 0 | 0 |  | Vlastní | Indiv | 0 | 0 |  | Specifikace | Běžná |  |  |  | POL3_
|  | 20 |  | 20 | [23 empty] | VV | 0
169 | 04.00007 | Kabel CYKY-O 2x1,5mm2 | m | 14 |  | 0 |  | 0 |  | 0 | 15 | 0 | 0 | 0 | 0 | 0 |  | Vlastní | Indiv | 0 | 0 |  | Specifikace | Běžná |  |  |  | POL3_
|  | 14 |  | 14 | [23 empty] | VV | 0
170 | 04.00008 | Kabel JYTY-J 4x1mm2 | m | 50 |  | 0 |  | 0 |  | 0 | 15 | 0 | 0 | 0 | 0 | 0 |  | Vlastní | Indiv | 0 | 0 |  | Specifikace | Běžná |  |  |  | POL3_
|  | 50 |  | 50 | [23 empty] | VV | 0
171 | 04.00009 | Kabel JYSTY-J 2x2x0,8mm2 | m | 75 |  | 0 |  | 0 |  | 0 | 15 | 0 | 0 | 0 | 0 | 0 |  | Vlastní | Indiv | 0 | 0 |  | Specifikace | Běžná |  |  |  | POL3_
|  | 75 |  | 75 | [23 empty] | VV | 0
172 | 04.00010 | Kabel JYSTY-J 1x2x0,8mm2 | m | 36 |  | 0 |  | 0 |  | 0 | 15 | 0 | 0 | 0 | 0 | 0 |  | Vlastní | Indiv | 0 | 0 |  | Specifikace | Běžná |  |  |  | POL3_
|  | 36 |  | 36 | [23 empty] | VV | 0
173 | 04.00011 | Kabel JYTY-O 2x1mm2 | m | 36 |  | 0 |  | 0 |  | 0 | 15 | 0 | 0 | 0 | 0 | 0 |  | Vlastní | Indiv | 0 | 0 |  | Specifikace | Běžná |  |  |  | POL3_
|  | 36 |  | 36 | [23 empty] | VV | 0
174 | 04.00012 | Kabel CYKY-J 5x4mm2 | m | 25 |  | 0 |  | 0 |  | 0 | 15 | 0 | 0 | 0 | 0 | 0 |  | Vlastní | Indiv | 0 | 0 |  | Specifikace | Běžná |  |  |  | POL3_
|  | 25 |  | 25 | [23 empty] | VV | 0
175 | 04.00013 | Kabel JYTY-O 4x1mm2 | m | 75 |  | 0 |  | 0 |  | 0 | 15 | 0 | 0 | 0 | 0 | 0 |  | Vlastní | Indiv | 0 | 0 |  | Specifikace | Běžná |  |  |  | POL3_
|  | 75 |  | 75 | [23 empty] | VV | 0
176 | 04.00014 | Kabel JYTY-J 2x1mm2 | m | 36 |  | 0 |  | 0 |  | 0 | 15 | 0 | 0 | 0 | 0 | 0 |  | Vlastní | Indiv | 0 | 0 |  | Specifikace | Běžná |  |  |  | POL3_
|  | 36 |  | 36 | [23 empty] | VV | 0
177 | 04.00018 | Osazení rozváděče | soubor | 1 |  | 0 |  | 0 |  | 0 | 15 | 0 | 0 | 0 | 0 | 0 |  | Vlastní | Indiv | 0 | 0 |  | Specifikace | Běžná |  |  |  | POL3_
|  | 1 |  | 1 | [23 empty] | VV | 0
178 | 04.00019 | Ukončení kabelů | ks | 42 |  | 0 |  | 0 |  | 0 | 15 | 0 | 0 | 0 | 0 | 0 |  | Vlastní | Indiv | 0 | 0 |  | Specifikace | Běžná |  |  |  | POL3_
|  | 42 |  | 42 | [23 empty] | VV | 0
179 | 04.00020 | STOP tlačítko s aretací | ks | 1 |  | 0 |  | 0 |  | 0 | 15 | 0 | 0 | 0 | 0 | 0 |  | Vlastní | Indiv | 0 | 0 |  | Specifikace | Běžná |  |  |  | POL3_
|  | 1 |  | 1 | [23 empty] | VV | 0
180 | 04.00021 | Zásuvková skříň | ks | 1 |  | 0 |  | 0 |  | 0 | 15 | 0 | 0 | 0 | 0 | 0 |  | Vlastní | Indiv | 0 | 0 |  | Specifikace | Běžná |  |  |  | POL3_
|  | 1 |  | 1 | [23 empty] | VV | 0
181 | 04.00022 | Zásuvka přisazená 230V | ks | 1 |  | 0 |  | 0 |  | 0 | 15 | 0 | 0 | 0 | 0 | 0 |  | Vlastní | Indiv | 0 | 0 |  | Specifikace | Běžná |  |  |  | POL3_
|  | 1 |  | 1 | [23 empty] | VV | 0
182 | 04.00023 | Trubka instalační ohebná 16 | m | 12 |  | 0 |  | 0 |  | 0 | 15 | 0 | 0 | 0 | 0 | 0 |  | Vlastní | Indiv | 0 | 0 |  | Specifikace | Běžná |  |  |  | POL3_
|  | 12 |  | 12 | [23 empty] | VV | 0
183 | 04.00024 | Trubka instalační pevná 16 | ks | 3 |  | 0 |  | 0 |  | 0 | 15 | 0 | 0 | 0 | 0 | 0 |  | Vlastní | Indiv | 0 | 0 |  | Specifikace | Běžná |  |  |  | POL3_
|  | 3 |  | 3 | [23 empty] | VV | 0
184 | 04.00025 | Drobný instalační materiál | soubor | 1 |  | 0 |  | 0 |  | 0 | 15 | 0 | 0 | 0 | 0 | 0 |  | Vlastní | Indiv | 0 | 0 |  | Specifikace | Běžná |  |  |  | POL3_
|  | 1 |  | 1 | [23 empty] | VV | 0
185 | 04.00026 | Materiál dopl. ochr. pospojení | soubor | 1 |  | 0 |  | 0 |  | 0 | 15 | 0 | 0 | 0 | 0 | 0 |  | Vlastní | Indiv | 0 | 0 |  | Specifikace | Běžná |  |  |  | POL3_
|  | 1 |  | 1 | [23 empty] | VV | 0
186 | 04.00027 | Spojka SUM1 uzemňovací | ks | 34 |  | 0 |  | 0 |  | 0 | 15 | 0 | 0 | 0 | 0 | 0 |  | Vlastní | Indiv | 0 | 0 |  | Specifikace | Běžná |  |  |  | POL3_
|  | 34 |  | 34 | [23 empty] | VV | 0
187 | 04.00028 | Vodič CYA 6 zž | m | 25 |  | 0 |  | 0 |  | 0 | 15 | 0 | 0 | 0 | 0 | 0 |  | Vlastní | Indiv | 0 | 0 |  | Specifikace | Běžná |  |  |  | POL3_
|  | 25 |  | 25 | [23 empty] | VV | 0
188 | 04.00029 | Trojcestný kulový kohout DN40, kvs=31, PN25 + 24V servopohon | ks | 1 |  | 0 |  | 0 |  | 0 | 15 | 0 | 0 | 0 | 0 | 0 |  | Vlastní | Indiv | 0 | 0 |  | Specifikace | Běžná |  |  |  | POL3_
|  | 1 |  | 1 | [23 empty] | VV | 0
189 | 04.00030 | Havarijní servopohon + kulový ventil DN50, kvs=179, PN10 | ks | 2 |  | 0 |  | 0 |  | 0 | 15 | 0 | 0 | 0 | 0 | 0 |  | Vlastní | Indiv | 0 | 0 |  | Specifikace | Běžná |  |  |  | POL3_
|  | 2 |  | 2 | [23 empty] | VV | 0
190 | 04.00031 | Světelná signalizace - maják 24 V | ks | 1 |  | 0 |  | 0 |  | 0 | 15 | 0 | 0 | 0 | 0 | 0 |  | Vlastní | Indiv | 0 | 0 |  | Specifikace | Běžná |  |  |  | POL3_
|  | 1 |  | 1 | [23 empty] | VV | 0
191 | 04.00032 | Zvuková signalizace -12VDC | ks | 1 |  | 0 |  | 0 |  | 0 | 15 | 0 | 0 | 0 | 0 | 0 |  | Vlastní | Indiv | 0 | 0 |  | Specifikace | Běžná |  |  |  | POL3_
|  | 1 |  | 1 | [23 empty] | VV | 0
192 | 04.00033 | Vodič CYA 16 zž | m | 10 |  | 0 |  | 0 |  | 0 | 15 | 0 | 0 | 0 | 0 | 0 |  | Vlastní | Indiv | 0 | 0 |  | Specifikace | Běžná |  |  |  | POL3_
|  | 10 |  | 10 | [23 empty] | VV | 0
193 | 04.00034 | Čidlo zaplavení | ks | 1 |  | 0 |  | 0 |  | 0 | 15 | 0 | 0 | 0 | 0 | 0 |  | Vlastní | Indiv | 0 | 0 |  | Specifikace | Běžná |  |  |  | POL3_
|  | 1 |  | 1 | [23 empty] | VV | 0
194 | 04.00035 | Kabelový žlab 50/50 | m | 12 |  | 0 |  | 0 |  | 0 | 15 | 0 | 0 | 0 | 0 | 0 |  | Vlastní | Indiv | 0 | 0 |  | Specifikace | Běžná |  |  |  | POL3_
|  | 12 |  | 12 | [23 empty] | VV | 0
195 | 04.00036 | Kabelový žlab 100/50 | m | 14 |  | 0 |  | 0 |  | 0 | 15 | 0 | 0 | 0 | 0 | 0 |  | Vlastní | Indiv | 0 | 0 |  | Specifikace | Běžná |  |  |  | POL3_
|  | 14 |  | 14 | [23 empty] | VV | 0
196 | 04.00038 | Kabelový žlab 150/50 | m | 24 |  | 0 |  | 0 |  | 0 | 15 | 0 | 0 | 0 | 0 | 0 |  | Vlastní | Indiv | 0 | 0 |  | Specifikace | Běžná |  |  |  | POL3_
|  | 24 |  | 24 | [23 empty] | VV | 0
197 | 04.00039 | Nosník NZM 200 | ks | 24 |  | 0 |  | 0 |  | 0 | 15 | 0 | 0 | 0 | 0 | 0 |  | Vlastní | Indiv | 0 | 0 |  | Specifikace | Běžná |  |  |  | POL3_
|  | 24 |  | 24 | [23 empty] | VV | 0
198 | 04.00040 | Nosník NZM 100 | ks | 18 |  | 0 |  | 0 |  | 0 | 15 | 0 | 0 | 0 | 0 | 0 |  | Vlastní | Indiv | 0 | 0 |  | Specifikace | Běžná |  |  |  | POL3_
|  | 18 |  | 18 | [23 empty] | VV | 0
199 | 04.00041 | Patka TOP profilu 41 | ks | 2 |  | 0 |  | 0 |  | 0 | 15 | 0 | 0 | 0 | 0 | 0 |  | Vlastní | Indiv | 0 | 0 |  | Specifikace | Běžná |  |  |  | POL3_
|  | 2 |  | 2 | [23 empty] | VV | 0
200 | 04.00042 | Profil montážní MP 41, 3m | ks | 2 |  | 0 |  | 0 |  | 0 | 15 | 0 | 0 | 0 | 0 | 0 |  | Vlastní | Indiv | 0 | 0 |  | Specifikace | Běžná |  |  |  | POL3_
|  | 2 |  | 2 | [23 empty] | VV | 0
201 | 04.00043 | Konzola 27/18 | ks | 4 |  | 0 |  | 0 |  | 0 | 15 | 0 | 0 | 0 | 0 | 0 |  | Vlastní | Indiv | 0 | 0 |  | Specifikace | Běžná |  |  |  | POL3_
|  | 4 |  | 4 | [23 empty] | VV | 0
202 | 04.00044 | Spojka SZM 1 | ks | 45 |  | 0 |  | 0 |  | 0 | 15 | 0 | 0 | 0 | 0 | 0 |  | Vlastní | Indiv | 0 | 0 |  | Specifikace | Běžná |  |  |  | POL3_
|  | 45 |  | 45 | [23 empty] | VV | 0
203 | 04.00045 | Montážní materiál | soubor | 1 |  | 0 |  | 0 |  | 0 | 15 | 0 | 0 | 0 | 0 | 0 |  | Vlastní | Indiv | 0 | 0 |  | Specifikace | Běžná |  |  |  | POL3_
|  | 1 |  | 1 | [23 empty] | VV | 0
204 | 04.00046 | Čidlo tlaku | ks | 1 |  | 0 |  | 0 |  | 0 | 15 | 0 | 0 | 0 | 0 | 0 |  | Vlastní | Indiv | 0 | 0 |  | Specifikace | Běžná |  |  |  | POL3_
|  | 1 |  | 1 | [23 empty] | VV | 0
205 | 04.00047 | Prostorový snímač teploty | ks | 1 |  | 0 |  | 0 |  | 0 | 15 | 0 | 0 | 0 | 0 | 0 |  | Vlastní | Indiv | 0 | 0 |  | Specifikace | Běžná |  |  |  | POL3_
|  | 1 |  | 1 | [23 empty] | VV | 0
206 | 04.00048 | Ponorné čidlo teploty | ks | 6 |  | 0 |  | 0 |  | 0 | 15 | 0 | 0 | 0 | 0 | 0 |  | Vlastní | Indiv | 0 | 0 |  | Specifikace | Běžná |  |  |  | POL3_
|  | 6 |  | 6 | [23 empty] | VV | 0
207 | 04.00049 | Jímka pro ponorné čidlo teploty | ks | 6 |  | 0 |  | 0 |  | 0 | 15 | 0 | 0 | 0 | 0 | 0 |  | Vlastní | Indiv | 0 | 0 |  | Specifikace | Běžná |  |  |  | POL3_
|  | 6 |  | 6 | [23 empty] | VV | 0
208 | 04.00050 | Tlačítko nouzového zastavení | ks | 1 |  | 0 |  | 0 |  | 0 | 15 | 0 | 0 | 0 | 0 | 0 |  | Vlastní | Indiv | 0 | 0 |  | Specifikace | Běžná |  |  |  | POL3_
|  | 1 |  | 1 | [23 empty] | VV | 0
209 | 04.00051 | Venkovní čidlo teploty | ks | 1 |  | 0 |  | 0 |  | 0 | 15 | 0 | 0 | 0 | 0 | 0 |  | Vlastní | Indiv | 0 | 0 |  | Specifikace | Běžná |  |  |  | POL3_
|  | 1 |  | 1 | [23 empty] | VV | 0
210 | 04.00055 | LED sv. 40W, 120cm, IP65 | ks | 3 |  | 0 |  | 0 |  | 0 | 15 | 0 | 0 | 0 | 0 | 0 |  | Vlastní | Indiv | 0 | 0 |  | Specifikace | Běžná |  |  |  | POL3_
|  | 3 |  | 3 | [23 empty] | VV | 0
211 | 04.00056 | Nouzové svítidlo LED 3W, 3h | ks | 1 |  | 0 |  | 0 |  | 0 | 15 | 0 | 0 | 0 | 0 | 0 |  | Vlastní | Indiv | 0 | 0 |  | Specifikace | Běžná |  |  |  | POL3_
|  | 1 |  | 1 | [23 empty] | VV | 0
Díl: | 05 | Rozváděč DT2 - bojlerovna Meluzínova 4/6 |  |  |  | 0 |  | 0 |  | 0 |  | 0 |  | 0 |  | 0 |  |  |  |  | 0 | [6 empty] | DIL
212 | 05.00011 | Test řídicího systému | hod | 20 |  | 0 |  | 0 |  | 0 | 15 | 0 | 0 | 0 | 0 | 0 |  | Vlastní | Indiv | 0 | 0 |  | Práce | Běžná |  |  |  | POL1_
|  | 20 |  | 20 | [23 empty] | VV | 0
213 | 05.00001 | Rozváděč DT1 1200 x 800 x 300 + 200 mm sokl, silová část + MaR | ks | 1 |  | 0 |  | 0 |  | 0 | 15 | 0 | 0 | 0 | 0 | 0 |  | Vlastní | Indiv | 0 | 0 |  | Specifikace | Běžná |  |  |  | POL3_
|  | 1 |  | 1 | [23 empty] | VV | 0
214 | 05.00002 | Volně programovatelný regulátor DDC, markMX.2 | ks | 1 |  | 0 |  | 0 |  | 0 | 15 | 0 | 0 | 0 | 0 | 0 |  | Vlastní | Indiv | 0 | 0 |  | Specifikace | Běžná |  |  |  | POL3_
|  | 1 |  | 1 | [23 empty] | VV | 0
215 | 05.00003 | Průmyslové PC s dotykovou obrazovkou pro montáž do dveří rozvaděče, iPC15 118T | ks | 1 |  | 0 |  | 0 |  | 0 | 15 | 0 | 0 | 0 | 0 | 0 |  | Vlastní | Indiv | 0 | 0 |  | Specifikace | Běžná |  |  |  | POL3_
|  | 1 |  | 1 | [23 empty] | VV | 0
216 | 05.00004 | Čítačový modul R710 | ks | 1 |  | 0 |  | 0 |  | 0 | 15 | 0 | 0 | 0 | 0 | 0 |  | Vlastní | Indiv | 0 | 0 |  | Specifikace | Běžná |  |  |  | POL3_
|  | 1 |  | 1 | [23 empty] | VV | 0
217 | 05.00005 | Modul digitálních vstupů R220 | ks | 2 |  | 0 |  | 0 |  | 0 | 15 | 0 | 0 | 0 | 0 | 0 |  | Vlastní | Indiv | 0 | 0 |  | Specifikace | Běžná |  |  |  | POL3_
|  | 2 |  | 2 | [23 empty] | VV | 0
218 | 05.00006 | Modul analogových vstupů R550 | ks | 2 |  | 0 |  | 0 |  | 0 | 15 | 0 | 0 | 0 | 0 | 0 |  | Vlastní | Indiv | 0 | 0 |  | Specifikace | Běžná |  |  |  | POL3_
|  | 2 |  | 2 | [23 empty] | VV | 0
219 | 05.00007 | Zdroj 230V/24VDC Schrack | ks | 1 |  | 0 |  | 0 |  | 0 | 15 | 0 | 0 | 0 | 0 | 0 |  | Vlastní | Indiv | 0 | 0 |  | Specifikace | Běžná |  |  |  | POL3_
|  | 1 |  | 1 | [23 empty] | VV | 0
220 | 05.00008 | Převodník M-Bus | ks | 1 |  | 0 |  | 0 |  | 0 | 15 | 0 | 0 | 0 | 0 | 0 |  | Vlastní | Indiv | 0 | 0 |  | Specifikace | Běžná |  |  |  | POL3_
|  | 1 |  | 1 | [23 empty] | VV | 0
221 | 05.00009 | Uživatelský software, licence pro grafiku pro neomezený počet datových bodů, RC-Vision-X | soubor | 1 |  | 0 |  | 0 |  | 0 | 15 | 0 | 0 | 0 | 0 | 0 |  | Vlastní | Indiv | 0 | 0 |  | Specifikace | Běžná |  |  |  | POL3_
|  | 1 |  | 1 | [23 empty] | VV | 0
222 | 05.00012 | EHNX Základní Licence (100 DB bodů pro integraci, 255 bodů pro Panel-Bus + I/O, SMA) | soubor | 1 |  | 0 |  | 0 |  | 0 | 15 | 0 | 0 | 0 | 0 | 0 |  | Vlastní | Indiv | 0 | 0 |  | Specifikace | Běžná |  |  |  | POL3_
|  | 1 |  | 1 | [23 empty] | VV | 0
223 | 05.00015 | Router určený pro technologie 4G/LTE CAT4 Wi-Fi,GPS, sériové porty RS232/RS485, RUT 955 | ks | 1 |  | 0 |  | 0 |  | 0 | 15 | 0 | 0 | 0 | 0 | 0 |  | Vlastní | Indiv | 0 | 0 |  | Specifikace | Běžná |  |  |  | POL3_
|  | 1 |  | 1 | [23 empty] | VV | 0
Díl: | 06 | Ostatní náklady - bojlerovna Meluzínova 4/6 |  |  |  | 0 |  | 0 |  | 0 |  | 0 |  | 0 |  | 0 |  |  |  |  | 0 | [6 empty] | DIL
224 | 06.00100 | Demontáž zařízení bojlerovny | hod | 12 |  | 0 |  | 0 |  | 0 | 15 | 0 | 0 | 0 | 0 | 0 |  | Vlastní | Indiv | 0 | 0 |  | Práce | Běžná |  |  |  | POL1_
|  | 12 |  | 12 | [23 empty] | VV | 0
225 | 06.00101 | Úprava stávající instalace - provizorní stavy | hod | 6 |  | 0 |  | 0 |  | 0 | 15 | 0 | 0 | 0 | 0 | 0 |  | Vlastní | Indiv | 0 | 0 |  | Práce | Běžná |  |  |  | POL1_
|  | 6 |  | 6 | [23 empty] | VV | 0
226 | 06.00102 | Revize elektro - měření, kontrola | hod | 4 |  | 0 |  | 0 |  | 0 | 15 | 0 | 0 | 0 | 0 | 0 |  | Vlastní | Indiv | 0 | 0 |  | Práce | Běžná |  |  |  | POL1_
|  | 4 |  | 4 | [23 empty] | VV | 0
227 | 06.00103 | Vypracování revizní zprávy | hod | 6 |  | 0 |  | 0 |  | 0 | 15 | 0 | 0 | 0 | 0 | 0 |  | Vlastní | Indiv | 0 | 0 |  | Práce | Běžná |  |  |  | POL1_
|  | 6 |  | 6 | [23 empty] | VV | 0
228 | 06.00105 | Doprava | km | 440 |  | 0 |  | 0 |  | 0 | 15 | 0 | 0 | 0 | 0 | 0 |  | Vlastní | Indiv | 0 | 0 |  | Práce | Běžná |  |  |  | POL1_
|  | 5*88 |  | 440 | [23 empty] | VV | 0
[26 empty] | 15 | 21 | DPH
| Celkem |  |  |  |  | 0 | [19 empty] | 0 | 0 | SUM
END
Note on S6: Jedná se o informaci, zda se jedná o položku, která je do rozpočtu zadána z cenové soustavy RTS, nebo vlastní.
Note on T6: Jedná se o název CÚ, která je zadána u položky rozpočtu

## SO02 D.1.2.4.7 Pol
Položkový soupis prací a dodávek | [27 empty] | #TypZaznamu#
S: | 2023/16 | Rekonstrukce kotelny Meluzínova 3_5 | [25 empty] | STA
O: | SO02 | Technologická část | [22 empty] | STA |  |  | OBJ
R: | D.1.2.4.7 | Vytápění | [25 empty] | ROZ
P.č. | Číslo položky | Název položky | MJ | Množství | Cena / MJ | Celkem | Dodávka | Dodávka celk. | Montáž | Montáž celk. | DPH | Cena s DPH | Hmotnost / MJ | Hmotnost celk.(t) | Dem. hmotnost / MJ | Dem. hmotnost celk.(t) | Ceník | Cen. soustava / platnost | Cenová úroveň | Nhod / MJ | Nhod celk. | Dodavatel | Typ položky | Stav položky
Díl: | 713 | Izolace tepelné |  |  |  | 0 |  | 0 |  | 0 |  | 0 |  | 0.02 |  | 0 |  |  |  |  | 4.35 | [6 empty] | DIL
1 | 722182001R00 | Montáž tepelné izolace potrubí samolepicí spoj nebo rychlouzávěr, do DN 25 | m | 22 |  | 0 |  | 0 |  | 0 | 15 | 0 | 0 | 0 | 0 | 0 | 800-721 | RTS 23/ I | RTS 23/ I | 0.082 | 1.8 |  | Práce | Běžná |  |  |  | POL1_
|  | Odkaz na mn. položky pořadí 4 : 13,00000 |  | 13 | [23 empty] | VV | 5
|  | Odkaz na mn. položky pořadí 5 : 9,00000 |  | 9 | [23 empty] | VV | 5
2 | 722182004R00 | Montáž tepelné izolace potrubí samolepicí spoj nebo rychlouzávěr, přes DN 25 do DN 40 | m | 22 |  | 0 |  | 0 |  | 0 | 15 | 0 | 0 | 0 | 0 | 0 | 800-721 | RTS 23/ I | RTS 23/ I | 0.114 | 2.51 |  | Práce | Běžná |  |  |  | POL1_
|  | Odkaz na mn. položky pořadí 6 : 13,00000 |  | 13 | [23 empty] | VV | 5
|  | Odkaz na mn. položky pořadí 7 : 8,00000 |  | 8 | [23 empty] | VV | 5
|  | Odkaz na mn. položky pořadí 8 : 1,00000 |  | 1 | [23 empty] | VV | 5
3 | 55190420R | páska fixační Al; š = 48 mm; l = 50 m; teplotní odolnost do 100 °C | kus | 1 |  | 0 |  | 0 |  | 0 | 15 | 0 | 0.0001 | 0 | 0 | 0 | SPCM | RTS 23/ I | RTS 23/ I | 0 | 0 |  | Specifikace | Běžná |  |  |  | POL3_
|  | Odkaz na mn. položky pořadí 4 : 13,00000*0,02 |  | 0.26 | [23 empty] | VV | 5
|  | Odkaz na mn. položky pořadí 5 : 9,00000*0,02 |  | 0.18 | [23 empty] | VV | 5
|  | Odkaz na mn. položky pořadí 6 : 13,00000*0,02 |  | 0.26 | [23 empty] | VV | 5
|  | Odkaz na mn. položky pořadí 7 : 8,00000*0,02 |  | 0.16 | [23 empty] | VV | 5
|  | Odkaz na mn. položky pořadí 8 : 1,00000*0,02 |  | 0.02 | [23 empty] | VV | 5
|  | Zaokrouhlení : 1-0,88 |  | 0.12 | [23 empty] | VV | 0
4 | 631547113R | pouzdro potrubní řezané; minerální vlákno; povrchová úprava Al fólie se skelnou mřížkou; vnitřní průměr 22,0 mm; tl. izolace 30,0 mm; provozní teplota do 250 °C; tepelná vodivost (10°C) 0,0330 W/mK; tepelná vodivost (50°C) 0,037 W/mK | m | 13 |  | 0 |  | 0 |  | 0 | 15 | 0 | 0.00029 | 0 | 0 | 0 | SPCM | RTS 23/ I | RTS 23/ I | 0 | 0 |  | Specifikace | Běžná |  |  |  | POL3_0
|  | Odkaz na mn. položky pořadí 10 : 13,00000 |  | 13 | [23 empty] | VV | 5
5 | 631547114R | pouzdro potrubní řezané; minerální vlákno; povrchová úprava Al fólie se skelnou mřížkou; vnitřní průměr 28,0 mm; tl. izolace 30,0 mm; provozní teplota do 250 °C; tepelná vodivost (10°C) 0,0330 W/mK; tepelná vodivost (50°C) 0,037 W/mK | m | 9 |  | 0 |  | 0 |  | 0 | 15 | 0 | 0.00031 | 0 | 0 | 0 | SPCM | RTS 23/ I | RTS 23/ I | 0 | 0 |  | Specifikace | Běžná |  |  |  | POL3_
|  | Odkaz na mn. položky pořadí 11 : 9,00000 |  | 9 | [23 empty] | VV | 5
6 | 631547215R | pouzdro potrubní řezané; minerální vlákno; povrchová úprava Al fólie se skelnou mřížkou; vnitřní průměr 35,0 mm; tl. izolace 40,0 mm; provozní teplota do 250 °C; tepelná vodivost (10°C) 0,0330 W/mK; tepelná vodivost (50°C) 0,037 W/mK | m | 13 |  | 0 |  | 0 |  | 0 | 15 | 0 | 0.00067 | 0.01 | 0 | 0 | SPCM | RTS 23/ I | RTS 23/ I | 0 | 0 |  | Specifikace | Běžná |  |  |  | POL3_
|  | Odkaz na mn. položky pořadí 12 : 13,00000 |  | 13 | [23 empty] | VV | 5
7 | 631547216R | pouzdro potrubní řezané; minerální vlákno; povrchová úprava Al fólie se skelnou mřížkou; vnitřní průměr 42,0 mm; tl. izolace 40,0 mm; provozní teplota do 250 °C; tepelná vodivost (10°C) 0,0330 W/mK; tepelná vodivost (50°C) 0,037 W/mK | m | 8 |  | 0 |  | 0 |  | 0 | 15 | 0 | 0.00074 | 0.01 | 0 | 0 | SPCM | RTS 23/ I | RTS 23/ I | 0 | 0 |  | Specifikace | Běžná |  |  |  | POL3_
|  | Odkaz na mn. položky pořadí 13 : 8,00000 |  | 8 | [23 empty] | VV | 5
8 | 631547317R | pouzdro potrubní řezané; minerální vlákno; povrchová úprava Al fólie se skelnou mřížkou; vnitřní průměr 48,0 mm; tl. izolace 50,0 mm; provozní teplota do 250 °C; tepelná vodivost (10°C) 0,0330 W/mK; tepelná vodivost (50°C) 0,037 W/mK | m | 1 |  | 0 |  | 0 |  | 0 | 15 | 0 | 0.00111 | 0 | 0 | 0 | SPCM | RTS 23/ I | RTS 23/ I | 0 | 0 |  | Specifikace | Běžná |  |  |  | POL3_
|  | Odkaz na mn. položky pořadí 14 : 1,00000 |  | 1 | [23 empty] | VV | 5
9 | 998713103R00 | Přesun hmot pro izolace tepelné v objektech výšky do 24 m | t | 0.0224 |  | 0 |  | 0 |  | 0 | 15 | 0 | 0 | 0 | 0 | 0 | 800-713 | RTS 23/ I | RTS 23/ I | 1.966 | 0.04 |  | Přesun hmot | Běžná |  |  |  | POL7_
|  | 50 m vodorovně | [25 empty] | SPI
Díl: | 733 | Rozvod potrubí |  |  |  | 0 |  | 0 |  | 0 |  | 0 |  | 0.33 |  | 0 |  |  |  |  | 19.73 | [6 empty] | DIL
10 | 733111103R00 | Potrubí z trubek závitových ocelových bezešvých, běžných, nízkotlaké, DN 15 | m | 13 |  | 0 |  | 0 |  | 0 | 15 | 0 | 0.00688 | 0.09 | 0 | 0 | 800-731 | RTS 23/ I | RTS 23/ I | 0.392 | 5.1 |  | Práce | Běžná |  |  |  | POL1_
|  | Potrubí včetně tvarovek a zednických výpomocí. | [25 empty] | POP
|  | Meluzínova 1, 3/5, 7/9, Viniční 20 : 7 |  | 7 | [23 empty] | VV | 0
|  | Meluzínova 2, 4/6, 8 : 6 |  | 6 | [23 empty] | VV | 0
11 | 733111104R00 | Potrubí z trubek závitových ocelových bezešvých, běžných, nízkotlaké, DN 20 | m | 9 |  | 0 |  | 0 |  | 0 | 15 | 0 | 0.00657 | 0.06 | 0 | 0 | 800-731 | RTS 23/ I | RTS 23/ I | 0.368 | 3.31 |  | Práce | Běžná |  |  |  | POL1_
|  | Potrubí včetně tvarovek a zednických výpomocí. | [25 empty] | POP
|  | Meluzínova 1, 3/5, 7/9, Viniční 20 : 4 |  | 4 | [23 empty] | VV | 0
|  | Meluzínova 2, 4/6, 8 : 5 |  | 5 | [23 empty] | VV | 0
12 | 733111105R00 | Potrubí z trubek závitových ocelových bezešvých, běžných, nízkotlaké, DN 25 | m | 13 |  | 0 |  | 0 |  | 0 | 15 | 0 | 0.00742 | 0.1 | 0 | 0 | 800-731 | RTS 23/ I | RTS 23/ I | 0.421 | 5.47 |  | Práce | Běžná |  |  |  | POL1_
|  | Potrubí včetně tvarovek a zednických výpomocí. | [25 empty] | POP
|  | Meluzínova 1, 3/5, 7/9, Viniční 20 : 8 |  | 8 | [23 empty] | VV | 0
|  | Meluzínova 2, 4/6, 8 : 5 |  | 5 | [23 empty] | VV | 0
13 | 733111106R00 | Potrubí z trubek závitových ocelových bezešvých, běžných, nízkotlaké, DN 32 | m | 8 |  | 0 |  | 0 |  | 0 | 15 | 0 | 0.00824 | 0.07 | 0 | 0 | 800-731 | RTS 23/ I | RTS 23/ I | 0.442 | 3.54 |  | Práce | Běžná |  |  |  | POL1_
|  | Potrubí včetně tvarovek a zednických výpomocí. | [25 empty] | POP
|  | Meluzínova 1, 3/5, 7/9, Viniční 20 : 6 |  | 6 | [23 empty] | VV | 0
|  | Meluzínova 2, 4/6, 8 : 2 |  | 2 | [23 empty] | VV | 0
14 | 733111107R00 | Potrubí z trubek závitových ocelových bezešvých, běžných, nízkotlaké, DN 40 | m | 1 |  | 0 |  | 0 |  | 0 | 15 | 0 | 0.00864 | 0.01 | 0 | 0 | 800-731 | RTS 23/ I | RTS 23/ I | 0.475 | 0.48 |  | Práce | Běžná |  |  |  | POL1_
|  | Potrubí včetně tvarovek a zednických výpomocí. | [25 empty] | POP
|  | Meluzínova 1, 3/5, 7/9, Viniční 20 : 1 |  | 1 | [23 empty] | VV | 0
15 | 733190106R00 | Tlakové zkoušky potrubí ocelových závitových, plastových, měděných do DN 32 | m | 43 |  | 0 |  | 0 |  | 0 | 15 | 0 | 0 | 0 | 0 | 0 | 800-731 | RTS 23/ I | RTS 23/ I | 0.018 | 0.77 |  | Práce | Běžná |  |  |  | POL1_
|  | Včetně dodávky vody, uzavření a zabezpečení konců potrubí. | [25 empty] | POP
|  | Odkaz na mn. položky pořadí 10 : 13,00000 |  | 13 | [23 empty] | VV | 5
|  | Odkaz na mn. položky pořadí 11 : 9,00000 |  | 9 | [23 empty] | VV | 5
|  | Odkaz na mn. položky pořadí 12 : 13,00000 |  | 13 | [23 empty] | VV | 5
|  | Odkaz na mn. položky pořadí 13 : 8,00000 |  | 8 | [23 empty] | VV | 5
16 | 733190107R00 | Tlakové zkoušky potrubí ocelových závitových, plastových, měděných přes DN 32 do DN 40 | m | 1 |  | 0 |  | 0 |  | 0 | 15 | 0 | 0 | 0 | 0 | 0 | 800-731 | RTS 23/ I | RTS 23/ I | 0.021 | 0.02 |  | Práce | Běžná |  |  |  | POL1_
|  | Včetně dodávky vody, uzavření a zabezpečení konců potrubí. | [25 empty] | POP
|  | Odkaz na mn. položky pořadí 14 : 1,00000 |  | 1 | [23 empty] | VV | 5
17 | 998733103R00 | Přesun hmot pro rozvody potrubí v objektech výšky do 24 m | t | 0.31959 |  | 0 |  | 0 |  | 0 | 15 | 0 | 0 | 0 | 0 | 0 | 800-731 | RTS 23/ I | RTS 23/ I | 3.246 | 1.04 |  | Přesun hmot | Běžná |  |  |  | POL7_
Díl: | 734 | Armatury |  |  |  | 0 |  | 0 |  | 0 |  | 0 |  | 0.02 |  | 0 |  |  |  |  | 11.16 | [6 empty] | DIL
18 | 734200811R00 | Demontáž závitových armatur s jedním závitem, do G 1/2" | kus | 6 |  | 0 |  | 0 |  | 0 | 15 | 0 | 4e-05 | 0 | 0.00045 | 0 | 800-731 | RTS 23/ I | RTS 23/ I | 0.052 | 0.31 |  | Práce | Běžná |  |  |  | POL1_
|  | Odkaz na mn. položky pořadí 31 : 6,00000 |  | 6 | [23 empty] | VV | 5
19 | 734200821R00 | Demontáž závitových armatur se dvěma závity, do G 1/2" | kus | 3 |  | 0 |  | 0 |  | 0 | 15 | 0 | 9e-05 | 0 | 0.00045 | 0 | 800-731 | RTS 23/ I | RTS 23/ I | 0.166 | 0.5 |  | Práce | Běžná |  |  |  | POL1_
|  | Odkaz na mn. položky pořadí 32 : 1,00000 |  | 1 | [23 empty] | VV | 5
|  | Odkaz na mn. položky pořadí 33 : 1,00000 |  | 1 | [23 empty] | VV | 5
|  | Odkaz na mn. položky pořadí 34 : 1,00000 |  | 1 | [23 empty] | VV | 5
20 | 734200822R00 | Demontáž závitových armatur se dvěma závity, přes 1/2 do G 1" | kus | 2 |  | 0 |  | 0 |  | 0 | 15 | 0 | 0.00013 | 0 | 0.0011 | 0 | 800-731 | RTS 23/ I | RTS 23/ I | 0.229 | 0.46 |  | Práce | Běžná |  |  |  | POL1_
|  | Odkaz na mn. položky pořadí 29 : 2,00000 |  | 2 | [23 empty] | VV | 5
21 | 734200823R00 | Demontáž závitových armatur se dvěma závity, přes 1 do G 6/4" | kus | 2 |  | 0 |  | 0 |  | 0 | 15 | 0 | 0.00017 | 0 | 0.0022 | 0 | 800-731 | RTS 23/ I | RTS 23/ I | 0.312 | 0.62 |  | Práce | Běžná |  |  |  | POL1_
|  | Odkaz na mn. položky pořadí 30 : 2,00000 |  | 2 | [23 empty] | VV | 5
22 | 734209103R00 | Montáž závitové armatury s jedním závitem, G 1/2", bez dodávky materiálu | kus | 6 |  | 0 |  | 0 |  | 0 | 15 | 0 | 0 | 0 | 0 | 0 | 800-731 | RTS 23/ I | RTS 23/ I | 0.051 | 0.31 |  | Práce | Běžná |  |  |  | POL1_
|  | Odkaz na mn. položky pořadí 31 : 6,00000 |  | 6 | [23 empty] | VV | 5
23 | 734209112R00 | Montáž závitové armatury se dvěma závity, G 3/8", bez dodávky materiálu | kus | 16 |  | 0 |  | 0 |  | 0 | 15 | 0 | 0 | 0 | 0 | 0 | 800-731 | RTS 23/ I | RTS 23/ I | 0.165 | 2.64 |  | Práce | Běžná |  |  |  | POL1_
|  | Odkaz na mn. položky pořadí 35 : 14,00000 |  | 14 | [23 empty] | VV | 5
|  | Odkaz na mn. položky pořadí 32 : 1,00000 |  | 1 | [23 empty] | VV | 5
|  | Odkaz na mn. položky pořadí 33 : 1,00000 |  | 1 | [23 empty] | VV | 5
24 | 734209113R00 | Montáž závitové armatury se dvěma závity, G 1/2", bez dodávky materiálu | kus | 23 |  | 0 |  | 0 |  | 0 | 15 | 0 | 0 | 0 | 0 | 0 | 800-731 | RTS 23/ I | RTS 23/ I | 0.165 | 3.8 |  | Práce | Běžná |  |  |  | POL1_
|  | Odkaz na mn. položky pořadí 28 : 2,00000 |  | 2 | [23 empty] | VV | 5
|  | Odkaz na mn. položky pořadí 36 : 20,00000 |  | 20 | [23 empty] | VV | 5
|  | Odkaz na mn. položky pořadí 34 : 1,00000 |  | 1 | [23 empty] | VV | 5
25 | 734209114R00 | Montáž závitové armatury se dvěma závity, G 3/4", bez dodávky materiálu | kus | 6 |  | 0 |  | 0 |  | 0 | 15 | 0 | 0 | 0 | 0 | 0 | 800-731 | RTS 23/ I | RTS 23/ I | 0.206 | 1.24 |  | Práce | Běžná |  |  |  | POL1_
|  | Odkaz na mn. položky pořadí 37 : 6,00000 |  | 6 | [23 empty] | VV | 5
26 | 734209115R00 | Montáž závitové armatury se dvěma závity, G 1", bez dodávky materiálu | kus | 3 |  | 0 |  | 0 |  | 0 | 15 | 0 | 0 | 0 | 0 | 0 | 800-731 | RTS 23/ I | RTS 23/ I | 0.227 | 0.68 |  | Práce | Běžná |  |  |  | POL1_
|  | Odkaz na mn. položky pořadí 29 : 2,00000 |  | 2 | [23 empty] | VV | 5
|  | Odkaz na mn. položky pořadí 38 : 1,00000 |  | 1 | [23 empty] | VV | 5
27 | 734209116R00 | Montáž závitové armatury se dvěma závity, G 5/4", bez dodávky materiálu | kus | 2 |  | 0 |  | 0 |  | 0 | 15 | 0 | 0 | 0 | 0 | 0 | 800-731 | RTS 23/ I | RTS 23/ I | 0.268 | 0.54 |  | Práce | Běžná |  |  |  | POL1_
|  | Odkaz na mn. položky pořadí 30 : 2,00000 |  | 2 | [23 empty] | VV | 5
28 | 55113524.AR | kohout kulový redukovaný nátrubkový; PN 42; 1/2 "; ovládání páčka | kus | 2 |  | 0 |  | 0 |  | 0 | 15 | 0 | 0.00018 | 0 | 0 | 0 | SPCM | RTS 23/ I | RTS 23/ I | 0 | 0 |  | Specifikace | Běžná |  |  |  | POL3_
|  | Meluzínova 1, 3/5, 7/9, Viniční 20 : 2 |  | 2 | [23 empty] | VV | 0
29 | 55113526.AR | kohout kulový redukovaný nátrubkový; PN 35; 1 "; ovládání páčka | kus | 2 |  | 0 |  | 0 |  | 0 | 15 | 0 | 0.00048 | 0 | 0 | 0 | SPCM | RTS 23/ I | RTS 23/ I | 0 | 0 |  | Specifikace | Běžná |  |  |  | POL3_
|  | Meluzínova 1, 3/5, 7/9, Viniční 20 : 2 |  | 2 | [23 empty] | VV | 0
30 | 55113527.AR | kohout kulový redukovaný nátrubkový; PN 35; 1 1/4 "; ovládání páčka | kus | 2 |  | 0 |  | 0 |  | 0 | 15 | 0 | 0.00068 | 0 | 0 | 0 | SPCM | RTS 23/ I | RTS 23/ I | 0 | 0 |  | Specifikace | Běžná |  |  |  | POL3_
|  | Meluzínova 1, 3/5, 7/9, Viniční 20 : 2 |  | 2 | [23 empty] | VV | 0
31 | 5511356971R | kohout kulový vypouštěcí s hadicovou vývodkou a zátkou; PN 10; 1/2 " | kus | 6 |  | 0 |  | 0 |  | 0 | 15 | 0 | 0.00019 | 0 | 0 | 0 | SPCM | RTS 23/ I | RTS 23/ I | 0 | 0 |  | Specifikace | Běžná |  |  |  | POL3_
|  | Meluzínova 1, 3/5, 7/9, Viniční 20 : 6 |  | 6 | [23 empty] | VV | 0
32 | 55121100130R | ventil radiátorový pro topné a chladicí systémy; s přednastavením omezení průtoku, s odečítatelnými hodnotami přednastavení; rohový; DN 10 mm; 3/8"; PN 1,00 MPa; ovládání manuální; pracovní teplota -10 až 120 ° C; k VS = 0,86 m3/h | kus | 1 |  | 0 |  | 0 |  | 0 | 15 | 0 | 0.0002 | 0 | 0 | 0 | SPCM | RTS 23/ I | RTS 23/ I | 0 | 0 |  | Specifikace | Běžná |  |  |  | POL3_
|  | Meluzínova 1, 3/5, 7/9, Viniční 20 : 1 |  | 1 | [23 empty] | VV | 0
33 | 55121100133R | ventil radiátorový pro topné a chladicí systémy; s přednastavením omezení průtoku, s odečítatelnými hodnotami přednastavení; přímý; DN 10 mm; 3/8"; PN 1,00 MPa; ovládání manuální; pracovní teplota -10 až 120 ° C; k VS = 0,73 m3/h | kus | 1 |  | 0 |  | 0 |  | 0 | 15 | 0 | 0.0002 | 0 | 0 | 0 | SPCM | RTS 23/ I | RTS 23/ I | 0 | 0 |  | Specifikace | Běžná |  |  |  | POL3_
|  | Meluzínova 1, 3/5, 7/9, Viniční 20 : 1 |  | 1 | [23 empty] | VV | 0
34 | 55121100134R | ventil radiátorový pro topné a chladicí systémy; s přednastavením omezení průtoku, s odečítatelnými hodnotami přednastavení; přímý; DN 15 mm; 1/2"; PN 1,00 MPa; ovládání manuální; pracovní teplota -10 až 120 ° C; k VS = 0,73 m3/h | kus | 1 |  | 0 |  | 0 |  | 0 | 15 | 0 | 0.0002 | 0 | 0 | 0 | SPCM | RTS 23/ I | RTS 23/ I | 0 | 0 |  | Specifikace | Běžná |  |  |  | POL3_
|  | Meluzínova 2, 4/6, 8 : 1 |  | 1 | [23 empty] | VV | 0
35 | R734.52 851-610 | Vyvažovací ventil závitový, DN10, PN25, kvs=1,36m3/h, s vypouštěním, včetně měřících ventilků | ks | 14 |  | 0 |  | 0 |  | 0 | 15 | 0 | 0.00044 | 0.01 | 0 | 0 |  | Vlastní | Indiv | 0 | 0 |  | Specifikace | Běžná |  |  |  | POL3_0
|  | Meluzínova 1, 3/5, 7/9, Viniční 20 : 8 |  | 8 | [23 empty] | VV | 0
|  | Meluzínova 2, 4/6, 8 : 6 |  | 6 | [23 empty] | VV | 0
36 | R734.52 851-615 | Vyvažovací ventil závitový, DN15, PN25, kvs=2,56m3/h, s vypouštěním, včetně měřících ventilků | ks | 20 |  | 0 |  | 0 |  | 0 | 15 | 0 | 0.00047 | 0.01 | 0 | 0 |  | Vlastní | Indiv | 0 | 0 |  | Specifikace | Běžná |  |  |  | POL3_0
|  | Meluzínova 1, 3/5, 7/9, Viniční 20 : 10 |  | 10 | [23 empty] | VV | 0
|  | Meluzínova 2, 4/6, 8 : 10 |  | 10 | [23 empty] | VV | 0
37 | R734.52 851-620 | Vyvažovací ventil závitový, DN20, PN25, kvs=5,39m3/h, s vypouštěním, včetně měřících ventilků | ks | 6 |  | 0 |  | 0 |  | 0 | 15 | 0 | 0.00055 | 0 | 0 | 0 |  | Vlastní | Indiv | 0 | 0 |  | Specifikace | Běžná |  |  |  | POL3_0
|  | Meluzínova 1, 3/5, 7/9, Viniční 20 : 4 |  | 4 | [23 empty] | VV | 0
|  | Meluzínova 2, 4/6, 8 : 2 |  | 2 | [23 empty] | VV | 0
38 | R734.52 851-625 | Vyvažovací ventil závitový, DN25, PN25, kvs=8,59m3/h, s vypouštěním, včetně měřících ventilků | ks | 1 |  | 0 |  | 0 |  | 0 | 15 | 0 | 0.00068 | 0 | 0 | 0 |  | Vlastní | Indiv | 0 | 0 |  | Specifikace | Běžná |  |  |  | POL3_
|  | Meluzínova 1, 3/5, 7/9, Viniční 20 : 1 |  | 1 | [23 empty] | VV | 0
39 | 998734103R00 | Přesun hmot pro armatury v objektech výšky do 4 m | t | 0.02507 |  | 0 |  | 0 |  | 0 | 15 | 0 | 0 | 0 | 0 | 0 | 800-731 | RTS 23/ I | RTS 23/ I | 2.351 | 0.06 |  | Přesun hmot | Běžná |  |  |  | POL7_
Díl: | 735 | Otopná tělesa |  |  |  | 0 |  | 0 |  | 0 |  | 0 |  | 0 |  | 0 |  |  |  |  | 86.03 | [6 empty] | DIL
40 | 735000912R00 | Regulace otopného systému při opravách vyregulování dvojregulačních ventilů a kohoutů s termostatickým ovládáním | kus | 321 |  | 0 |  | 0 |  | 0 | 15 | 0 | 0 | 0 | 0 | 0 | 800-731 | RTS 23/ I | Indiv | 0.268 | 86.03 |  | Práce | Běžná |  |  |  | POL1_
|  | Meluzínova 1, 3/5, 7/9, Viniční 20 : 179 |  | 179 | [23 empty] | VV | 0
|  | Meluzínova 2, 4/6, 8 : 142 |  | 142 | [23 empty] | VV | 0
Díl: | 783 | Nátěry |  |  |  | 0 |  | 0 |  | 0 |  | 0 |  | 0 |  | 0 |  |  |  |  | 3.83 | [6 empty] | DIL
41 | 783424140R00 | Nátěry potrubí a armatur syntetické potrubí, do DN 50 mm, dvojnásobné se základním nátěrem | m | 44 |  | 0 |  | 0 |  | 0 | 15 | 0 | 7e-05 | 0 | 0 | 0 | 800-783 | RTS 23/ I | RTS 23/ I | 0.087 | 3.83 |  | Práce | Běžná |  |  |  | POL1_
|  | na vzduchu schnoucí | [25 empty] | SPI
|  | Odkaz na mn. položky pořadí 10 : 13,00000 |  | 13 | [23 empty] | VV | 5
|  | Odkaz na mn. položky pořadí 11 : 9,00000 |  | 9 | [23 empty] | VV | 5
|  | Odkaz na mn. položky pořadí 12 : 13,00000 |  | 13 | [23 empty] | VV | 5
|  | Odkaz na mn. položky pořadí 13 : 8,00000 |  | 8 | [23 empty] | VV | 5
|  | Odkaz na mn. položky pořadí 14 : 1,00000 |  | 1 | [23 empty] | VV | 5
Díl: | HZS | Hodinové zúčtovací sazby |  |  |  | 0 |  | 0 |  | 0 |  | 0 |  | 0 |  | 0 |  |  |  |  | 41 | [6 empty] | DIL
42 | HZS.5.ZAR | Hydraulické zaregulování systému - autorizovanou firmou, vyvažovací ventily a RTD, Vypracování protokolu o zaregulování | ks | 41 |  | 0 |  | 0 |  | 0 | 15 | 0 | 0 | 0 | 0 | 0 |  | Vlastní | Indiv | 1 | 41 |  | Práce | Běžná |  |  |  | POL1_
|  | Odkaz na mn. položky pořadí 35 : 14,00000 |  | 14 | [23 empty] | VV | 5
|  | Odkaz na mn. položky pořadí 36 : 20,00000 |  | 20 | [23 empty] | VV | 5
|  | Odkaz na mn. položky pořadí 37 : 6,00000 |  | 6 | [23 empty] | VV | 5
|  | Odkaz na mn. položky pořadí 38 : 1,00000 |  | 1 | [23 empty] | VV | 5
[26 empty] | 15 | 21 | DPH
| Celkem |  |  |  |  | 0 | [19 empty] | 0 | 0 | SUM
END
Note on S6: Jedná se o informaci, zda se jedná o položku, která je do rozpočtu zadána z cenové soustavy RTS, nebo vlastní.
Note on T6: Jedná se o název CÚ, která je zadána u položky rozpočtu

## SO02 D.2 Pol
Položkový soupis prací a dodávek | [27 empty] | #TypZaznamu#
S: | 2023/16 | Rekonstrukce kotelny Meluzínova 3_5 | [25 empty] | STA
O: | SO02 | Technologická část | [22 empty] | STA |  |  | OBJ
R: | D.2 | Teplovod | [25 empty] | ROZ
P.č. | Číslo položky | Název položky | MJ | Množství | Cena / MJ | Celkem | Dodávka | Dodávka celk. | Montáž | Montáž celk. | DPH | Cena s DPH | Hmotnost / MJ | Hmotnost celk.(t) | Dem. hmotnost / MJ | Dem. hmotnost celk.(t) | Ceník | Cen. soustava / platnost | Cenová úroveň | Nhod / MJ | Nhod celk. | Dodavatel | Typ položky | Stav položky
Díl: | 1 | Zemní práce |  |  |  | 0 |  | 0 |  | 0 |  | 0 |  | 38.26 |  | 12.98 |  |  |  |  | 85.85 | [6 empty] | DIL
1 | 113106121R00 | Rozebrání komunikací pro pěší s jakýmkoliv ložem a výplní spár z betonových nebo kameninových dlaždic nebo tvarovek | m2 | 36.25 |  | 0 |  | 0 |  | 0 | 15 | 0 | 0 | 0 | 0.138 | 5 | 822-1 | RTS 23/ I | RTS 23/ I | 0.16 | 5.8 |  | Práce | Běžná |  |  |  | POL1_
|  | s přemístěním hmot na skládku na vzdálenost do 3 m nebo s naložením na dopravní prostředek | [25 empty] | SPI
|  | U objektu Meluzínova 3/5 : 2,5*9,5 |  | 23.75 | [23 empty] | VV | 0
|  | U objektu Meluzínova 4/6 : 2,5*5 |  | 12.5 | [23 empty] | VV | 0
2 | 113107310R00 | Odstranění podkladů nebo krytů z kameniva těženého, v ploše jednotlivě do 50 m2, tloušťka vrstvy 100 mm | m2 | 36.25 |  | 0 |  | 0 |  | 0 | 15 | 0 | 0 | 0 | 0.22 | 7.98 | 822-1 | RTS 23/ I | RTS 23/ I | 0.251 | 9.1 |  | Práce | Běžná |  |  |  | POL1_
|  | Odkaz na mn. položky pořadí 1 : 36,25000 |  | 36.25 | [23 empty] | VV | 5
3 | 119001421R00 | Dočasné zajištění podzemního potrubí nebo vedení kabelů do 3 kabelů | m | 4 |  | 0 |  | 0 |  | 0 | 15 | 0 | 0.02478 | 0.1 | 0 | 0 | 800-1 | RTS 23/ I | RTS 23/ I | 0.547 | 2.19 |  | Práce | Běžná |  |  |  | POL1_
|  | ve výkopišti ve stavu a poloze, ve kterých byla na začátku zemních prací, a to podepřením, vzepřením nebo vyvěšením, případně s ochranným bedněním, se zřízením a odstraněním zajišťovací konstrukce a včetně opotřebení použitých materiálů, | [25 empty] | SPI |  | ve výkopišti ve stavu a poloze, ve kterých byla na začátku zemních prací, a to podepřením, vzepřením nebo vyvěšením, případně s ochranným bedněním, se zřízením a odstraněním zajišťovací konstrukce a včetně opotřebení použitých materiálů,
|  | Trasa Meluzínova 3/5 - Meluzínova 4/6 : 4 |  | 4 | [23 empty] | VV | 0
4 | 120001101R00 | Ztížené vykopávky v horninách jakékoliv třídy | m3 | 5.6 |  | 0 |  | 0 |  | 0 | 15 | 0 | 0 | 0 | 0 | 0 | 800-1 | RTS 23/ I | RTS 23/ I | 1.548 | 8.67 |  | Práce | Běžná |  |  |  | POL1_
|  | příplatek k cenám vykopávek za ztížení vykopávky v blízkosti podzemního vedení nebo výbušnin v horninách jakékoliv třídy, | [25 empty] | SPI |  | příplatek k cenám vykopávek za ztížení vykopávky v blízkosti podzemního vedení nebo výbušnin v horninách jakékoliv třídy,
|  | Kabel 1 : 1*1,4*1 |  | 1.4 | [23 empty] | VV | 0
|  | Kabel 2 : 1*1,4*1 |  | 1.4 | [23 empty] | VV | 0
|  | Kabel 3 : 1*1,4*1 |  | 1.4 | [23 empty] | VV | 0
|  | Kabel 4 : 1*1,4*1 |  | 1.4 | [23 empty] | VV | 0
5 | 121101101R00 | Sejmutí ornice s přemístěním na vzdálenost do 50 m | m3 | 1.785 |  | 0 |  | 0 |  | 0 | 15 | 0 | 0 | 0 | 0 | 0 | 800-1 | RTS 23/ I | RTS 23/ I | 0.097 | 0.17 |  | Práce | Běžná |  |  |  | POL1_
|  | nebo lesní půdy, s vodorovným přemístěním na hromady v místě upotřebení nebo na dočasné či trvalé skládky se složením | [25 empty] | SPI |  | nebo lesní půdy, s vodorovným přemístěním na hromady v místě upotřebení nebo na dočasné či trvalé skládky se složením
|  | U objektu Meluzínova 4/6 : 1,4*8,5*0,15 |  | 1.785 | [23 empty] | VV | 0
6 | 132201212R00 | Hloubení rýh šířky přes 60 do 200 cm do 1000 m3, v hornině 3, hloubení strojně | m3 | 30 |  | 0 |  | 0 |  | 0 | 15 | 0 | 0 | 0 | 0 | 0 | 800-1 | RTS 23/ I | RTS 23/ I | 0.16 | 4.8 |  | Práce | Běžná |  |  |  | POL1_
|  | zapažených i nezapažených, s urovnáním dna do předepsaného profilu a spádu, s případně nutným přehozením výkopku na vzdálenost do 3 m ve výkopišti, s přehozením výkopku na přilehlém terénu na vzdálenost do 5 m od podélné osy rýhy nebo s naložením výkopku na dopravní prostředek. | [25 empty] | SPI |  | zapažených i nezapažených, s urovnáním dna do předepsaného profilu a spádu, s případně nutným přehozením výkopku na vzdálenost do 3 m ve výkopišti, s přehozením výkopku na přilehlém terénu na vzdálenost do 5 m od podélné osy rýhy nebo s naložením výkopku na dopravní prostředek.
|  | Odkrytí trasy u objektu Meluzínova 3/5 : 1,5*8,5*1 |  | 12.75 | [23 empty] | VV | 0
|  | Odkrytí trasy u objektu Meluzínova 4/6 : 1,5*11,5*1 |  | 17.25 | [23 empty] | VV | 0
7 | 132201219R00 | Hloubení rýh šířky přes 60 do 200 cm příplatek za lepivost, v hornině 3, | m3 | 35.6 |  | 0 |  | 0 |  | 0 | 15 | 0 | 0 | 0 | 0 | 0 | 800-1 | RTS 23/ I | RTS 23/ I | 0.084 | 2.99 |  | Práce | Běžná |  |  |  | POL1_
|  | zapažených i nezapažených, s urovnáním dna do předepsaného profilu a spádu, s případně nutným přehozením výkopku na vzdálenost do 3 m ve výkopišti, s přehozením výkopku na přilehlém terénu na vzdálenost do 5 m od podélné osy rýhy nebo s naložením výkopku na dopravní prostředek. | [25 empty] | SPI |  | zapažených i nezapažených, s urovnáním dna do předepsaného profilu a spádu, s případně nutným přehozením výkopku na vzdálenost do 3 m ve výkopišti, s přehozením výkopku na přilehlém terénu na vzdálenost do 5 m od podélné osy rýhy nebo s naložením výkopku na dopravní prostředek.
|  | Odkaz na mn. položky pořadí 4 : 5,60000 |  | 5.6 | [23 empty] | VV | 5
|  | Odkaz na mn. položky pořadí 6 : 30,00000 |  | 30 | [23 empty] | VV | 5
8 | 139601102R00 | Ruční výkop jam, rýh a šachet v hornině 3 | m3 | 5.6 |  | 0 |  | 0 |  | 0 | 15 | 0 | 0 | 0 | 0 | 0 | 800-1 | RTS 23/ I | RTS 23/ I | 3.533 | 19.78 |  | Práce | Běžná |  |  |  | POL1_
|  | s přehozením na vzdálenost do 5 m nebo s naložením na ruční dopravní prostředek | [25 empty] | SPI
|  | Odkaz na mn. položky pořadí 4 : 5,60000 |  | 5.6 | [23 empty] | VV | 5
9 | 161101101R00 | Svislé přemístění výkopku z horniny 1 až 4, při hloubce výkopu přes 1 do 2,5 m | m3 | 5.6 |  | 0 |  | 0 |  | 0 | 15 | 0 | 0 | 0 | 0 | 0 | 800-1 | RTS 23/ I | RTS 23/ I | 0.345 | 1.93 |  | Práce | Běžná |  |  |  | POL1_
|  | bez naložení do dopravní nádoby, ale s vyprázdněním dopravní nádoby na hromadu nebo na dopravní prostředek, | [25 empty] | SPI |  | bez naložení do dopravní nádoby, ale s vyprázdněním dopravní nádoby na hromadu nebo na dopravní prostředek,
|  | Odkaz na mn. položky pořadí 8 : 5,60000 |  | 5.6 | [23 empty] | VV | 5
10 | 162201102R00 | Vodorovné přemístění výkopku z horniny 1 až 4, na vzdálenost přes 20 do 50 m | m3 | 5.6 |  | 0 |  | 0 |  | 0 | 15 | 0 | 0 | 0 | 0 | 0 | 800-1 | RTS 23/ I | RTS 23/ I | 0.074 | 0.41 |  | Práce | Běžná |  |  |  | POL1_
|  | po suchu, bez naložení výkopku, avšak se složením bez rozhrnutí, zpáteční cesta vozidla. | [25 empty] | SPI
|  | Odkaz na mn. položky pořadí 8 : 5,60000 |  | 5.6 | [23 empty] | VV | 5
11 | 167101101R00 | Nakládání, skládání, překládání neulehlého výkopku nakládání výkopku do 100 m3, z horniny 1 až 4 | m3 | 5.6 |  | 0 |  | 0 |  | 0 | 15 | 0 | 0 | 0 | 0 | 0 | 800-1 | RTS 23/ I | RTS 23/ I | 0.652 | 3.65 |  | Práce | Běžná |  |  |  | POL1_
|  | Odkaz na mn. položky pořadí 8 : 5,60000 |  | 5.6 | [23 empty] | VV | 5
12 | 174101101R00 | Zásyp sypaninou se zhutněním jam, šachet, rýh nebo kolem objektů v těchto vykopávkách | m3 | 28.8 |  | 0 |  | 0 |  | 0 | 15 | 0 | 0 | 0 | 0 | 0 | 800-1 | RTS 23/ I | RTS 23/ I | 0.202 | 5.82 |  | Práce | Běžná |  |  |  | POL1_
|  | z jakékoliv horniny s uložením výkopku po vrstvách, | [25 empty] | SPI
|  | včetně strojního přemístění materiálu pro zásyp ze vzdálenosti do 10 m od okraje zásypu | [25 empty] | POP
|  | Trasa Meluzínova 3/5 - Meluzínova 4/6 : 1,5*0,8*24 |  | 28.8 | [23 empty] | VV | 0
13 | 175101101RT2 | Obsyp potrubí bez prohození sypaniny, s dodáním štěrkopísku frakce 0 - 22 mm | m3 | 10.5692 |  | 0 |  | 0 |  | 0 | 15 | 0 | 1.7 | 17.97 | 0 | 0 | 800-1 | RTS 23/ I | RTS 23/ I | 1.587 | 16.77 |  | Práce | Běžná |  |  |  | POL1_
|  | sypaninou z vhodných hornin tř. 1 - 4 nebo materiálem připraveným podél výkopu ve vzdálenosti do 3 m od jeho kraje, pro jakoukoliv hloubku výkopu a jakoukoliv míru zhutnění, | [25 empty] | SPI |  | sypaninou z vhodných hornin tř. 1 - 4 nebo materiálem připraveným podél výkopu ve vzdálenosti do 3 m od jeho kraje, pro jakoukoliv hloubku výkopu a jakoukoliv míru zhutnění,
|  | Trasa Meluzínova 3/5 - Meluzínova 4/6 : 1,5*0,24*30 |  | 10.8 | [23 empty] | VV | 0
|  | Odečet za potrubí 65/140 : -2*(3,14*(0,035*0,035)*30) |  | -0.23079 | [23 empty] | VV | 0
14 | 180402111R00 | Založení trávníku parkový trávník, výsevem, v rovině nebo na svahu do 1:5 | m2 | 11.9 |  | 0 |  | 0 |  | 0 | 15 | 0 | 0 | 0 | 0 | 0 | 823-1 | RTS 23/ I | RTS 23/ I | 0.06 | 0.71 |  | Práce | Běžná |  |  |  | POL1_
|  | na půdě předem připravené s pokosením, naložením, odvozem odpadu do 20 km a se složením, | [25 empty] | SPI
|  | U objektu Meluzínova 4/6 : 1,4*8,5 |  | 11.9 | [23 empty] | VV | 0
15 | 181301102R00 | Rozprostření a urovnání ornice v rovině v souvislé ploše do 500 m2, tloušťka vrstvy přes 100 do 150 mm | m2 | 11.9 |  | 0 |  | 0 |  | 0 | 15 | 0 | 0 | 0 | 0 | 0 | 800-1 | RTS 23/ I | RTS 23/ I | 0.177 | 2.11 |  | Práce | Běžná |  |  |  | POL1_
|  | s případným nutným přemístěním hromad nebo dočasných skládek na místo potřeby ze vzdálenosti do 30 m, v rovině nebo ve svahu do 1 : 5, | [25 empty] | SPI |  | s případným nutným přemístěním hromad nebo dočasných skládek na místo potřeby ze vzdálenosti do 30 m, v rovině nebo ve svahu do 1 : 5,
|  | U objektu Meluzínova 4/6 : 1,4*8,5 |  | 11.9 | [23 empty] | VV | 0
16 | 183403153E00 | Obdělání půdy hrabáním, v rovině | m2 | 11.9 |  | 0 |  | 0 |  | 0 | 15 | 0 | 0 | 0 | 0 | 0 |  | Vlastní | Indiv | 0.08 | 0.95 |  | Práce | Běžná |  |  |  | POL1_
|  | U objektu Meluzínova 4/6 : 1,4*8,5 |  | 11.9 | [23 empty] | VV | 0
17 | 00572400R | směs travní parková, pro běžnou zátěž | kg | 25 |  | 0 |  | 0 |  | 0 | 15 | 0 | 0.001 | 0.03 | 0 | 0 | SPCM | RTS 23/ I | RTS 23/ I | 0 | 0 |  | Specifikace | Běžná |  |  |  | POL3_
|  | U objektu Meluzínova 4/6 : 25 |  | 25 | [23 empty] | VV | 0
18 | 10364100.E01 | Zemina pro doplnění zásypu potrubí | m3 | 12.6 |  | 0 |  | 0 |  | 0 | 15 | 0 | 1.6 | 20.16 | 0 | 0 |  | Vlastní | RTS 23/ I | 0 | 0 |  | Specifikace | Běžná |  |  |  | POL3_
|  | Trasa Meluzínova 3/5 - Meluzínova 4/6 : 1,5*0,35*24 |  | 12.6 | [23 empty] | VV | 0
Díl: | 2 | Základy a zvláštní zakládání |  |  |  | 0 |  | 0 |  | 0 |  | 0 |  | 1.42 |  | 0 |  |  |  |  | 0.33 | [6 empty] | DIL
19 | 279311921R00 | Beton základových zdí prostý třídy C 20/25 | m3 | 0.5625 |  | 0 |  | 0 |  | 0 | 15 | 0 | 2.525 | 1.42 | 0 | 0 | 801-1 | RTS 23/ I | RTS 23/ I | 0.589 | 0.33 |  | Práce | Běžná |  |  |  | POL1_
|  | Odkaz na mn. položky pořadí 24 : 0,56250 |  | 0.5625 | [23 empty] | VV | 5
Díl: | 3 | Svislé a kompletní konstrukce |  |  |  | 0 |  | 0 |  | 0 |  | 0 |  | 2.42 |  | 2.42 |  |  |  |  | 29.9 | [6 empty] | DIL
20 | 388129720E00 | Demontáž prefa.kanálů ze ŽB, krycích desek do 1 t | kus | 48 |  | 0 |  | 0 |  | 0 | 15 | 0 | 0.05045 | 2.42 | 0.05045 | 2.42 |  | Vlastní | Indiv | 0.623 | 29.9 |  | Práce | Běžná |  |  |  | POL1_
|  | Trasa Meluzínova 3/5 - Meluzínova 4/6 : 24/0,5 |  | 48 | [23 empty] | VV | 0
Díl: | 4 | Vodorovné konstrukce |  |  |  | 0 |  | 0 |  | 0 |  | 0 |  | 8.51 |  | 0 |  |  |  |  | 7.63 | [6 empty] | DIL
21 | 451572111R00 | Lože pod potrubí, stoky a drobné objekty z kameniva drobného těženého 0÷4 mm | m3 | 4.5 |  | 0 |  | 0 |  | 0 | 15 | 0 | 1.8908 | 8.51 | 0 | 0 | 827-1 | RTS 23/ I | RTS 23/ I | 1.695 | 7.63 |  | Práce | Běžná |  |  |  | POL1_
|  | v otevřeném výkopu, | [25 empty] | SPI
|  | Trasa Meluzínova 3/5 - Meluzínova 4/6 : 1,5*0,1*30 |  | 4.5 | [23 empty] | VV | 0
Díl: | 5 | Komunikace |  |  |  | 0 |  | 0 |  | 0 |  | 0 |  | 6.6 |  | 0 |  |  |  |  | 14.18 | [6 empty] | DIL
22 | 566903111R00 | Vyspravení podkladu po překopech kamenivem hrubým drceným | t | 3.625 |  | 0 |  | 0 |  | 0 | 15 | 0 | 1.1 | 3.99 | 0 | 0 | 822-1 | RTS 23/ I | RTS 23/ I | 0.163 | 0.59 |  | Práce | Běžná |  |  |  | POL1_
|  | pro inženýrské sítě, se zhutněním | [25 empty] | SPI
|  | Odkaz na mn. položky pořadí 2 : 36,25000*0,1 |  | 3.625 | [23 empty] | VV | 5
23 | 596811111R00 | Kladení dlažby z betonových nebo kameninových dlaždic do lože z kameniva těženého tloušťky do 30 mm | m2 | 36.25 |  | 0 |  | 0 |  | 0 | 15 | 0 | 0.072 | 2.61 | 0 | 0 | 822-1 | RTS 23/ I | RTS 23/ I | 0.375 | 13.59 |  | Práce | Běžná |  |  |  | POL1_
|  | komunikací pro pěší do velikosti dlaždic 0,25 m2 s provedením lože do tl. 30 mm, s vyplněním spár a se smetením přebytečného materiálu na vzdálenost do 3 m | [25 empty] | SPI |  | komunikací pro pěší do velikosti dlaždic 0,25 m2 s provedením lože do tl. 30 mm, s vyplněním spár a se smetením přebytečného materiálu na vzdálenost do 3 m
|  | Odkaz na mn. položky pořadí 1 : 36,25000 |  | 36.25 | [23 empty] | VV | 5
Díl: | 97 | Prorážení otvorů |  |  |  | 0 |  | 0 |  | 0 |  | 0 |  | 0 |  | 1.24 |  |  |  |  | 13.75 | [6 empty] | DIL
24 | 971042551R00 | Vybourání otvorů v betonových příčkách a zdech plochy do 1 m2, jakékoliv tloušťky | m3 | 0.5625 |  | 0 |  | 0 |  | 0 | 15 | 0 | 0.00182 | 0 | 2.2 | 1.24 | 801-3 | RTS 23/ I | RTS 23/ I | 24.446 | 13.75 |  | Práce | Běžná |  |  |  | POL1_
|  | základových nebo nadzákladových, | [25 empty] | SPI
|  | Objekt Meluzínova 3/5 : 1,5*0,5*0,375 |  | 0.28125 | [23 empty] | VV | 0
|  | Objekt Meluzínova 4/6 : 1,5*0,5*0,375 |  | 0.28125 | [23 empty] | VV | 0
Díl: | 711 | Izolace proti vodě |  |  |  | 0 |  | 0 |  | 0 |  | 0 |  | 0.02 |  | 0 |  |  |  |  | 0.89 | [6 empty] | DIL
25 | 711142559RZ1 | Provedení izolace proti zemní vlhkosti pásy přitavením svislá, 1 vrstva, s dodávkou izolačního pásu se skleněnou nebo polyesterovou vložkou, | m2 | 2.88 |  | 0 |  | 0 |  | 0 | 15 | 0 | 0.00524 | 0.02 | 0 | 0 | 800-711 | RTS 23/ I | RTS 23/ I | 0.266 | 0.77 |  | Práce | Běžná |  |  |  | POL1_
|  | Objekt Meluzínova 3/5 : 1,8*0,8 |  | 1.44 | [23 empty] | VV | 0
|  | Objekt Meluzínova 4/6 : 1,8*0,8 |  | 1.44 | [23 empty] | VV | 0
26 | 998711101R00 | Přesun hmot pro izolace proti vodě svisle do 6 m | t | 0.07725 |  | 0 |  | 0 |  | 0 | 15 | 0 | 0 | 0 | 0 | 0 | 800-711 | RTS 23/ I | RTS 23/ I | 1.567 | 0.12 |  | Práce | Běžná |  |  |  | POL1_
|  | 50 m vodorovně měřeno od těžiště půdorysné plochy skládky do těžiště půdorysné plochy objektu | [25 empty] | SPI
Díl: | 713 | Izolace tepelné |  |  |  | 0 |  | 0 |  | 0 |  | 0 |  | 0 |  | 0.16 |  |  |  |  | 14.96 | [6 empty] | DIL
27 | 713400821R00 | Odstranění tepelné izolace potrubí pásy nebo foĺiemi potrubí | m2 | 74.82 |  | 0 |  | 0 |  | 0 | 15 | 0 | 0 | 0 | 0.0021 | 0.16 | 800-713 | RTS 23/ I | RTS 23/ I | 0.2 | 14.96 |  | Práce | Běžná |  |  |  | POL1_
|  | Odkaz na mn. položky pořadí 28 : 58,00000*0,6 |  | 34.8 | [23 empty] | VV | 5
|  | Odkaz na mn. položky pořadí 29 : 58,00000*0,69 |  | 40.02 | [23 empty] | VV | 5
Díl: | 733 | Rozvod potrubí |  |  |  | 0 |  | 0 |  | 0 |  | 0 |  | 0.01 |  | 1.29 |  |  |  |  | 22.36 | [6 empty] | DIL
28 | 733120826R00 | Demontáž potrubí z ocelových trubek hladkých přes 60,3 do D 89 | m | 58 |  | 0 |  | 0 |  | 0 | 15 | 0 | 6e-05 | 0 | 0.00841 | 0.49 | 800-731 | RTS 23/ I | RTS 23/ I | 0.187 | 10.85 |  | Práce | Běžná |  |  |  | POL1_
|  | Potrubí ohřevu TV : 2*(20+3+6) |  | 58 | [23 empty] | VV | 0
29 | 733120832R00 | Demontáž potrubí z ocelových trubek hladkých přes 89 do D 133 | m | 58 |  | 0 |  | 0 |  | 0 | 15 | 0 | 0.0001 | 0.01 | 0.01384 | 0.8 | 800-731 | RTS 23/ I | RTS 23/ I | 0.198 | 11.48 |  | Práce | Běžná |  |  |  | POL1_
|  | Potrubí ohřevu TV : 2*(20+3+6) |  | 58 | [23 empty] | VV | 0
30 | 998733101R00 | Přesun hmot pro rozvody potrubí v objektech výšky do 6 m | t | 0.00928 |  | 0 |  | 0 |  | 0 | 15 | 0 | 0 | 0 | 0 | 0 | 800-731 | RTS 23/ I | RTS 23/ I | 3.563 | 0.03 |  | Přesun hmot | Běžná |  |  |  | POL7_
Díl: | 866 | Předizolované potrubí |  |  |  | 0 |  | 0 |  | 0 |  | 0 |  | 0.66 |  | 0 |  |  |  |  | 52.93 | [6 empty] | DIL
31 | 733184106RT1 | Montáž potrubí předizolovaného DN 65 mm, vnější průměr předizolovaného potrubí D 140 mm | m | 60 |  | 0 |  | 0 |  | 0 | 15 | 0 | 0.00049 | 0.03 | 0 | 0 | 800-731 | RTS 23/ I | Indiv | 0.796 | 47.76 |  | Práce | Běžná |  |  |  | POL1_
|  | Položka jednoduchého vedení obsahuje: 1 svar a 1 spoj na 6 m potrubí, uložení potrubí, alarmovací systém a zkoušky potrubí. | [25 empty] | SPI |  | Položka jednoduchého vedení obsahuje: 1 svar a 1 spoj na 6 m potrubí, uložení potrubí, alarmovací systém a zkoušky potrubí.
|  | Odkaz na mn. položky pořadí 38 : 10,00000*6 |  | 60 | [23 empty] | VV | 5
32 | 733190225R00 | Tlakové zkoušky potrubí ocelových hladkých přes D 60,3/2,9 do D 89/3,6 | m | 60 |  | 0 |  | 0 |  | 0 | 15 | 0 | 0 | 0 | 0 | 0 | 800-731 | RTS 23/ I | RTS 23/ I | 0.042 | 2.52 |  | Práce | Běžná |  |  |  | POL1_
|  | Odkaz na mn. položky pořadí 31 : 60,00000 |  | 60 | [23 empty] | VV | 5
33 | 230191003R00 | Uložení chráničky ve výkopu PE 40x3,0mm | m | 30 |  | 0 |  | 0 |  | 0 | 15 | 0 | 0 | 0 | 0 | 0 |  | RTS 23/ I | RTS 23/ I | 0.08 | 2.4 |  | Práce | Běžná |  |  |  | POL1_
|  | Odkaz na mn. položky pořadí 36 : 30,00000 |  | 30 | [23 empty] | VV | 5
34 | 28314143.E01 | Fólie výstražná š. 330 x 1,2 mm zelená 3,3 m/kg | m | 60 |  | 0 |  | 0 |  | 0 | 15 | 0 | 0.0003 | 0.02 | 0 | 0 |  | Vlastní | RTS 13/ II | 0 | 0 |  | Specifikace | Běžná |  |  |  | POL3_
|  | Odkaz na mn. položky pořadí 31 : 60,00000 |  | 60 | [23 empty] | VV | 5
35 | 28611156.AR | Trubka plastová pro venkovní kanalizaci spoj: hrdlový; potrubí: vícevrstvé; skladba: PVC-U - pěna - PVC-U; povrch: hladký; DN = 200; de = 200,0 mm; s = 4,9 mm; SDR 41,0; SN 4 | kus | 4 |  | 0 |  | 0 |  | 0 | 15 | 0 | 0.0041 | 0.02 | 0 | 0 | SPCM | RTS 23/ I | RTS 23/ I | 0 | 0 |  | Specifikace | Běžná |  |  |  | POL3_
|  | Prostup z objektu Meluzínova 3/5 : 1+1 |  | 2 | [23 empty] | VV | 0
|  | Prostup z objektu Meluzínova 4/6 : 1+1 |  | 2 | [23 empty] | VV | 0
36 | 3457114700R | trubka kabelová ohebná dvouplášťová korugovaná chránička; vnější plášť z HDPE, vnitřní z LDPE; vnější pr.= 40,0 mm; vnitřní pr.= 32,0 mm; mezní hodnota zatížení 450 N/5 cm; teplot.rozsah -45 až 60 °C; stupeň hořlavosti A1; mat. bezhalogenový; IP 40, při použití těsnicího kroužku IP 67 | m | 30 |  | 0 |  | 0 |  | 0 | 15 | 0 | 0.00019 | 0.01 | 0 | 0 | SPCM | RTS 23/ I | RTS 23/ I | 0 | 0 |  | Specifikace | Běžná |  |  |  | POL3_
|  | Trasa Meluzínova 3/5 - Meluzínova 4/6 : 30 |  | 30 | [23 empty] | VV | 0
37 | 733.LS.340.13.C | Segmentové těsnění pro potrubí pr. 132-149mm v chráničce pr. 200mm, pro předizolované potrubí DN65 | ks | 4 |  | 0 |  | 0 |  | 0 | 15 | 0 | 0.004 | 0.02 | 0 | 0 |  | Vlastní | Indiv | 0 | 0 |  | Specifikace | Běžná |  |  |  | POL3_
|  | Prostup z objektu Meluzínova 3/5 : 1+1 |  | 2 | [23 empty] | VV | 0
|  | Prostup z objektu Meluzínova 4/6 : 1+1 |  | 2 | [23 empty] | VV | 0
38 | 733.PIP065.140.06 | Trubka ocelová, předizolovaná DN 65/140 - izolace STANDARD, délka 6,0m s alarmem | ks | 10 |  | 0 |  | 0 |  | 0 | 15 | 0 | 0.0462 | 0.46 | 0 | 0 |  | Vlastní | Indiv | 0 | 0 |  | Specifikace | Běžná |  |  |  | POL3_
|  | Propoj kotelna / bojlerovna : 2*5 |  | 10 | [23 empty] | VV | 0
39 | 733.PIPDIPOL.01 | Dilatační polštář pro předizolované potrubí s vnějším průměrem 90-140mm, délka 1,0m, (1000x250x40mm) | ks | 4 |  | 0 |  | 0 |  | 0 | 15 | 0 | 0.002 | 0.01 | 0 | 0 |  | Vlastní | Indiv | 0 | 0 |  | Specifikace | Běžná |  |  |  | POL3_
|  | Přívodní potrubí : 1+1 |  | 2 | [23 empty] | VV | 0
|  | Vratné potrubí : 1+1 |  | 2 | [23 empty] | VV | 0
40 | 733.PIPDR.01 | Držák alarm drátu ve spojce předizolovaného potrubí | ks | 28 |  | 0 |  | 0 |  | 0 | 15 | 0 | 0.0001 | 0 | 0 | 0 |  | Vlastní | Indiv | 0 | 0 |  | Specifikace | Běžná |  |  |  | POL3_
|  | Přívodní potrubí : 2*7 |  | 14 | [23 empty] | VV | 0
|  | Vratné potrubí : 2*7 |  | 14 | [23 empty] | VV | 0
41 | 733.PIPKON.01 | Konektor alarm drátu ve spojce předizolovaného potrubí | ks | 28 |  | 0 |  | 0 |  | 0 | 15 | 0 | 0.0001 | 0 | 0 | 0 |  | Vlastní | Indiv | 0 | 0 |  | Specifikace | Běžná |  |  |  | POL3_
|  | Odkaz na mn. položky pořadí 40 : 28,00000 |  | 28 | [23 empty] | VV | 5
42 | 733.PIPKOU.065.140 | Koncový uzávěr předizolovaného potrubí DN 65/140 | ks | 4 |  | 0 |  | 0 |  | 0 | 15 | 0 | 0.0002 | 0 | 0 | 0 |  | Vlastní | Indiv | 0 | 0 |  | Specifikace | Běžná |  |  |  | POL3_
|  | Přívodní potrubí : 1+1 |  | 2 | [23 empty] | VV | 0
|  | Vratné potrubí : 1+1 |  | 2 | [23 empty] | VV | 0
43 | 733.PIPOB90.065.140 | Předizolovaný oblouk 90°, DN 65/140 - izolace STANDART, 1,0x1,0m s alarmem | ks | 4 |  | 0 |  | 0 |  | 0 | 15 | 0 | 0.0154 | 0.06 | 0 | 0 |  | Vlastní | Indiv | 0 | 0 |  | Specifikace | Běžná |  |  |  | POL3_
|  | Přívodní potrubí : 1+1 |  | 2 | [23 empty] | VV | 0
|  | Vratné potrubí : 1+1 |  | 2 | [23 empty] | VV | 0
44 | 733.PIPSPOJ.065.140 | Smršťovací spojka pro předizolované potrubí DN 65/140 - izolace STANDARD, včetně pěny | ks | 14 |  | 0 |  | 0 |  | 0 | 15 | 0 | 0.001 | 0.01 | 0 | 0 |  | Vlastní | Indiv | 0 | 0 |  | Specifikace | Běžná |  |  |  | POL3_
|  | Přívodní potrubí : 7 |  | 7 | [23 empty] | VV | 0
|  | Vratné potrubí : 7 |  | 7 | [23 empty] | VV | 0
45 | 7ALRK645511P | Instalační krabice pro ukončení alarmu v objektu | ks | 2 |  | 0 |  | 0 |  | 0 | 15 | 0 | 0.0001 | 0 | 0 | 0 |  | Vlastní | Indiv | 0 | 0 |  | Specifikace | Běžná |  |  |  | POL3_0
|  | Objekt Meluzínova 3/5 : 1 |  | 1 | [23 empty] | VV | 0
|  | Objekt Meluzínova 4/6 : 1 |  | 1 | [23 empty] | VV | 0
46 | 863.1606 | Výstražná folie do výkopu, zelená, šíře 300mm | m | 120 |  | 0 |  | 0 |  | 0 | 15 | 0 | 0.0002 | 0.02 | 0 | 0 |  | Vlastní | Indiv | 0 | 0 |  | Specifikace | Běžná |  |  |  | POL3_
|  | Odkaz na mn. položky pořadí 31 : 60,00000*2 |  | 120 | [23 empty] | VV | 5
47 | 998272201R00 | Přesun hmot pro trubní vedení z ocelových trub v otevřeném výkopu | t | 0.6617 |  | 0 |  | 0 |  | 0 | 15 | 0 | 0 | 0 | 0 | 0 | 827-1 | RTS 23/ I | RTS 23/ I | 0.373 | 0.25 |  | Přesun hmot | Běžná |  |  |  | POL7_
|  | svařovaných (vodovody, plynovody, teplovody, shybky, produktovody - 827 1.2, 827 2.2, 827 4.2, 827 5.2, 827 6.2) včetně drobných objektů, | [25 empty] | SPI |  | svařovaných (vodovody, plynovody, teplovody, shybky, produktovody - 827 1.2, 827 2.2, 827 4.2, 827 5.2, 827 6.2) včetně drobných objektů,
|  | na vzdálenost 100 m | [25 empty] | POP
Díl: | D96 | Přesuny suti a vybouraných hmot |  |  |  | 0 |  | 0 |  | 0 |  | 0 |  | 0 |  | 0 |  |  |  |  | 19.59 | [6 empty] | DIL
48 | 979087212R00 | Nakládání na dopravní prostředky suti | t | 18.0842 |  | 0 |  | 0 |  | 0 | 15 | 0 | 0 | 0 | 0 | 0 | 822-1 | RTS 23/ I | RTS 23/ I | 0.099 | 1.79 |  | Přesun suti | Běžná |  |  |  | POL8_
|  | pro vodorovnou dopravu | [25 empty] | SPI
49 | 979082111R00 | Vnitrostaveništní doprava suti a vybouraných hmot do 10 m | t | 18.0842 |  | 0 |  | 0 |  | 0 | 15 | 0 | 0 | 0 | 0 | 0 | 801-3 | RTS 23/ I | RTS 23/ I | 0.942 | 17.04 |  | Přesun suti | Běžná |  |  |  | POL8_
50 | 979083117R00 | Vodorovné přemístění suti přes 5000 m do 6000 m | t | 18.0842 |  | 0 |  | 0 |  | 0 | 15 | 0 | 0 | 0 | 0 | 0 | 800-6 | RTS 23/ I | RTS 23/ I | 0.042 | 0.76 |  | Přesun suti | Běžná |  |  |  | POL8_
|  | včetně naložení na dopravní prostředek a složení, | [25 empty] | SPI
51 | 979083191R00 | Vodorovné přemístění suti za každých dalších započatých 1000 m přes 6000 m | t | 180.8422 |  | 0 |  | 0 |  | 0 | 15 | 0 | 0 | 0 | 0 | 0 | 800-6 | RTS 23/ I | RTS 23/ I | 0 | 0 |  | Přesun suti | Běžná |  |  |  | POL8_
|  | včetně naložení na dopravní prostředek a složení, | [25 empty] | SPI
52 | 153513T10 | Poplatek za uložení stavebního odpadu z izolačních hmot na skládce (skládkovné) | t | 0.15712 |  | 0 |  | 0 |  | 0 | 15 | 0 | 0 | 0 | 0 | 0 |  | Vlastní | Indiv | 0 | 0 |  | VRN | Běžná |  |  |  | POL99_8
|  | Odkaz na dem. hmot. položky pořadí 27 : 0,15712 |  | 0.15712 | [23 empty] | VV | 7
Díl: | ON | Ostatní náklady |  |  |  | 0 |  | 0 |  | 0 |  | 0 |  | 0.26 |  | 0 |  |  |  |  | 0 | [6 empty] | DIL
53 | 460.E0001 | Vytýčení sítí | soubor | 7 |  | 0 |  | 0 |  | 0 | 15 | 0 | 0 | 0 | 0 | 0 |  | Vlastní | Indiv | 0 | 0 |  | Práce | Běžná |  |  |  | POL1_
|  | Plynovod - GasNet, s.r.o. : 1 |  | 1 | [23 empty] | VV | 0
|  | Vodovod - Brněnské vodárny a kanalizace, a.s. : 1 |  | 1 | [23 empty] | VV | 0
|  | Kanalizace - Brněnské vodárny a kanalizace, a.s. : 1 |  | 1 | [23 empty] | VV | 0
|  | Veřejné osvětlení - Technické sítě Brno, a.s. : 1 |  | 1 | [23 empty] | VV | 0
|  | Kabely NN a VN - E.ON - EG.D : 1 |  | 1 | [23 empty] | VV | 0
|  | Sdělovací kabely - CETIN, a.s. : 1 |  | 1 | [23 empty] | VV | 0
|  | Sdělovací kabely - Vodafone (vč. původního UPC) : 1 |  | 1 | [23 empty] | VV | 0
54 | 460.E0003 | Geodetické zaměření trasy, do 100m | soubor | 1 |  | 0 |  | 0 |  | 0 | 15 | 0 | 0 | 0 | 0 | 0 |  | Vlastní | Indiv | 0 | 0 |  | Práce | Běžná |  |  |  | POL1_
|  | Trasa NTL plynovodu : 1 |  | 1 | [23 empty] | VV | 0
55 | 460.E0005 | Geometrický plán pro věcné břemeno, pro každého vlastníka | soubor | 2 |  | 0 |  | 0 |  | 0 | 15 | 0 | 0 | 0 | 0 | 0 |  | Vlastní | Indiv | 0 | 0 |  | Práce | Běžná |  |  |  | POL1_
|  | Městská část Brno - Židenice : 1 |  | 1 | [23 empty] | VV | 0
|  | STAVBA k.s. : 1 |  | 1 | [23 empty] | VV | 0
56 | 799.0001.E01 | Dočasné lávky - přechody přes výkop | ks | 2 |  | 0 |  | 0 |  | 0 | 15 | 0 | 0.08 | 0.16 | 0 | 0 |  | Vlastní | Indiv | 0 | 0 |  | Práce | Běžná |  |  |  | POL1_
|  | U objektu Meluzínova 3/5 : 1 |  | 1 | [23 empty] | VV | 0
|  | U objektu Meluzínova 4/6 : 1 |  | 1 | [23 empty] | VV | 0
57 | 799.0002.E03 | Zabezpečení výkopu | soubor | 1 |  | 0 |  | 0 |  | 0 | 15 | 0 | 0.1 | 0.1 | 0 | 0 |  | Vlastní | Indiv | 0 | 0 |  | Práce | Běžná |  |  |  | POL1_
|  | Ulice Meluzínova : 1 |  | 1 | [23 empty] | VV | 0
[26 empty] | 15 | 21 | DPH
| Celkem |  |  |  |  | 0 | [19 empty] | 0 | 0 | SUM
END
Note on S6: Jedná se o informaci, zda se jedná o položku, která je do rozpočtu zadána z cenové soustavy RTS, nebo vlastní.
Note on T6: Jedná se o název CÚ, která je zadána u položky rozpočtu