## TITULNÍ LIST
ZADÁVACÍ DOKUMENTACE
Úprava potrubních rozvodů v hlavním výrobním bloku
PROVEDENÁ V SOULADU S POŽADAVKY zákona č.134/2016 Sb. (aktuální znění)
PŘÍLOHA Č.5 Seznam měřících míst
United Energy, a.s.
se sídlem : Most-Komořany, Teplárenská 2, PSČ: 434 03
IČO: 273 09 959

## seznam
Objednatel: |  |  |  | Projekt:
Úprava potrubních rozvodů v hlavním výrobním bloku
|  |  |  | Seznam měřících míst | [52 empty] | Další údaje pro potřeby I&C Energo
Rev. | Označení KKS | Označení KKS | Funkce | Popis | Druh měření | Způsob měření | Číslo PID | Technologický PS | Umístění |  | Řídící | Snímač |  |  |  |  | Převodník |  |  |  |  | Spec. design |  | Médium | Měřící | Jednotka | Ochrany a alarmy | [5 empty] | Rysky pro místní měření |  |  | Provozní parametry média | [11 empty] | Návrhové hodnoty |  |  |  | Měřící místo |  | Délka | Typový | Poznámka
[9 empty] | v HVB | Úroveň | systém | Dodavatel | Montáž | Výrobce | Typ | El. výstup | Dodavatel | Montáž | Výrobce | Typ | El. výstup | SIL | EEx |  | rozsah |  | L3 | L2 | L1 | H1 | H2 | H3 |  |  |  | Teplota |  |  | Tlak |  |  | Průtok | [5 empty] | Teplota |  | Tlak |  | Dimenze | Tl. Izolace | teploměru L | hook-up |  | AI | AO | DI | DO | SAI | SAO | SDI | SDO
[33 empty] | Min. | Optim. | Max. | Min. | Norm. | Max. | Min. | Norm. | Max. | Min. | Norm. | Max. | Min. | Norm. | Max. | TS min. | TS max. | PS min. | PS max. | mm | mm | mm
[36 empty] | °C | °C | °C | kPa(g) | kPa(g) | kPa(g) | t/h | t/h | t/h | Nm3/h | Nm3/h | Nm3/h | °C | °C | kPa(g) | kPa(g)
|  |  | TI | Teplota média před vstupem na sběrnu NT páry | Dálkové | Snímač teploty | přehledové schéma | PS04-1 | Stávající sběrna NT páry v HVB | +0,0m |  | Zhotovitel
|  |  | PI | Tlak média před vstupem na sběrnu NT páry | Dálkové | Snímač tlaku | přehledové schéma | PS04-1 | Stávající sběrna NT páry v HVB | +0,0m |  | Zhotovitel
|  |  | T | Teplota média před vstupem na sběrnu NT páry (garanční měření) | Místní - garanční | Místní kalibrovaný ukazatel | přehledové schéma | PS04-1 | Stávající sběrna NT páry v HVB | +0,0m |  | Zhotovitel
|  |  | P | Tlak média před vstupem na sběrnu NT páry (garanční měření) | Místní - garanční | Místní kalibrovaný ukazatel | přehledové schéma | PS04-1 | Stávající sběrna NT páry v HVB | +0,0m |  | Zhotovitel
|  |  | P | Tlak média NT páry - fasáda (garanční měření) | Místní - garanční | Místní kalibrovaný ukazatel | přehledové schéma | PS04-1 | Stávající sběrna NT páry v HVB | +7,7m |  | Zhotovitel
|  |  | T | Teplota média NT páry - fasáda (garanční měření) | Místní - garanční | Místní kalibrovaný ukazatel | přehledové schéma | PS04-1 | Stávající sběrna NT páry v HVB | +7,7m |  | Zhotovitel
|  |  | TI | Prohřívací párana HRSG | Dálkové | Snímač teploty | přehledové schéma | PS04-1 | Stávající sběrna NT páry v HVB | +0,0m |  | Zhotovitel
|  |  | PI | Prohřívací párana HRSG | Dálkové | Snímač tlaku | přehledové schéma | PS04-1 | Stávající sběrna NT páry v HVB | +0,0m |  | Zhotovitel
|  |  | TI | Teplota média před vstupem na sběrnu VT páry | Dálkové | Snímač teploty | přehledové schéma | PS04-1 | Stávající sběrna VT páry v HVB | +0,0m |  | Zhotovitel
|  |  | PI | Tlak média před vstupem na sběrnu VT páry | Dálkové | Snímač tlaku | přehledové schéma | PS04-1 | Stávající sběrna VT páry v HVB | +0,0m |  | Zhotovitel
|  |  | T | Teplota média před vstupem na sběrnu VT páry (garanční měření) | Místní - garanční | Místní kalibrovaný ukazatel | přehledové schéma | PS04-1 | Stávající sběrna VT páry v HVB | +0,0m |  | Zhotovitel
|  |  | P | Tlak média před vstupem na sběrnu VT páry (garanční měření) | Místní - garanční | Místní kalibrovaný ukazatel | přehledové schéma | PS04-1 | Stávající sběrna VT páry v HVB | +0,0m |  | Zhotovitel
|  |  | P | Tlak média VT páry - fasáda (garanční měření) | Místní - garanční | Místní kalibrovaný ukazatel | přehledové schéma | PS04-1 | Stávající sběrna VT páry v HVB | +7,7m |  | Zhotovitel
|  |  | T | Teplota média VT páry - fasáda (garanční měření) | Místní - garanční | Místní kalibrovaný ukazatel | přehledové schéma | PS04-1 | Stávající sběrna VT páry v HVB | +7,7m |  | Zhotovitel
|  |  | TI | Teplota média k najížděcí redukci mezi RS1 a RS2 | Dálkové | Snímač teploty | přehledové schéma | PS04-1 | Najížděcí rekukce RS1 a RS2 | +12,0m |  | Zhotovitel
|  |  | PI | Tlak média k najížděcí redukci mezi RS1 a RS2 | Dálkové | Snímač tlaku | přehledové schéma | PS04-1 | Najížděcí rekukce RS1 a RS2 | +12,0m |  | Zhotovitel
|  |  | T | Teplota média k najížděcí redukci mezi RS1 a RS2 | Místní | Snímač teploty | přehledové schéma | PS04-1 | Najížděcí rekukce RS1 a RS2 | +12,0m |  | Zhotovitel
|  |  | P | Tlak média k najížděcí redukci mezi RS1 a RS2 | Místní | Snímač tlaku | přehledové schéma | PS04-1 | Najížděcí rekukce RS1 a RS2 | +12,0m |  | Zhotovitel
|  |  | TI | Teplota média - topná voda (TV) z HRSG za OOV 1,2 - TG27 | Dálkové | Snímač teploty | přehledové schéma | PS04-1 | Páteřní trasa topné vody od HRSG | +0,0m |  | Zhotovitel
|  |  | PI | Tlak média - topná voda (TV) z HRSG za OOV 1,2 - TG27 | Dálkové | Snímač tlaku | přehledové schéma | PS04-1 | Páteřní trasa topné vody od HRSG | +0,0m |  | Zhotovitel
|  |  | P | Tlak média - topná voda (TV) z HRSG za OOV 1,2 - TG27 (garanční měření) | Místní - garanční | Místní kalibrovaný ukazatel | přehledové schéma | PS04-1 | Páteřní trasa topné vody od HRSG | +0,0m |  | Zhotovitel
|  |  | P | Tlak média - topná voda (TV) z HRSG za OOV 1,2 - TG27 - fasáda (garanční měření) | Místní - garanční | Místní kalibrovaný ukazatel | přehledové schéma | PS04-1 | Páteřní trasa topné vody od HRSG | +7,7m |  | Zhotovitel
|  |  | T | Teplota média - topná voda (TV) z HRSG za OOV 1,2 - TG27 (garanční měření) | Místní - garanční | Místní kalibrovaný ukazatel | přehledové schéma | PS04-1 | Páteřní trasa topné vody od HRSG | +0,0m |  | Zhotovitel
|  |  | T | Teplota média - topná voda (TV) z HRSG za OOV 1,2 - TG27 - fasáda (garanční měření) | Místní - garanční | Místní kalibrovaný ukazatel | přehledové schéma | PS04-1 | Páteřní trasa topné vody od HRSG | +7,7m |  | Zhotovitel
|  |  | TI | Teplota média - vratná voda od HRSG sání čerpadel | Dálkové | Snímač teploty | přehledové schéma | PS04-1 | Páteřní trasa topné vody od HRSG- sání čerpadel | +0,0m |  | Zhotovitel
|  |  | PI | Tlak média - vratná voda od HRSG - sání čerpadel | Dálkové | Snímač tlaku | přehledové schéma | PS04-1 | Páteřní trasa topné vody od HRSG- sání čerpadel | +0,0m |  | Zhotovitel
|  |  | P | Tlak média - vratná voda od HRSG - výtlak čerpadel (garanční měření) | Místní - garanční | Místní kalibrovaný ukazatel | přehledové schéma | PS04-1 | Páteřní trasa topné vody od HRSG- výtlak čerpadel | +0,0m |  | Zhotovitel
|  |  | P | Tlak média - vratná voda od HRSG - výtlak čerpadel - fasáda (garanční měření) | Místní - garanční | Místní kalibrovaný ukazatel | přehledové schéma | PS04-1 | Páteřní trasa topné vody od HRSG- výtlak čerpadel | +7,7m |  | Zhotovitel
|  |  | T | Teplota média - vratná voda od HRSG - výtlak čerpadel (garanční měření) | Místní - garanční | Místní kalibrovaný ukazatel | přehledové schéma | PS04-1 | Páteřní trasa topné vody od HRSG- výtlak čerpadel | +0,0m |  | Zhotovitel
|  |  | T | Teplota média - vratná voda od HRSG - výtlak čerpadel - fasáda (garanční měření) | Místní - garanční | Místní kalibrovaný ukazatel | přehledové schéma | PS04-1 | Páteřní trasa topné vody od HRSG- výtlak čerpadel | +7,7m |  | Zhotovitel
|  |  | FI | Průtok na vstupu média - kondenzát z TG27 do podchlazovače | Dálkové | Clonový průtokoměr | přehledové schéma | PS04-1 | Kondenzát z TG27 | +0,0m |  | Zhotovitel
|  |  | FI | Průtok na vstupu média - kondenzát z TG4 do podchlazovače | Dálkové | Clonový průtokoměr | přehledové schéma | PS04-1 | Kondenzát z TG4 | +0,0m |  | Zhotovitel
|  |  | FI | Průtok na vstupu média - kondenzát z TG20 do podchlazovače | Dálkové | Clonový průtokoměr | přehledové schéma | PS04-1 | Kondenzát z TG20 | +0,0m |  | Zhotovitel
|  |  | TI | Teplota média - vstup kond. do pochlazovače z výtlaků TG 4,27,20 | Dálkové | Snímač teploty | přehledové schéma | PS04-1 | Páteřní trasa kondenzátu do podchlazovače | +7,7m |  | Zhotovitel
|  |  | PI | Tlak média - vstup kond. do pochlazovače z výtlaků TG 4,27,20 | Dálkové | Snímač tlaku | přehledové schéma | PS04-1 | Páteřní trasa kondenzátu do podchlazovače | +7,7m |  | Zhotovitel
|  |  | T | Teplota média - vstup kond. do pochlazovače z výtlaků TG 4,27,20 | Místní | Snímač teploty | přehledové schéma | PS04-1 | Páteřní trasa kondenzátu do podchlazovače | +7,7m |  | Zhotovitel
|  |  | P | Tlak média - vstup kond. do pochlazovače z výtlaků TG 4,27,20 | Místní | Snímač tlaku | přehledové schéma | PS04-1 | Páteřní trasa kondenzátu do podchlazovače | +7,7m |  | Zhotovitel
|  |  | Dpi | Diferenční tlak média - filtr na sání čerpadla 1 | Místní | Snímač tlaku | přehledové schéma | PS04-1 | Páteřní trasa - sání čerpadla 1 | +0,0m |  | Zhotovitel
|  |  | P | Tlak média - sání čerpadla 1 | Místní | Snímač tlaku | přehledové schéma | PS04-1 | Páteřní trasa - sání čerpadla 1 | +0,0m |  | Zhotovitel
|  |  | P | Tlak média - výtlak čerpadla 1 | Místní | Snímač tlaku | přehledové schéma | PS04-1 | Páteřní trasa - výtlak čerpadla 1 | +0,0m |  | Zhotovitel
|  |  | P | Tlak média - výtlak čerpadla 1 | Dálkové | Snímač tlaku | přehledové schéma | PS04-1 | Páteřní trasa - výtlak čerpadla 1 | +0,0m |  | Zhotovitel
|  |  | Dpi | Diferenční tlak média - filtr na sání čerpadla 2 | Místní | Snímač tlaku | přehledové schéma | PS04-1 | Páteřní trasa - sání čerpadla 2 | +0,0m |  | Zhotovitel
|  |  | P | Tlak média - sání čerpadla 2 | Místní | Snímač tlaku | přehledové schéma | PS04-1 | Páteřní trasa - sání čerpadla 2 | +0,0m |  | Zhotovitel
|  |  | P | Tlak média - výtlak čerpadla 2 | Místní | Snímač tlaku | přehledové schéma | PS04-1 | Páteřní trasa - výtlak čerpadla 2 | +0,0m |  | Zhotovitel
|  |  | P | Tlak média - výtlak čerpadla 2 | Dálkové | Snímač tlaku | přehledové schéma | PS04-1 | Páteřní trasa - výtlak čerpadla 2 | +0,0m |  | Zhotovitel
|  |  | TI | Výtlak zvyšovacích čerpadel chladící vody | Dálkové | Snímač teploty | přehledové schéma | PS04-1 | Výtlak zvyšovacích čerpadel chladící vody | +0,0m |  | Zhotovitel
|  |  | FI | Výtlak zvyšovacích čerpadel chladící vody | Dálkové | Clonový průtokoměr | přehledové schéma | PS04-1 | Výtlak zvyšovacích čerpadel chladící vody | +0,0m |  | Zhotovitel
|  |  | P | Tlak média - Výtlak zvyšovacích čerpadel chladící vody | Místní - garanční | Místní kalibrovaný ukazatel | přehledové schéma | PS04-1 | Výtlak zvyšovacích čerpadel chladící vody | +0,0m |  | Zhotovitel
|  |  | P | Tlak média - Výtlak zvyšovacích čerpadel chladící vody - fasáda | Místní - garanční | Místní kalibrovaný ukazatel | přehledové schéma | PS04-1 | Výtlak zvyšovacích čerpadel chladící vody | +7,7m |  | Zhotovitel
|  |  | P | Tlak média - přídavná chladící voda | Místní | Snímač tlaku | přehledové schéma | PS04-1 | přídavná chladící voda | +0,0m |  | Zhotovitel
|  |  | P | Tlak média - výtlak VT čerpadel (garanční měření) | Místní - garanční | Místní kalibrovaný ukazatel | přehledové schéma | PS04-1 | Páteřní trasa - výtlak čerpadel | +7,7m |  | Zhotovitel
|  |  | P | Tlak média - výtlak VT čerpadel - fasáda (garanční měření) | Místní - garanční | Místní kalibrovaný ukazatel | přehledové schéma | PS04-1 | Páteřní trasa - výtlak čerpadel | +7,7m |  | Zhotovitel
|  |  | T | Teplota média - výtlak VT čerpadel (garanční měření) | Místní - garanční | Místní kalibrovaný ukazatel | přehledové schéma | PS04-1 | Páteřní trasa - výtlak čerpadel | +7,7m |  | Zhotovitel
|  |  | T | Teplota média - výtlak VT čerpadel - fasáda (garanční měření) | Místní - garanční | Místní kalibrovaný ukazatel | přehledové schéma | PS04-1 | Páteřní trasa - výtlak čerpadel | +7,7m |  | Zhotovitel
|  |  | P | Tlak média - výtlak NT čerpadel (garanční měření) | Místní - garanční | Místní kalibrovaný ukazatel | přehledové schéma | PS04-1 | Páteřní trasa - výtlak čerpadel | +7,7m |  | Zhotovitel
|  |  | P | Tlak média - výtlak NT čerpadel - fasáda (garanční měření) | Místní - garanční | Místní kalibrovaný ukazatel | přehledové schéma | PS04-1 | Páteřní trasa - výtlak čerpadel | +7,7m |  | Zhotovitel
|  |  | T | Teplota média - výtlak NT čerpadel (garanční měření) | Místní - garanční | Místní kalibrovaný ukazatel | přehledové schéma | PS04-1 | Páteřní trasa - výtlak čerpadel | +7,7m |  | Zhotovitel
|  |  | T | Teplota média - výtlak NT čerpadel - fasáda (garanční měření) | Místní - garanční | Místní kalibrovaný ukazatel | přehledové schéma | PS04-1 | Páteřní trasa - výtlak čerpadel | +7,7m |  | Zhotovitel
*) Pro garanční měření tlaku budou použity kalibrované manometry.
Veškerý seznam měření je součástí díla a bude majetkem UE

## Legenda (hidden)
Status | Nové
Stávající
Zrušeno
Repase
Rezerva
Způsob měření | Snímač teploty
Teplotní spínač
Snímač tlaku
Snímač diferenčního tlaku
Tlakový spínač
Indukční průtokoměr
Ultrazvukový průtokoměr
Vírový průtokoměr
Termický průtokoměr
Hmotnostní průtokoměr
Plováčkový průtokoměr
Stavoznak s el. výstupem
Ultrazvukový hladinoměr
Rararový hladinoměr
Hladinový spínač
Indukční spínač
Kapacitní spínač
Vibrační snímač
Polohový spínač
Snímač otáček
Analyzátor
Přepočítávač
Teploměr
Manometr
Stavoznak
Vodoznak
Plynoměr
Výstup z FM
Druh měření | Místní
Dálkové
Výpočet v ŘS
Elektrický výstup | 4-20mA
0-10V
1/0
Pt100 2w
Pt100 3w
Pt100 4w
"B"
"J"
"K"
"N"
Speciální provedení | SIL1
SIL2
SIL3
EEx d
EEx i
EEx n