## List1
Příloha 1 - Požadovaná technická specifikace hardware + software |  |  |  |  | Účastník povinně vyplní všechna šedá pole - vyplní cenu a název/typ výrobku a jeho vybrané komponenty, aby bylo možné výrobky a jejich vybrané komponenty jednoznačně identifikovat
Počet ks | Cena/ks (Kč bez DPH) | Celkem | řádka | Požadovaná minimální technická specifikace | Název výrobku nebo komponenty
Mobilní stanice
2 |  | 0 | 10 | Název výrobku:
|  |  | 11 | Procesor typ Intel Core i7 Model procesoru i7-1260P Generace procesoru 12. generace Počet jader procesoru 12 Frekvence procesoru (MHz) max 4700
|  |  | 12 | Paměť - minimální velikost (GB) 16GB Počet paměti RAM 16GB (2x 8GB) Typ paměti DDR5 Rozměry paměti SODIMM Paměť - počet slotů celkem 2 Paměť - rychlost 4800 MHz
|  |  | 13 | Pevný disk: vnitřní úložiště typu SSD o velikosti min.1x 512GB
|  |  | 14 | Operační systém Win 11 Pro downgraded to Win 10 Pr
|  |  | 15 | konektivita: minimálně 2x USB 3.x, 2x Thunderbolt 4/ USB 4 Type-C, 1x HDMI, Bluethooth, Wi-Fi
|  |  | 16 | Bezpečností čip TPM 2.0 Ano
17
|  |  | 18 | Čtečka otisku prstů, Výstup sluchátka, Vstup mikrofon, Webová kamera, Rozlišení webkamery 5MP
|  |  | 19 | Podsvícená klávesnice
|  |  | 20 | Výdrž na baterie (hod.) 8 a více Zdroj externí 65W Výkon napájecího zdroje (W) 65 W Napájecí konektor USB - C Baterie - články 3 články
|  |  | 21 | Hmotnost Velmi lehký do 1,39 Kg
|  |  | 22 | Rozměr: Šířka (mm) 315,6, Výška (mm) 224, Hloubka (mm) 19,2
Monitor kancelářský
2 |  | 0 | 20 | Název výrobku:
|  |  | 21 | Velikost obrazovky minimálně 23,8", Typ IPS
|  |  | 22 | Rozlišení obrazovky minimálně FHD (1920 x 1080)
|  |  | 23 | Rozteč bodu [mm]: 0,27 Obnovovací frekvence [Hz]: 75 Hz Poměr stran: 16:9 Povrch displeje: Antireflexní filtr Jas [cd/m2]: 250 Kontrast: 1000:1 Odezva [ms]: 5ms GtG (s funkcí Overdrive)
|  |  | 24 | Pozorovací úhly (Horizontál/Vertikál): 178°/178° Počet barev: Podpora až 16,7 milionu barev
|  |  | 25 | Konektory: HDCP: Ano, DisplayPort™, HDMI a USB Type-C® DisplayPort™: 1x výstup DisplayPort™ 1.2 Vstup videa USB Type-C®: 1x SuperSpeed USB Type-C® s přenosovou rychlostí signálu 5 Gb/s (USB Power Delivery až 65 W, Alt Mode DisplayPort™ 1.2) HDMI: 1 port HDMI 1.4 USB Type-A: 3x SuperSpeed USB Type-A s přenosovou rychlostí signálu 5 Gb/s (1x nabíjecí)
|  |  | 26 | Výškově nastavitelný stojan Pivot
|  |  | 27 | Napájení: interní, 100–240 V AC 50/60 Hz Spotřeba [W]: 160 W (maximální), 23,5 W (typická) Stand By režim [W]: 0,5 W (pohotovostní režim)
Terminálová stanice
10 |  | 0 | 30 | Název výrobku:
|  |  | 31 | Generace procesoru 12. generace Procesor Intel® Core i5 Procesor model i5-12500T Počet jader procesoru 6 Frekvence procesoru (MHz) 2000 Frekvence procesoru (MHz) max 4400 Frekvence procesoru (GHz) 2
|  |  | 32 | Paměť - velikost (GB) 8GB Operační paměť přesná (GB) 8GB (1x 8GB) Typ paměti DDR5 Rozměry paměti SODIMM Paměť - počet slotů celkem 2 Paměť - počet volných slotů 1 Paměť - rychlost 4800 MHz
|  |  | 33 | Disk - typ SSD Disk - kapacita SSD (GB) MINIMÁLNĚ 256GB SSD Typ SSD M.2
|  |  | 34 | Bluetooth Ethernet 1 Gbs Wi-Fi 802.11ac/ax Gigabit ethernet HDMI HDMI (počet) 1 ks DP (počet) 2 ks USB 3.x (přední) 2 ks USB 3.x Type-C (přední) 1 ks USB 3.x (zadní) 3 ks Výstup na sluchátka/repro
|  |  | 35 | Bezpečností čip TPM 2.0
|  |  | 36 | Operační systém Windows 11 Pro
Monitor pro terminálové stanice
10 |  | 0 | 40 | Název výrobku:
|  |  | 41 | Velikost obrazovky minimálně 23,8", Typ LCD IPS/PLS
|  |  | 42 | Rozlišení obrazovky minimálně FHD (1920 x 1080)
|  |  | 43 | Počet pixelů na šířku 1920 Počet pixelů na výšku 1080 Rozteč bodů (mm) 0,27 Formát obrazu Širokoúhlý 16:9 Jas (cd/m2) - přesný 250 Jas (cd/m2) - rozsah 100 - 250 Kontrast (statický) 1000:1 Obnovovací frekvence (Hz) 75 Doba odezvy (ms) 5
|  |  | 44 | Pozorovací úhly (Horizontál/Vertikál): 178°/178° Počet barev: Podpora až 16,7 milionu barev
|  |  | 45 | Konektory: 1 HDMI 1.4 1 DisplayPort™1.2 4 SuperSpeed USB Type-A 5Gbps signaling rate (1 charging) 1 USB-B HDCP: DisplayPort™and HDMI
|  |  | 46 | Výškově nastavitelný stojan Pivot Naklápění monitoru: Naklonění: -5 až +23° Rozsah nastavení výšky: 150 mm Otočení: ±45° Otočný bod: ±90°
|  |  | 47 | Napájení: 100 - 240 VAC 50/60 Hz Spotřeba [W]: 53 W (maximum), 22 W (typical) Stand By režim [W]: 0.5 W TCO: ano
Mobilní stanice pro management
2 |  | 0 | 50 | Název výrobku:
|  |  | 51 | Procesor (CPU): 10jádrové CPU se 6 výkonnostními jádry a 4 úspornými jádry, 16jádrové GPU, 16jádrový Neural Engin,Propustnost paměti 200 GB/s, Hardwarová akcelerace kodeků H.264
|  |  | 52 | 14,2palcový (úhlopříčně) Liquid Retina XDR displej;1 nativní rozlišení 3024 × 1964 při 254 pixelech na palec, display
|  |  | 53 | Čip M2 Pro nebo M2 Max
|  |  | 54 | Operační paměť: min 16GB RAM
|  |  | 55 | Pevný disk: vnitřní úložiště typu SSD o velikosti min.1x 512GB
|  |  | 56 | Konektivita: Slot na kartu SDXC, Port HDMI, 3,5mm sluchátkový konektor, Port MagSafe 3, 3x Thunderbolt 4(USB-C)
|  |  | 57 | Síťová připojení min.: W‑Fi 6E (802.11ax)5 + Bluetooth 5.3
|  |  | 58 | kompatibilita s operačním systémem macOS
Datová infrastruktura - bezdrátová síť - indoor
7 |  | 0 | 60 | Název výrobku:
|  |  | 61 | 4x4 80 MHz MU-MIMO 802.11ac Wave 2 podpora SU-MIMO a MU-MIMO podpora 20 a 40 MHz channels (802.11n); 20, 40, and 80 MHz channels (802.11ac) 2.5 Gbps dual-radio aggregate frame frekvence 24x7 v reálném čase WIDS/WIPS a spektrální analýza a rádiové analýzy polohy Integrovaný firewall na 7. vrstvě se správou zásad mobilních zařízení podpora WEP, WPA, WPA2-PSK, WPA2-Enterprise s 802.1X 2.4 GHz Bluetooth Low Energy (BLE) rádio s Beacon a podporou skenování 1x 100/1000/2.5G BASE-T Ethernet & 1x 10/100/1000 BASE-T Ethernet (RJ45) WIDS/WIPS v reálném čase s upozorněním a automatickým blokováním AP pomocí Air Marshal Analýza síťového přehledu L7 podle sítě, zařízení a aplikace napájení max 21W (802.3at) Podpora integrace Cisco ISE podpora integrace EEM a MDM Flexibilní přístup pro hosty s izolací zařízení Self-configuring, plug-and-play Application-aware traffic shaping
|  |  | 61 | Cloudová licence pro oživení funkcionalit zařízení na období 5 let, licence zahrnuje enterprise-class support
Datová infrastruktura - bezdrátová síť - outdoor
1 |  | 0 | 70 | Název výrobku:
|  |  | 70 | Podpora WI-FI 6 Maximální propustnost az 10Gbps Rádio pro přístup k 2,4 GHz 802.11b / g / n / sek 5 GHz 802.11a / n / ac / ax přístupové rádio pro klienty 2,4 GHz a 5 GHz dvoupásmové WIDS / WIPS, spektrální analýza a rádiové analýzy polohy 2.4 GHz Bluetooth Low Energy (BLE) rádio s Beacon a podporou skenování Technologie OFDM, OFDMA, Modulační frekvence 1024 QAM s MCS10,11 4x4:4 MU-MIMO 802.11ax , až 3,55 Gbps propustnost duálního agregátu 24x7 real-time WIDS/WIPS Integrovaný firewall na 7. vrstvě se správou zásad mobilních zařízení WIDS/WIPS v reálném čase s upozorněním a automatickým blokováním AP pomocí Air Marshal Flexibilní přístup pro hosty s izolací zařízení Tagování VLAN (802.1q) a tunelování pomocí IPsec VPN 1x 100/1000/2,5G Ethernet BASE-T (RJ45) Automatická cloudová RF optimalizace Krytí IP67, testováno na prach, nárazy, vibrace a vlhkost 1 x multigigabitový ethernetový port, PoE: 802.3atm, Cloudová správa všech AP na jednom místě
|  |  | 70 | Cloudová licence pro oživení funkcionalit zařízení na období 5 let, licence zahrnuje enterprise-class support
Datová infrastruktura - bezpečnost perimetru sítě
1 |  | 0 | 80 | Název výrobku:
|  |  | 81 | Multifunkční bezpečnostní / SD-WAN zařízení Plná správa přes cloud Propustnost stavové brány firewall: až 3 Gb/s Bezpečtnostní propustnost: až 1,5 GBps Propustnost sítě VPN: až 1 Gbps Integrovaný firewall na 7. vrstvě se správou zásad mobilních zařízení DHCP, NAT, QoS, a VLAN management Advanced Malware Protection (AMP) s Cisco Threat Grid Intrusion detection and prevention (IDS/IPS) podpora Secure Cisco SD-WAN až 750 uživatelů podpora CISCO AnyConnect VPN podpora Site-to-Site VPN podpora SAML SSO integrace s Azure podpora CISCO Talos - Rozhraní: WAN: 2x 10GbE SFP+, 2x 2.5GbE RJ45 (1x PoE+); LAN: 4x GbE RJ45, 2x 10GbE SFP+; USB: 1 × USB pro cellular failover + 3G a LTE, Cloudová správa Firewallu
|  |  | 82 | Cloudová licence pro oživení funkcionalit zařízení na období 5 let, licence zahrnuje enterprise-class support
Datová infrastruktura - datové rozvaděče s příslušenstvím
1 |  | 0 | 90 | Název výrobku:
3 |  |  | 91 | Datový rozvaděč pro umístění serverů a dalšího HW - 19" Stojanový rozvaděč 45U (š)800x(h)1100, perforované dveře, odnímatelné boční kryty i dveře, krytí IP30
3 |  |  | 92 | Rozvaděč elektrické energie do racku - rack PDU, 100-240V, 20A, 220-240V, 16A, (14) C13, IEC-320 C20
3 |  |  | 93 | Ventilační jednotka horní(spodní) 6x ventilátor 220V/90W šedá určená pro odvětrávání /chlazení racku, kompatibilní s bodem 91.
6 |  |  | 94 | Záložní zdroj Výstup Kapacita výstupního výkonu [W]: 2700 Kapacita výstupního výkonu [VA]: 3000 Jmenovité výstupní napětí [V]: 230 Topologie: Line interaktivní Typ křivky: Sinusoida Výstupní přípojky: 8x IEC 320 C13 (Záložní provoz na baterie), 1x IEC 320 C19 (Záložní provoz na baterie), 3x IEC Jumpers (Záložní provoz na baterie) Vstup Jmenovité vstupní napětí [V]: 230 Typ připojení vstupu: British BS1363A, IEC-320 C20, Schuko CEE 7/EU1-16P Kmitočet na vstupu [Hz]: 50/60 +/- 3 (autodetekce) Rozsah vstupního napětí pro napájení z rozvodné sítě [V]: 160 - 286 KOMUNIKACE A SPRÁVA Port rozhraní: RJ-45 Serial, SmartSlot, USB Ovládací panel: Multifunkční LCD stavová a kontrolní konzola
6 |  |  | 95 | Karta síťové správy UPS 3 se sledováním okolního prostředí. Vzdálené monitorování a řízení jednotlivého zdroje UPS díky jeho přímému připojení do sítě. Kompatibilní se záložním zdroj bodu 94.
Velkoplošné interaktivní projekční řešení operačního centra
1 |  | 0 | 100 | Název výrobku:
24 |  |  | 101 | TV - Úhlopříčka obrazovky ("):55"; Technologie TV:LED; kompatibilní s operační systém Tizen, Rozlišení:Full HD 1920x1080; Rozhraní:HDMI, VGA, DisplayPort, RS-232, DVI; Formát obrazovky:16:9; Svítivost (nit):500, Maximální šířka rámečku do 1,6mm; VESA:600 x 400; Doba provozu:24/7, Certifikace Safety 60950-1
24 |  |  | 102 | Nástěnný držák - VESA compatibility 600x400, 400x600, 400x400, minimální rozměr 1213.0 x 539.8mm(vodorovně) a 684.0 x 539.8mm(svisle), možnost instalace vodorvně i svisle, minimální nostnost 25kg, kompatibilní s bodem 101,
1 |  |  | 103 | Profesionální zesilovač pro přenos zvukové stopy mezi jednotlivými médii. výkon JPM 2032IP 2× 30 W / 8 Ω, 2× 50 W / 4 Ω výkon JPM 2052IP 2× 50 W / 8 Ω, 2× 90 W / 4 Ω zatěžovací impedance 4 – 16 Ω zesilovač ve třídě D s účinnosti 85 % se spínaným zdrojem s účinností 95 % kompletně digitální koncepce s řídícím procesorem 1 stereofonní vstup Line In konektory RCA Cinch, vst. úroveň 1 V, vst. impedance 10 kΩ 1 stereofonní výstup Line Out konektory RCA Cinch, pro nahrávání, aktivní subwoofer nebo posílení ext. zesilovačem, úroveň 900 mV, min. zatěž. impedance 100 Ω vestavěný softwarový equalizér funkce celkového umlčení veškeré nastavení (volba vstupu, zdroje hudby, hlasitosti atd.) se provádí pomocí IR dálkového ovládání. zesilovač neobsahuje žádné ovládací prvky indikace stavu zesilovače vícebarevnou Led kompletní funkcionalita technologie IP Audio – mp3 playlisty, internetová rádia, časový plánovač, zachytávání zvukové karty, automatizace, centralizovanou správu médií i uživatelů, vzdálenou i lokální správu, serverově orientované řešení streamování v LAN i WAN síti připojení na LAN, 1× RJ 45 10/100Base -TX Ethernet, doporučujeme UTP kategorie Cat-5d a vyšší pasivní, bezhlučné chlazení 2 pásmový frekvenční korektor ± 2 dB na 200 Hz a ± 2 dB na 4 kHz ovládatelný dálkovým ovládačem
2 |  |  | 104 | IP repro soustava vlhkuodolná bassreflexová ozvučnice z ABS 20 mm výškový reproduktor s textilní kalotou 5“ basový reproduktor s polypropylenovou membránou výkon reproduktoru 50 / 80 W / 8 Ω výkon vestavěného zesilovače 14 W / napájení přes PoE, 40 W / napájení adaptérem frekvenční rozsah 60 – 20 000 Hz / – 10 dB citlivost 88 dB / 1W, 1m dělící frekvence výhybky 3 000 Hz / 12 dB / oct. vestavěny držáky na zeď s možností natáčení
1 |  |  | 105 | rozhlasová IP ústředna s inteligentním řízením výstup na dílčí 3 zóny ve vysokoimpedančním režimu 100 V s nastavením hlasitosti výstup na 1 zónu v nízkoimpedančním režimu 4 a 8 Ω a ve vysokoimpedančním režimu 50, 70 a 100 V vestavěný zesilovač ve třídě D s účinnosti 87 % a řízené napájení spínacím zdrojem s účinností 92 % 1 vstup Mic konektorem Jack 6,3 nesym. na předním panelu a konektorem Jack 6,3 / XLR sym. na zadním panelu, s funkcí priority a s nastavením míry umlčení, s fantomovým napájením, vst. úroveň 5 mV, vst. impedance 1,5 kΩ / sym., 2 kΩ / nesym. 1 vstup Mic konektorem Jack 6,3 / XLR sym. se sepnutelným fantomovým napájením, vst. úroveň 5 mV, vst. impedance 1,5 kΩ / sym., 2 kΩ / nesym. 2 vstupy Aux stereo konektory RCA Cinch, vst. úroveň 320 mV, vst. impedance 10 kΩ 1 stereofonní výstup OUTPUT konektory RCA Cinch, pro nahrávání nebo posílení ext. zesilovačem, úroveň 900 mV, min. zatěž. impedance 100 Ω připojení do WiFi standardu IEEE802.11 b/g/n 2,4 GHz, max. přen. rychlost 150 Mb/s připojení do LAN s podporou rychlosti 10 / 100 Mb/s konektorem RJ45 (ethernet) streamování internetových rádií, podcastů a hudby z internetových úložišť streamování hudebního obsahu z místní sítě LAN pomocí DLNA, AirPlay streamování lokální hudby ze smartphone nebo tabletu, kde se nachází streamovací aplikace
Serverová infrastruktura - simulační laboratoř
1 |  | 0 | 110 | Název výrobku:
2 |  |  | 111 | Server pro provoz serverové infrastruktury
4 |  |  | 112 | Procesor CPU: AMD EPYC 7513 CPU for HPE
8 |  |  | 113 | Paměť RAM: 32GB 2Rx4 PC4-3200AA-R Smart Kit
4 |  |  | 114 | 32Gb 1-port Fibre Channel Host Bus Adapter
2 |  |  | 115 | Broadcom MR216i-a Cntrl for HPE Gen10+
2 |  |  | 116 | BCM 57412 10GbE 2p SFP+ OCP3 Adptr
4 |  |  | 117 | BLc 10G SFP+ SR Transceiver
4 |  |  | 118 | 800W FS Plat Ht Plg LH Pwr Sply Kit
2 |  |  | 119 | TPM BR Module Kit
2 |  |  | 120 | 1-server License with 3yr Support
2 |  |  | 121 | High Performance Heat Sink Kit
2 |  |  | 122 | 2U SFF Easy Install Rail Kit
2 |  |  | 123 | server musí splňovat kompatibilitu s technologií pro správu iLO
2 |  |  | 124 | podpora iLO Adv Elec Lic 3yr support
Serverová infrastruktura - Provoz OPS centra
1 |  | 0 | 120 | Název výrobku:
2 |  |  | 121 | Server pro provoz serverové infrastruktury
4 |  |  | 122 | Procesor CPU: AMD EPYC 7513 CPU for HPE
12 |  |  | 123 | Paměť RAM: 32GB 2Rx4 PC4-3200AA-R Smart Kit
4 |  |  | 124 | 32Gb 1-port Fibre Channel Host Bus Adapter
2 |  |  | 125 | Broadcom MR216i-a Cntrl for HPE Gen10+
2 |  |  | 126 | BCM 57412 10GbE 2p SFP+ OCP3 Adptr
4 |  |  | 127 | BLc 10G SFP+ SR Transceiver
4 |  |  | 128 | 800W FS Plat Ht Plg LH Pwr Sply Kit
2 |  |  | 129 | TPM BR Module Kit
2 |  |  | 130 | 1-server License with 3yr Support
2 |  |  | 131 | High Performance Heat Sink Kit
2 |  |  | 132 | 2U SFF Easy Install Rail Kit
2 |  |  | 133 | server musí splňovat kompatibilitu s technologií pro správu iLO
2 |  |  | 134 | podpora iLO Adv Elec Lic 3yr support
Serverová infrastruktura - datové uložiště
1 |  | 0 | 140 | Název výrobku:
|  |  | 141 | Storage musí zajišťovat 100% dostupnost, možnost připojení až šestnácti 10GB/s ethernet portů, podpora RAID 6 (6+2, 8+2, 10+2) konfigurace, zajištěna kompatibilita pro funkčnost dodaných serverů v režimu HA
1 |  |  | 142 | 2-way Storage Base
1 |  |  | 143 | 2N Controller
8 |  |  | 144 | 2.4TB SAS 10K SFF FE HDD
8 |  |  | 145 | 1.92TB SAS SFF FE SSD (možnost upgrade minimálně po 8 discích)
2 |  |  | 146 | 32Gb 4p FC HBA Fibre Channel Host Bus Adapter, možnost rozšíření až na 16 portů
4 |  |  | 147 | Premier Flex LC/LC OM4 2f 5m Cbl
1 |  |  | 148 | Storage System Startup Base SW SVC
1 |  |  | 149 | Strge System Startup 2N Base Fld SVC
8 |  |  | 150 | Storage SSD Extended Replacement SVC
1 |  |  | 151 | 3Y Tech Care Essential SVC
1 |  |  | 152 | Data Encryption LTU Supp
1 |  |  | 153 | 2-way Storage Base Supp
1 |  |  | 154 | 2N Controller Supp
2 |  |  | 155 | 4p 32Gb FC HBA Support
8 |  |  | 156 | 1.92TB SFF FE SSD Supp
8 |  |  | 157 | 2.4TB SFF FE HDD Support
1 |  |  | 158 | Data Encryption E-LTU
Server software operační systém
1 |  | 0 | 160 | Název výrobku:
24 |  |  | 161 | Licence Windows Server 2022 určené pro jednotlivé servery - Windows Server Standard - 8 Core License Pack - 3 year
14 |  |  | 162 | Licence pro přístupy k jednotlivým serverům / uživatel - Windows Server CAL - 1 User CAL - 3 year
Software pro emaily - licence pro uživatele
14 |  | 0 | 170 | Název výrobku:
|  |  | 171 | Licence pro jednotlivé uživatele Microsoft 365 E3 - 3years
Software pro SOC cetrum
1 |  | 0 | 180 | Název výrobku:
|  |  | 181 | Software pro kybernetické centrum. Software dohledového centra pro analýzu síťového provozu a bezpečnostní monitoring, který okamžitě identifikuje bezpečnostní rizika a události. SOC monitoruje všechny příchozí a odchozí datové toky v organizaci, aby identifikoval potenciální bezpečnostní incidenty. Tento proces zahrnuje sběr a analýzu bezpečnostních dat z různých zdrojů, včetně firewalů, antivirových programů, IDS/IPS systémů, bezpečnostních kamer a dalších. Pokud SOC detekuje nějaký bezpečnostní incident, okamžitě se zaměří na jeho identifikaci a analýzu. ROLE SOC: Síťový dohled, bezpečnostní dohled, analýza incidentů, návrz řešení incidentů, reporting, notifikace a eskalace, sběr dat, base line analýza, detekce incidentů a zranitelností. Technologie SOC centra: log management, honeypot, vulnerability scanner, password policy, ip/port scanner, machine learning
| Celková částka bez DPH |  |  | 0
| DPH 21% |  |  | 0
| Celková částka s DPH |  |  | 0