## Rekapitulace stavby
Export Komplet | [27 empty] | 2.0 | ZAMOK |  |  |  |  | False | False | {07ffa17a-4299-4cab-a275-5dc509852172}
[33 empty] | 0,01 | 21
[33 empty] | 0,01 | 12
|  | REKAPITULACE STAVBY | [17 empty] | v --- níže se nacházejí doplnkové a pomocné údaje k sestavám --- v | [11 empty] | Návod na vyplnění | 0,001
|  | Kód: |  |  |  |  | 2023-SR-04 | [24 empty] | Měnit lze pouze buňky se žlutým podbarvením! 1) na prvním listu Rekapitulace stavby vyplňte v sestavě a) Souhrnný list - údaje o Uchazeči (přenesou se do ostatních sestav i v jiných listech) b) Rekapitulace objektů - potřebné Ostatní náklady 2) na vybraných listech vyplňte v sestavě a) Krycí list - údaje o Uchazeči, pokud se liší od údajů o Uchazeči na Souhrnném listu (údaje se přenesou do ostatních sestav v daném listu) b) Rekapitulace rozpočtu - potřebné Ostatní náklady c) Celkové náklady za stavbu - ceny u položek - množství, pokud má žluté podbarvení - a v případě potřeby poznámku (ta je ve skrytém sloupci) | 0,01
|  | Stavba: |  |  |  |  | Konverze Vodárenské věže - výstavba větrné elektrárny Bohumín - Pudlov | [25 empty] | 0,01
|  | KSO: | [13 empty] | CC-CZ: | [16 empty] | 0,01
|  | Místo: | [13 empty] | Datum: |  | 19. 3. 2025 | [14 empty] | 0,01
0,01
|  | Zadavatel: | [13 empty] | IČ: | [16 empty] | 0,01
|  |  | Ing. Vladimír Cigánek | [12 empty] | DIČ: | [16 empty] | 0,01
0,01
|  | Uchazeč: | [13 empty] | IČ: |  | Vyplň údaj | [14 empty] | 0,01
|  |  | Vyplň údaj | [12 empty] | DIČ: |  | Vyplň údaj | [14 empty] | 0,01
False
|  | Projektant: | [13 empty] | IČ: | [16 empty] | False
|  |  | PPS Kania s.r.o. | [12 empty] | DIČ: | [16 empty] | True
0,01
|  | Zpracovatel: | [13 empty] | IČ: | [16 empty] | 0,01
|  |  | kolektiv autorů | [12 empty] | DIČ: | [16 empty] | True
Poznámka:
|  | Cena bez DPH | [13 empty] | 0
[8 empty] | Sazba daně |  |  | Základ daně |  |  |  |  | Výše daně
|  | DPH |  | základní |  |  |  | 21% |  |  | 0 |  |  |  |  | 0
|  |  |  | snížená |  |  |  | 12% |  |  | 0 |  |  |  |  | 0
|  |  |  | zákl. přenesená |  |  |  | 21% |  |  | 0 |  |  |  |  | 0
|  |  |  | sníž. přenesená |  |  |  | 12% |  |  | 0 |  |  |  |  | 0
|  |  |  | nulová |  |  |  | 0% |  |  | 0 |  |  |  |  | 0
|  | Cena s DPH | [6 empty] | v |  |  | CZK |  |  |  | 0
|  | Projektant | [11 empty] | Zpracovatel
|  | Datum a podpis: | [7 empty] | Razítko |  |  |  | Datum a podpis: |  |  | Razítko
|  | Objednavatel | [11 empty] | Uchazeč
|  | Datum a podpis: | [7 empty] | Razítko |  |  |  | Datum a podpis: |  |  | Razítko
REKAPITULACE OBJEKTŮ STAVBY A SOUPISŮ PRACÍ
| Kód: | [6 empty] | 2023-SR-04
| Stavba: | [6 empty] | Konverze Vodárenské věže - výstavba větrné elektrárny Bohumín - Pudlov
| Místo: | [13 empty] | Datum: |  | 19. 3. 2025
| Zadavatel: | [6 empty] | Ing. Vladimír Cigánek | [6 empty] | Projektant: |  | PPS Kania s.r.o. |  |  | Informatívní údaje z listů zakázek
| Uchazeč: | [13 empty] | Zpracovatel: |  | kolektiv autorů
| Kód |  |  |  | Popis | [7 empty] | Cena bez DPH [CZK] |  |  |  |  | Cena s DPH [CZK] | Typ | z toho Ostat. náklady [CZK] | DPH [CZK] | Normohodiny [h] | DPH základní [CZK] | DPH snížená [CZK] | DPH základní přenesená [CZK] | DPH snížená přenesená [CZK] | Základna DPH základní | Základna DPH snížená | Základna DPH zákl. přenesená | Základna DPH sníž. přenesená | Základna DPH nulová
| Náklady z rozpočtů | [11 empty] | 0 |  |  |  |  | 0 |  | 0 | 0 | 0 | 0 | 0 | 0 | 0 | 0 | 0 | 0 | 0 | 0 |  | D | 0 | ###NOIMPORT### | IMPORT | {07ffa17a-4299-4cab-a275-5dc509852172} | {00000000-0000-0000-0000-000000000000}
|  | 01 |  |  |  | SO 01 - Výstavba větrné elektrárny | [6 empty] | 0 |  |  |  |  | 0 | STA | 0 | 0 | 0 | 0 | 0 | 0 | 0 | 0 | 0 | 0 | 0 | 0 |  | D | 1 | ###NOIMPORT### | IMPORT | {362df7d8-d122-4e17-b79c-9fba0441525e} | {07ffa17a-4299-4cab-a275-5dc509852172} | 2
/ |  |  | 01-01 |  |  |  | Stavebně konstrukční řešení | [5 empty] | 0 |  |  |  |  | 0 | Soupis | 0 | 0 | 0 | 0 | 0 | 0 | 0 | 0 | 0 | 0 | 0 | 0 |  |  | 2 |  | IMPORT | {1b34d04b-bda9-4a8a-988b-62bccc5139a5} | {362df7d8-d122-4e17-b79c-9fba0441525e}
/ |  |  | 01-07 |  |  |  | PS 1.02 - Vertikální komunikace - výtah | [5 empty] | 0 |  |  |  |  | 0 | Soupis | 0 | 0 | 0 | 0 | 0 | 0 | 0 | 0 | 0 | 0 | 0 | 0 |  |  | 2 |  | IMPORT | {fb39010f-969a-4f96-8b0b-656cfd5c0f98} | {362df7d8-d122-4e17-b79c-9fba0441525e}
|  | 02 |  |  |  | SO 02 - Konverze vodárenské věže | [6 empty] | 0 |  |  |  |  | 0 | STA | 0 | 0 | 0 | 0 | 0 | 0 | 0 | 0 | 0 | 0 | 0 | 0 |  | D | 1 | ###NOIMPORT### | IMPORT | {16399329-b717-41e5-9d0b-9614efaaec87} | {07ffa17a-4299-4cab-a275-5dc509852172} | 2
/ |  |  | 02-01 |  |  |  | Architektonicko stavební část | [5 empty] | 0 |  |  |  |  | 0 | Soupis | 0 | 0 | 0 | 0 | 0 | 0 | 0 | 0 | 0 | 0 | 0 | 0 |  |  | 2 |  | IMPORT | {6f291721-f224-4c8e-b440-3cab40a593eb} | {16399329-b717-41e5-9d0b-9614efaaec87}
/ |  |  | 02-02 |  |  |  | Stavebně konstrukční část založení, betonové a ocelové konstrukce | [5 empty] | 0 |  |  |  |  | 0 | Soupis | 0 | 0 | 0 | 0 | 0 | 0 | 0 | 0 | 0 | 0 | 0 | 0 |  |  | 2 |  | IMPORT | {97ecc466-1240-4482-8fa2-766f152883dc} | {16399329-b717-41e5-9d0b-9614efaaec87}
/ |  |  | 02-03 |  |  |  | Zařízení zdravotně technických instalací | [5 empty] | 0 |  |  |  |  | 0 | Soupis | 0 | 0 | 0 | 0 | 0 | 0 | 0 | 0 | 0 | 0 | 0 | 0 |  |  | 2 |  | IMPORT | {636580d6-7930-4b78-ab8a-65b8d8771f51} | {16399329-b717-41e5-9d0b-9614efaaec87}
/ |  |  | 02-04 |  |  |  | Zařízení pro vytápění staveb | [5 empty] | 0 |  |  |  |  | 0 | Soupis | 0 | 0 | 0 | 0 | 0 | 0 | 0 | 0 | 0 | 0 | 0 | 0 |  |  | 2 |  | IMPORT | {b785b944-4459-4ce2-b634-4905a069dccc} | {16399329-b717-41e5-9d0b-9614efaaec87}
/ |  |  | 02-05 |  |  |  | Zařízení vzduchotechniky a klimatizace | [5 empty] | 0 |  |  |  |  | 0 | Soupis | 0 | 0 | 0 | 0 | 0 | 0 | 0 | 0 | 0 | 0 | 0 | 0 |  |  | 2 |  | IMPORT | {b423ef1e-1c7d-463d-ad19-ffc174f28865} | {16399329-b717-41e5-9d0b-9614efaaec87}
/ |  |  | 02-06 |  |  |  | Zařízení elektronické komunikace - Slaboprod a měření a regulace | [5 empty] | 0 |  |  |  |  | 0 | Soupis | 0 | 0 | 0 | 0 | 0 | 0 | 0 | 0 | 0 | 0 | 0 | 0 |  |  | 2 |  | IMPORT | {93354d53-5bc7-42d8-9205-89b30bddcc39} | {16399329-b717-41e5-9d0b-9614efaaec87}
/ |  |  | 02-07 |  |  |  | Zařízení silnoproudé elektrotechniky a hromosvod | [5 empty] | 0 |  |  |  |  | 0 | Soupis | 0 | 0 | 0 | 0 | 0 | 0 | 0 | 0 | 0 | 0 | 0 | 0 |  |  | 2 |  | IMPORT | {4bb2af7d-4a6d-41d4-8a15-6196e7a1f221} | {16399329-b717-41e5-9d0b-9614efaaec87}
/ |  |  | 02-09 |  |  |  | PS 2.01 - Technologie rezidenčního hašení | [5 empty] | 0 |  |  |  |  | 0 | Soupis | 0 | 0 | 0 | 0 | 0 | 0 | 0 | 0 | 0 | 0 | 0 | 0 |  |  | 2 |  | IMPORT | {70bc226a-681a-49c9-bcf2-460208835eb2} | {16399329-b717-41e5-9d0b-9614efaaec87}
|  | 03 |  |  |  | SO 03 - Přístřešek pro FVE | [6 empty] | 0 |  |  |  |  | 0 | STA | 0 | 0 | 0 | 0 | 0 | 0 | 0 | 0 | 0 | 0 | 0 | 0 |  | D | 1 | ###NOIMPORT### | IMPORT | {c64355e9-4427-4e1b-9e96-36d0e6f259c9} | {07ffa17a-4299-4cab-a275-5dc509852172} | 2
/ |  |  | 03-01 |  |  |  | Architektonicko-stavební řešení | [5 empty] | 0 |  |  |  |  | 0 | Soupis | 0 | 0 | 0 | 0 | 0 | 0 | 0 | 0 | 0 | 0 | 0 | 0 |  |  | 2 |  | IMPORT | {4ac27e53-23d6-4f47-bbcf-84990c4e9fa2} | {c64355e9-4427-4e1b-9e96-36d0e6f259c9}
/ |  |  | 03-02 |  |  |  | Stavebně konstrukční řešení | [5 empty] | 0 |  |  |  |  | 0 | Soupis | 0 | 0 | 0 | 0 | 0 | 0 | 0 | 0 | 0 | 0 | 0 | 0 |  |  | 2 |  | IMPORT | {7af923a8-8e96-43f2-aeeb-6c7e67914665} | {c64355e9-4427-4e1b-9e96-36d0e6f259c9}
/ |  |  | 03-04 |  |  |  | Zařízení Silnoproudé elektrotechniky a hromosvod | [5 empty] | 0 |  |  |  |  | 0 | Soupis | 0 | 0 | 0 | 0 | 0 | 0 | 0 | 0 | 0 | 0 | 0 | 0 |  |  | 2 |  | IMPORT | {554a07d6-110c-4a8c-9b16-e84601b5b480} | {c64355e9-4427-4e1b-9e96-36d0e6f259c9}
/ |  |  | 03-05 |  |  |  | Zařízení elektronické komunikace - Slaboproud | [5 empty] | 0 |  |  |  |  | 0 | Soupis | 0 | 0 | 0 | 0 | 0 | 0 | 0 | 0 | 0 | 0 | 0 | 0 |  |  | 2 |  | IMPORT | {1c116558-40e5-4c3c-b91a-7dcdf50c3a0a} | {c64355e9-4427-4e1b-9e96-36d0e6f259c9}
|  |  | 03-06 |  |  |  | PS 3.01 - Technologie fotovoltaické elektrárny | [5 empty] | 0 |  |  |  |  | 0 | Soupis | 0 | 0 | 0 | 0 | 0 | 0 | 0 | 0 | 0 | 0 | 0 | 0 |  | D | 2 |  | IMPORT | {ed6a2221-f575-491d-b1d5-b588a193c5d2} | {c64355e9-4427-4e1b-9e96-36d0e6f259c9}
|  |  |  | 03-06 |  |  |  | PS 3.01 - Technologie fotovoltaické elektrárny |  |  |  |  | 0 |  |  |  |  | 0 | Soupis | 0 | 0 | [12 empty] | 3 | ###NOINSERT### | IMPORT | {ed6a2221-f575-491d-b1d5-b588a193c5d2} | {c64355e9-4427-4e1b-9e96-36d0e6f259c9}
/ |  |  |  | 01 |  |  |  | Panely a konstrukce |  |  |  |  | 0 |  |  |  |  | 0 | Soupis | 0 | 0 | 0 | 0 | 0 | 0 | 0 | 0 | 0 | 0 | 0 | 0 |  |  | 3 |  | IMPORT | {a063ae84-c861-41f0-b0c5-c1fbe8fe0791} | {ed6a2221-f575-491d-b1d5-b588a193c5d2}
/ |  |  |  | 02 |  |  |  | Rozvaděče a kabely |  |  |  |  | 0 |  |  |  |  | 0 | Soupis | 0 | 0 | 0 | 0 | 0 | 0 | 0 | 0 | 0 | 0 | 0 | 0 |  |  | 3 |  | IMPORT | {503f82f1-f49d-413a-a7bb-07267afe0424} | {ed6a2221-f575-491d-b1d5-b588a193c5d2}
/ |  |  |  | 03 |  |  |  | Ostatní zřízení |  |  |  |  | 0 |  |  |  |  | 0 | Soupis | 0 | 0 | 0 | 0 | 0 | 0 | 0 | 0 | 0 | 0 | 0 | 0 |  |  | 3 |  | IMPORT | {09c329fc-dba1-4f10-a4f0-6440a21d4ff7} | {ed6a2221-f575-491d-b1d5-b588a193c5d2}
|  | 04 |  |  |  | SO 04 - Areálové komunikace a zpevněné plochy | [6 empty] | 0 |  |  |  |  | 0 | STA | 0 | 0 | 0 | 0 | 0 | 0 | 0 | 0 | 0 | 0 | 0 | 0 |  | D | 1 | ###NOIMPORT### | IMPORT | {26c83d66-c283-4a57-9700-7ce0d1146c2f} | {07ffa17a-4299-4cab-a275-5dc509852172} | 2
/ |  |  | 04-01 |  |  |  | Komunikace | [5 empty] | 0 |  |  |  |  | 0 | Soupis | 0 | 0 | 0 | 0 | 0 | 0 | 0 | 0 | 0 | 0 | 0 | 0 |  |  | 2 |  | IMPORT | {3a9c4c76-eab8-475d-bca3-e6026549b66f} | {26c83d66-c283-4a57-9700-7ce0d1146c2f}
/ |  |  | 04-02 |  |  |  | Sanace pláně | [5 empty] | 0 |  |  |  |  | 0 | Soupis | 0 | 0 | 0 | 0 | 0 | 0 | 0 | 0 | 0 | 0 | 0 | 0 |  |  | 2 |  | IMPORT | {98b016b9-2191-4058-9d18-d3a2392a3137} | {26c83d66-c283-4a57-9700-7ce0d1146c2f}
/ |  | 05 |  |  |  | SO 05 - Oplocení a brány | [6 empty] | 0 |  |  |  |  | 0 | STA | 0 | 0 | 0 | 0 | 0 | 0 | 0 | 0 | 0 | 0 | 0 | 0 |  |  | 1 |  | IMPORT | {af7840b9-3828-492a-9248-3f6ea38f1b34} | {07ffa17a-4299-4cab-a275-5dc509852172} | 2
/ |  | 05a |  |  |  | IO 01 – Areálová kanalizace splašková a ČOV | [6 empty] | 0 |  |  |  |  | 0 | STA | 0 | 0 | 0 | 0 | 0 | 0 | 0 | 0 | 0 | 0 | 0 | 0 |  |  | 1 |  | IMPORT | {9c6c8626-0ab0-48e4-a12d-5788328a0a37} | {07ffa17a-4299-4cab-a275-5dc509852172} | 2
/ |  | 06 |  |  |  | IO 02 - Areálová kanalizace dešťová a retence | [6 empty] | 0 |  |  |  |  | 0 | STA | 0 | 0 | 0 | 0 | 0 | 0 | 0 | 0 | 0 | 0 | 0 | 0 |  |  | 1 |  | IMPORT | {fed39d76-000a-4b36-977b-62d388140943} | {07ffa17a-4299-4cab-a275-5dc509852172} | 2
/ |  | 07 |  |  |  | IO 04 - Akumulace a areálové rozvody tepla | [6 empty] | 0 |  |  |  |  | 0 | STA | 0 | 0 | 0 | 0 | 0 | 0 | 0 | 0 | 0 | 0 | 0 | 0 |  |  | 1 |  | IMPORT | {c8b42c91-5b79-454b-8e7b-44725cf65a7f} | {07ffa17a-4299-4cab-a275-5dc509852172} | 2
/ |  | 08 |  |  |  | IO 05 - Přípojka NN a areálové rozvody NN | [6 empty] | 0 |  |  |  |  | 0 | STA | 0 | 0 | 0 | 0 | 0 | 0 | 0 | 0 | 0 | 0 | 0 | 0 |  |  | 1 |  | IMPORT | {986d3faf-bd5d-4259-b9b0-c4aa4614f3c9} | {07ffa17a-4299-4cab-a275-5dc509852172} | 2
/ |  | 09 |  |  |  | IO 06 - Přeložka CETIN | [6 empty] | 0 |  |  |  |  | 0 | STA | 0 | 0 | 0 | 0 | 0 | 0 | 0 | 0 | 0 | 0 | 0 | 0 |  |  | 1 |  | IMPORT | {a1163862-67e2-4309-8e2e-e0cf4169028c} | {07ffa17a-4299-4cab-a275-5dc509852172} | 2
/ |  | 10 |  |  |  | IO 07 - Areálové rozvody slaboproudu | [6 empty] | 0 |  |  |  |  | 0 | STA | 0 | 0 | 0 | 0 | 0 | 0 | 0 | 0 | 0 | 0 | 0 | 0 |  |  | 1 |  | IMPORT | {66b8b3d3-9472-4e17-b18a-82a061cc24fb} | {07ffa17a-4299-4cab-a275-5dc509852172} | 2
/ |  | 11 |  |  |  | Vedlejší náklady | [6 empty] | 0 |  |  |  |  | 0 | STA | 0 | 0 | 0 | 0 | 0 | 0 | 0 | 0 | 0 | 0 | 0 | 0 |  |  | 1 |  | IMPORT | {1d63ea2f-28c5-4e70-9745-142616d5690a} | {07ffa17a-4299-4cab-a275-5dc509852172} | 2

## 01-01 - Stavebně konstruk...
{1b34d04b-bda9-4a8a-988b-62bccc5139a5}
2
| KRYCÍ LIST SOUPISU PRACÍ | [7 empty] | v --- níže se nacházejí doplnkové a pomocné údaje k sestavám --- v | [8 empty] | False
Stavba:
Konverze Vodárenské věže - výstavba větrné elektrárny Bohumín - Pudlov
Objekt:
01 - SO 01 - Výstavba větrné elektrárny
Soupis:
01-01 - Stavebně konstrukční řešení
| KSO: |  |  |  |  | CC-CZ:
| Místo: |  |  |  |  | Datum: | 19. 3. 2025
| Zadavatel: |  |  |  |  | IČ:
|  | Ing. Vladimír Cigánek |  |  |  | DIČ:
| Uchazeč: |  |  |  |  | IČ: | Vyplň údaj
|  | Vyplň údaj |  |  |  | DIČ: | Vyplň údaj
| Projektant: |  |  |  |  | IČ:
|  | PPS Kania s.r.o. |  |  |  | DIČ:
| Zpracovatel: |  |  |  |  | IČ:
|  | kolektiv autorů |  |  |  | DIČ:
Poznámka:
| Cena bez DPH | [5 empty] | 0
|  |  | Základ daně |  |  | Sazba daně | Výše daně
| DPH | základní | 0 |  |  | 21% | 0
|  | snížená | 0 |  |  | 12% | 0
|  | zákl. přenesená | 0 |  |  | 21% | 0
|  | sníž. přenesená | 0 |  |  | 12% | 0
|  | nulová | 0 |  |  | 0% | 0
| Cena s DPH |  |  | v | CZK |  | 0
| Projektant |  |  | Zpracovatel
| Datum a podpis: |  | Razítko | Datum a podpis: |  |  | Razítko
| Objednavatel |  |  | Uchazeč
| Datum a podpis: |  | Razítko | Datum a podpis: |  |  | Razítko
REKAPITULACE ČLENĚNÍ SOUPISU PRACÍ
Stavba:
Konverze Vodárenské věže - výstavba větrné elektrárny Bohumín - Pudlov
Objekt:
01 - SO 01 - Výstavba větrné elektrárny
Soupis:
01-01 - Stavebně konstrukční řešení
Místo: | [5 empty] | Datum: | 19. 3. 2025
Zadavatel: |  |  | Ing. Vladimír Cigánek |  |  | Projektant: | PPS Kania s.r.o.
Uchazeč: |  |  | Vyplň údaj |  |  | Zpracovatel: | kolektiv autorů
Kód dílu - Popis | [6 empty] | Cena celkem [CZK]
Náklady ze soupisu prací | [6 empty] | 0 | [11 empty] | -1
| 2 - Zakládání | [5 empty] | 0
| 3 - Svislé a kompletní konstrukce | [5 empty] | 0
| 4 - Vodorovné konstrukce | [5 empty] | 0
| 998 - Přesun hmot | [5 empty] | 0
SOUPIS PRACÍ
Stavba:
Konverze Vodárenské věže - výstavba větrné elektrárny Bohumín - Pudlov
Objekt:
01 - SO 01 - Výstavba větrné elektrárny
Soupis:
01-01 - Stavebně konstrukční řešení
Místo: | [5 empty] | Datum: | 19. 3. 2025
Zadavatel: |  |  | Ing. Vladimír Cigánek |  |  | Projektant: | PPS Kania s.r.o.
Uchazeč: |  |  | Vyplň údaj |  |  | Zpracovatel: | kolektiv autorů
PČ | Typ | Kód | Popis | MJ | Množství | J.cena [CZK] | Cena celkem [CZK] | Cenová soustava |  | DPH | J. Nh [h] | Nh celkem [h] | J. hmotnost [t] | Hmotnost celkem [t] | J. suť [t] | Suť Celkem [t]
Náklady soupisu celkem | [6 empty] | 0 |  |  |  |  | 0 |  | 147.7345 |  | 0 |  | D | -1 | [10 empty] | 0
| D | 2 | Zakládání |  |  |  | 0 |  |  |  |  | 0 |  | 3.3918 |  | 0 | 1 | D | 0 |  |  |  | ROZPOCET | [6 empty] | 0
1 | K | 273321611 | Základové desky ze ŽB bez zvýšených nároků na prostředí tř. C 30/37 | m3 | 1.272 |  | 0 |  |  | základní |  | 0 | 2.5019 | 3.1824 | 0 | 0 | 4 | K | 1 |  |  |  | ROZPOCET | 0 | 0 | 0 | 0 | 0 | 1 | 0 | 4 | -1510095312
| PP |  | Základy z betonu železového (bez výztuže) desky z betonu bez zvláštních nároků na prostředí tř. C 30/37 | [14 empty] | PP | 1
| Online PSC |  | https://podminky.urs.cz/item/CS_URS_2024_01/273321611 | [14 empty] | Online PSC | 1
| VV |  | vč 8 | [14 empty] | VV | 1 | 1 | True | 0 | ROZPOCET
| VV |  | 1,90*1,60*0,34 |  | 1.034 | [12 empty] | VV | 1 | 2 | True | 0 | ROZPOCET
| VV |  | 1,00*0,70*00,34 |  | 0.238 | [12 empty] | VV | 1 | 2 | True | 0 | ROZPOCET
| VV |  | Součet |  | 1.272 | [12 empty] | VV | 1 | 4 | True | 1 | ROZPOCET
2 | K | 273351121 | Zřízení bednění základových desek | m2 | 3.06 |  | 0 |  |  | základní |  | 0 | 0.00294 | 0.0089964 | 0 | 0 | 4 | K | 1 |  |  |  | ROZPOCET | 0 | 0 | 0 | 0 | 0 | 1 | 0 | 4 | 1509810357
| PP |  | Bednění základů desek zřízení | [14 empty] | PP | 1
| Online PSC |  | https://podminky.urs.cz/item/CS_URS_2024_01/273351121 | [14 empty] | Online PSC | 1
| VV |  | vč 8 | [14 empty] | VV | 1 | 1 | True | 0 | ROZPOCET
| VV |  | (2,90+1,60)*2*0,34 |  | 3.06 | [12 empty] | VV | 1 | 2 | True | 1 | ROZPOCET
3 | K | 273351122 | Odstranění bednění základových desek | m2 | 3.06 |  | 0 |  |  | základní |  | 0 | 0 | 0 | 0 | 0 | 4 | K | 1 |  |  |  | ROZPOCET | 0 | 0 | 0 | 0 | 0 | 1 | 0 | 4 | 1999007800
| PP |  | Bednění základů desek odstranění | [14 empty] | PP | 1
| Online PSC |  | https://podminky.urs.cz/item/CS_URS_2024_01/273351122 | [14 empty] | Online PSC | 1
4 | K | 273361821 | Výztuž základových desek betonářskou ocelí 10 505 (R) | t | 0.189 |  | 0 |  |  | základní |  | 0 | 1.0606 | 0.20046 | 0 | 0 | 4 | K | 1 |  |  |  | ROZPOCET | 0 | 0 | 0 | 0 | 0 | 1 | 0 | 4 | -475532868
| PP |  | Výztuž základů desek z betonářské oceli 10 505 (R) nebo BSt 500 | [14 empty] | PP | 1
| Online PSC |  | https://podminky.urs.cz/item/CS_URS_2024_01/273361821 | [14 empty] | Online PSC | 1
| VV |  | vč 8 | [14 empty] | VV | 1 | 1 | True | 0 | ROZPOCET
| VV |  | pol.1 až 8 | [14 empty] | VV | 1 | 1 | True | 0 | ROZPOCET
| VV |  | 50,96*0,000888 |  | 0.045 | [12 empty] | VV | 1 | 2 | True | 0 | ROZPOCET
| VV |  | 26,66*0,000888 |  | 0.024 | [12 empty] | VV | 1 | 2 | True | 0 | ROZPOCET
| VV |  | 15,96*0,000888 |  | 0.014 | [12 empty] | VV | 1 | 2 | True | 0 | ROZPOCET
| VV |  | 25,32*0,000888 |  | 0.022 | [12 empty] | VV | 1 | 2 | True | 0 | ROZPOCET
| VV |  | 13,92*0,000888 |  | 0.012 | [12 empty] | VV | 1 | 2 | True | 0 | ROZPOCET
| VV |  | 21,35*0,000888 |  | 0.019 | [12 empty] | VV | 1 | 2 | True | 0 | ROZPOCET
| VV |  | 16,60*0,000888 |  | 0.015 | [12 empty] | VV | 1 | 2 | True | 0 | ROZPOCET
| VV |  | 42,90*0,000888 |  | 0.038 | [12 empty] | VV | 1 | 2 | True | 0 | ROZPOCET
| VV |  | Součet |  | 0.189 | [12 empty] | VV | 1 | 4 | True | 1 | ROZPOCET
| D | 3 | Svislé a kompletní konstrukce |  |  |  | 0 |  |  |  |  | 0 |  | 84.1159 |  | 0 | 1 | D | 0 |  |  |  | ROZPOCET | [6 empty] | 0
5 | K | 341321610 | Stěny nosné ze ŽB tř. C 30/37 | m3 | 32.294 |  | 0 |  |  | základní |  | 0 | 2.5019 | 80.7957 | 0 | 0 | 4 | K | 1 |  |  |  | ROZPOCET | 0 | 0 | 0 | 0 | 0 | 1 | 0 | 4 | 1614352679
| PP |  | Stěny a příčky z betonu železového (bez výztuže) nosné tř. C 30/37 | [14 empty] | PP | 1
| Online PSC |  | https://podminky.urs.cz/item/CS_URS_2024_01/341321610 | [14 empty] | Online PSC | 1
| VV |  | 1,90*0,20*27,58*2 |  | 20.961 | [12 empty] | VV | 1 | 2 | True | 0 | ROZPOCET
| VV |  | 1,20*0,20*27,58*2 |  | 13.238 | [12 empty] | VV | 1 | 2 | True | 0 | ROZPOCET
| VV |  | odpočet výtahových dveří | [14 empty] | VV | 1 | 1 | True | 0 | ROZPOCET
| VV |  | -1,09*2,185*0,20*4 |  | -1.905 | [12 empty] | VV | 1 | 2 | True | 0 | ROZPOCET
| VV |  | Součet |  | 32.294 | [12 empty] | VV | 1 | 4 | True | 1 | ROZPOCET
6 | K | 341351111 | Zřízení oboustranného bednění nosných stěn | m2 | 230.803 |  | 0 |  |  | základní |  | 0 | 0.00275 | 0.63471 | 0 | 0 | 4 | K | 1 |  |  |  | ROZPOCET | 0 | 0 | 0 | 0 | 0 | 1 | 0 | 4 | -1829763243
| PP |  | Bednění stěn a příček nosných rovné oboustranné za každou stranu zřízení | [14 empty] | PP | 1
| Online PSC |  | https://podminky.urs.cz/item/CS_URS_2024_01/341351111 | [14 empty] | Online PSC | 1
| VV |  | vnitřek | [14 empty] | VV | 1 | 1 | True | 0 | ROZPOCET
| VV |  | (1,50+1,20)*2*27,58 |  | 148.932 | [12 empty] | VV | 1 | 2 | True | 0 | ROZPOCET
| VV |  | venek | [14 empty] | VV | 1 | 1 | True | 0 | ROZPOCET
| VV |  | (1,90+1,60)*27,58 |  | 96.53 | [12 empty] | VV | 1 | 2 | True | 0 | ROZPOCET
| VV |  | odpočty dveří | [14 empty] | VV | 1 | 1 | True | 0 | ROZPOCET
| VV |  | -1,09*2,182*2*4 |  | -19.027 | [12 empty] | VV | 1 | 2 | True | 0 | ROZPOCET
| VV |  | špalety dveří | [14 empty] | VV | 1 | 1 | True | 0 | ROZPOCET
| VV |  | 0,20*2,185*2*4 |  | 3.496 | [12 empty] | VV | 1 | 2 | True | 0 | ROZPOCET
| VV |  | 1,09*0,20*4 |  | 0.872 | [12 empty] | VV | 1 | 2 | True | 0 | ROZPOCET
| VV |  | Součet |  | 230.803 | [12 empty] | VV | 1 | 4 | True | 1 | ROZPOCET
7 | K | 341351112 | Odstranění oboustranného bednění nosných stěn | m2 | 230.803 |  | 0 |  |  | základní |  | 0 | 0 | 0 | 0 | 0 | 4 | K | 1 |  |  |  | ROZPOCET | 0 | 0 | 0 | 0 | 0 | 1 | 0 | 4 | 1475960602
| PP |  | Bednění stěn a příček nosných rovné oboustranné za každou stranu odstranění | [14 empty] | PP | 1
| Online PSC |  | https://podminky.urs.cz/item/CS_URS_2024_01/341351112 | [14 empty] | Online PSC | 1
8 | K | 341361821 | Výztuž stěn betonářskou ocelí 10 505 | t | 1.43 |  | 0 |  |  | základní |  | 0 | 1.0463 | 1.4962 | 0 | 0 | 4 | K | 1 |  |  |  | ROZPOCET | 0 | 0 | 0 | 0 | 0 | 1 | 0 | 4 | 1310417074
| PP |  | Výztuž stěn a příček nosných svislých nebo šikmých, rovných nebo oblých z betonářské oceli 10 505 (R) nebo BSt 500 | [14 empty] | PP | 1
| Online PSC |  | https://podminky.urs.cz/item/CS_URS_2024_01/341361821 | [14 empty] | Online PSC | 1
| VV |  | vč 8 | [14 empty] | VV | 1 | 1 | True | 0 | ROZPOCET
| VV |  | pol.9 - 17 | [14 empty] | VV | 1 | 1 | True | 0 | ROZPOCET
| VV |  | 60,00*0,000888 |  | 0.053 | [12 empty] | VV | 1 | 2 | True | 0 | ROZPOCET
| VV |  | 172,90*0,000395 |  | 0.068 | [12 empty] | VV | 1 | 2 | True | 0 | ROZPOCET
| VV |  | 12,40*0,000888 |  | 0.011 | [12 empty] | VV | 1 | 2 | True | 0 | ROZPOCET
| VV |  | 35,40*0,000395 |  | 0.014 | [12 empty] | VV | 1 | 2 | True | 0 | ROZPOCET
| VV |  | 5,50*0,001578 |  | 0.009 | [12 empty] | VV | 1 | 2 | True | 0 | ROZPOCET
| VV |  | 10,12*0,000888 |  | 0.009 | [12 empty] | VV | 1 | 2 | True | 0 | ROZPOCET
| VV |  | 18,00*0,000395 |  | 0.007 | [12 empty] | VV | 1 | 2 | True | 0 | ROZPOCET
| VV |  | 36,00*0,000395 |  | 0.014 | [12 empty] | VV | 1 | 2 | True | 0 | ROZPOCET
| VV |  | 6,00*0,000888 |  | 0.005 | [12 empty] | VV | 1 | 2 | True | 0 | ROZPOCET
| VV |  | Mezisoučet |  | 0.19 | [12 empty] | VV | 1 | 3 | True | 0 | ROZPOCET
| VV |  | vč 9 | [14 empty] | VV | 1 | 1 | True | 0 | ROZPOCET
| VV |  | 1,2402 |  | 1.24 | [12 empty] | VV | 1 | 2 | True | 0 | ROZPOCET
| VV |  | Součet |  | 1.43 | [12 empty] | VV | 1 | 4 | True | 1 | ROZPOCET
9 | K | 341362021 | Výztuž stěn svařovanými sítěmi Kari | t | 1.119 |  | 0 |  |  | základní |  | 0 | 1.0628 | 1.1892 | 0 | 0 | 4 | K | 1 |  |  |  | ROZPOCET | 0 | 0 | 0 | 0 | 0 | 1 | 0 | 4 | -2061993258
| PP |  | Výztuž stěn a příček nosných svislých nebo šikmých, rovných nebo oblých ze svařovaných sítí z drátů typu KARI | [14 empty] | PP | 1
| Online PSC |  | https://podminky.urs.cz/item/CS_URS_2024_01/341362021 | [14 empty] | Online PSC | 1
| VV |  | vč 8 | [14 empty] | VV | 1 | 1 | True | 0 | ROZPOCET
| VV |  | 0,09470 |  | 0.095 | [12 empty] | VV | 1 | 2 | True | 0 | ROZPOCET
| VV |  | vč 9 | [14 empty] | VV | 1 | 1 | True | 0 | ROZPOCET
| VV |  | 1,024 |  | 1.024 | [12 empty] | VV | 1 | 2 | True | 0 | ROZPOCET
| VV |  | Součet |  | 1.119 | [12 empty] | VV | 1 | 4 | True | 1 | ROZPOCET
| D | 4 | Vodorovné konstrukce |  |  |  | 0 |  |  |  |  | 0 |  | 60.2268 |  | 0 | 1 | D | 0 |  |  |  | ROZPOCET | [6 empty] | 0
10 | K | 411324646 | Stropy deskové ze ŽB pohledového tř. C 30/37 | m3 | 21.514 |  | 0 |  |  | základní |  | 0 | 2.502 | 53.8282 | 0 | 0 | 4 | K | 1 |  |  |  | ROZPOCET | 0 | 0 | 0 | 0 | 0 | 1 | 0 | 4 | -516278103
| PP |  | Stropy z betonu železového (bez výztuže) pohledového stropů deskových, plochých střech, desek balkonových, desek hřibových stropů včetně hlavic hřibových sloupů tř. C 30/37 | [14 empty] | PP | 1
| Online PSC |  | https://podminky.urs.cz/item/CS_URS_2024_01/411324646 | [14 empty] | Online PSC | 1
| VV |  | strop 2np až 8np | [14 empty] | VV | 1 | 1 | True | 0 | ROZPOCET
| VV |  | (PI*2,965*2,965*0,13)*7 |  | 25.133 | [12 empty] | VV | 1 | 2 | True | 0 | ROZPOCET
| VV |  | odpočet výtahové šachty | [14 empty] | VV | 1 | 1 | True | 0 | ROZPOCET
| VV |  | -1,90*1,60*0,13*7 |  | -2.766 | [12 empty] | VV | 1 | 2 | True | 0 | ROZPOCET
| VV |  | odpočet ostatních otvorů | [14 empty] | VV | 1 | 1 | True | 0 | ROZPOCET
| VV |  | -0,300*0,275*0,13*2*7 |  | -0.15 | [12 empty] | VV | 1 | 2 | True | 0 | ROZPOCET
| VV |  | -0,350*0,180*0,13*2*7 |  | -0.115 | [12 empty] | VV | 1 | 2 | True | 0 | ROZPOCET
| VV |  | otvory pro schodiště | [14 empty] | VV | 1 | 1 | True | 0 | ROZPOCET
| VV |  | -(PI*0,60*0,60*0,13)*4 |  | -0.588 | [12 empty] | VV | 1 | 2 | True | 0 | ROZPOCET
| VV |  | Součet |  | 21.514 | [12 empty] | VV | 1 | 4 | True | 1 | ROZPOCET
11 | K | 411352103 | Zřízení bednění víceúhelníkových a kruhových hlavic tl přes 5 do 25 cm bez podpěrné kce | m2 | 185.084 |  | 0 |  |  | základní |  | 0 | 0.01207 | 2.234 | 0 | 0 | 4 | K | 1 |  |  |  | ROZPOCET | 0 | 0 | 0 | 0 | 0 | 1 | 0 | 4 | 1744682529
| PP |  | Bednění stropních konstrukcí - bez podpěrné konstrukce hlavic víceúhelníkových nebo kruhových tloušťky hlavice pod spodní líc stropní desky přes 5 do 25 cm zřízení | [14 empty] | PP | 1
| Online PSC |  | https://podminky.urs.cz/item/CS_URS_2024_01/411352103 | [14 empty] | Online PSC | 1
| VV |  | strop 2np až 8np | [14 empty] | VV | 1 | 1 | True | 0 | ROZPOCET
| VV |  | (PI*2,965*2,965)*7 |  | 193.329 | [12 empty] | VV | 1 | 2 | True | 0 | ROZPOCET
| VV |  | odpočet výtahové šachty | [14 empty] | VV | 1 | 1 | True | 0 | ROZPOCET
| VV |  | -1,90*1,60*7 |  | -21.28 | [12 empty] | VV | 1 | 2 | True | 0 | ROZPOCET
| VV |  | odpočet ostatních otvorů | [14 empty] | VV | 1 | 1 | True | 0 | ROZPOCET
| VV |  | -0,300*0,275*2*7 |  | -1.155 | [12 empty] | VV | 1 | 2 | True | 0 | ROZPOCET
| VV |  | -0,350*0,180*2*7 |  | -0.882 | [12 empty] | VV | 1 | 2 | True | 0 | ROZPOCET
| VV |  | otvory pro schodiště | [14 empty] | VV | 1 | 1 | True | 0 | ROZPOCET
| VV |  | 3,14*1,20*4 |  | 15.072 | [12 empty] | VV | 1 | 2 | True | 0 | ROZPOCET
| VV |  | Součet |  | 185.084 | [12 empty] | VV | 1 | 4 | True | 1 | ROZPOCET
12 | K | 411352104 | Odstranění bednění víceúhelníkových a kruhových hlavic tl přes 5 do 25 cm bez podpěrné kce | m2 | 185.084 |  | 0 |  |  | základní |  | 0 | 0 | 0 | 0 | 0 | 4 | K | 1 |  |  |  | ROZPOCET | 0 | 0 | 0 | 0 | 0 | 1 | 0 | 4 | -1468288592
| PP |  | Bednění stropních konstrukcí - bez podpěrné konstrukce hlavic víceúhelníkových nebo kruhových tloušťky hlavice pod spodní líc stropní desky přes 5 do 25 cm odstranění | [14 empty] | PP | 1
| Online PSC |  | https://podminky.urs.cz/item/CS_URS_2024_01/411352104 | [14 empty] | Online PSC | 1
13 | K | 411354311 | Zřízení podpěrné konstrukce stropů výšky do 4 m tl přes 5 do 15 cm | m2 | 193.329 |  | 0 |  |  | základní |  | 0 | 0.00081 | 0.1566 | 0 | 0 | 4 | K | 1 |  |  |  | ROZPOCET | 0 | 0 | 0 | 0 | 0 | 1 | 0 | 4 | -1914945058
| PP |  | Podpěrná konstrukce stropů - desek, kleneb a skořepin výška podepření do 4 m tloušťka stropu přes 5 do 15 cm zřízení | [14 empty] | PP | 1
| Online PSC |  | https://podminky.urs.cz/item/CS_URS_2024_01/411354311 | [14 empty] | Online PSC | 1
| VV |  | strop 2np až 8np | [14 empty] | VV | 1 | 1 | True | 0 | ROZPOCET
| VV |  | (PI*2,965*2,965)*7 |  | 193.329 | [12 empty] | VV | 1 | 2 | True | 1 | ROZPOCET
14 | K | 411354312 | Odstranění podpěrné konstrukce stropů výšky do 4 m tl přes 5 do 15 cm | m2 | 193.329 |  | 0 |  |  | základní |  | 0 | 0 | 0 | 0 | 0 | 4 | K | 1 |  |  |  | ROZPOCET | 0 | 0 | 0 | 0 | 0 | 1 | 0 | 4 | -830006199
| PP |  | Podpěrná konstrukce stropů - desek, kleneb a skořepin výška podepření do 4 m tloušťka stropu přes 5 do 15 cm odstranění | [14 empty] | PP | 1
| Online PSC |  | https://podminky.urs.cz/item/CS_URS_2024_01/411354312 | [14 empty] | Online PSC | 1
15 | K | 411361821 | Výztuž stropů betonářskou ocelí 10 505 | t | 2.02 |  | 0 |  |  | základní |  | 0 | 1.0555 | 2.1322 | 0 | 0 | 4 | K | 1 |  |  |  | ROZPOCET | 0 | 0 | 0 | 0 | 0 | 1 | 0 | 4 | -1477621546
| PP |  | Výztuž stropů prostě uložených, vetknutých, spojitých, deskových, trámových (žebrových, kazetových), s keramickými a jinými vložkami, konsolových nebo balkonových, hřibových včetně hlavic hřibových sloupů, plochých střech a pro zavěšení železobetonových podhledů z betonářské oceli 10 505 (R) nebo BSt 500 | [14 empty] | PP | 1
| Online PSC |  | https://podminky.urs.cz/item/CS_URS_2024_01/411361821 | [14 empty] | Online PSC | 1
| VV |  | vč 9 | [14 empty] | VV | 1 | 1 | True | 0 | ROZPOCET
| VV |  | deska typ 1 | [14 empty] | VV | 1 | 1 | True | 0 | ROZPOCET
| VV |  | 0,2988*3 |  | 0.896 | [12 empty] | VV | 1 | 2 | True | 0 | ROZPOCET
| VV |  | deska typ 2 | [14 empty] | VV | 1 | 1 | True | 0 | ROZPOCET
| VV |  | 0,2809*4 |  | 1.124 | [12 empty] | VV | 1 | 2 | True | 0 | ROZPOCET
| VV |  | Součet |  | 2.02 | [12 empty] | VV | 1 | 4 | True | 1 | ROZPOCET
16 | K | 411362021 | Výztuž stropů svařovanými sítěmi Kari | t | 1.765 |  | 0 |  |  | základní |  | 0 | 1.0628 | 1.8758 | 0 | 0 | 4 | K | 1 |  |  |  | ROZPOCET | 0 | 0 | 0 | 0 | 0 | 1 | 0 | 4 | -1895909557
| PP |  | Výztuž stropů prostě uložených, vetknutých, spojitých, deskových, trámových (žebrových, kazetových), s keramickými a jinými vložkami, konsolových nebo balkonových, hřibových včetně hlavic hřibových sloupů, plochých střech a pro zavěšení železobetonových podhledů ze svařovaných sítí z drátů typu KARI | [14 empty] | PP | 1
| Online PSC |  | https://podminky.urs.cz/item/CS_URS_2024_01/411362021 | [14 empty] | Online PSC | 1
| VV |  | vč 9 | [14 empty] | VV | 1 | 1 | True | 0 | ROZPOCET
| VV |  | deska typ 1 | [14 empty] | VV | 1 | 1 | True | 0 | ROZPOCET
| VV |  | 0,2793*3 |  | 0.838 | [12 empty] | VV | 1 | 2 | True | 0 | ROZPOCET
| VV |  | deska typ 2 | [14 empty] | VV | 1 | 1 | True | 0 | ROZPOCET
| VV |  | 0,2317*4 |  | 0.927 | [12 empty] | VV | 1 | 2 | True | 0 | ROZPOCET
| VV |  | Součet |  | 1.765 | [12 empty] | VV | 1 | 4 | True | 1 | ROZPOCET
| D | 998 | Přesun hmot |  |  |  | 0 |  |  |  |  | 0 |  | 0 |  | 0 | 1 | D | 0 |  |  |  | ROZPOCET | [6 empty] | 0
17 | K | 998012045 | Přesun hmot pro budovy monolitické s omezením mechanizace pro budovy v přes 36 do 45 m | t | 147.735 |  | 0 |  |  | základní |  | 0 | 0 | 0 | 0 | 0 | 4 | K | 1 |  |  |  | ROZPOCET | 0 | 0 | 0 | 0 | 0 | 1 | 0 | 4 | 138845098
| PP |  | Přesun hmot pro budovy občanské výstavby, bydlení, výrobu a služby s nosnou svislou konstrukcí monolitickou betonovou tyčovou nebo plošnou s jakýkoliv obvodovým pláštěm kromě vyzdívaného vodorovná dopravní vzdálenost do 100 m s omezením mechanizace pro budovy výšky přes 36 do 45 m | [14 empty] | PP | 1
| Online PSC |  | https://podminky.urs.cz/item/CS_URS_2024_01/998012045 | [14 empty] | Online PSC | 1

## 01-07 - PS 1.02 - Vertiká...
{fb39010f-969a-4f96-8b0b-656cfd5c0f98}
2
| KRYCÍ LIST SOUPISU PRACÍ | [7 empty] | v --- níže se nacházejí doplnkové a pomocné údaje k sestavám --- v | [8 empty] | False
Stavba:
Konverze Vodárenské věže - výstavba větrné elektrárny Bohumín - Pudlov
Objekt:
01 - SO 01 - Výstavba větrné elektrárny
Soupis:
01-07 - PS 1.02 - Vertikální komunikace - výtah
| KSO: |  |  |  |  | CC-CZ:
| Místo: |  |  |  |  | Datum: | 19. 3. 2025
| Zadavatel: |  |  |  |  | IČ:
|  | Ing. Vladimír Cigánek |  |  |  | DIČ:
| Uchazeč: |  |  |  |  | IČ: | Vyplň údaj
|  | Vyplň údaj |  |  |  | DIČ: | Vyplň údaj
| Projektant: |  |  |  |  | IČ:
|  | PPS Kania s.r.o. |  |  |  | DIČ:
| Zpracovatel: |  |  |  |  | IČ:
|  | kolektiv autorů |  |  |  | DIČ:
Poznámka:
| Cena bez DPH | [5 empty] | 0
|  |  | Základ daně |  |  | Sazba daně | Výše daně
| DPH | základní | 0 |  |  | 21% | 0
|  | snížená | 0 |  |  | 12% | 0
|  | zákl. přenesená | 0 |  |  | 21% | 0
|  | sníž. přenesená | 0 |  |  | 12% | 0
|  | nulová | 0 |  |  | 0% | 0
| Cena s DPH |  |  | v | CZK |  | 0
| Projektant |  |  | Zpracovatel
| Datum a podpis: |  | Razítko | Datum a podpis: |  |  | Razítko
| Objednavatel |  |  | Uchazeč
| Datum a podpis: |  | Razítko | Datum a podpis: |  |  | Razítko
REKAPITULACE ČLENĚNÍ SOUPISU PRACÍ
Stavba:
Konverze Vodárenské věže - výstavba větrné elektrárny Bohumín - Pudlov
Objekt:
01 - SO 01 - Výstavba větrné elektrárny
Soupis:
01-07 - PS 1.02 - Vertikální komunikace - výtah
Místo: | [5 empty] | Datum: | 19. 3. 2025
Zadavatel: |  |  | Ing. Vladimír Cigánek |  |  | Projektant: | PPS Kania s.r.o.
Uchazeč: |  |  | Vyplň údaj |  |  | Zpracovatel: | kolektiv autorů
Kód dílu - Popis | [6 empty] | Cena celkem [CZK]
Náklady ze soupisu prací | [6 empty] | 0 | [11 empty] | -1
| 33-M - Montáže dopr.zaříz.,sklad. zař. a váh | [5 empty] | 0
SOUPIS PRACÍ
Stavba:
Konverze Vodárenské věže - výstavba větrné elektrárny Bohumín - Pudlov
Objekt:
01 - SO 01 - Výstavba větrné elektrárny
Soupis:
01-07 - PS 1.02 - Vertikální komunikace - výtah
Místo: | [5 empty] | Datum: | 19. 3. 2025
Zadavatel: |  |  | Ing. Vladimír Cigánek |  |  | Projektant: | PPS Kania s.r.o.
Uchazeč: |  |  | Vyplň údaj |  |  | Zpracovatel: | kolektiv autorů
PČ | Typ | Kód | Popis | MJ | Množství | J.cena [CZK] | Cena celkem [CZK] | Cenová soustava |  | DPH | J. Nh [h] | Nh celkem [h] | J. hmotnost [t] | Hmotnost celkem [t] | J. suť [t] | Suť Celkem [t]
Náklady soupisu celkem | [6 empty] | 0 |  |  |  |  | 0 |  | 0 |  | 0 |  | D | -1 | [7 empty] | 0
| D | 33-M | Montáže dopr.zaříz.,sklad. zař. a váh |  |  |  | 0 |  |  |  |  | 0 |  | 0 |  | 0 | 3 | D | 0 | ROZPOCET | [6 empty] | 0
1 | K | 33001 | Dodávka a montáž výtahu bez dveří - viz poznámka a technická zpráva | suma | 1 |  | 0 |  |  | základní |  | 0 | 0 | 0 | 0 | 0 | 1 | K | 1 | ROZPOCET | 0 | 0 | 0 | 0 | 0 | 1 | 0 | 1 | -455256554
| PP |  | Dodávka a montáž výtahu bez dveří - viz poznámka a technická zpráva | [14 empty] | PP | 1
| P |  | Poznámka k položce: V ceně je zahrnuto: Projekt / Dokumentace: − projektová dokumentace ověřená autorizovanou osobou (dispoziční výkres, technická zpráva, statické posouzení; výpočet, schéma zapojení rozvaděče, včetně související elektrodokumentace, certifikátyatesty na dodané komponenty, prohlášení o shodě, kniha výtahu, návody na montáž, obsluhu a údržbu) Výroba, dodávka, montáž: - Výroba a dodávka materiálu výtahu/technologie a ocelové konstrukce (nových dílů a komponentů), ocelová vana do prohlubně, doprava na místo montáže, montáž, lešení pro montáž výtahu a ocelové konstrukce, všechny předepsané revize a zkoušky a činnosti související s komplexní realizací díla - dle rozsahu technické specifikace uvedených v této nabídce! - Osvětlení výtahové šachty, hlavní vypínač výtahu, skříň a dvířka výtahového rozvaděče bez PO v odstínu RAL, žebřík do prohlubně, konečný nátěr dílů dodaných v základním nátěru, svislý a vodorovný přesun materiálu a koordinační technická pomoc při realizaci. Zkoušky: − veškeré nezbytné zkoušky a revize výtahu V ceně je dále zahrnuto: - jednání s orgány činnými ve stavebním řízení - vyřízení kolaudačního souhlasu - mobilní WC, zábor - předání kompletní realizační dokumentace včetně certifikátů, atd. | [14 empty] | P | 1
2 | K | 33002 | Dodávka a montáž výtahových dveří | suma | 1 |  | 0 |  |  | základní |  | 0 | 0 | 0 | 0 | 0 | 1 | K | 1 | ROZPOCET | 0 | 0 | 0 | 0 | 0 | 1 | 0 | 1 | -1691616244
| PP |  | Dodávka a montáž výtahových dveří | [14 empty] | PP | 1

## 02-01 - Architektonicko s...
[18 empty] | {6f291721-f224-4c8e-b440-3cab40a593eb} | [5 empty] | Banátský_štuk | Benátský štuk | m2 | 52,453 | 3
[18 empty] | 2 | [5 empty] | Břidlice | Obklad břidlicí | m2 | 31,919 | 2
| KRYCÍ LIST SOUPISU PRACÍ | [7 empty] | v --- níže se nacházejí doplnkové a pomocné údaje k sestavám --- v | [8 empty] | False | [5 empty] | Dno_bazenu | Dno bazénu | m2 | 43,014 | 3
[24 empty] | Keramický_obklad | Keramický obklad | m2 | 229,39 | 3
| Stavba: | [22 empty] | Mozaika_koupelny | Mozaika - koupelny | m2 | 6,429 | 3
|  | Konverze Vodárenské věže - výstavba větrné elektrárny Bohumín - Pudlov | [21 empty] | S_1 | PODLAHA – 1.PP (Stěrka) | m2 | 21,81 | 3
| Objekt: | [22 empty] | S_10 | PODLAHA – 11.NP (CEMENTOVÝ POTĚR) | m2 | 94,24 | 3
|  | 02 - SO 02 - Konverze vodárenské věže | [21 empty] | S_11 | PODLAHA – 12.NP (CEMENTOVÝ POTĚR) | m2 | 102,5 | 3
| Soupis: | [22 empty] | S_12 | PODLAHA – 12.NP (DLAŽBY) | m2 | 6,37 | 3
|  | 02-01 - Architektonicko stavební část | [21 empty] | S_13 | PODLAHA – 12.NP (DLAŽBY) | m2 | 96,6 | 3
[24 empty] | S_14 | PODLAHA – 13.NP (DLAŽBY) | m2 | 7,76 | 3
| KSO: |  |  |  |  | CC-CZ: | [17 empty] | S_15 | PODLAHA – 13.NP (DLAŽBY) | m2 | 46,68 | 3
| Místo: |  |  |  |  | Datum: | 19. 3. 2025 | [16 empty] | S_2 | PODLAHA – 1.NP (DLAŽBY/CEMENTOVÝ POTĚR) v SOC. ZÁZEMÍ | m2 | 7,88 | 3
[24 empty] | S_3 | PODLAHA – 1.NP ( CEMENTOVÝ POTĚR) | m2 | 12,5 | 3
| Zadavatel: |  |  |  |  | IČ: | [17 empty] | S_4 | PODLAHA – 6.NP, 8.NP (DLAŽBY) | m2 | 7,8 | 3
|  | Ing. Vladimír Cigánek |  |  |  | DIČ: | [17 empty] | S_4a | PODLAHA – 3.NP (DLAŽBY) | m2 | 3,9 | 3
[24 empty] | S_4b | PODLAHA – 5.NP (DLAŽBY) | m2 | 3,9 | 3
| Uchazeč: |  |  |  |  | IČ: | Vyplň údaj | [16 empty] | S_5 | PODLAHA – 2.NP, 4.NP (CEMENTOVÝ POTĚR) | m2 | 43,28 | 3
|  | Vyplň údaj |  |  |  | DIČ: | Vyplň údaj | [16 empty] | S_5a | PODLAHA – 7.NP (CEMENTOVÝ POTĚR) | m2 | 21,62 | 3
[24 empty] | S_5b | PODLAHA – 2.NP, 4.NP (CEMENTOVÝ POTĚR) | m2 | 2,38 | 3
| Projektant: |  |  |  |  | IČ: | [17 empty] | S_5c | PODLAHA – 7.NP (CEMENTOVÝ POTĚR) | m2 | 1,19 | 3
|  | PPS Kania s.r.o. |  |  |  | DIČ: | [17 empty] | S_6 | PODLAHA – 3.NP (CEMENTOVÝ POTĚR) | m2 | 19,51 | 3
[24 empty] | S_6a | PODLAHA – 5.NP (CEMENTOVÝ POTĚR) | m2 | 19,51 | 3
| Zpracovatel: |  |  |  |  | IČ: | [17 empty] | S_6b | PODLAHA – 6.NP, 8.NP (CEMENTOVÝ POTĚR) | m2 | 39,02 | 3
|  | kolektiv autorů |  |  |  | DIČ: | [17 empty] | S_7 | PODLAHA – 9.NP (Stěrka) | m2 | 24,3 | 3
[24 empty] | S_8 | PODLAHA – 10.NP (Stěrka) | m2 | 26,6 | 3
| Poznámka: | [22 empty] | S_8a | PODLAHA – 10.NP (Stěrka) | m2 | 1,67 | 3
[24 empty] | S_9 | PODLAHA – 11.NP (DLAŽBY/CEMENTOVÝ POTĚR) wellness (skladba s hydroizolací) | m2 | 53,06 | 3
[24 empty] | SDK_podhled | Sádrokartonový podhled | m2 | 12,14 | 3
[24 empty] | ST_1 | ST-1 - střecha | m2 | 115,951 | 3
| Cena bez DPH | [5 empty] | 0 | [16 empty] | ST_2 | ST-2 - střecha | m2 | 3,462 | 3
[24 empty] | Stěna_bazenu | Stěny bazénu | m2 | 8,826 | 3
|  |  | Základ daně |  |  | Sazba daně | Výše daně | [16 empty] | Strukturovana_omítka | Strukturovaná omítka vnitřní | m2 | 574,245 | 3
| DPH | základní | 0 |  |  | 21% | 0 | [16 empty] | Štuková_omítka_stěn | Štuková omítka stěn | m2 | 139,635 | 3
|  | snížená | 0 |  |  | 12% | 0 | [16 empty] | Zateplení_100 | Zateplení 100 mm | m2 | 39,281 | 3
|  | zákl. přenesená | 0 |  |  | 21% | 0 | [16 empty] | Zateplení_100_podhle | Zateplení 100 mm - podhled | m2 | 127,656 | 3
|  | sníž. přenesená | 0 |  |  | 12% | 0 | [16 empty] | Zateplení_200_podled | Zateplení 200 mm - podhled | m2 | 94,24 | 3
|  | nulová | 0 |  |  | 0% | 0 | [16 empty] | Zateplení_60 | Zateplení 60 mm | m2 | 124,618 | 3
[24 empty] | Zateplení_sokl | Zateplení 1 pp a soklu | m2 | 34,893 | 3
| Cena s DPH |  |  | v | CZK |  | 0 | [16 empty] | Zrcadlo | Napínaný zrcadlový podhled | m2 | 1,23 | 3
[24 empty] | ST_3 | ST-3 - Střecha | m2 | 2 | 3
[24 empty] | DLAZBA_104 | dlažba mč.104 | m2 | 1,38 | 3
[24 empty] | DLAZBA_1101 | Dlažba m.č.1101 |  | 2,06 | 3
[24 empty] | SW_3 | Zateplení 240 mm - věž průměr 6,83 + komínek | m2 | 487,779 | 3
[24 empty] | SW_1 | Zateplení 200 mm - věž průměr 7,50 m | m2 | 48,749 | 3
[24 empty] | SW_2 | Zateplení 200 mm - věž průměr 12,70 m | m2 | 83,958 | 3
| Projektant |  |  | Zpracovatel
| Datum a podpis: |  | Razítko | Datum a podpis: |  |  | Razítko
| Objednavatel |  |  | Uchazeč
| Datum a podpis: |  | Razítko | Datum a podpis: |  |  | Razítko
REKAPITULACE ČLENĚNÍ SOUPISU PRACÍ
Stavba:
Konverze Vodárenské věže - výstavba větrné elektrárny Bohumín - Pudlov
Objekt:
02 - SO 02 - Konverze vodárenské věže
Soupis:
02-01 - Architektonicko stavební část
Místo: | [5 empty] | Datum: | 19. 3. 2025
Zadavatel: |  |  | Ing. Vladimír Cigánek |  |  | Projektant: | PPS Kania s.r.o.
Uchazeč: |  |  | Vyplň údaj |  |  | Zpracovatel: | kolektiv autorů
Kód dílu - Popis | [6 empty] | Cena celkem [CZK]
Náklady ze soupisu prací | [6 empty] | 0 | [11 empty] | -1
| 1 - Zemní práce | [5 empty] | 0
| 3 - Svislé a kompletní konstrukce | [5 empty] | 0
| 4 - Vodorovné konstrukce | [5 empty] | 0
| 6 - Úpravy povrchů, podlahy a osazování výplní | [5 empty] | 0
| 9 - Ostatní konstrukce a práce, bourání | [5 empty] | 0
| 997 - Přesun sutě | [5 empty] | 0
| 998 - Přesun hmot | [5 empty] | 0
| 711 - Izolace proti vodě, vlhkosti a plynům | [5 empty] | 0
| 712 - Povlakové krytiny | [5 empty] | 0
| 713 - Izolace tepelné | [5 empty] | 0
| 727 - Zdravotechnika - požární ochrana | [5 empty] | 0
| 735 - Ústřední vytápění - otopná tělesa | [5 empty] | 0
| 763 - Konstrukce suché výstavby | [5 empty] | 0
| 764 - Konstrukce klempířské | [5 empty] | 0
| 766 - Konstrukce truhlářské | [5 empty] | 0
| 767 - Konstrukce zámečnické | [5 empty] | 0
| 771 - Podlahy z dlaždic | [5 empty] | 0
| 776 - Podlahy povlakové | [5 empty] | 0
| 777 - Podlahy lité | [5 empty] | 0
| 781 - Dokončovací práce - obklady | [5 empty] | 0
| 782 - Dokončovací práce - obklady z kamene | [5 empty] | 0
| 784 - Dokončovací práce - malby a tapety | [5 empty] | 0
| 786 - Dokončovací práce - čalounické úpravy | [5 empty] | 0
| OST 1 - Sauna | [5 empty] | 0
| OST 2 - Vířivá vana - např. MEDUZA | [5 empty] | 0
| OST 3 - Vířivá vana - tepelné čerpadlo | [5 empty] | 0
SOUPIS PRACÍ
Stavba:
Konverze Vodárenské věže - výstavba větrné elektrárny Bohumín - Pudlov
Objekt:
02 - SO 02 - Konverze vodárenské věže
Soupis:
02-01 - Architektonicko stavební část
Místo: | [5 empty] | Datum: | 19. 3. 2025
Zadavatel: |  |  | Ing. Vladimír Cigánek |  |  | Projektant: | PPS Kania s.r.o.
Uchazeč: |  |  | Vyplň údaj |  |  | Zpracovatel: | kolektiv autorů
PČ | Typ | Kód | Popis | MJ | Množství | J.cena [CZK] | Cena celkem [CZK] | Cenová soustava |  | DPH | J. Nh [h] | Nh celkem [h] | J. hmotnost [t] | Hmotnost celkem [t] | J. suť [t] | Suť Celkem [t]
Náklady soupisu celkem | [6 empty] | 0 |  |  |  |  | 0 |  | 265.2885 |  | 513.6956 |  | D | -1 | [15 empty] | 0
| D | 1 | Zemní práce |  |  |  | 0 |  |  |  |  | 0 |  | 0 |  | 0 | 1 | D | 0 |  |  |  | ROZPOCET | [11 empty] | 0
1 | K | 132212121 | Hloubení zapažených rýh šířky do 800 mm v soudržných horninách třídy těžitelnosti I skupiny 3 ručně | m3 | 13.094 |  | 0 |  |  | základní |  | 0 | 0 | 0 | 0 | 0 | 4 | K | 1 |  |  |  | ROZPOCET | [5 empty] | 0 | 0 | 0 | 0 | 0 | 1 | 0 | 4 | 1711353381
| PP |  | Hloubení zapažených rýh šířky do 800 mm ručně s urovnáním dna do předepsaného profilu a spádu v hornině třídy těžitelnosti I skupiny 3 soudržných | [14 empty] | PP | 1
| Online PSC |  | https://podminky.urs.cz/item/CS_URS_2024_01/132212121 | [14 empty] | Online PSC | 1
| VV |  | 3,14*3,775*3,775*1,00 |  | 44.747 | [12 empty] | VV | 1 | 2 | True | 0 | ROZPOCET
| VV |  | -3,14*3,175*3,175*1,00 |  | -31.653 | [12 empty] | VV | 1 | 2 | True | 0 | ROZPOCET
| VV |  | Součet |  | 13.094 | [12 empty] | VV | 1 | 4 | True | 1 | ROZPOCET
2 | K | 174151102 | Zásyp v prostoru s omezeným pohybem stroje sypaninou se zhutněním | m3 | 13.904 |  | 0 |  |  | základní |  | 0 | 0 | 0 | 0 | 0 | 4 | K | 1 |  |  |  | ROZPOCET | [5 empty] | 0 | 0 | 0 | 0 | 0 | 1 | 0 | 4 | 1982115832
| PP |  | Zásyp sypaninou z jakékoliv horniny strojně s uložením výkopku ve vrstvách se zhutněním v prostorách s omezeným pohybem stroje s urovnáním povrchu zásypu | [14 empty] | PP | 1
| Online PSC |  | https://podminky.urs.cz/item/CS_URS_2024_01/174151102 | [14 empty] | Online PSC | 1
| D | 3 | Svislé a kompletní konstrukce |  |  |  | 0 |  |  |  |  | 0 |  | 36.8762 |  | 0 | 1 | D | 0 |  |  |  | ROZPOCET | [11 empty] | 0
3 | K | 311272031 | Zdivo z pórobetonových tvárnic hladkých přes P2 do P4 přes 450 do 600 kg/m3 na tenkovrstvou maltu tl 200 mm | m2 | 156.428 |  | 0 |  |  | základní |  | 0 | 0.15274 | 23.8928 | 0 | 0 | 4 | K | 1 |  |  |  | ROZPOCET | [5 empty] | 0 | 0 | 0 | 0 | 0 | 1 | 0 | 4 | -881742872
| PP |  | Zdivo z pórobetonových tvárnic na tenké maltové lože, tl. zdiva 200 mm pevnost tvárnic přes P2 do P4, objemová hmotnost přes 450 do 600 kg/m3 hladkých | [14 empty] | PP | 1
| Online PSC |  | https://podminky.urs.cz/item/CS_URS_2024_01/311272031 | [14 empty] | Online PSC | 1
| VV |  | 1pp | [14 empty] | VV | 1 | 1 | True | 0 | ROZPOCET
| VV |  | 1,41*2,55 |  | 3.596 | [12 empty] | VV | 1 | 2 | True | 0 | ROZPOCET
| VV |  | 1,90*2,55 |  | 4.845 | [12 empty] | VV | 1 | 2 | True | 0 | ROZPOCET
| VV |  | -0,90*1,97 |  | -1.773 | [12 empty] | VV | 1 | 2 | True | 0 | ROZPOCET
| VV |  | 1np | [14 empty] | VV | 1 | 1 | True | 0 | ROZPOCET
| VV |  | 1,46*3,08 |  | 4.497 | [12 empty] | VV | 1 | 2 | True | 0 | ROZPOCET
| VV |  | 1,60*3,08 |  | 4.928 | [12 empty] | VV | 1 | 2 | True | 0 | ROZPOCET
| VV |  | -0,90*1,97 |  | -1.773 | [12 empty] | VV | 1 | 2 | True | 0 | ROZPOCET
| VV |  | 2np | [14 empty] | VV | 1 | 1 | True | 0 | ROZPOCET
| VV |  | 1,47*3,17 |  | 4.66 | [12 empty] | VV | 1 | 2 | True | 0 | ROZPOCET
| VV |  | 2,01*3,17 |  | 6.372 | [12 empty] | VV | 1 | 2 | True | 0 | ROZPOCET
| VV |  | -0,80*1,97 |  | -1.576 | [12 empty] | VV | 1 | 2 | True | 0 | ROZPOCET
| VV |  | 3np | [14 empty] | VV | 1 | 1 | True | 0 | ROZPOCET
| VV |  | 1,47*2,94 |  | 4.322 | [12 empty] | VV | 1 | 2 | True | 0 | ROZPOCET
| VV |  | 2,01*2,94 |  | 5.909 | [12 empty] | VV | 1 | 2 | True | 0 | ROZPOCET
| VV |  | -0,80*1,97 |  | -1.576 | [12 empty] | VV | 1 | 2 | True | 0 | ROZPOCET
| VV |  | 4np | [14 empty] | VV | 1 | 1 | True | 0 | ROZPOCET
| VV |  | 1,47*3,12*2 |  | 9.173 | [12 empty] | VV | 1 | 2 | True | 0 | ROZPOCET
| VV |  | -0,80*1,97 |  | -1.576 | [12 empty] | VV | 1 | 2 | True | 0 | ROZPOCET
| VV |  | 2,01*2,94 |  | 5.909 | [12 empty] | VV | 1 | 2 | True | 0 | ROZPOCET
| VV |  | -0,80*1,97 |  | -1.576 | [12 empty] | VV | 1 | 2 | True | 0 | ROZPOCET
| VV |  | 5np | [14 empty] | VV | 1 | 1 | True | 0 | ROZPOCET
| VV |  | 1,47*3,12*2 |  | 9.173 | [12 empty] | VV | 1 | 2 | True | 0 | ROZPOCET
| VV |  | 2,01*2,94 |  | 5.909 | [12 empty] | VV | 1 | 2 | True | 0 | ROZPOCET
| VV |  | -0,80*1,97 |  | -1.576 | [12 empty] | VV | 1 | 2 | True | 0 | ROZPOCET
| VV |  | 6np | [14 empty] | VV | 1 | 1 | True | 0 | ROZPOCET
| VV |  | 1,47*3,12*2 |  | 9.173 | [12 empty] | VV | 1 | 2 | True | 0 | ROZPOCET
| VV |  | 2,01*2,94 |  | 5.909 | [12 empty] | VV | 1 | 2 | True | 0 | ROZPOCET
| VV |  | -0,80*1,97 |  | -1.576 | [12 empty] | VV | 1 | 2 | True | 0 | ROZPOCET
| VV |  | 7np | [14 empty] | VV | 1 | 1 | True | 0 | ROZPOCET
| VV |  | 1,47*3,12*2 |  | 9.173 | [12 empty] | VV | 1 | 2 | True | 0 | ROZPOCET
| VV |  | -0,80*1,97 |  | -1.576 | [12 empty] | VV | 1 | 2 | True | 0 | ROZPOCET
| VV |  | 2,01*2,94 |  | 5.909 | [12 empty] | VV | 1 | 2 | True | 0 | ROZPOCET
| VV |  | -0,80*1,97 |  | -1.576 | [12 empty] | VV | 1 | 2 | True | 0 | ROZPOCET
| VV |  | 8np | [14 empty] | VV | 1 | 1 | True | 0 | ROZPOCET
| VV |  | 1,47*3,12*2 |  | 9.173 | [12 empty] | VV | 1 | 2 | True | 0 | ROZPOCET
| VV |  | 2,01*2,94 |  | 5.909 | [12 empty] | VV | 1 | 2 | True | 0 | ROZPOCET
| VV |  | -0,80*1,97 |  | -1.576 | [12 empty] | VV | 1 | 2 | True | 0 | ROZPOCET
| VV |  | 12 np | [14 empty] | VV | 1 | 1 | True | 0 | ROZPOCET
| VV |  | 0,95*2,76 |  | 2.622 | [12 empty] | VV | 1 | 2 | True | 0 | ROZPOCET
| VV |  | 5,15*2,76 |  | 14.214 | [12 empty] | VV | 1 | 2 | True | 0 | ROZPOCET
| VV |  | 3,20*2,76 |  | 8.832 | [12 empty] | VV | 1 | 2 | True | 0 | ROZPOCET
| VV |  | 13 np - měřeno elektronicky | [14 empty] | VV | 1 | 1 | True | 0 | ROZPOCET
| VV |  | 15,17*2 |  | 30.34 | [12 empty] | VV | 1 | 2 | True | 0 | ROZPOCET
| VV |  | -0,80*1,97*2 |  | -3.152 | [12 empty] | VV | 1 | 2 | True | 0 | ROZPOCET
| VV |  | 2,31*3,61 |  | 8.339 | [12 empty] | VV | 1 | 2 | True | 0 | ROZPOCET
| VV |  | -0,80*1,97 |  | -1.576 | [12 empty] | VV | 1 | 2 | True | 0 | ROZPOCET
| VV |  | Součet |  | 156.428 | [12 empty] | VV | 1 | 4 | True | 1 | ROZPOCET
4 | K | 317142442 | Překlad nenosný pórobetonový š 150 mm v do 250 mm na tenkovrstvou maltu dl přes 1000 do 1250 mm | kus | 26 |  | 0 |  |  | základní |  | 0 | 0.03963 | 1.0304 | 0 | 0 | 4 | K | 1 |  |  |  | ROZPOCET | [5 empty] | 0 | 0 | 0 | 0 | 0 | 1 | 0 | 4 | -407479220
| PP |  | Překlady nenosné z pórobetonu osazené do tenkého maltového lože, výšky do 250 mm, šířky překladu 150 mm, délky překladu přes 1000 do 1250 mm | [14 empty] | PP | 1
| Online PSC |  | https://podminky.urs.cz/item/CS_URS_2024_01/317142442 | [14 empty] | Online PSC | 1
| VV |  | P1 | [14 empty] | VV | 1 | 1 | True | 0 | ROZPOCET
| VV |  | 4 |  | 4 | [12 empty] | VV | 1 | 2 | True | 0 | ROZPOCET
| VV |  | P2 | [14 empty] | VV | 1 | 1 | True | 0 | ROZPOCET
| VV |  | 17 |  | 17 | [12 empty] | VV | 1 | 2 | True | 0 | ROZPOCET
| VV |  | P3 | [14 empty] | VV | 1 | 1 | True | 0 | ROZPOCET
| VV |  | 5 |  | 5 | [12 empty] | VV | 1 | 2 | True | 0 | ROZPOCET
| VV |  | Součet |  | 26 | [12 empty] | VV | 1 | 4 | True | 1 | ROZPOCET
5 | K | 342242235.BTS | Příčky jednoduché z liaporových příčkovek TPL 175/Lep198-P6 tl 175 mm | m2 | 13.58 |  | 0 |  |  | základní |  | 0 | 0.14175 | 1.925 | 0 | 0 | 4 | K | 1 |  |  |  | ROZPOCET | [5 empty] | 0 | 0 | 0 | 0 | 0 | 1 | 0 | 4 | -1625443161
| PP |  | Příčky jednoduché z liaporových příčkovek TPL 175/Lep198-P6 tl 175 mm | [14 empty] | PP | 1
| VV |  | poznámka: | [14 empty] | VV | 1 | 1 | True | 0 | ROZPOCET
| VV |  | oceňte ZDIVO POHLEDOVÉ CEMENTEM POJENÉ, např. LIAPOR KM 175 (1300 kg/m³; Rw=55dB) | [14 empty] | VV | 1 | 1 | True | 0 | ROZPOCET
| VV |  | 13 np | [14 empty] | VV | 1 | 1 | True | 0 | ROZPOCET
| VV |  | měřeno elektronicky | [14 empty] | VV | 1 | 1 | True | 0 | ROZPOCET
| VV |  | 13,58 |  | 13.58 | [12 empty] | VV | 1 | 2 | True | 1 | ROZPOCET
6 | K | 342272215 | Příčka z pórobetonových hladkých tvárnic na tenkovrstvou maltu tl 75 mm | m2 | 42.886 |  | 0 |  |  | základní |  | 0 | 0.0525 | 2.2515 | 0 | 0 | 4 | K | 1 |  |  |  | ROZPOCET | [5 empty] | 0 | 0 | 0 | 0 | 0 | 1 | 0 | 4 | -266498097
| PP |  | Příčky z pórobetonových tvárnic hladkých na tenké maltové lože objemová hmotnost do 500 kg/m3, tloušťka příčky 75 mm | [14 empty] | PP | 1
| Online PSC |  | https://podminky.urs.cz/item/CS_URS_2024_01/342272215 | [14 empty] | Online PSC | 1
| VV |  | 1np | [14 empty] | VV | 1 | 1 | True | 0 | ROZPOCET
| VV |  | 1,60*3,17 |  | 5.072 | [12 empty] | VV | 1 | 2 | True | 0 | ROZPOCET
| VV |  | 0,60*3,17 |  | 1.902 | [12 empty] | VV | 1 | 2 | True | 0 | ROZPOCET
| VV |  | 2np | [14 empty] | VV | 1 | 1 | True | 0 | ROZPOCET
| VV |  | 0,94*3,17 |  | 2.98 | [12 empty] | VV | 1 | 2 | True | 0 | ROZPOCET
| VV |  | 0,50*3,17 |  | 1.585 | [12 empty] | VV | 1 | 2 | True | 0 | ROZPOCET
| VV |  | 0,31*3,17 |  | 0.983 | [12 empty] | VV | 1 | 2 | True | 0 | ROZPOCET
| VV |  | 3np | [14 empty] | VV | 1 | 1 | True | 0 | ROZPOCET
| VV |  | 0,50*3,17 |  | 1.585 | [12 empty] | VV | 1 | 2 | True | 0 | ROZPOCET
| VV |  | 0,31*3,17 |  | 0.983 | [12 empty] | VV | 1 | 2 | True | 0 | ROZPOCET
| VV |  | 1,155*3,17 |  | 3.661 | [12 empty] | VV | 1 | 2 | True | 0 | ROZPOCET
| VV |  | 4np | [14 empty] | VV | 1 | 1 | True | 0 | ROZPOCET
| VV |  | 0,95*3,12 |  | 2.964 | [12 empty] | VV | 1 | 2 | True | 0 | ROZPOCET
| VV |  | 5np | [14 empty] | VV | 1 | 1 | True | 0 | ROZPOCET
| VV |  | 0,50*3,12 |  | 1.56 | [12 empty] | VV | 1 | 2 | True | 0 | ROZPOCET
| VV |  | 0,29*3,12 |  | 0.905 | [12 empty] | VV | 1 | 2 | True | 0 | ROZPOCET
| VV |  | 1,155*3,12 |  | 3.604 | [12 empty] | VV | 1 | 2 | True | 0 | ROZPOCET
| VV |  | 6 np | [14 empty] | VV | 1 | 1 | True | 0 | ROZPOCET
| VV |  | 0,50*3,12 |  | 1.56 | [12 empty] | VV | 1 | 2 | True | 0 | ROZPOCET
| VV |  | 0,29*3,12 |  | 0.905 | [12 empty] | VV | 1 | 2 | True | 0 | ROZPOCET
| VV |  | 1,155*3,12 |  | 3.604 | [12 empty] | VV | 1 | 2 | True | 0 | ROZPOCET
| VV |  | 7 np | [14 empty] | VV | 1 | 1 | True | 0 | ROZPOCET
| VV |  | 0,95*3,12 |  | 2.964 | [12 empty] | VV | 1 | 2 | True | 0 | ROZPOCET
| VV |  | 8 np | [14 empty] | VV | 1 | 1 | True | 0 | ROZPOCET
| VV |  | 0,50*3,12 |  | 1.56 | [12 empty] | VV | 1 | 2 | True | 0 | ROZPOCET
| VV |  | 0,29*3,12 |  | 0.905 | [12 empty] | VV | 1 | 2 | True | 0 | ROZPOCET
| VV |  | 1,155*3,12 |  | 3.604 | [12 empty] | VV | 1 | 2 | True | 0 | ROZPOCET
| VV |  | Součet |  | 42.886 | [12 empty] | VV | 1 | 4 | True | 1 | ROZPOCET
7 | K | 342272225 | Příčka z pórobetonových hladkých tvárnic na tenkovrstvou maltu tl 100 mm | m2 | 31.469 |  | 0 |  |  | základní |  | 0 | 0.06172 | 1.9423 | 0 | 0 | 4 | K | 1 |  |  |  | ROZPOCET | [5 empty] | 0 | 0 | 0 | 0 | 0 | 1 | 0 | 4 | -328437782
| PP |  | Příčky z pórobetonových tvárnic hladkých na tenké maltové lože objemová hmotnost do 500 kg/m3, tloušťka příčky 100 mm | [14 empty] | PP | 1
| Online PSC |  | https://podminky.urs.cz/item/CS_URS_2024_01/342272225 | [14 empty] | Online PSC | 1
| VV |  | 1pp | [14 empty] | VV | 1 | 1 | True | 0 | ROZPOCET
| VV |  | 4,06*2,55 |  | 10.353 | [12 empty] | VV | 1 | 2 | True | 0 | ROZPOCET
| VV |  | -0,80*1,97 |  | -1.576 | [12 empty] | VV | 1 | 2 | True | 0 | ROZPOCET
| VV |  | 1np | [14 empty] | VV | 1 | 1 | True | 0 | ROZPOCET
| VV |  | 0,60*3,08 |  | 1.848 | [12 empty] | VV | 1 | 2 | True | 0 | ROZPOCET
| VV |  | 0,64*3,08 |  | 1.971 | [12 empty] | VV | 1 | 2 | True | 0 | ROZPOCET
| VV |  | 0,90*3,08 |  | 2.772 | [12 empty] | VV | 1 | 2 | True | 0 | ROZPOCET
| VV |  | 11 np | [14 empty] | VV | 1 | 1 | True | 0 | ROZPOCET
| VV |  | 2,54*2,86 |  | 7.264 | [12 empty] | VV | 1 | 2 | True | 0 | ROZPOCET
| VV |  | 2,25*2,86 |  | 6.435 | [12 empty] | VV | 1 | 2 | True | 0 | ROZPOCET
| VV |  | 1,19*2,86 |  | 3.403 | [12 empty] | VV | 1 | 2 | True | 0 | ROZPOCET
| VV |  | -0,60*2,86 |  | -1.716 | [12 empty] | VV | 1 | 2 | True | 0 | ROZPOCET
| VV |  | 0,25*2,86 |  | 0.715 | [12 empty] | VV | 1 | 2 | True | 0 | ROZPOCET
| VV |  | Součet |  | 31.469 | [12 empty] | VV | 1 | 4 | True | 1 | ROZPOCET
8 | K | 342272245 | Příčka z pórobetonových hladkých tvárnic na tenkovrstvou maltu tl 150 mm | m2 | 73.655 |  | 0 |  |  | základní |  | 0 | 0.07921 | 5.8342 | 0 | 0 | 4 | K | 1 |  |  |  | ROZPOCET | [5 empty] | 0 | 0 | 0 | 0 | 0 | 1 | 0 | 4 | -1725125498
| PP |  | Příčky z pórobetonových tvárnic hladkých na tenké maltové lože objemová hmotnost do 500 kg/m3, tloušťka příčky 150 mm | [14 empty] | PP | 1
| Online PSC |  | https://podminky.urs.cz/item/CS_URS_2024_01/342272245 | [14 empty] | Online PSC | 1
| VV |  | 1np | [14 empty] | VV | 1 | 1 | True | 0 | ROZPOCET
| VV |  | 2,79*3,08 |  | 8.593 | [12 empty] | VV | 1 | 2 | True | 0 | ROZPOCET
| VV |  | 0,72*3,08 |  | 2.218 | [12 empty] | VV | 1 | 2 | True | 0 | ROZPOCET
| VV |  | 1,83*3,08 |  | 5.636 | [12 empty] | VV | 1 | 2 | True | 0 | ROZPOCET
| VV |  | 2np | [14 empty] | VV | 1 | 1 | True | 0 | ROZPOCET
| VV |  | 2,19*3,17 |  | 6.942 | [12 empty] | VV | 1 | 2 | True | 0 | ROZPOCET
| VV |  | -0,80*1,97 |  | -1.576 | [12 empty] | VV | 1 | 2 | True | 0 | ROZPOCET
| VV |  | 4np | [14 empty] | VV | 1 | 1 | True | 0 | ROZPOCET
| VV |  | 2,19*3,12 |  | 6.833 | [12 empty] | VV | 1 | 2 | True | 0 | ROZPOCET
| VV |  | -0,70*1,97 |  | -1.379 | [12 empty] | VV | 1 | 2 | True | 0 | ROZPOCET
| VV |  | 7np | [14 empty] | VV | 1 | 1 | True | 0 | ROZPOCET
| VV |  | 2,19*3,12 |  | 6.833 | [12 empty] | VV | 1 | 2 | True | 0 | ROZPOCET
| VV |  | -0,70*1,97 |  | -1.379 | [12 empty] | VV | 1 | 2 | True | 0 | ROZPOCET
| VV |  | 12 np | [14 empty] | VV | 1 | 1 | True | 0 | ROZPOCET
| VV |  | 1,45*2,76 |  | 4.002 | [12 empty] | VV | 1 | 2 | True | 0 | ROZPOCET
| VV |  | -0,90*1,97 |  | -1.773 | [12 empty] | VV | 1 | 2 | True | 0 | ROZPOCET
| VV |  | 2,50*2,76 |  | 6.9 | [12 empty] | VV | 1 | 2 | True | 0 | ROZPOCET
| VV |  | -0,80*1,97 |  | -1.576 | [12 empty] | VV | 1 | 2 | True | 0 | ROZPOCET
| VV |  | 5,65*2,76 |  | 15.594 | [12 empty] | VV | 1 | 2 | True | 0 | ROZPOCET
| VV |  | -0,80*1,97 |  | -1.576 | [12 empty] | VV | 1 | 2 | True | 0 | ROZPOCET
| VV |  | 3,50*2,76 |  | 9.66 | [12 empty] | VV | 1 | 2 | True | 0 | ROZPOCET
| VV |  | 13 np | [14 empty] | VV | 1 | 1 | True | 0 | ROZPOCET
| VV |  | 3,11*3,12 |  | 9.703 | [12 empty] | VV | 1 | 2 | True | 0 | ROZPOCET
| VV |  | Součet |  | 73.655 | [12 empty] | VV | 1 | 4 | True | 1 | ROZPOCET
| D | 4 | Vodorovné konstrukce |  |  |  | 0 |  |  |  |  | 0 |  | 23.7439 |  | 0 | 1 | D | 0 |  |  |  | ROZPOCET | [11 empty] | 0
9 | K | 411 - R01 | Podepření, zajištení a zvednutí stávající betonové skořepiny | kpl | 1 |  | 0 |  |  | základní |  | 0 | 0 | 0 | 0 | 0 | 4 | K | 1 |  |  |  | ROZPOCET | [5 empty] | 0 | 0 | 0 | 0 | 0 | 1 | 0 | 4 | -821832015
| PP |  | Podepření, zajištení a zvednutí stávající betonové skořepiny | [14 empty] | PP | 1
10 | K | 411323434 | Skořepiny nebo klenby ze ŽB tř. C 25/30 | m3 | 9.276 |  | 0 |  |  | základní |  | 0 | 2.5021 | 23.2093 | 0 | 0 | 4 | K | 1 |  |  |  | ROZPOCET | [5 empty] | 0 | 0 | 0 | 0 | 0 | 1 | 0 | 4 | 314149083
| PP |  | Klenby nebo skořepiny z betonu železového (bez výztuže) včetně souvisejících patních a žlabových nosníků, táhel, ztužidel, příčlí, obloukových žeber, čelních (štítových) zdí apod. tř. C 25/30 | [14 empty] | PP | 1
| Online PSC |  | https://podminky.urs.cz/item/CS_URS_2024_01/411323434 | [14 empty] | Online PSC | 1
| VV |  | kotvící vrstva tepelné izolace | [14 empty] | VV | 1 | 1 | True | 0 | ROZPOCET
| VV |  | ST_1*0,08 |  | 9.276 | [12 empty] | VV | 1 | 2 | True | 1 | ROZPOCET
11 | K | 411362021 | Výztuž stropů svařovanými sítěmi Kari | t | 0.503 |  | 0 |  |  | základní |  | 0 | 1.0628 | 0.53457 | 0 | 0 | 4 | K | 1 |  |  |  | ROZPOCET | [5 empty] | 0 | 0 | 0 | 0 | 0 | 1 | 0 | 4 | 33310505
| PP |  | Výztuž stropů prostě uložených, vetknutých, spojitých, deskových, trámových (žebrových, kazetových), s keramickými a jinými vložkami, konsolových nebo balkonových, hřibových včetně hlavic hřibových sloupů, plochých střech a pro zavěšení železobetonových podhledů ze svařovaných sítí z drátů typu KARI | [14 empty] | PP | 1
| Online PSC |  | https://podminky.urs.cz/item/CS_URS_2024_01/411362021 | [14 empty] | Online PSC | 1
| VV |  | ST_1*0,004335 |  | 0.503 | [12 empty] | VV | 1 | 2 | True | 1 | ROZPOCET
| D | 6 | Úpravy povrchů, podlahy a osazování výplní |  |  |  | 0 |  |  |  |  | 0 |  | 161.3838 |  | 0 | 1 | D | 0 |  |  |  | ROZPOCET | [11 empty] | 0
12 | K | 612142001 | Pletivo sklovláknité vnitřních stěn vtlačené do tmelu | m2 | 888.007 |  | 0 |  |  | základní |  | 0 | 0.00438 | 3.8895 | 0 | 0 | 4 | K | 1 |  |  |  | ROZPOCET | [5 empty] | 0 | 0 | 0 | 0 | 0 | 1 | 0 | 4 | -1495667468
| PP |  | Pletivo vnitřních ploch v ploše nebo pruzích, na plném podkladu sklovláknité vtlačené do tmelu včetně tmelu stěn | [14 empty] | PP | 1
| Online PSC |  | https://podminky.urs.cz/item/CS_URS_2024_01/612142001 | [14 empty] | Online PSC | 1
| VV |  | Banátský_štuk |  | 52.453 | [12 empty] | VV | 1 | 2 | True | 0 | ROZPOCET
| VV |  | Břidlice |  | 31.919 | [12 empty] | VV | 1 | 2 | True | 0 | ROZPOCET
| VV |  | Strukturovana_omítka |  | 574.245 | [12 empty] | VV | 1 | 2 | True | 0 | ROZPOCET
| VV |  | Keramický_obklad |  | 229.39 | [12 empty] | VV | 1 | 2 | True | 0 | ROZPOCET
| VV |  | Součet |  | 888.007 | [12 empty] | VV | 1 | 4 | True | 1 | ROZPOCET
13 | K | 612311141 | Vápenná omítka štuková dvouvrstvá vnitřních stěn nanášená ručně | m2 | 139.635 |  | 0 |  |  | základní |  | 0 | 0.01733 | 2.4199 | 0 | 0 | 4 | K | 1 |  |  |  | ROZPOCET | [5 empty] | 0 | 0 | 0 | 0 | 0 | 1 | 0 | 4 | -577399351
| PP |  | Omítka vápenná vnitřních ploch nanášená ručně dvouvrstvá štuková, tloušťky jádrové omítky do 10 mm a tloušťky štuku do 3 mm svislých konstrukcí stěn | [14 empty] | PP | 1
| Online PSC |  | https://podminky.urs.cz/item/CS_URS_2024_01/612311141 | [14 empty] | Online PSC | 1
| VV |  | Štuková_omítka_stěn |  | 139.635 | [12 empty] | VV | 1 | 2 | True | 1 | ROZPOCET
14 | K | 612381026 | Tenkovrstvá minerální zatíraná (škrábaná) omítka zrnitost 2,0 mm vnitřních stěn | m2 | 574.245 |  | 0 |  |  | základní |  | 0 | 0.00326 | 1.872 | 0 | 0 | 4 | K | 1 |  |  |  | ROZPOCET | [5 empty] | 0 | 0 | 0 | 0 | 0 | 1 | 0 | 4 | 2084290494
| PP |  | Omítka tenkovrstvá minerální vnitřních ploch bez penetrace zatíraná (škrábaná), zrnitost 2,0 mm svislých konstrukcí stěn v podlaží i na schodišti | [14 empty] | PP | 1
| Online PSC |  | https://podminky.urs.cz/item/CS_URS_2024_01/612381026 | [14 empty] | Online PSC | 1
| VV |  | Strukturovana_omítka |  | 574.245 | [12 empty] | VV | 1 | 2 | True | 1 | ROZPOCET
15 | K | 621221001 | Montáž kontaktního zateplení vnějších podhledů lepením a mechanickým kotvením desek z minerální vlny s podélnou orientací do betonu a zdiva tl do 40 mm | m2 | 2 |  | 0 |  |  | základní |  | 0 | 0.01139 | 0.02278 | 0 | 0 | 4 | K | 1 |  |  |  | ROZPOCET | [5 empty] | 0 | 0 | 0 | 0 | 0 | 1 | 0 | 4 | -1075655060
| PP |  | Montáž kontaktního zateplení lepením a mechanickým kotvením z desek minerální vlny s podélnou orientací vláken nebo kombinovaných (dodávka ve specifikaci) na vnější podhledy, na podklad betonový nebo z lehčeného betonu nebo keramický, tloušťky desek do 40 mm | [14 empty] | PP | 1
| Online PSC |  | https://podminky.urs.cz/item/CS_URS_2025_01/621221001 | [14 empty] | Online PSC | 1
| VV |  | ST_3 |  | 2 | [12 empty] | VV | 1 | 2 | True | 1 | ROZPOCET
16 | M | 63140349 | deska tepelně izolační minerální kontaktních fasád podélné vlákno λ=0,041 tl 40mm | m2 | 2.1 |  | 0 |  |  | základní |  | 0 | 0.0064 | 0.01344 | 0 | 0 | 8 | M | 1 |  |  |  | ROZPOCET | [5 empty] | 0 | 0 | 0 | 0 | 0 | 1 | 0 | 4 | -1450922483
| PP |  | deska tepelně izolační minerální kontaktních fasád podélné vlákno λ=0,041 tl 40mm | [14 empty] | PP | 1
| VV |  | ST_3 |  | 2 | [12 empty] | VV | 1 | 2 | True | 1 | ROZPOCET
| VV |  | 2*1,05 'Přepočtené koeficientem množství |  | 2.1 | [12 empty] | VV | 1 | 2 | False | 1 | ROZPOCET
17 | K | 621221021 | Montáž kontaktního zateplení vnějších podhledů lepením a mechanickým kotvením desek z minerální vlny s podélnou orientací do betonu a zdiva tl přes 80 do 120 mm | m2 | 127.656 |  | 0 |  |  | základní |  | 0 | 0.0116 | 1.4808 | 0 | 0 | 4 | K | 1 |  |  |  | ROZPOCET | [5 empty] | 0 | 0 | 0 | 0 | 0 | 1 | 0 | 4 | 456642086
| PP |  | Montáž kontaktního zateplení lepením a mechanickým kotvením z desek minerální vlny s podélnou orientací vláken nebo kombinovaných (dodávka ve specifikaci) na vnější podhledy, na podklad betonový nebo z lehčeného betonu, z tvárnic keramických nebo vápenopískových, tloušťky desek přes 80 do 120 mm | [14 empty] | PP | 1
| Online PSC |  | https://podminky.urs.cz/item/CS_URS_2024_01/621221021 | [14 empty] | Online PSC | 1
| VV |  | Zateplení_100_podhle |  | 127.656 | [12 empty] | VV | 1 | 2 | True | 1 | ROZPOCET
18 | M | ISV.8592248022538 | Např.Isover TF PROFI 100mm, λD = 0,035 (W·m-1·K-1),1000x600x100mm(pro izolaci ostění), pevnost v tahu TR 10kPa, fasádní minerální izolace s podélným vláknem. | m2 | 134.039 |  | 0 |  |  | základní |  | 0 | 0.0155 | 2.0776 | 0 | 0 | 8 | M | 1 |  |  |  | ROZPOCET | [5 empty] | 0 | 0 | 0 | 0 | 0 | 1 | 0 | 4 | 1355395874
| PP |  | Např.Isover TF PROFI 100mm, λD = 0,035 (W·m-1·K-1),1000x600x100mm(pro izolaci ostění), pevnost v tahu TR 10kPa, fasádní minerální izolace s podélným vláknem. | [14 empty] | PP | 1
| P |  | Poznámka k položce: Izolační fasádní desky s podélným vláknem Isover TF PROFI jsou vhodné do vnějších kontaktních zateplovacích systémů, kde se lepí a mechanicky kotví na dostatečně soudržný a pevný podklad stěny. | [14 empty] | P | 1
| VV |  | Zateplení_100_podhle |  | 127.656 | [12 empty] | VV | 1 | 2 | True | 1 | ROZPOCET
| VV |  | 127,656*1,05 'Přepočtené koeficientem množství |  | 134.039 | [12 empty] | VV | 1 | 2 | False | 1 | ROZPOCET
19 | K | 621221041 | Montáž kontaktního zateplení vnějších podhledů lepením a mechanickým kotvením TI z minerální vlny s podélnou orientací do betonu a zdiva tl přes 160 do 200 mm | m2 | 94.24 |  | 0 |  |  | základní |  | 0 | 0.0118 | 1.112 | 0 | 0 | 4 | K | 1 |  |  |  | ROZPOCET | [5 empty] | 0 | 0 | 0 | 0 | 0 | 1 | 0 | 4 | 46922761
| PP |  | Montáž kontaktního zateplení lepením a mechanickým kotvením z desek minerální vlny s podélnou orientací vláken nebo kombinovaných (dodávka ve specifikaci) na vnější podhledy, na podklad betonový nebo z lehčeného betonu, z tvárnic keramických nebo vápenopískových, tloušťky desek přes 160 do 200 mm | [14 empty] | PP | 1
| Online PSC |  | https://podminky.urs.cz/item/CS_URS_2024_01/621221041 | [14 empty] | Online PSC | 1
| VV |  | Zateplení_200_podled |  | 94.24 | [12 empty] | VV | 1 | 2 | True | 1 | ROZPOCET
20 | M | ISV.8592248022484 | Např. Isover TF PROFI 200mm, λD = 0,035 (W·m-1·K-1),1000x600x200mm(pro izolaci ostění), pevnost v tahu TR 10kPa, fasádní minerální izolace s podélným vláknem. | m2 | 98.952 |  | 0 |  |  | základní |  | 0 | 0.031 | 3.0675 | 0 | 0 | 8 | M | 1 |  |  |  | ROZPOCET | [5 empty] | 0 | 0 | 0 | 0 | 0 | 1 | 0 | 4 | -2095978985
| PP |  | Např. Isover TF PROFI 200mm, λD = 0,035 (W·m-1·K-1),1000x600x200mm(pro izolaci ostění), pevnost v tahu TR 10kPa, fasádní minerální izolace s podélným vláknem. | [14 empty] | PP | 1
| P |  | Poznámka k položce: Izolační fasádní desky s podélným vláknem Isover TF PROFI jsou vhodné do vnějších kontaktních zateplovacích systémů, kde se lepí a mechanicky kotví na dostatečně soudržný a pevný podklad stěny. | [14 empty] | P | 1
| VV |  | Zateplení_200_podled |  | 94.24 | [12 empty] | VV | 1 | 2 | True | 1 | ROZPOCET
| VV |  | 94,24*1,05 'Přepočtené koeficientem množství |  | 98.952 | [12 empty] | VV | 1 | 2 | False | 1 | ROZPOCET
21 | K | 621521022 - R | Tenkovrstvá silikátová omítka Weberpas extraClean desifn stone-zrnitý 2 mm vnějších podhledů | m2 | 223.896 |  | 0 |  |  | základní |  | 0 | 0.00363 | 0.81274 | 0 | 0 | 4 | K | 1 |  |  |  | ROZPOCET | [5 empty] | 0 | 0 | 0 | 0 | 0 | 1 | 0 | 4 | -323750080
| PP |  | Tenkovrstvá silikátová omítka Weberpas extraClean desifn stone-zrnitý 2 mm vnějších podhledů | [14 empty] | PP | 1
| VV |  | Zateplení_100_podhle |  | 127.656 | [12 empty] | VV | 1 | 2 | True | 0 | ROZPOCET
| VV |  | Zateplení_200_podled |  | 94.24 | [12 empty] | VV | 1 | 2 | True | 0 | ROZPOCET
| VV |  | ST_3 |  | 2 | [12 empty] | VV | 1 | 2 | True | 0 | ROZPOCET
| VV |  | Součet |  | 223.896 | [12 empty] | VV | 1 | 4 | True | 1 | ROZPOCET
22 | K | 622211011 | Montáž kontaktního zateplení vnějších stěn lepením a mechanickým kotvením polystyrénových desek do betonu a zdiva tl přes 40 do 80 mm | m2 | 124.618 |  | 0 |  |  | základní |  | 0 | 0.00835 | 1.0406 | 0 | 0 | 4 | K | 1 |  |  |  | ROZPOCET | [5 empty] | 0 | 0 | 0 | 0 | 0 | 1 | 0 | 4 | 253171362
| PP |  | Montáž kontaktního zateplení lepením a mechanickým kotvením z polystyrenových desek (dodávka ve specifikaci) na vnější stěny, na podklad betonový nebo z lehčeného betonu, z tvárnic keramických nebo vápenopískových, tloušťky desek přes 40 do 80 mm | [14 empty] | PP | 1
| Online PSC |  | https://podminky.urs.cz/item/CS_URS_2024_01/622211011 | [14 empty] | Online PSC | 1
| VV |  | Zateplení_60 |  | 124.618 | [12 empty] | VV | 1 | 2 | True | 1 | ROZPOCET
23 | M | 28375934 | deska EPS 70 fasádní λ=0,039 tl 60mm | m2 | 130.849 |  | 0 |  |  | základní |  | 0 | 0.00084 | 0.10991 | 0 | 0 | 8 | M | 1 |  |  |  | ROZPOCET | [5 empty] | 0 | 0 | 0 | 0 | 0 | 1 | 0 | 4 | -977563686
| PP |  | deska EPS 70 fasádní λ=0,039 tl 60mm | [14 empty] | PP | 1
| VV |  | Zateplení_60 |  | 124.618 | [12 empty] | VV | 1 | 2 | True | 1 | ROZPOCET
| VV |  | 124,618*1,05 'Přepočtené koeficientem množství |  | 130.849 | [12 empty] | VV | 1 | 2 | False | 1 | ROZPOCET
24 | K | 622211021 | Montáž kontaktního zateplení vnějších stěn lepením a mechanickým kotvením polystyrénových desek do betonu a zdiva tl přes 80 do 120 mm | m2 | 34.893 |  | 0 |  |  | základní |  | 0 | 0.00852 | 0.29729 | 0 | 0 | 4 | K | 1 |  |  |  | ROZPOCET | [5 empty] | 0 | 0 | 0 | 0 | 0 | 1 | 0 | 4 | 848691208
| PP |  | Montáž kontaktního zateplení lepením a mechanickým kotvením z polystyrenových desek (dodávka ve specifikaci) na vnější stěny, na podklad betonový nebo z lehčeného betonu, z tvárnic keramických nebo vápenopískových, tloušťky desek přes 80 do 120 mm | [14 empty] | PP | 1
| Online PSC |  | https://podminky.urs.cz/item/CS_URS_2024_01/622211021 | [14 empty] | Online PSC | 1
| VV |  | Zateplení_sokl |  | 34.893 | [12 empty] | VV | 1 | 2 | True | 1 | ROZPOCET
25 | M | 28376423 | deska XPS hrana polodrážková a hladký povrch 300kPA λ=0,035 tl 120mm | m2 | 36.638 |  | 0 |  |  | základní |  | 0 | 0.0036 | 0.1319 | 0 | 0 | 8 | M | 1 |  |  |  | ROZPOCET | [5 empty] | 0 | 0 | 0 | 0 | 0 | 1 | 0 | 4 | -106390877
| PP |  | deska XPS hrana polodrážková a hladký povrch 300kPA λ=0,035 tl 120mm | [14 empty] | PP | 1
| VV |  | Zateplení_sokl |  | 34.893 | [12 empty] | VV | 1 | 2 | True | 1 | ROZPOCET
| VV |  | 34,893*1,05 'Přepočtené koeficientem množství |  | 36.638 | [12 empty] | VV | 1 | 2 | False | 1 | ROZPOCET
26 | K | 622221021 | Montáž kontaktního zateplení vnějších stěn lepením a mechanickým kotvením TI z minerální vlny s podélnou orientací do zdiva a betonu tl přes 80 do 120 mm | m2 | 39.281 |  | 0 |  |  | základní |  | 0 | 0.01152 | 0.45252 | 0 | 0 | 4 | K | 1 |  |  |  | ROZPOCET | [5 empty] | 0 | 0 | 0 | 0 | 0 | 1 | 0 | 4 | 1144776342
| PP |  | Montáž kontaktního zateplení lepením a mechanickým kotvením z desek minerální vlny s podélnou orientací vláken nebo kombinovaných (dodávka ve specifikaci) na vnější stěny, na podklad betonový nebo z lehčeného betonu, z tvárnic keramických nebo vápenopískových, tloušťky desek přes 80 do 120 mm | [14 empty] | PP | 1
| Online PSC |  | https://podminky.urs.cz/item/CS_URS_2024_01/622221021 | [14 empty] | Online PSC | 1
| VV |  | Zateplení_100 |  | 39.281 | [12 empty] | VV | 1 | 2 | True | 1 | ROZPOCET
27 | M | ISV.8592248022538 | Např.Isover TF PROFI 100mm, λD = 0,035 (W·m-1·K-1),1000x600x100mm(pro izolaci ostění), pevnost v tahu TR 10kPa, fasádní minerální izolace s podélným vláknem. | m2 | 41.245 |  | 0 |  |  | základní |  | 0 | 0.0155 | 0.6393 | 0 | 0 | 8 | M | 1 |  |  |  | ROZPOCET | [5 empty] | 0 | 0 | 0 | 0 | 0 | 1 | 0 | 4 | 1594892793
| PP |  | Např.Isover TF PROFI 100mm, λD = 0,035 (W·m-1·K-1),1000x600x100mm(pro izolaci ostění), pevnost v tahu TR 10kPa, fasádní minerální izolace s podélným vláknem. | [14 empty] | PP | 1
| P |  | Poznámka k položce: Izolační fasádní desky s podélným vláknem Isover TF PROFI jsou vhodné do vnějších kontaktních zateplovacích systémů, kde se lepí a mechanicky kotví na dostatečně soudržný a pevný podklad stěny. | [14 empty] | P | 1
| VV |  | Zateplení_100 |  | 39.281 | [12 empty] | VV | 1 | 2 | True | 1 | ROZPOCET
| VV |  | 39,281*1,05 'Přepočtené koeficientem množství |  | 41.245 | [12 empty] | VV | 1 | 2 | False | 1 | ROZPOCET
28 | K | 622221041 | Montáž kontaktního zateplení vnějších stěn lepením a mechanickým kotvením desek z minerální vlny s podélnou orientací do zdiva a betonu tl přes 160 do 200mm | m2 | 132.707 |  | 0 |  |  | základní |  | 0 | 0.01168 | 1.55 | 0 | 0 | 4 | K | 1 |  |  |  | ROZPOCET | [5 empty] | 0 | 0 | 0 | 0 | 0 | 1 | 0 | 4 | -1959828747
| PP |  | Montáž kontaktního zateplení lepením a mechanickým kotvením z desek minerální vlny s podélnou orientací vláken nebo kombinovaných (dodávka ve specifikaci) na vnější stěny, na podklad betonový nebo z lehčeného betonu, z tvárnic keramických nebo vápenopískových, tloušťky desek přes 160 do 200 mm | [14 empty] | PP | 1
| Online PSC |  | https://podminky.urs.cz/item/CS_URS_2024_01/622221041 | [14 empty] | Online PSC | 1
| VV |  | SW_1 |  | 48.749 | [12 empty] | VV | 1 | 2 | True | 0 | ROZPOCET
| VV |  | SW_2 |  | 83.958 | [12 empty] | VV | 1 | 2 | True | 0 | ROZPOCET
| VV |  | Součet |  | 132.707 | [12 empty] | VV | 1 | 4 | True | 1 | ROZPOCET
29 | M | ISV.8592248003896 | Isover NF 333 200mm, λD = 0,041 (W·m-1·K-1),1000x333x200mm, pevnost v tahu TR 80kPa, fasádní minerální izolace s kolmým vláknem. | m2 | 139.342 |  | 0 |  |  | základní |  | 0 | 0.02 | 2.7868 | 0 | 0 | 8 | M | 1 |  |  |  | ROZPOCET | [5 empty] | 0 | 0 | 0 | 0 | 0 | 1 | 0 | 4 | 465413276
| PP |  | Isover NF 333 200mm, λD = 0,041 (W·m-1·K-1),1000x333x200mm, pevnost v tahu TR 80kPa, fasádní minerální izolace s kolmým vláknem. | [14 empty] | PP | 1
| P |  | Poznámka k položce: Lamely z čedičové vlny NF 333 jsou určeny do kontaktních zateplovacích systémů, zvláště pro novostavby. | [14 empty] | P | 1
| VV |  | SW_1 |  | 48.749 | [12 empty] | VV | 1 | 2 | True | 0 | ROZPOCET
| VV |  | SW_2 |  | 83.958 | [12 empty] | VV | 1 | 2 | True | 0 | ROZPOCET
| VV |  | Součet |  | 132.707 | [12 empty] | VV | 1 | 4 | True | 1 | ROZPOCET
| VV |  | 132,707*1,05 'Přepočtené koeficientem množství |  | 139.342 | [12 empty] | VV | 1 | 2 | False | 1 | ROZPOCET
30 | K | 622221051 | Montáž kontaktního zateplení vnějších stěn lepením a mechanickým kotvením desek z minerální vlny s podélnou orientací do zdiva a betonu tl přes 200 do 240 mm | m2 | 487.779 |  | 0 |  |  | základní |  | 0 | 0.01176 | 5.7363 | 0 | 0 | 4 | K | 1 |  |  |  | ROZPOCET | [5 empty] | 0 | 0 | 0 | 0 | 0 | 1 | 0 | 4 | -220876090
| PP |  | Montáž kontaktního zateplení lepením a mechanickým kotvením z desek minerální vlny s podélnou orientací vláken nebo kombinovaných (dodávka ve specifikaci) na vnější stěny, na podklad betonový nebo z lehčeného betonu, z tvárnic keramických nebo vápenopísko | [14 empty] | PP | 1
| Online PSC |  | https://podminky.urs.cz/item/CS_URS_2025_01/622221051 | [14 empty] | Online PSC | 1
| VV |  | SW_3 |  | 487.779 | [12 empty] | VV | 1 | 2 | True | 1 | ROZPOCET
31 | M | ISV.8592248003964 | Isover NF 333 240mm, λD = 0,041 (W·m-1·K-1),1000x333x240mm, pevnost v tahu TR 80kPa, fasádní minerální izolace s kolmým vláknem. | m2 | 512.168 |  | 0 |  |  | základní |  | 0 | 0.024 | 12.292 | 0 | 0 | 8 | M | 1 |  |  |  | ROZPOCET | [5 empty] | 0 | 0 | 0 | 0 | 0 | 1 | 0 | 4 | -2107633000
| PP |  | Isover NF 333 240mm, λD = 0,041 (W·m-1·K-1),1000x333x240mm, pevnost v tahu TR 80kPa, fasádní minerální izolace s kolmým vláknem. | [14 empty] | PP | 1
| P |  | Poznámka k položce: Lamely z čedičové vlny NF 333 jsou určeny do kontaktních zateplovacích systémů, zvláště pro novostavby. | [14 empty] | P | 1
| VV |  | SW_3 |  | 487.779 | [12 empty] | VV | 1 | 2 | True | 1 | ROZPOCET
| VV |  | 487,779*1,05 'Přepočtené koeficientem množství |  | 512.168 | [12 empty] | VV | 1 | 2 | False | 1 | ROZPOCET
32 | K | 622251105 | Příplatek k cenám kontaktního zateplení vnějších stěn za zápustnou montáž a použití tepelněizolačních zátek z minerální vlny | m2 | 620.486 |  | 0 |  |  | základní |  | 0 | 8e-05 | 0.049639 | 0 | 0 | 4 | K | 1 |  |  |  | ROZPOCET | [5 empty] | 0 | 0 | 0 | 0 | 0 | 1 | 0 | 4 | 1875363785
| PP |  | Montáž kontaktního zateplení lepením a mechanickým kotvením Příplatek k cenám za zápustnou montáž kotev s použitím tepelněizolačních zátek na vnější stěny z minerální vlny | [14 empty] | PP | 1
| Online PSC |  | https://podminky.urs.cz/item/CS_URS_2024_01/622251105 | [14 empty] | Online PSC | 1
| VV |  | SW_1 |  | 48.749 | [12 empty] | VV | 1 | 2 | True | 0 | ROZPOCET
| VV |  | SW_2 |  | 83.958 | [12 empty] | VV | 1 | 2 | True | 0 | ROZPOCET
| VV |  | SW_3 |  | 487.779 | [12 empty] | VV | 1 | 2 | True | 0 | ROZPOCET
| VV |  | Součet |  | 620.486 | [12 empty] | VV | 1 | 4 | True | 1 | ROZPOCET
33 | K | 622252001 | Montáž profilů kontaktního zateplení připevněných mechanicky | m | 19.939 |  | 0 |  |  | základní |  | 0 | 3e-05 | 0.00059817 | 0 | 0 | 4 | K | 1 |  |  |  | ROZPOCET | [5 empty] | 0 | 0 | 0 | 0 | 0 | 1 | 0 | 4 | 524028273
| PP |  | Montáž profilů kontaktního zateplení zakládacích soklových připevněných hmoždinkami | [14 empty] | PP | 1
| Online PSC |  | https://podminky.urs.cz/item/CS_URS_2024_01/622252001 | [14 empty] | Online PSC | 1
| VV |  | 3,14*6,35 |  | 19.939 | [12 empty] | VV | 1 | 2 | True | 1 | ROZPOCET
34 | M | 59051657 | profil zakládací Al tl 0,7mm pro ETICS pro izolant tl 200mm | m | 20.936 |  | 0 |  |  | základní |  | 0 | 0.00072 | 0.015074 | 0 | 0 | 8 | M | 1 |  |  |  | ROZPOCET | [5 empty] | 0 | 0 | 0 | 0 | 0 | 1 | 0 | 4 | -861343662
| PP |  | profil zakládací Al tl 0,7mm pro ETICS pro izolant tl 200mm | [14 empty] | PP | 1
| VV |  | 3,14*6,35 |  | 19.939 | [12 empty] | VV | 1 | 2 | True | 1 | ROZPOCET
| VV |  | 19,939*1,05 'Přepočtené koeficientem množství |  | 20.936 | [12 empty] | VV | 1 | 2 | False | 1 | ROZPOCET
35 | K | 622252002 | Montáž profilů kontaktního zateplení lepených | m | 662.375 |  | 0 |  |  | základní |  | 0 | 0 | 0 | 0 | 0 | 4 | K | 1 |  |  |  | ROZPOCET | [5 empty] | 0 | 0 | 0 | 0 | 0 | 1 | 0 | 4 | -2004682712
| PP |  | Montáž profilů kontaktního zateplení ostatních stěnových, dilatačních apod. lepených do tmelu | [14 empty] | PP | 1
| Online PSC |  | https://podminky.urs.cz/item/CS_URS_2024_01/622252002 | [14 empty] | Online PSC | 1
36 | M | 59051486 | profil rohový PVC 15x15mm s výztužnou tkaninou š 100mm pro ETICS | m | 500.954 |  | 0 |  |  | základní |  | 0 | 3e-05 | 0.015029 | 0 | 0 | 8 | M | 1 |  |  |  | ROZPOCET | [5 empty] | 0 | 0 | 0 | 0 | 0 | 1 | 0 | 4 | -2070221424
| PP |  | profil rohový PVC 15x15mm s výztužnou tkaninou š 100mm pro ETICS | [14 empty] | PP | 1
| VV |  | 1pp | [14 empty] | VV | 1 | 1 | True | 0 | ROZPOCET
| VV |  | (2,05+0,95+2,05)*2 |  | 10.1 | [12 empty] | VV | 1 | 2 | True | 0 | ROZPOCET
| VV |  | 1,60+1,19+1,60 |  | 4.39 | [12 empty] | VV | 1 | 2 | True | 0 | ROZPOCET
| VV |  | 3,14*0,37 |  | 1.162 | [12 empty] | VV | 1 | 2 | True | 0 | ROZPOCET
| VV |  | 2np | [14 empty] | VV | 1 | 1 | True | 0 | ROZPOCET
| VV |  | 2,05+1,00+2,05 |  | 5.1 | [12 empty] | VV | 1 | 2 | True | 0 | ROZPOCET
| VV |  | 3,14*1,30*2 |  | 8.164 | [12 empty] | VV | 1 | 2 | True | 0 | ROZPOCET
| VV |  | 2,10+1,19+2,10 |  | 5.39 | [12 empty] | VV | 1 | 2 | True | 0 | ROZPOCET
| VV |  | 3np | [14 empty] | VV | 1 | 1 | True | 0 | ROZPOCET
| VV |  | 3,14*1,30*2 |  | 8.164 | [12 empty] | VV | 1 | 2 | True | 0 | ROZPOCET
| VV |  | 2,10+1,19+2,10 |  | 5.39 | [12 empty] | VV | 1 | 2 | True | 0 | ROZPOCET
| VV |  | 1,60*1,60*1,60 |  | 4.096 | [12 empty] | VV | 1 | 2 | True | 0 | ROZPOCET
| VV |  | 4 np | [14 empty] | VV | 1 | 1 | True | 0 | ROZPOCET
| VV |  | 2,05+1,00+2,05 |  | 5.1 | [12 empty] | VV | 1 | 2 | True | 0 | ROZPOCET
| VV |  | 2,10+1,19+2,10*2 |  | 7.49 | [12 empty] | VV | 1 | 2 | True | 0 | ROZPOCET
| VV |  | 3,14*1,30 |  | 4.082 | [12 empty] | VV | 1 | 2 | True | 0 | ROZPOCET
| VV |  | 5np | [14 empty] | VV | 1 | 1 | True | 0 | ROZPOCET
| VV |  | 1,60+1,19+1,60 |  | 4.39 | [12 empty] | VV | 1 | 2 | True | 0 | ROZPOCET
| VV |  | 2,10+1,19+2,10 |  | 5.39 | [12 empty] | VV | 1 | 2 | True | 0 | ROZPOCET
| VV |  | 3,14*1,30*2 |  | 8.164 | [12 empty] | VV | 1 | 2 | True | 0 | ROZPOCET
| VV |  | 6np | [14 empty] | VV | 1 | 1 | True | 0 | ROZPOCET
| VV |  | 1,60+1,19+1,60 |  | 4.39 | [12 empty] | VV | 1 | 2 | True | 0 | ROZPOCET
| VV |  | 2,10+1,19+2,10 |  | 5.39 | [12 empty] | VV | 1 | 2 | True | 0 | ROZPOCET
| VV |  | 3,14*1,30*2 |  | 8.164 | [12 empty] | VV | 1 | 2 | True | 0 | ROZPOCET
| VV |  | 7 np | [14 empty] | VV | 1 | 1 | True | 0 | ROZPOCET
| VV |  | 2,05+1,00+2,05 |  | 5.1 | [12 empty] | VV | 1 | 2 | True | 0 | ROZPOCET
| VV |  | 2,10+1,19+2,10*2 |  | 7.49 | [12 empty] | VV | 1 | 2 | True | 0 | ROZPOCET
| VV |  | 3,17*1,30 |  | 4.121 | [12 empty] | VV | 1 | 2 | True | 0 | ROZPOCET
| VV |  | 8 np | [14 empty] | VV | 1 | 1 | True | 0 | ROZPOCET
| VV |  | 1,60+1,19+1,60 |  | 4.39 | [12 empty] | VV | 1 | 2 | True | 0 | ROZPOCET
| VV |  | 2,10+1,19+2,10 |  | 5.39 | [12 empty] | VV | 1 | 2 | True | 0 | ROZPOCET
| VV |  | 3,14*1,30*2 |  | 8.164 | [12 empty] | VV | 1 | 2 | True | 0 | ROZPOCET
| VV |  | Mezisoučet |  | 139.171 | [12 empty] | VV | 1 | 3 | True | 0 | ROZPOCET
| VV |  | 9 np | [14 empty] | VV | 1 | 1 | True | 0 | ROZPOCET
| VV |  | 3,14*7,52 |  | 23.613 | [12 empty] | VV | 1 | 2 | True | 0 | ROZPOCET
| VV |  | žiletky | [14 empty] | VV | 1 | 1 | True | 0 | ROZPOCET
| VV |  | (2,93+0,72)*2*16 |  | 116.8 | [12 empty] | VV | 1 | 2 | True | 0 | ROZPOCET
| VV |  | 10 np | [14 empty] | VV | 1 | 1 | True | 0 | ROZPOCET
| VV |  | 3,14*12,70 |  | 39.878 | [12 empty] | VV | 1 | 2 | True | 0 | ROZPOCET
| VV |  | 11 np | [14 empty] | VV | 1 | 1 | True | 0 | ROZPOCET
| VV |  | 3,14*16,10 |  | 50.554 | [12 empty] | VV | 1 | 2 | True | 0 | ROZPOCET
| VV |  | 12 np | [14 empty] | VV | 1 | 1 | True | 0 | ROZPOCET
| VV |  | 3,14*16,50 |  | 51.81 | [12 empty] | VV | 1 | 2 | True | 0 | ROZPOCET
| VV |  | 13 np | [14 empty] | VV | 1 | 1 | True | 0 | ROZPOCET
| VV |  | 3,14*12,60*2 |  | 79.128 | [12 empty] | VV | 1 | 2 | True | 0 | ROZPOCET
| VV |  | Mezisoučet |  | 361.783 | [12 empty] | VV | 1 | 3 | True | 0 | ROZPOCET
| VV |  | Součet |  | 500.954 | [12 empty] | VV | 1 | 4 | True | 1 | ROZPOCET
37 | M | 59051476 | profil začišťovací PVC 9mm s výztužnou tkaninou pro ostění ETICS | m | 139.171 |  | 0 |  |  | základní |  | 0 | 4e-05 | 0.0055668 | 0 | 0 | 8 | M | 1 |  |  |  | ROZPOCET | [5 empty] | 0 | 0 | 0 | 0 | 0 | 1 | 0 | 4 | -58076045
| PP |  | profil začišťovací PVC 9mm s výztužnou tkaninou pro ostění ETICS | [14 empty] | PP | 1
38 | M | 59051512 | profil začišťovací s okapnicí PVC s výztužnou tkaninou pro parapet ETICS | m | 22.25 |  | 0 |  |  | základní |  | 0 | 0.0002 | 0.00445 | 0 | 0 | 8 | M | 1 |  |  |  | ROZPOCET | [5 empty] | 0 | 0 | 0 | 0 | 0 | 1 | 0 | 4 | 259224693
| PP |  | profil začišťovací s okapnicí PVC s výztužnou tkaninou pro parapet ETICS | [14 empty] | PP | 1
| VV |  | K/2 | [14 empty] | VV | 1 | 1 | True | 0 | ROZPOCET
| VV |  | 0,60 |  | 0.6 | [12 empty] | VV | 1 | 2 | True | 0 | ROZPOCET
| VV |  | 0,71*2 |  | 1.42 | [12 empty] | VV | 1 | 2 | True | 0 | ROZPOCET
| VV |  | 1,19*17 |  | 20.23 | [12 empty] | VV | 1 | 2 | True | 0 | ROZPOCET
| VV |  | Součet |  | 22.25 | [12 empty] | VV | 1 | 4 | True | 1 | ROZPOCET
39 | K | 622521022 - R | Tenkovrstvá silikátová omítkaWeberpas extraClean desifn stone-zrnitý 2 mm vnějších stěn | m2 | 784.385 |  | 0 |  |  | základní |  | 0 | 0.00363 | 2.8473 | 0 | 0 | 4 | K | 1 |  |  |  | ROZPOCET | [5 empty] | 0 | 0 | 0 | 0 | 0 | 1 | 0 | 4 | -524236366
| PP |  | Tenkovrstvá silikátová omítkaWeberpas extraClean desifn stone-zrnitý 2 mm vnějších stěn | [14 empty] | PP | 1
| VV |  | SW_1 |  | 48.749 | [12 empty] | VV | 1 | 2 | True | 0 | ROZPOCET
| VV |  | SW_2 |  | 83.958 | [12 empty] | VV | 1 | 2 | True | 0 | ROZPOCET
| VV |  | SW_3 |  | 487.779 | [12 empty] | VV | 1 | 2 | True | 0 | ROZPOCET
| VV |  | Zateplení_100 |  | 39.281 | [12 empty] | VV | 1 | 2 | True | 0 | ROZPOCET
| VV |  | Zateplení_60 |  | 124.618 | [12 empty] | VV | 1 | 2 | True | 0 | ROZPOCET
| VV |  | Součet |  | 784.385 | [12 empty] | VV | 1 | 4 | True | 1 | ROZPOCET
40 | K | 622511112 | Tenkovrstvá akrylátová mozaiková střednězrnná omítka vnějších stěn | m2 | 34.893 |  | 0 |  |  | základní |  | 0 | 0.0057 | 0.19889 | 0 | 0 | 4 | K | 1 |  |  |  | ROZPOCET | [5 empty] | 0 | 0 | 0 | 0 | 0 | 1 | 0 | 4 | -1843136076
| PP |  | Omítka tenkovrstvá akrylátová vnějších ploch probarvená bez penetrace mozaiková střednězrnná stěn | [14 empty] | PP | 1
| Online PSC |  | https://podminky.urs.cz/item/CS_URS_2024_01/622511112 | [14 empty] | Online PSC | 1
| VV |  | Zateplení_sokl |  | 34.893 | [12 empty] | VV | 1 | 2 | True | 1 | ROZPOCET
41 | K | 629995101 | Očištění vnějších ploch tlakovou vodou | m2 | 1041.174 |  | 0 |  |  | základní |  | 0 | 0 | 0 | 0 | 0 | 4 | K | 1 |  |  |  | ROZPOCET | [5 empty] | 0 | 0 | 0 | 0 | 0 | 1 | 0 | 4 | -518306071
| PP |  | Očištění vnějších ploch tlakovou vodou omytím | [14 empty] | PP | 1
| Online PSC |  | https://podminky.urs.cz/item/CS_URS_2024_01/629995101 | [14 empty] | Online PSC | 1
| VV |  | SW_1 |  | 48.749 | [12 empty] | VV | 1 | 2 | True | 0 | ROZPOCET
| VV |  | SW_2 |  | 83.958 | [12 empty] | VV | 1 | 2 | True | 0 | ROZPOCET
| VV |  | SW_3 |  | 487.779 | [12 empty] | VV | 1 | 2 | True | 0 | ROZPOCET
| VV |  | Zateplení_100 |  | 39.281 | [12 empty] | VV | 1 | 2 | True | 0 | ROZPOCET
| VV |  | Zateplení_100_podhle |  | 127.656 | [12 empty] | VV | 1 | 2 | True | 0 | ROZPOCET
| VV |  | Zateplení_200_podled |  | 94.24 | [12 empty] | VV | 1 | 2 | True | 0 | ROZPOCET
| VV |  | Zateplení_sokl |  | 34.893 | [12 empty] | VV | 1 | 2 | True | 0 | ROZPOCET
| VV |  | Zateplení_60 |  | 124.618 | [12 empty] | VV | 1 | 2 | True | 0 | ROZPOCET
| VV |  | Součet |  | 1041.174 | [12 empty] | VV | 1 | 4 | True | 1 | ROZPOCET
42 | K | 631362021 | Výztuž mazanin svařovanými sítěmi Kari | t | 0.125 |  | 0 |  |  | základní |  | 0 | 1.0628 | 0.13285 | 0 | 0 | 4 | K | 1 |  |  |  | ROZPOCET | [5 empty] | 0 | 0 | 0 | 0 | 0 | 1 | 0 | 4 | 11336793
| PP |  | Výztuž mazanin ze svařovaných sítí z drátů typu KARI | [14 empty] | PP | 1
| Online PSC |  | https://podminky.urs.cz/item/CS_URS_2024_01/631362021 | [14 empty] | Online PSC | 1
| VV |  | S_8*0,004435 |  | 0.118 | [12 empty] | VV | 1 | 2 | True | 0 | ROZPOCET
| VV |  | S_8a*0,004435 |  | 0.007 | [12 empty] | VV | 1 | 2 | True | 0 | ROZPOCET
| VV |  | Součet |  | 0.125 | [12 empty] | VV | 1 | 4 | True | 1 | ROZPOCET
43 | K | 631362022 | Výztuž mazanin z kompozitních sítí D drátu 3 mm velikost ok 100 x 100 mm | m2 | 433.11 |  | 0 |  |  | základní |  | 0 | 0.00048 | 0.20789 | 0 | 0 | 4 | K | 1 |  |  |  | ROZPOCET | [5 empty] | 0 | 0 | 0 | 0 | 0 | 1 | 0 | 4 | -392542043
| PP |  | Výztuž mazanin z kompozitních sítí průměr drátu 3 mm, velikost ok 100 x 100 mm | [14 empty] | PP | 1
| Online PSC |  | https://podminky.urs.cz/item/CS_URS_2025_01/631362022 | [14 empty] | Online PSC | 1
| VV |  | S_3 |  | 12.5 | [12 empty] | VV | 1 | 2 | True | 0 | ROZPOCET
| VV |  | S_5 |  | 43.28 | [12 empty] | VV | 1 | 2 | True | 0 | ROZPOCET
| VV |  | S_5a |  | 21.62 | [12 empty] | VV | 1 | 2 | True | 0 | ROZPOCET
| VV |  | S_5b |  | 2.38 | [12 empty] | VV | 1 | 2 | True | 0 | ROZPOCET
| VV |  | S_5c |  | 1.19 | [12 empty] | VV | 1 | 2 | True | 0 | ROZPOCET
| VV |  | S_6 |  | 19.51 | [12 empty] | VV | 1 | 2 | True | 0 | ROZPOCET
| VV |  | S_6a |  | 19.51 | [12 empty] | VV | 1 | 2 | True | 0 | ROZPOCET
| VV |  | S_6b |  | 39.02 | [12 empty] | VV | 1 | 2 | True | 0 | ROZPOCET
| VV |  | S_7 |  | 24.3 | [12 empty] | VV | 1 | 2 | True | 0 | ROZPOCET
| VV |  | S_9 |  | 53.06 | [12 empty] | VV | 1 | 2 | True | 0 | ROZPOCET
| VV |  | S_10 |  | 94.24 | [12 empty] | VV | 1 | 2 | True | 0 | ROZPOCET
| VV |  | S_11 |  | 102.5 | [12 empty] | VV | 1 | 2 | True | 0 | ROZPOCET
| VV |  | Součet |  | 433.11 | [12 empty] | VV | 1 | 4 | True | 1 | ROZPOCET
44 | K | 632451254.TBM | Potěr cementový samonivelační litý CEMFLOW tl přes 45 do 50 mm | m2 | 288.18 |  | 0 |  |  | základní |  | 0 | 0.11 | 31.6998 | 0 | 0 | 4 | K | 1 |  |  |  | ROZPOCET | [5 empty] | 0 | 0 | 0 | 0 | 0 | 1 | 0 | 4 | 260515334
| PP |  | Potěr cementový samonivelační litý CEMFLOW tl přes 45 do 50 mm | [14 empty] | PP | 1
| VV |  | S_8 |  | 26.6 | [12 empty] | VV | 1 | 2 | True | 0 | ROZPOCET
| VV |  | S_8a |  | 1.67 | [12 empty] | VV | 1 | 2 | True | 0 | ROZPOCET
| VV |  | S_11 |  | 102.5 | [12 empty] | VV | 1 | 2 | True | 0 | ROZPOCET
| VV |  | S_12 |  | 6.37 | [12 empty] | VV | 1 | 2 | True | 0 | ROZPOCET
| VV |  | S_13 |  | 96.6 | [12 empty] | VV | 1 | 2 | True | 0 | ROZPOCET
| VV |  | S_14 |  | 7.76 | [12 empty] | VV | 1 | 2 | True | 0 | ROZPOCET
| VV |  | S_15 |  | 46.68 | [12 empty] | VV | 1 | 2 | True | 0 | ROZPOCET
| VV |  | Součet |  | 288.18 | [12 empty] | VV | 1 | 4 | True | 1 | ROZPOCET
45 | K | 632451254.TBM-R | Potěr cementový samonivelační litý CEMFLOW LOOk tl přes 45 do 50 mm | m2 | 352.71 |  | 0 |  |  | základní |  | 0 | 0.11 | 38.7981 | 0 | 0 | 4 | K | 1 |  |  |  | ROZPOCET | [5 empty] | 0 | 0 | 0 | 0 | 0 | 1 | 0 | 4 | -2007854806
| PP |  | Potěr cementový samonivelační litý CEMFLOW LOOk tl přes 45 do 50 mm | [14 empty] | PP | 1
| P |  | Poznámka k položce: součástí skladby podlahy je okrajový podlahový pásek po celém obvodu podlahy pro akustické oddělení podlahových skladeb od ostatních konstrukcí, materiál mirelon bez folie, min. tloušťka 10 mm, min. 30 mm nad cementový samonivelační potěr, fiface lepidlem Všechny cementové potěry (npř. CemflowLook) a Vinyl budou oparřeny měděnou soklovou lištou minimální výšky 50 mm. Zohledněte v ceně. | [14 empty] | P | 1
| VV |  | S_2-DLAZBA_104 |  | 6.5 | [12 empty] | VV | 1 | 2 | True | 0 | ROZPOCET
| VV |  | S_3 |  | 12.5 | [12 empty] | VV | 1 | 2 | True | 0 | ROZPOCET
| VV |  | S_4 |  | 7.8 | [12 empty] | VV | 1 | 2 | True | 0 | ROZPOCET
| VV |  | S_4a |  | 3.9 | [12 empty] | VV | 1 | 2 | True | 0 | ROZPOCET
| VV |  | S_4b |  | 3.9 | [12 empty] | VV | 1 | 2 | True | 0 | ROZPOCET
| VV |  | S_5 |  | 43.28 | [12 empty] | VV | 1 | 2 | True | 0 | ROZPOCET
| VV |  | S_5a |  | 21.62 | [12 empty] | VV | 1 | 2 | True | 0 | ROZPOCET
| VV |  | S_5b |  | 2.38 | [12 empty] | VV | 1 | 2 | True | 0 | ROZPOCET
| VV |  | S_5c |  | 1.19 | [12 empty] | VV | 1 | 2 | True | 0 | ROZPOCET
| VV |  | S_6 |  | 19.51 | [12 empty] | VV | 1 | 2 | True | 0 | ROZPOCET
| VV |  | S_6a |  | 19.51 | [12 empty] | VV | 1 | 2 | True | 0 | ROZPOCET
| VV |  | S_6b |  | 39.02 | [12 empty] | VV | 1 | 2 | True | 0 | ROZPOCET
| VV |  | S_7 |  | 24.3 | [12 empty] | VV | 1 | 2 | True | 0 | ROZPOCET
| VV |  | S_9 |  | 53.06 | [12 empty] | VV | 1 | 2 | True | 0 | ROZPOCET
| VV |  | S_10 |  | 94.24 | [12 empty] | VV | 1 | 2 | True | 0 | ROZPOCET
| VV |  | Součet |  | 352.71 | [12 empty] | VV | 1 | 4 | True | 1 | ROZPOCET
| VV |  | Poznámka: | [14 empty] | VV | 1 | 1 | True | 0 | ROZPOCET
| VV |  | kristalizační přísada do betonu vytvářející vodě nepropustnou struktůru s zacelením trhlin až do 0,4mm (např. XYPEX Admix) | [14 empty] | VV | 1 | 1 | True | 0 | ROZPOCET
46 | K | 632451293 | Příplatek k cementovému samonivelačnímu litému potěru C30 ZKD 5 mm tl přes 50 mm | m2 | 1755.87 |  | 0 |  |  | základní |  | 0 | 0.011 | 19.3146 | 0 | 0 | 4 | K | 1 |  |  |  | ROZPOCET | [5 empty] | 0 | 0 | 0 | 0 | 0 | 1 | 0 | 4 | -867781748
| PP |  | Potěr cementový samonivelační litý Příplatek k cenám za každých dalších i započatých 5 mm tloušťky přes 50 mm tř. C 30 | [14 empty] | PP | 1
| Online PSC |  | https://podminky.urs.cz/item/CS_URS_2024_01/632451293 | [14 empty] | Online PSC | 1
| VV |  | S_8*13 |  | 345.8 | [12 empty] | VV | 1 | 2 | True | 0 | ROZPOCET
| VV |  | S_8a*13 |  | 21.71 | [12 empty] | VV | 1 | 2 | True | 0 | ROZPOCET
| VV |  | S_11*9 |  | 922.5 | [12 empty] | VV | 1 | 2 | True | 0 | ROZPOCET
| VV |  | S_12*2 |  | 12.74 | [12 empty] | VV | 1 | 2 | True | 0 | ROZPOCET
| VV |  | S_13*3 |  | 289.8 | [12 empty] | VV | 1 | 2 | True | 0 | ROZPOCET
| VV |  | S_14*3 |  | 23.28 | [12 empty] | VV | 1 | 2 | True | 0 | ROZPOCET
| VV |  | S_15*3 |  | 140.04 | [12 empty] | VV | 1 | 2 | True | 0 | ROZPOCET
| VV |  | Součet |  | 1755.87 | [12 empty] | VV | 1 | 4 | True | 1 | ROZPOCET
47 | K | 632451293.TBM | Příplatek k cementovému samonivelačnímu litému potěru CEMFLOW LOOK ZKD 5 mm tl přes 50 mm | m2 | 2387.03 |  | 0 |  |  | základní |  | 0 | 0.011 | 26.2573 | 0 | 0 | 4 | K | 1 |  |  |  | ROZPOCET | [5 empty] | 0 | 0 | 0 | 0 | 0 | 1 | 0 | 4 | 1240551289
| PP |  | Příplatek k cementovému samonivelačnímu litému potěru CEMFLOW LOOK ZKD 5 mm tl přes 50 mm | [14 empty] | PP | 1
| VV |  | (S_2-DLAZBA_104)*5 |  | 32.5 | [12 empty] | VV | 1 | 2 | True | 0 | ROZPOCET
| VV |  | S_3*5 |  | 62.5 | [12 empty] | VV | 1 | 2 | True | 0 | ROZPOCET
| VV |  | S_4*3 |  | 23.4 | [12 empty] | VV | 1 | 2 | True | 0 | ROZPOCET
| VV |  | S_4a*3 |  | 11.7 | [12 empty] | VV | 1 | 2 | True | 0 | ROZPOCET
| VV |  | S_4b*3 |  | 11.7 | [12 empty] | VV | 1 | 2 | True | 0 | ROZPOCET
| VV |  | S_5 *5 |  | 216.4 | [12 empty] | VV | 1 | 2 | True | 0 | ROZPOCET
| VV |  | S_5a *7 |  | 151.34 | [12 empty] | VV | 1 | 2 | True | 0 | ROZPOCET
| VV |  | S_5b*5 |  | 11.9 | [12 empty] | VV | 1 | 2 | True | 0 | ROZPOCET
| VV |  | S_5c*7 |  | 8.33 | [12 empty] | VV | 1 | 2 | True | 0 | ROZPOCET
| VV |  | S_6*7 |  | 136.57 | [12 empty] | VV | 1 | 2 | True | 0 | ROZPOCET
| VV |  | S_6a*5 |  | 97.55 | [12 empty] | VV | 1 | 2 | True | 0 | ROZPOCET
| VV |  | S_6b*7 |  | 273.14 | [12 empty] | VV | 1 | 2 | True | 0 | ROZPOCET
| VV |  | S_7 |  | 24.3 | [12 empty] | VV | 1 | 2 | True | 0 | ROZPOCET
| VV |  | S_9*9 |  | 477.54 | [12 empty] | VV | 1 | 2 | True | 0 | ROZPOCET
| VV |  | S_10*9 |  | 848.16 | [12 empty] | VV | 1 | 2 | True | 0 | ROZPOCET
| VV |  | Součet |  | 2387.03 | [12 empty] | VV | 1 | 4 | True | 1 | ROZPOCET
48 | K | 642942611 | Osazování zárubní nebo rámů dveřních kovových do 2,5 m2 na montážní pěnu | kus | 2 |  | 0 |  |  | základní |  | 0 | 0.00048 | 0.00096 | 0 | 0 | 4 | K | 1 |  |  |  | ROZPOCET | [5 empty] | 0 | 0 | 0 | 0 | 0 | 1 | 0 | 4 | -1038145106
| PP |  | Osazování zárubní nebo rámů kovových dveřních lisovaných nebo z úhelníků bez dveřních křídel na montážní pěnu, plochy otvoru do 2,5 m2 | [14 empty] | PP | 1
| Online PSC |  | https://podminky.urs.cz/item/CS_URS_2024_01/642942611 | [14 empty] | Online PSC | 1
| VV |  | D15 | [14 empty] | VV | 1 | 1 | True | 0 | ROZPOCET
| VV |  | 1 |  | 1 | [12 empty] | VV | 1 | 2 | True | 0 | ROZPOCET
| VV |  | D16 | [14 empty] | VV | 1 | 1 | True | 0 | ROZPOCET
| VV |  | 1 |  | 1 | [12 empty] | VV | 1 | 2 | True | 0 | ROZPOCET
| VV |  | Součet |  | 2 | [12 empty] | VV | 1 | 4 | True | 1 | ROZPOCET
49 | M | 55331482 | zárubeň jednokřídlá ocelová pro zdění tl stěny 75-100mm rozměru 800/1970, 2100mm | kus | 1 |  | 0 |  |  | základní |  | 0 | 0.01249 | 0.01249 | 0 | 0 | 8 | M | 1 |  |  |  | ROZPOCET | [5 empty] | 0 | 0 | 0 | 0 | 0 | 1 | 0 | 4 | 842127419
| PP |  | zárubeň jednokřídlá ocelová pro zdění tl stěny 75-100mm rozměru 800/1970, 2100mm | [14 empty] | PP | 1
| P |  | Poznámka k položce: YH, YH s drážkou, YZP | [14 empty] | P | 1
| VV |  | D15 | [14 empty] | VV | 1 | 1 | True | 0 | ROZPOCET
| VV |  | 1 |  | 1 | [12 empty] | VV | 1 | 2 | True | 1 | ROZPOCET
50 | M | 55331493 | zárubeň jednokřídlá ocelová pro zdění tl stěny 160-200mm rozměru 900/1970, 2100mm | kus | 1 |  | 0 |  |  | základní |  | 0 | 0.01834 | 0.01834 | 0 | 0 | 8 | M | 1 |  |  |  | ROZPOCET | [5 empty] | 0 | 0 | 0 | 0 | 0 | 1 | 0 | 4 | 1508676134
| PP |  | zárubeň jednokřídlá ocelová pro zdění tl stěny 160-200mm rozměru 900/1970, 2100mm | [14 empty] | PP | 1
| P |  | Poznámka k položce: YZP | [14 empty] | P | 1
| VV |  | D16 | [14 empty] | VV | 1 | 1 | True | 0 | ROZPOCET
| VV |  | 1 |  | 1 | [12 empty] | VV | 1 | 2 | True | 1 | ROZPOCET
51 | K | 63-RKON01 | Protipovodňové zárubně - gumová nafukovací manžeta, nerezový rámeček, v.1,50 m | ks | 3 |  | 0 |  |  | základní |  | 0 | 0 | 0 | 0 | 0 | 4 | K | 1 |  |  |  | ROZPOCET | [5 empty] | 0 | 0 | 0 | 0 | 0 | 1 | 0 | 4 | 935822351
| PP |  | Protipovodňové zárubně - gumová nafukovací manžeta, nerezový rámeček, v.1,50 m | [14 empty] | PP | 1
| D | 9 | Ostatní konstrukce a práce, bourání |  |  |  | 0 |  |  |  |  | 0 |  | 3.5974 |  | 501.0936 | 1 | D | 0 |  |  |  | ROZPOCET | [11 empty] | 0
52 | K | 941211113 | Montáž lešení řadového rámového lehkého zatížení do 200 kg/m2 š od 0,6 do 0,9 m v přes 25 do 40 m | m2 | 730.05 |  | 0 |  |  | základní |  | 0 | 0 | 0 | 0 | 0 | 4 | K | 1 |  |  |  | ROZPOCET | [5 empty] | 0 | 0 | 0 | 0 | 0 | 1 | 0 | 4 | 1897357696
| PP |  | Lešení řadové rámové lehké pracovní s podlahami s provozním zatížením tř. 3 do 200 kg/m2 šířky tř. SW06 od 0,6 do 0,9 m výšky přes 25 do 40 m montáž | [14 empty] | PP | 1
| Online PSC |  | https://podminky.urs.cz/item/CS_URS_2024_01/941211113 | [14 empty] | Online PSC | 1
| VV |  | 3,14*7,50*31,00 |  | 730.05 | [12 empty] | VV | 1 | 2 | True | 1 | ROZPOCET
53 | K | 941211213 | Příplatek k lešení řadovému rámovému lehkému do 200 kg/m2 š od0,6 do 0,9 m v přes 25 do 40 m za každý den použití | m2 | 43803 |  | 0 |  |  | základní |  | 0 | 0 | 0 | 0 | 0 | 4 | K | 1 |  |  |  | ROZPOCET | [5 empty] | 0 | 0 | 0 | 0 | 0 | 1 | 0 | 4 | 1030795794
| PP |  | Lešení řadové rámové lehké pracovní s podlahami s provozním zatížením tř. 3 do 200 kg/m2 šířky tř. SW06 od 0,6 do 0,9 m výšky přes 25 do 40 m příplatek za každý den použití | [14 empty] | PP | 1
| Online PSC |  | https://podminky.urs.cz/item/CS_URS_2024_01/941211213 | [14 empty] | Online PSC | 1
| VV |  | 730,05*60 'Přepočtené koeficientem množství |  | 43803 | [12 empty] | VV | 1 | 2 | False | 1 | ROZPOCET
54 | K | 941211813 | Demontáž lešení řadového rámového lehkého zatížení do 200 kg/m2 š od 0,6 do 0,9 m v přes 25 do 40 m | m2 | 730.05 |  | 0 |  |  | základní |  | 0 | 0 | 0 | 0 | 0 | 4 | K | 1 |  |  |  | ROZPOCET | [5 empty] | 0 | 0 | 0 | 0 | 0 | 1 | 0 | 4 | 653684340
| PP |  | Lešení řadové rámové lehké pracovní s podlahami s provozním zatížením tř. 3 do 200 kg/m2 šířky tř. SW06 od 0,6 do 0,9 m výšky přes 25 do 40 m demontáž | [14 empty] | PP | 1
| Online PSC |  | https://podminky.urs.cz/item/CS_URS_2024_01/941211813 | [14 empty] | Online PSC | 1
55 | K | 944511111 | Montáž ochranné sítě z textilie z umělých vláken | m2 | 730.05 |  | 0 |  |  | základní |  | 0 | 0 | 0 | 0 | 0 | 4 | K | 1 |  |  |  | ROZPOCET | [5 empty] | 0 | 0 | 0 | 0 | 0 | 1 | 0 | 4 | 1916478860
| PP |  | Síť ochranná zavěšená na konstrukci lešení z textilie z umělých vláken montáž | [14 empty] | PP | 1
| Online PSC |  | https://podminky.urs.cz/item/CS_URS_2024_01/944511111 | [14 empty] | Online PSC | 1
56 | K | 944511211 | Příplatek k ochranné síti za každý den použití | m2 | 43803 |  | 0 |  |  | základní |  | 0 | 0 | 0 | 0 | 0 | 4 | K | 1 |  |  |  | ROZPOCET | [5 empty] | 0 | 0 | 0 | 0 | 0 | 1 | 0 | 4 | -1878408495
| PP |  | Síť ochranná zavěšená na konstrukci lešení z textilie z umělých vláken příplatek k ceně za každý den použití | [14 empty] | PP | 1
| Online PSC |  | https://podminky.urs.cz/item/CS_URS_2024_01/944511211 | [14 empty] | Online PSC | 1
| VV |  | 730,05*60 'Přepočtené koeficientem množství |  | 43803 | [12 empty] | VV | 1 | 2 | False | 1 | ROZPOCET
57 | K | 944511811 | Demontáž ochranné sítě z textilie z umělých vláken | m2 | 730.05 |  | 0 |  |  | základní |  | 0 | 0 | 0 | 0 | 0 | 4 | K | 1 |  |  |  | ROZPOCET | [5 empty] | 0 | 0 | 0 | 0 | 0 | 1 | 0 | 4 | 293506510
| PP |  | Síť ochranná zavěšená na konstrukci lešení z textilie z umělých vláken demontáž | [14 empty] | PP | 1
| Online PSC |  | https://podminky.urs.cz/item/CS_URS_2024_01/944511811 | [14 empty] | Online PSC | 1
58 | K | 945421112 | Hydraulická zvedací plošina na automobilovém podvozku výška zdvihu do 34 m včetně obsluhy | hod | 250 |  | 0 |  |  | základní |  | 0 | 0 | 0 | 0 | 0 | 4 | K | 1 |  |  |  | ROZPOCET | [5 empty] | 0 | 0 | 0 | 0 | 0 | 1 | 0 | 4 | 1128605657
| PP |  | Hydraulická zvedací plošina včetně obsluhy instalovaná na automobilovém podvozku, výšky zdvihu do 34 m | [14 empty] | PP | 1
| Online PSC |  | https://podminky.urs.cz/item/CS_URS_2024_01/945421112 | [14 empty] | Online PSC | 1
59 | K | 952901111 | Vyčištění budov bytové a občanské výstavby při výšce podlaží do 4 m | m2 | 1319.423 |  | 0 |  |  | základní |  | 0 | 4e-05 | 0.052777 | 0 | 0 | 4 | K | 1 |  |  |  | ROZPOCET | [5 empty] | 0 | 0 | 0 | 0 | 0 | 1 | 0 | 4 | -1690578296
| PP |  | Vyčištění budov nebo objektů před předáním do užívání budov bytové nebo občanské výstavby, světlé výšky podlaží do 4 m | [14 empty] | PP | 1
| Online PSC |  | https://podminky.urs.cz/item/CS_URS_2024_01/952901111 | [14 empty] | Online PSC | 1
| VV |  | 1pp až 8 np | [14 empty] | VV | 1 | 1 | True | 0 | ROZPOCET
| VV |  | 3,14*3,375*3,375*9 |  | 321.899 | [12 empty] | VV | 1 | 2 | True | 0 | ROZPOCET
| VV |  | 9 np | [14 empty] | VV | 1 | 1 | True | 0 | ROZPOCET
| VV |  | 3,14*3,75*3,75 |  | 44.156 | [12 empty] | VV | 1 | 2 | True | 0 | ROZPOCET
| VV |  | 10 np | [14 empty] | VV | 1 | 1 | True | 0 | ROZPOCET
| VV |  | 3,14*6,35*6,35 |  | 126.613 | [12 empty] | VV | 1 | 2 | True | 0 | ROZPOCET
| VV |  | 11 np | [14 empty] | VV | 1 | 1 | True | 0 | ROZPOCET
| VV |  | 3,14*8,05*8,05 |  | 203.48 | [12 empty] | VV | 1 | 2 | True | 0 | ROZPOCET
| VV |  | 12 np | [14 empty] | VV | 1 | 1 | True | 0 | ROZPOCET
| VV |  | 3,14*8,30*8,30 |  | 216.315 | [12 empty] | VV | 1 | 2 | True | 0 | ROZPOCET
| VV |  | 13 a 14 np | [14 empty] | VV | 1 | 1 | True | 0 | ROZPOCET
| VV |  | 3,14*8,05*8,05*2 |  | 406.96 | [12 empty] | VV | 1 | 2 | True | 0 | ROZPOCET
| VV |  | Součet |  | 1319.423 | [12 empty] | VV | 1 | 4 | True | 1 | ROZPOCET
60 | K | 962031133 | Bourání příček nebo přizdívek z cihel pálených tl přes 100 do 150 mm | m2 | 322.569 |  | 0 |  |  | základní |  | 0 | 0 | 0 | 0.261 | 84.1905 | 4 | K | 1 |  |  |  | ROZPOCET | [5 empty] | 0 | 0 | 0 | 0 | 0 | 1 | 0 | 4 | 1601153753
| PP |  | Bourání příček nebo přizdívek z cihel pálených plných nebo dutých, tl. přes 100 do 150 mm | [14 empty] | PP | 1
| Online PSC |  | https://podminky.urs.cz/item/CS_URS_2024_01/962031133 | [14 empty] | Online PSC | 1
| VV |  | 10 np | [14 empty] | VV | 1 | 1 | True | 0 | ROZPOCET
| VV |  | B8 | [14 empty] | VV | 1 | 1 | True | 0 | ROZPOCET
| VV |  | 3,14*12,10*8,49 |  | 322.569 | [12 empty] | VV | 1 | 2 | True | 1 | ROZPOCET
61 | K | 962051116 | Bourání příček ze ŽB tl do 150 mm | m2 | 195.146 |  | 0 |  |  | základní |  | 0 | 0 | 0 | 0.324 | 63.2273 | 4 | K | 1 |  |  |  | ROZPOCET | [5 empty] | 0 | 0 | 0 | 0 | 0 | 1 | 0 | 4 | -480132961
| PP |  | Bourání příček železobetonových tloušťky do 150 mm | [14 empty] | PP | 1
| Online PSC |  | https://podminky.urs.cz/item/CS_URS_2024_01/962051116 | [14 empty] | Online PSC | 1
| VV |  | od 29,95 po 35,40 | [14 empty] | VV | 1 | 1 | True | 0 | ROZPOCET
| VV |  | 3,14*10,60*(35,40-29,95) |  | 181.398 | [12 empty] | VV | 1 | 2 | True | 0 | ROZPOCET
| VV |  | střední šahcta | [14 empty] | VV | 1 | 1 | True | 0 | ROZPOCET
| VV |  | 1,14*1,80*6,70 |  | 13.748 | [12 empty] | VV | 1 | 2 | True | 0 | ROZPOCET
| VV |  | Součet |  | 195.146 | [12 empty] | VV | 1 | 4 | True | 1 | ROZPOCET
62 | K | 963051113 | Bourání ŽB stropů deskových tl přes 80 mm | m3 | 14.994 |  | 0 |  |  | základní |  | 0 | 0 | 0 | 2.4 | 35.9856 | 4 | K | 1 |  |  |  | ROZPOCET | [5 empty] | 0 | 0 | 0 | 0 | 0 | 1 | 0 | 4 | 1335422728
| PP |  | Bourání železobetonových stropů deskových, tl. přes 80 mm | [14 empty] | PP | 1
| Online PSC |  | https://podminky.urs.cz/item/CS_URS_2024_01/963051113 | [14 empty] | Online PSC | 1
| VV |  | kota +35,57 | [14 empty] | VV | 1 | 1 | True | 0 | ROZPOCET
| VV |  | 3,14*5,30*5,30*0,17 |  | 14.994 | [12 empty] | VV | 1 | 2 | True | 1 | ROZPOCET
63 | K | 965043441 | Bourání podkladů pod dlažby betonových s potěrem nebo teracem tl do 150 mm pl přes 4 m2 | m3 | 110.301 |  | 0 |  |  | základní |  | 0 | 0 | 0 | 2.2 | 242.6622 | 4 | K | 1 |  |  |  | ROZPOCET | [5 empty] | 0 | 0 | 0 | 0 | 0 | 1 | 0 | 4 | -232358228
| PP |  | Bourání mazanin betonových s potěrem nebo teracem tl. do 150 mm, plochy přes 4 m2 | [14 empty] | PP | 1
| Online PSC |  | https://podminky.urs.cz/item/CS_URS_2024_01/965043441 | [14 empty] | Online PSC | 1
| VV |  | odbourání vrchní části skořepiny | [14 empty] | VV | 1 | 1 | True | 0 | ROZPOCET
| VV |  | výpočet proveden ze vzorce viz https://www.tzb-info.cz/tabulky-a-vypocty/132-vypocet-povrchu-a-objemu-teles | [14 empty] | VV | 1 | 1 | True | 0 | ROZPOCET
| VV |  | 93,39*0,15 |  | 14.009 | [12 empty] | VV | 1 | 2 | True | 0 | ROZPOCET
| VV |  | odpočet ST-2 | [14 empty] | VV | 1 | 1 | True | 0 | ROZPOCET
| VV |  | -3,14*1,05*1,05*0,15 |  | -0.519 | [12 empty] | VV | 1 | 2 | True | 0 | ROZPOCET
| VV |  | rovný okraj skořepiny | [14 empty] | VV | 1 | 1 | True | 0 | ROZPOCET
| VV |  | (3,14*5,90*5,90)-(3,14*5,15*5,15)*0,15 |  | 96.811 | [12 empty] | VV | 1 | 2 | True | 0 | ROZPOCET
| VV |  | Součet |  | 110.301 | [12 empty] | VV | 1 | 4 | True | 1 | ROZPOCET
64 | K | 968072244 | Vybourání kovových rámů oken jednoduchých včetně křídel pl do 1 m2 | m2 | 9.296 |  | 0 |  |  | základní |  | 0 | 0 | 0 | 0.065 | 0.60424 | 4 | K | 1 |  |  |  | ROZPOCET | [5 empty] | 0 | 0 | 0 | 0 | 0 | 1 | 0 | 4 | 120761772
| PP |  | Vybourání kovových rámů oken s křídly, dveřních zárubní, vrat, stěn, ostění nebo obkladů okenních rámů s křídly jednoduchých, plochy do 1 m2 | [14 empty] | PP | 1
| Online PSC |  | https://podminky.urs.cz/item/CS_URS_2024_01/968072244 | [14 empty] | Online PSC | 1
| VV |  | 1np | [14 empty] | VV | 1 | 1 | True | 0 | ROZPOCET
| VV |  | B1 | [14 empty] | VV | 1 | 1 | True | 0 | ROZPOCET
| VV |  | 3,14*0,370*2 |  | 2.324 | [12 empty] | VV | 1 | 2 | True | 0 | ROZPOCET
| VV |  | 3np | [14 empty] | VV | 1 | 1 | True | 0 | ROZPOCET
| VV |  | B1 | [14 empty] | VV | 1 | 1 | True | 0 | ROZPOCET
| VV |  | 3,14*0,370*2 |  | 2.324 | [12 empty] | VV | 1 | 2 | True | 0 | ROZPOCET
| VV |  | 5np | [14 empty] | VV | 1 | 1 | True | 0 | ROZPOCET
| VV |  | B1 | [14 empty] | VV | 1 | 1 | True | 0 | ROZPOCET
| VV |  | 3,14*0,370*2 |  | 2.324 | [12 empty] | VV | 1 | 2 | True | 0 | ROZPOCET
| VV |  | 7np | [14 empty] | VV | 1 | 1 | True | 0 | ROZPOCET
| VV |  | 3,14*0,370*2 |  | 2.324 | [12 empty] | VV | 1 | 2 | True | 0 | ROZPOCET
| VV |  | Součet |  | 9.296 | [12 empty] | VV | 1 | 4 | True | 1 | ROZPOCET
65 | K | 968072455 | Vybourání kovových dveřních zárubní pl do 2 m2 | m2 | 1.74 |  | 0 |  |  | základní |  | 0 | 0 | 0 | 0.076 | 0.13224 | 4 | K | 1 |  |  |  | ROZPOCET | [5 empty] | 0 | 0 | 0 | 0 | 0 | 1 | 0 | 4 | -899038755
| PP |  | Vybourání kovových rámů oken s křídly, dveřních zárubní, vrat, stěn, ostění nebo obkladů dveřních zárubní, plochy do 2 m2 | [14 empty] | PP | 1
| Online PSC |  | https://podminky.urs.cz/item/CS_URS_2024_01/968072455 | [14 empty] | Online PSC | 1
| VV |  | 1np | [14 empty] | VV | 1 | 1 | True | 0 | ROZPOCET
| VV |  | 0,87*2,00 |  | 1.74 | [12 empty] | VV | 1 | 2 | True | 1 | ROZPOCET
66 | K | 971052651 | Vybourání nebo prorážení otvorů v ŽB příčkách a zdech pl do 4 m2 tl do 600 mm | m3 | 27.072 |  | 0 |  |  | základní |  | 0 | 0 | 0 | 2.4 | 64.9728 | 4 | K | 1 |  |  |  | ROZPOCET | [5 empty] | 0 | 0 | 0 | 0 | 0 | 1 | 0 | 4 | -992841881
| PP |  | Vybourání a prorážení otvorů v železobetonových příčkách a zdech základových nebo nadzákladových, plochy do 4 m2, tl. do 600 mm | [14 empty] | PP | 1
| Online PSC |  | https://podminky.urs.cz/item/CS_URS_2024_01/971052651 | [14 empty] | Online PSC | 1
| VV |  | 1np | [14 empty] | VV | 1 | 1 | True | 0 | ROZPOCET
| VV |  | (1,05+2,10)*2*0,24 |  | 1.512 | [12 empty] | VV | 1 | 2 | True | 0 | ROZPOCET
| VV |  | (1,05+1,60)*2*0,24 |  | 1.272 | [12 empty] | VV | 1 | 2 | True | 0 | ROZPOCET
| VV |  | (0,87+2,00)/2*0,24 |  | 0.344 | [12 empty] | VV | 1 | 2 | True | 0 | ROZPOCET
| VV |  | 2np | [14 empty] | VV | 1 | 1 | True | 0 | ROZPOCET
| VV |  | 3,14*0,65*0,65*3*0,24 |  | 0.955 | [12 empty] | VV | 1 | 2 | True | 0 | ROZPOCET
| VV |  | (1,105+2,10)*2*0,24 |  | 1.538 | [12 empty] | VV | 1 | 2 | True | 0 | ROZPOCET
| VV |  | 3 np | [14 empty] | VV | 1 | 1 | True | 0 | ROZPOCET
| VV |  | 3,14*0,65*0,65*2*0,24 |  | 0.637 | [12 empty] | VV | 1 | 2 | True | 0 | ROZPOCET
| VV |  | (1,105+2,10)*2*0,24 |  | 1.538 | [12 empty] | VV | 1 | 2 | True | 0 | ROZPOCET
| VV |  | (1,105+1,60)*2*0,24 |  | 1.298 | [12 empty] | VV | 1 | 2 | True | 0 | ROZPOCET
| VV |  | 4np | [14 empty] | VV | 1 | 1 | True | 0 | ROZPOCET
| VV |  | (1,105+2,10)*3*0,24 |  | 2.308 | [12 empty] | VV | 1 | 2 | True | 0 | ROZPOCET
| VV |  | 3,14*0,65*0,65*0,24 |  | 0.318 | [12 empty] | VV | 1 | 2 | True | 0 | ROZPOCET
| VV |  | 5np | [14 empty] | VV | 1 | 1 | True | 0 | ROZPOCET
| VV |  | (1,105+2,10)*2*0,24 |  | 1.538 | [12 empty] | VV | 1 | 2 | True | 0 | ROZPOCET
| VV |  | (1,105+1,60)*2*0,24 |  | 1.298 | [12 empty] | VV | 1 | 2 | True | 0 | ROZPOCET
| VV |  | 3,14*0,65*0,65*2*0,24 |  | 0.637 | [12 empty] | VV | 1 | 2 | True | 0 | ROZPOCET
| VV |  | 6np | [14 empty] | VV | 1 | 1 | True | 0 | ROZPOCET
| VV |  | (1,105+1,60)*2*0,24 |  | 1.298 | [12 empty] | VV | 1 | 2 | True | 0 | ROZPOCET
| VV |  | (1,105+2,10)*2*0,24 |  | 1.538 | [12 empty] | VV | 1 | 2 | True | 0 | ROZPOCET
| VV |  | 3,14*0,65*0,65*2*0,24 |  | 0.637 | [12 empty] | VV | 1 | 2 | True | 0 | ROZPOCET
| VV |  | 7np | [14 empty] | VV | 1 | 1 | True | 0 | ROZPOCET
| VV |  | (1,105+2,10)*2*3*0,24 |  | 4.615 | [12 empty] | VV | 1 | 2 | True | 0 | ROZPOCET
| VV |  | 3,14*0,65*0,65*0,24 |  | 0.318 | [12 empty] | VV | 1 | 2 | True | 0 | ROZPOCET
| VV |  | 8np | [14 empty] | VV | 1 | 1 | True | 0 | ROZPOCET
| VV |  | (1,105+1,60)*2*0,24 |  | 1.298 | [12 empty] | VV | 1 | 2 | True | 0 | ROZPOCET
| VV |  | (1,105+2,10)*2*0,24 |  | 1.538 | [12 empty] | VV | 1 | 2 | True | 0 | ROZPOCET
| VV |  | 3,14*0,65*0,65*2*0,24 |  | 0.637 | [12 empty] | VV | 1 | 2 | True | 0 | ROZPOCET
| VV |  | Součet |  | 27.072 | [12 empty] | VV | 1 | 4 | True | 1 | ROZPOCET
67 | K | 972054691 | Vybourání otvorů v ŽB stropech nebo klenbách pl do 4 m2 tl přes 80 mm | m3 | 2.846 |  | 0 |  |  | základní |  | 0 | 0 | 0 | 2.4 | 6.8304 | 4 | K | 1 |  |  |  | ROZPOCET | [5 empty] | 0 | 0 | 0 | 0 | 0 | 1 | 0 | 4 | -883398778
| PP |  | Vybourání otvorů ve stropech nebo klenbách železobetonových bez odstranění podlahy a násypu, plochy do 4 m2, tl. přes 80 mm | [14 empty] | PP | 1
| Online PSC |  | https://podminky.urs.cz/item/CS_URS_2024_01/972054691 | [14 empty] | Online PSC | 1
| VV |  | 1np | [14 empty] | VV | 1 | 1 | True | 0 | ROZPOCET
| VV |  | B3 | [14 empty] | VV | 1 | 1 | True | 0 | ROZPOCET
| VV |  | 3,16*0,11 |  | 0.348 | [12 empty] | VV | 1 | 2 | True | 0 | ROZPOCET
| VV |  | 9 np | [14 empty] | VV | 1 | 1 | True | 0 | ROZPOCET
| VV |  | B3 | [14 empty] | VV | 1 | 1 | True | 0 | ROZPOCET
| VV |  | 3,16*0,31 |  | 0.98 | [12 empty] | VV | 1 | 2 | True | 0 | ROZPOCET
| VV |  | 10 np | [14 empty] | VV | 1 | 1 | True | 0 | ROZPOCET
| VV |  | B3 | [14 empty] | VV | 1 | 1 | True | 0 | ROZPOCET
| VV |  | 0,40*0,30 |  | 0.12 | [12 empty] | VV | 1 | 2 | True | 0 | ROZPOCET
| VV |  | 11np | [14 empty] | VV | 1 | 1 | True | 0 | ROZPOCET
| VV |  | B10 | [14 empty] | VV | 1 | 1 | True | 0 | ROZPOCET
| VV |  | 0,80*0,60*0,30*2 |  | 0.288 | [12 empty] | VV | 1 | 2 | True | 0 | ROZPOCET
| VV |  | 1,10*0,60*0,30 |  | 0.198 | [12 empty] | VV | 1 | 2 | True | 0 | ROZPOCET
| VV |  | 1,90*1,60*0,30 |  | 0.912 | [12 empty] | VV | 1 | 2 | True | 0 | ROZPOCET
| VV |  | Součet |  | 2.846 | [12 empty] | VV | 1 | 4 | True | 1 | ROZPOCET
68 | K | 977211111 | Řezání stěnovou pilou betonových nebo ŽB kcí s výztuží průměru do 16 mm hl do 200 mm | m | 152.941 |  | 0 |  |  | základní |  | 0 | 8e-05 | 0.012235 | 0 | 0 | 4 | K | 1 |  |  |  | ROZPOCET | [5 empty] | 0 | 0 | 0 | 0 | 0 | 1 | 0 | 4 | 1846253276
| PP |  | Řezání konstrukcí stěnovou pilou betonových nebo železobetonových průměru řezané výztuže do 16 mm hloubka řezu do 200 mm | [14 empty] | PP | 1
| Online PSC |  | https://podminky.urs.cz/item/CS_URS_2024_01/977211111 | [14 empty] | Online PSC | 1
| VV |  | 1np | [14 empty] | VV | 1 | 1 | True | 0 | ROZPOCET
| VV |  | (1,05+2,10)*2 |  | 6.3 | [12 empty] | VV | 1 | 2 | True | 0 | ROZPOCET
| VV |  | (1,05+1,60)*2 |  | 5.3 | [12 empty] | VV | 1 | 2 | True | 0 | ROZPOCET
| VV |  | (0,87+2,00)*2 |  | 5.74 | [12 empty] | VV | 1 | 2 | True | 0 | ROZPOCET
| VV |  | 2np | [14 empty] | VV | 1 | 1 | True | 0 | ROZPOCET
| VV |  | 3,14*1,30*3 |  | 12.246 | [12 empty] | VV | 1 | 2 | True | 0 | ROZPOCET
| VV |  | (1,105+2,10)*2 |  | 6.41 | [12 empty] | VV | 1 | 2 | True | 0 | ROZPOCET
| VV |  | 3 np | [14 empty] | VV | 1 | 1 | True | 0 | ROZPOCET
| VV |  | 3,14*1,30*2 |  | 8.164 | [12 empty] | VV | 1 | 2 | True | 0 | ROZPOCET
| VV |  | (1,105+2,10)*2 |  | 6.41 | [12 empty] | VV | 1 | 2 | True | 0 | ROZPOCET
| VV |  | (1,105+1,60)*2 |  | 5.41 | [12 empty] | VV | 1 | 2 | True | 0 | ROZPOCET
| VV |  | 4np | [14 empty] | VV | 1 | 1 | True | 0 | ROZPOCET
| VV |  | (1,105+2,10)*3 |  | 9.615 | [12 empty] | VV | 1 | 2 | True | 0 | ROZPOCET
| VV |  | 3,14*1,30 |  | 4.082 | [12 empty] | VV | 1 | 2 | True | 0 | ROZPOCET
| VV |  | 5np | [14 empty] | VV | 1 | 1 | True | 0 | ROZPOCET
| VV |  | (1,105+1,60)*2 |  | 5.41 | [12 empty] | VV | 1 | 2 | True | 0 | ROZPOCET
| VV |  | (1,105+2,10)*2 |  | 6.41 | [12 empty] | VV | 1 | 2 | True | 0 | ROZPOCET
| VV |  | 3,14*1,30*2 |  | 8.164 | [12 empty] | VV | 1 | 2 | True | 0 | ROZPOCET
| VV |  | 6np | [14 empty] | VV | 1 | 1 | True | 0 | ROZPOCET
| VV |  | (1,105+1,60)*2 |  | 5.41 | [12 empty] | VV | 1 | 2 | True | 0 | ROZPOCET
| VV |  | (1,105+2,10)*2 |  | 6.41 | [12 empty] | VV | 1 | 2 | True | 0 | ROZPOCET
| VV |  | 3,14*1,30*2 |  | 8.164 | [12 empty] | VV | 1 | 2 | True | 0 | ROZPOCET
| VV |  | 7np | [14 empty] | VV | 1 | 1 | True | 0 | ROZPOCET
| VV |  | (1,105+2,10)*2*3 |  | 19.23 | [12 empty] | VV | 1 | 2 | True | 0 | ROZPOCET
| VV |  | 3,14*1,30 |  | 4.082 | [12 empty] | VV | 1 | 2 | True | 0 | ROZPOCET
| VV |  | 8np | [14 empty] | VV | 1 | 1 | True | 0 | ROZPOCET
| VV |  | (1,105+1,60)*2 |  | 5.41 | [12 empty] | VV | 1 | 2 | True | 0 | ROZPOCET
| VV |  | (1,105+2,10)*2 |  | 6.41 | [12 empty] | VV | 1 | 2 | True | 0 | ROZPOCET
| VV |  | 3,14*1,30*2 |  | 8.164 | [12 empty] | VV | 1 | 2 | True | 0 | ROZPOCET
| VV |  | Součet |  | 152.941 | [12 empty] | VV | 1 | 4 | True | 1 | ROZPOCET
69 | K | 985131211 | Očištění ploch stěn, rubu kleneb a podlah sušeným křemičitým pískem | m2 | 51.84 |  | 0 |  |  | základní |  | 0 | 0.048 | 2.4883 | 0.048 | 2.4883 | 4 | K | 1 |  |  |  | ROZPOCET | [5 empty] | 0 | 0 | 0 | 0 | 0 | 1 | 0 | 4 | -516811066
| PP |  | Očištění ploch stěn, rubu kleneb a podlah tryskání pískem sušeným | [14 empty] | PP | 1
| Online PSC |  | https://podminky.urs.cz/item/CS_URS_2024_01/985131211 | [14 empty] | Online PSC | 1
| VV |  | Dno_bazenu |  | 43.014 | [12 empty] | VV | 1 | 2 | True | 0 | ROZPOCET
| VV |  | Stěna_bazenu |  | 8.826 | [12 empty] | VV | 1 | 2 | True | 0 | ROZPOCET
| VV |  | Součet |  | 51.84 | [12 empty] | VV | 1 | 4 | True | 1 | ROZPOCET
70 | K | 985311111 | Reprofilace stěn cementovou sanační maltou tl do 10 mm | m2 | 8.826 |  | 0 |  |  | základní |  | 0 | 0.02014 | 0.17776 | 0 | 0 | 4 | K | 1 |  |  |  | ROZPOCET | [5 empty] | 0 | 0 | 0 | 0 | 0 | 1 | 0 | 4 | -601932262
| PP |  | Reprofilace betonu sanačními maltami na cementové bázi ručně stěn, tloušťky do 10 mm | [14 empty] | PP | 1
| Online PSC |  | https://podminky.urs.cz/item/CS_URS_2024_01/985311111 | [14 empty] | Online PSC | 1
| VV |  | Stěna_bazenu |  | 8.826 | [12 empty] | VV | 1 | 2 | True | 1 | ROZPOCET
71 | K | 985311311 | Reprofilace rubu kleneb a podlah cementovou sanační maltou tl 10 mm | m2 | 43.014 |  | 0 |  |  | základní |  | 0 | 0.02014 | 0.8663 | 0 | 0 | 4 | K | 1 |  |  |  | ROZPOCET | [5 empty] | 0 | 0 | 0 | 0 | 0 | 1 | 0 | 4 | 993748347
| PP |  | Reprofilace betonu sanačními maltami na cementové bázi ručně rubu kleneb a podlah, tloušťky do 10 mm | [14 empty] | PP | 1
| Online PSC |  | https://podminky.urs.cz/item/CS_URS_2024_01/985311311 | [14 empty] | Online PSC | 1
| VV |  | Dno_bazenu |  | 43.014 | [12 empty] | VV | 1 | 2 | True | 1 | ROZPOCET
72 | K | OS 13 | Chránička pro prostup kabelů ozn. OS 13 | ks | 2 |  | 0 |  |  | základní |  | 0 | 0 | 0 | 0 | 0 | 4 | K | 1 |  |  |  | ROZPOCET | [5 empty] | 0 | 0 | 0 | 0 | 0 | 1 | 0 | 4 | -229865906
| PP |  | Chránička pro prostup kabelů ozn. OS 13 | [14 empty] | PP | 1
73 | K | OS 14 | Chránička pro prostup kabelů ozn. OS 14 | ks | 1 |  | 0 |  |  | základní |  | 0 | 0 | 0 | 0 | 0 | 4 | K | 1 |  |  |  | ROZPOCET | [5 empty] | 0 | 0 | 0 | 0 | 0 | 1 | 0 | 4 | -542925777
| PP |  | Chránička pro prostup kabelů ozn. OS 14 | [14 empty] | PP | 1
74 | K | OS 15 | Chránička pro prostup kabelů ozn. OS 15 | ks | 2 |  | 0 |  |  | základní |  | 0 | 0 | 0 | 0 | 0 | 4 | K | 1 |  |  |  | ROZPOCET | [5 empty] | 0 | 0 | 0 | 0 | 0 | 1 | 0 | 4 | -1740152641
| PP |  | Chránička pro prostup kabelů ozn. OS 15 | [14 empty] | PP | 1
75 | K | OS 16 | Chránička pro prostup kabelů ozn. OS 16 | ks | 2 |  | 0 |  |  | základní |  | 0 | 0 | 0 | 0 | 0 | 4 | K | 1 |  |  |  | ROZPOCET | [5 empty] | 0 | 0 | 0 | 0 | 0 | 1 | 0 | 4 | 1923977228
| PP |  | Chránička pro prostup kabelů ozn. OS 16 | [14 empty] | PP | 1
76 | K | OS 17 | Chránička pro prostup kabelů ozn. OS 17 | ks | 2 |  | 0 |  |  | základní |  | 0 | 0 | 0 | 0 | 0 | 4 | K | 1 |  |  |  | ROZPOCET | [5 empty] | 0 | 0 | 0 | 0 | 0 | 1 | 0 | 4 | 1333246873
| PP |  | Chránička pro prostup kabelů ozn. OS 17 | [14 empty] | PP | 1
77 | K | OS 18 | Chránička pro prostup kabelů ozn. OS 18 | ks | 1 |  | 0 |  |  | základní |  | 0 | 0 | 0 | 0 | 0 | 4 | K | 1 |  |  |  | ROZPOCET | [5 empty] | 0 | 0 | 0 | 0 | 0 | 1 | 0 | 4 | 1845852594
| PP |  | Chránička pro prostup kabelů ozn. OS 18 | [14 empty] | PP | 1
| D | 997 | Přesun sutě |  |  |  | 0 |  |  |  |  | 0 |  | 0 |  | 0 | 1 | D | 0 |  |  |  | ROZPOCET | [11 empty] | 0
78 | K | 997006006 | Drcení stavebního odpadu ze zdiva z betonu prostého s dopravou do 100 m a naložením | t | 513.696 |  | 0 |  |  | základní |  | 0 | 0 | 0 | 0 | 0 | 4 | K | 1 |  |  |  | ROZPOCET | [5 empty] | 0 | 0 | 0 | 0 | 0 | 1 | 0 | 4 | -4144509
| PP |  | Úprava stavebního odpadu drcení s dopravou na vzdálenost do 100 m a naložením do drtícího zařízení ze zdiva betonového | [14 empty] | PP | 1
| Online PSC |  | https://podminky.urs.cz/item/CS_URS_2024_01/997006006 | [14 empty] | Online PSC | 1
79 | K | 997013120 | Vnitrostaveništní doprava suti a vybouraných hmot pro budovy v přes 30 do 36 m | t | 513.696 |  | 0 |  |  | základní |  | 0 | 0 | 0 | 0 | 0 | 4 | K | 1 |  |  |  | ROZPOCET | [5 empty] | 0 | 0 | 0 | 0 | 0 | 1 | 0 | 4 | 2010874037
| PP |  | Vnitrostaveništní doprava suti a vybouraných hmot vodorovně do 50 m s naložením základní pro budovy a haly výšky přes 30 do 36 m | [14 empty] | PP | 1
| Online PSC |  | https://podminky.urs.cz/item/CS_URS_2024_01/997013120 | [14 empty] | Online PSC | 1
80 | K | 997013501 | Odvoz suti a vybouraných hmot na skládku nebo meziskládku do 1 km se složením | t | 513.696 |  | 0 |  |  | základní |  | 0 | 0 | 0 | 0 | 0 | 4 | K | 1 |  |  |  | ROZPOCET | [5 empty] | 0 | 0 | 0 | 0 | 0 | 1 | 0 | 4 | 24717021
| PP |  | Odvoz suti a vybouraných hmot na skládku nebo meziskládku se složením, na vzdálenost do 1 km | [14 empty] | PP | 1
| Online PSC |  | https://podminky.urs.cz/item/CS_URS_2024_01/997013501 | [14 empty] | Online PSC | 1
| D | 998 | Přesun hmot |  |  |  | 0 |  |  |  |  | 0 |  | 0 |  | 0 | 1 | D | 0 |  |  |  | ROZPOCET | [11 empty] | 0
81 | K | 998012045 | Přesun hmot pro budovy monolitické s omezením mechanizace pro budovy v přes 36 do 45 m | t | 225.601 |  | 0 |  |  | základní |  | 0 | 0 | 0 | 0 | 0 | 4 | K | 1 |  |  |  | ROZPOCET | [5 empty] | 0 | 0 | 0 | 0 | 0 | 1 | 0 | 4 | -760421318
| PP |  | Přesun hmot pro budovy občanské výstavby, bydlení, výrobu a služby s nosnou svislou konstrukcí monolitickou betonovou tyčovou nebo plošnou s jakýkoliv obvodovým pláštěm kromě vyzdívaného vodorovná dopravní vzdálenost do 100 m s omezením mechanizace pro budovy výšky přes 36 do 45 m | [14 empty] | PP | 1
| Online PSC |  | https://podminky.urs.cz/item/CS_URS_2024_01/998012045 | [14 empty] | Online PSC | 1
| D | 711 | Izolace proti vodě, vlhkosti a plynům |  |  |  | 0 |  |  |  |  | 0 |  | 6.8618 |  | 0 | 2 | D | 0 |  |  |  | ROZPOCET | [11 empty] | 0
82 | K | 711111001 | Provedení izolace proti zemní vlhkosti vodorovné za studena nátěrem penetračním | m2 | 327.78 |  | 0 |  |  | základní |  | 0 | 0 | 0 | 0 | 0 | 16 | K | 1 |  |  |  | ROZPOCET | [5 empty] | 0 | 0 | 0 | 0 | 0 | 1 | 0 | 16 | 1466751597
| PP |  | Provedení izolace proti zemní vlhkosti natěradly a tmely za studena na ploše vodorovné V nátěrem penetračním | [14 empty] | PP | 1
| Online PSC |  | https://podminky.urs.cz/item/CS_URS_2024_01/711111001 | [14 empty] | Online PSC | 1
| VV |  | S_2 |  | 7.88 | [12 empty] | VV | 1 | 2 | True | 0 | ROZPOCET
| VV |  | S_3 |  | 12.5 | [12 empty] | VV | 1 | 2 | True | 0 | ROZPOCET
| VV |  | S_4 |  | 7.8 | [12 empty] | VV | 1 | 2 | True | 0 | ROZPOCET
| VV |  | S_4a |  | 3.9 | [12 empty] | VV | 1 | 2 | True | 0 | ROZPOCET
| VV |  | S_4b |  | 3.9 | [12 empty] | VV | 1 | 2 | True | 0 | ROZPOCET
| VV |  | S_5b |  | 2.38 | [12 empty] | VV | 1 | 2 | True | 0 | ROZPOCET
| VV |  | S_5c |  | 1.19 | [12 empty] | VV | 1 | 2 | True | 0 | ROZPOCET
| VV |  | S_7 |  | 24.3 | [12 empty] | VV | 1 | 2 | True | 0 | ROZPOCET
| VV |  | S_9 |  | 53.06 | [12 empty] | VV | 1 | 2 | True | 0 | ROZPOCET
| VV |  | S_10 |  | 94.24 | [12 empty] | VV | 1 | 2 | True | 0 | ROZPOCET
| VV |  | S_11 |  | 102.5 | [12 empty] | VV | 1 | 2 | True | 0 | ROZPOCET
| VV |  | S_12 |  | 6.37 | [12 empty] | VV | 1 | 2 | True | 0 | ROZPOCET
| VV |  | S_14 |  | 7.76 | [12 empty] | VV | 1 | 2 | True | 0 | ROZPOCET
| VV |  | Součet |  | 327.78 | [12 empty] | VV | 1 | 4 | True | 1 | ROZPOCET
83 | M | 11163153 | emulze asfaltová penetrační | litr | 109.888 |  | 0 |  |  | základní |  | 0 | 0.001 | 0.10989 | 0 | 0 | 32 | M | 1 |  |  |  | ROZPOCET | [5 empty] | 0 | 0 | 0 | 0 | 0 | 1 | 0 | 16 | 1933673932
| PP |  | emulze asfaltová penetrační | [14 empty] | PP | 1
| VV |  | S_2 |  | 7.88 | [12 empty] | VV | 1 | 2 | True | 0 | ROZPOCET
| VV |  | S_3 |  | 12.5 | [12 empty] | VV | 1 | 2 | True | 0 | ROZPOCET
| VV |  | S_4 |  | 7.8 | [12 empty] | VV | 1 | 2 | True | 0 | ROZPOCET
| VV |  | S_4a |  | 3.9 | [12 empty] | VV | 1 | 2 | True | 0 | ROZPOCET
| VV |  | S_4a |  | 3.9 | [12 empty] | VV | 1 | 2 | True | 0 | ROZPOCET
| VV |  | S_5b |  | 2.38 | [12 empty] | VV | 1 | 2 | True | 0 | ROZPOCET
| VV |  | S_5c |  | 1.19 | [12 empty] | VV | 1 | 2 | True | 0 | ROZPOCET
| VV |  | S_7 |  | 24.3 | [12 empty] | VV | 1 | 2 | True | 0 | ROZPOCET
| VV |  | S_10 |  | 94.24 | [12 empty] | VV | 1 | 2 | True | 0 | ROZPOCET
| VV |  | S_11 |  | 102.5 | [12 empty] | VV | 1 | 2 | True | 0 | ROZPOCET
| VV |  | S_12 |  | 6.37 | [12 empty] | VV | 1 | 2 | True | 0 | ROZPOCET
| VV |  | S_14 |  | 7.76 | [12 empty] | VV | 1 | 2 | True | 0 | ROZPOCET
| VV |  | Součet |  | 274.72 | [12 empty] | VV | 1 | 4 | True | 1 | ROZPOCET
| VV |  | 274,72*0,4 'Přepočtené koeficientem množství |  | 109.888 | [12 empty] | VV | 1 | 2 | False | 1 | ROZPOCET
84 | K | 711113117.SMB | Izolace proti vlhkosti vodorovná za studena těsnicí stěrkou na bázi cementu SCHOMBURG AQUAFIN-1K | m2 | 84.354 |  | 0 |  |  | základní |  | 0 | 0.0035 | 0.29524 | 0 | 0 | 16 | K | 1 |  |  |  | ROZPOCET | [5 empty] | 0 | 0 | 0 | 0 | 0 | 1 | 0 | 16 | 1816339779
| PP |  | Izolace proti vlhkosti vodorovná za studena těsnicí stěrkou na bázi cementu SCHOMBURG AQUAFIN-1K | [14 empty] | PP | 1
| VV |  | S_2 |  | 7.88 | [12 empty] | VV | 1 | 2 | True | 0 | ROZPOCET
| VV |  | S_4 |  | 7.8 | [12 empty] | VV | 1 | 2 | True | 0 | ROZPOCET
| VV |  | S_4a |  | 3.9 | [12 empty] | VV | 1 | 2 | True | 0 | ROZPOCET
| VV |  | S_4b |  | 3.9 | [12 empty] | VV | 1 | 2 | True | 0 | ROZPOCET
| VV |  | S_8a |  | 1.67 | [12 empty] | VV | 1 | 2 | True | 0 | ROZPOCET
| VV |  | DLAZBA_1101 |  | 2.06 | [12 empty] | VV | 1 | 2 | True | 0 | ROZPOCET
| VV |  | S_12 |  | 6.37 | [12 empty] | VV | 1 | 2 | True | 0 | ROZPOCET
| VV |  | S_14 |  | 7.76 | [12 empty] | VV | 1 | 2 | True | 0 | ROZPOCET
| VV |  | Dno_bazenu |  | 43.014 | [12 empty] | VV | 1 | 2 | True | 0 | ROZPOCET
| VV |  | Součet |  | 84.354 | [12 empty] | VV | 1 | 4 | True | 1 | ROZPOCET
85 | K | 711113127.SMB | Izolace proti vlhkosti svislá za studena těsnicí stěrkou na bázi cementu SCHOMBURG AQUAFIN-1K | m2 | 238.216 |  | 0 |  |  | základní |  | 0 | 0.0035 | 0.83376 | 0 | 0 | 16 | K | 1 |  |  |  | ROZPOCET | [5 empty] | 0 | 0 | 0 | 0 | 0 | 1 | 0 | 16 | 1055857109
| PP |  | Izolace proti vlhkosti svislá za studena těsnicí stěrkou na bázi cementu SCHOMBURG AQUAFIN-1K | [14 empty] | PP | 1
| VV |  | Stěna_bazenu |  | 8.826 | [12 empty] | VV | 1 | 2 | True | 0 | ROZPOCET
| VV |  | Keramický_obklad |  | 229.39 | [12 empty] | VV | 1 | 2 | True | 0 | ROZPOCET
| VV |  | Součet |  | 238.216 | [12 empty] | VV | 1 | 4 | True | 1 | ROZPOCET
86 | K | 711131111 | Provedení izolace proti zemní vlhkosti pásy na sucho samolepící vodorovné | m2 | 326.12 |  | 0 |  |  | základní |  | 0 | 0 | 0 | 0 | 0 | 16 | K | 1 |  |  |  | ROZPOCET | [5 empty] | 0 | 0 | 0 | 0 | 0 | 1 | 0 | 16 | 228358523
| PP |  | Provedení izolace proti zemní vlhkosti pásy na sucho samolepícího asfaltového pásu na ploše vodorovné V | [14 empty] | PP | 1
| Online PSC |  | https://podminky.urs.cz/item/CS_URS_2024_01/711131111 | [14 empty] | Online PSC | 1
| VV |  | S_4 |  | 7.8 | [12 empty] | VV | 1 | 2 | True | 0 | ROZPOCET
| VV |  | S_4a |  | 3.9 | [12 empty] | VV | 1 | 2 | True | 0 | ROZPOCET
| VV |  | S_4b |  | 3.9 | [12 empty] | VV | 1 | 2 | True | 0 | ROZPOCET
| VV |  | S_5 |  | 43.28 | [12 empty] | VV | 1 | 2 | True | 0 | ROZPOCET
| VV |  | S_5a |  | 21.62 | [12 empty] | VV | 1 | 2 | True | 0 | ROZPOCET
| VV |  | S_6 |  | 19.51 | [12 empty] | VV | 1 | 2 | True | 0 | ROZPOCET
| VV |  | S_6a |  | 19.51 | [12 empty] | VV | 1 | 2 | True | 0 | ROZPOCET
| VV |  | S_6b |  | 39.02 | [12 empty] | VV | 1 | 2 | True | 0 | ROZPOCET
| VV |  | S_7 |  | 24.3 | [12 empty] | VV | 1 | 2 | True | 0 | ROZPOCET
| VV |  | S_13 |  | 96.6 | [12 empty] | VV | 1 | 2 | True | 0 | ROZPOCET
| VV |  | S_15 |  | 46.68 | [12 empty] | VV | 1 | 2 | True | 0 | ROZPOCET
| VV |  | Součet |  | 326.12 | [12 empty] | VV | 1 | 4 | True | 1 | ROZPOCET
87 | M | BRM.7498101 | Např. ALU-TEC FR tl. 0,45 mm, parozábrana, samolepící, nízká požářní zátěž | m2 | 380.093 |  | 0 |  |  | základní |  | 0 | 0.0004 | 0.15204 | 0 | 0 | 32 | M | 1 |  |  |  | ROZPOCET | [5 empty] | 0 | 0 | 0 | 0 | 0 | 1 | 0 | 16 | 344429160
| PP |  | Např. ALU-TEC FR tl. 0,45 mm, parozábrana, samolepící, nízká požářní zátěž | [14 empty] | PP | 1
| P |  | Poznámka k položce: tloušťka: 0,45 mm, typ asfaltu: PP+PE+PES, výztužná vložka: hliníková, balení: 60 m2, šířka: 1,5 m, délka: 40 m, aplikace: samolepící, pevnost v tahu podélně: 450 N/50mm, pevnost v tahu příčně: 450 N/50mm, reakce na oheň: třída E, propustnost vodní páry: sd = 1500 m, nízká požární zátěž | [14 empty] | P | 1
| VV |  | S_4 |  | 7.8 | [12 empty] | VV | 1 | 2 | True | 0 | ROZPOCET
| VV |  | S_4a |  | 3.9 | [12 empty] | VV | 1 | 2 | True | 0 | ROZPOCET
| VV |  | S_4b |  | 3.9 | [12 empty] | VV | 1 | 2 | True | 0 | ROZPOCET
| VV |  | S_5 |  | 43.28 | [12 empty] | VV | 1 | 2 | True | 0 | ROZPOCET
| VV |  | S_5a |  | 21.62 | [12 empty] | VV | 1 | 2 | True | 0 | ROZPOCET
| VV |  | S_6 |  | 19.51 | [12 empty] | VV | 1 | 2 | True | 0 | ROZPOCET
| VV |  | S_6a |  | 19.51 | [12 empty] | VV | 1 | 2 | True | 0 | ROZPOCET
| VV |  | S_6b |  | 39.02 | [12 empty] | VV | 1 | 2 | True | 0 | ROZPOCET
| VV |  | S_7 |  | 24.3 | [12 empty] | VV | 1 | 2 | True | 0 | ROZPOCET
| VV |  | S_13 |  | 96.6 | [12 empty] | VV | 1 | 2 | True | 0 | ROZPOCET
| VV |  | S_15 |  | 46.68 | [12 empty] | VV | 1 | 2 | True | 0 | ROZPOCET
| VV |  | Součet |  | 326.12 | [12 empty] | VV | 1 | 4 | True | 1 | ROZPOCET
| VV |  | 326,12*1,1655 'Přepočtené koeficientem množství |  | 380.093 | [12 empty] | VV | 1 | 2 | False | 1 | ROZPOCET
88 | K | 711131111 | Provedení izolace proti zemní vlhkosti pásy na sucho samolepící vodorovné | m2 | 316.15 |  | 0 |  |  | základní |  | 0 | 0 | 0 | 0 | 0 | 16 | K | 1 |  |  |  | ROZPOCET | [5 empty] | 0 | 0 | 0 | 0 | 0 | 1 | 0 | 16 | 121792025
| PP |  | Provedení izolace proti zemní vlhkosti pásy na sucho samolepícího asfaltového pásu na ploše vodorovné V | [14 empty] | PP | 1
| Online PSC |  | https://podminky.urs.cz/item/CS_URS_2024_01/711131111 | [14 empty] | Online PSC | 1
| VV |  | S_2 |  | 7.88 | [12 empty] | VV | 1 | 2 | True | 0 | ROZPOCET
| VV |  | S_3 |  | 12.5 | [12 empty] | VV | 1 | 2 | True | 0 | ROZPOCET
| VV |  | S_5b |  | 2.38 | [12 empty] | VV | 1 | 2 | True | 0 | ROZPOCET
| VV |  | S_5c |  | 1.19 | [12 empty] | VV | 1 | 2 | True | 0 | ROZPOCET
| VV |  | S_8 |  | 26.6 | [12 empty] | VV | 1 | 2 | True | 0 | ROZPOCET
| VV |  | S_8a |  | 1.67 | [12 empty] | VV | 1 | 2 | True | 0 | ROZPOCET
| VV |  | S_9 |  | 53.06 | [12 empty] | VV | 1 | 2 | True | 0 | ROZPOCET
| VV |  | S_10 |  | 94.24 | [12 empty] | VV | 1 | 2 | True | 0 | ROZPOCET
| VV |  | S_11 |  | 102.5 | [12 empty] | VV | 1 | 2 | True | 0 | ROZPOCET
| VV |  | S_12 |  | 6.37 | [12 empty] | VV | 1 | 2 | True | 0 | ROZPOCET
| VV |  | S_14 |  | 7.76 | [12 empty] | VV | 1 | 2 | True | 0 | ROZPOCET
| VV |  | Součet |  | 316.15 | [12 empty] | VV | 1 | 4 | True | 1 | ROZPOCET
89 | M | DEK.1010410010 | Např.GLASTEK 30 STICKER PLUS (role/10m2) KVK | m2 | 368.473 |  | 0 |  |  | základní |  | 0 | 0.004 | 1.4739 | 0 | 0 | 32 | M | 1 |  |  |  | ROZPOCET | [5 empty] | 0 | 0 | 0 | 0 | 0 | 1 | 0 | 16 | -1023376496
| PP |  | Např.GLASTEK 30 STICKER PLUS (role/10m2) KVK | [14 empty] | PP | 1
| VV |  | S_2 |  | 7.88 | [12 empty] | VV | 1 | 2 | True | 0 | ROZPOCET
| VV |  | S_3 |  | 12.5 | [12 empty] | VV | 1 | 2 | True | 0 | ROZPOCET
| VV |  | S_5b |  | 2.38 | [12 empty] | VV | 1 | 2 | True | 0 | ROZPOCET
| VV |  | S_5c |  | 1.19 | [12 empty] | VV | 1 | 2 | True | 0 | ROZPOCET
| VV |  | S_8 |  | 26.6 | [12 empty] | VV | 1 | 2 | True | 0 | ROZPOCET
| VV |  | S_8a |  | 1.67 | [12 empty] | VV | 1 | 2 | True | 0 | ROZPOCET
| VV |  | S_9 |  | 53.06 | [12 empty] | VV | 1 | 2 | True | 0 | ROZPOCET
| VV |  | S_10 |  | 94.24 | [12 empty] | VV | 1 | 2 | True | 0 | ROZPOCET
| VV |  | S_11 |  | 102.5 | [12 empty] | VV | 1 | 2 | True | 0 | ROZPOCET
| VV |  | S_12 |  | 6.37 | [12 empty] | VV | 1 | 2 | True | 0 | ROZPOCET
| VV |  | S_14 |  | 7.76 | [12 empty] | VV | 1 | 2 | True | 0 | ROZPOCET
| VV |  | Součet |  | 316.15 | [12 empty] | VV | 1 | 4 | True | 1 | ROZPOCET
| VV |  | 316,15*1,1655 'Přepočtené koeficientem množství |  | 368.473 | [12 empty] | VV | 1 | 2 | False | 1 | ROZPOCET
90 | K | 711141559 | Provedení izolace proti zemní vlhkosti pásy přitavením vodorovné NAIP | m2 | 327.78 |  | 0 |  |  | základní |  | 0 | 0.0004 | 0.13111 | 0 | 0 | 16 | K | 1 |  |  |  | ROZPOCET | [5 empty] | 0 | 0 | 0 | 0 | 0 | 1 | 0 | 16 | -135626533
| PP |  | Provedení izolace proti zemní vlhkosti pásy přitavením NAIP na ploše vodorovné V | [14 empty] | PP | 1
| Online PSC |  | https://podminky.urs.cz/item/CS_URS_2024_01/711141559 | [14 empty] | Online PSC | 1
| VV |  | S_2 |  | 7.88 | [12 empty] | VV | 1 | 2 | True | 0 | ROZPOCET
| VV |  | S_3 |  | 12.5 | [12 empty] | VV | 1 | 2 | True | 0 | ROZPOCET
| VV |  | S_4 |  | 7.8 | [12 empty] | VV | 1 | 2 | True | 0 | ROZPOCET
| VV |  | S_4a |  | 3.9 | [12 empty] | VV | 1 | 2 | True | 0 | ROZPOCET
| VV |  | S_4b |  | 3.9 | [12 empty] | VV | 1 | 2 | True | 0 | ROZPOCET
| VV |  | S_5b |  | 2.38 | [12 empty] | VV | 1 | 2 | True | 0 | ROZPOCET
| VV |  | S_5c |  | 1.19 | [12 empty] | VV | 1 | 2 | True | 0 | ROZPOCET
| VV |  | S_7 |  | 24.3 | [12 empty] | VV | 1 | 2 | True | 0 | ROZPOCET
| VV |  | S_9 |  | 53.06 | [12 empty] | VV | 1 | 2 | True | 0 | ROZPOCET
| VV |  | S_10 |  | 94.24 | [12 empty] | VV | 1 | 2 | True | 0 | ROZPOCET
| VV |  | S_11 |  | 102.5 | [12 empty] | VV | 1 | 2 | True | 0 | ROZPOCET
| VV |  | S_12 |  | 6.37 | [12 empty] | VV | 1 | 2 | True | 0 | ROZPOCET
| VV |  | S_14 |  | 7.76 | [12 empty] | VV | 1 | 2 | True | 0 | ROZPOCET
| VV |  | Součet |  | 327.78 | [12 empty] | VV | 1 | 4 | True | 1 | ROZPOCET
91 | M | DEK.1010151880 | Např. GLASTEK 40 SPECIAL MINERAL (role/7,5m2) | m2 | 382.028 |  | 0 |  |  | základní |  | 0 | 0.0054 | 2.063 | 0 | 0 | 32 | M | 1 |  |  |  | ROZPOCET | [5 empty] | 0 | 0 | 0 | 0 | 0 | 1 | 0 | 16 | 173265973
| PP |  | Např. GLASTEK 40 SPECIAL MINERAL (role/7,5m2) | [14 empty] | PP | 1
| VV |  | S_2 |  | 7.88 | [12 empty] | VV | 1 | 2 | True | 0 | ROZPOCET
| VV |  | S_3 |  | 12.5 | [12 empty] | VV | 1 | 2 | True | 0 | ROZPOCET
| VV |  | S_4 |  | 7.8 | [12 empty] | VV | 1 | 2 | True | 0 | ROZPOCET
| VV |  | S_4a |  | 3.9 | [12 empty] | VV | 1 | 2 | True | 0 | ROZPOCET
| VV |  | S_4b |  | 3.9 | [12 empty] | VV | 1 | 2 | True | 0 | ROZPOCET
| VV |  | S_5b |  | 2.38 | [12 empty] | VV | 1 | 2 | True | 0 | ROZPOCET
| VV |  | S_5c |  | 1.19 | [12 empty] | VV | 1 | 2 | True | 0 | ROZPOCET
| VV |  | S_7 |  | 24.3 | [12 empty] | VV | 1 | 2 | True | 0 | ROZPOCET
| VV |  | S_9 |  | 53.06 | [12 empty] | VV | 1 | 2 | True | 0 | ROZPOCET
| VV |  | S_10 |  | 94.24 | [12 empty] | VV | 1 | 2 | True | 0 | ROZPOCET
| VV |  | S_11 |  | 102.5 | [12 empty] | VV | 1 | 2 | True | 0 | ROZPOCET
| VV |  | S_12 |  | 6.37 | [12 empty] | VV | 1 | 2 | True | 0 | ROZPOCET
| VV |  | S_14 |  | 7.76 | [12 empty] | VV | 1 | 2 | True | 0 | ROZPOCET
| VV |  | Součet |  | 327.78 | [12 empty] | VV | 1 | 4 | True | 1 | ROZPOCET
| VV |  | 327,78*1,1655 'Přepočtené koeficientem množství |  | 382.028 | [12 empty] | VV | 1 | 2 | False | 1 | ROZPOCET
92 | K | 711191001 | Provedení adhezního můstku na vodorovné ploše | m2 | 50.08 |  | 0 |  |  | základní |  | 0 | 0 | 0 | 0 | 0 | 16 | K | 1 |  |  |  | ROZPOCET | [5 empty] | 0 | 0 | 0 | 0 | 0 | 1 | 0 | 16 | -437589243
| PP |  | Provedení nátěru adhezního můstku na ploše vodorovné V | [14 empty] | PP | 1
| Online PSC |  | https://podminky.urs.cz/item/CS_URS_2024_01/711191001 | [14 empty] | Online PSC | 1
| VV |  | S_1 |  | 21.81 | [12 empty] | VV | 1 | 2 | True | 0 | ROZPOCET
| VV |  | S_8 |  | 26.6 | [12 empty] | VV | 1 | 2 | True | 0 | ROZPOCET
| VV |  | S_8a |  | 1.67 | [12 empty] | VV | 1 | 2 | True | 0 | ROZPOCET
| VV |  | Součet |  | 50.08 | [12 empty] | VV | 1 | 4 | True | 1 | ROZPOCET
93 | M | 58581220 | adhezní můstek pod izolační a vyrovnávací lepící hmoty | kg | 1802.88 |  | 0 |  |  | základní |  | 0 | 0.001 | 1.8029 | 0 | 0 | 32 | M | 1 |  |  |  | ROZPOCET | [5 empty] | 0 | 0 | 0 | 0 | 0 | 1 | 0 | 16 | 1226176176
| PP |  | adhezní můstek pod izolační a vyrovnávací lepící hmoty | [14 empty] | PP | 1
| P |  | Poznámka k položce: Spotřeba: 6-10 kg/m² | [14 empty] | P | 1
| VV |  | S_1*6 |  | 130.86 | [12 empty] | VV | 1 | 2 | True | 0 | ROZPOCET
| VV |  | S_8*6 |  | 159.6 | [12 empty] | VV | 1 | 2 | True | 0 | ROZPOCET
| VV |  | S_8a*6 |  | 10.02 | [12 empty] | VV | 1 | 2 | True | 0 | ROZPOCET
| VV |  | Součet |  | 300.48 | [12 empty] | VV | 1 | 4 | True | 1 | ROZPOCET
| VV |  | 300,48*6 'Přepočtené koeficientem množství |  | 1802.88 | [12 empty] | VV | 1 | 2 | False | 1 | ROZPOCET
94 | K | 998711201 | Přesun hmot procentní pro izolace proti vodě, vlhkosti a plynům v objektech v do 6 m | % |  |  | 0 |  |  | základní |  | 0 | 0 | 0 | 0 | 0 | 16 | K | 1 |  |  |  | ROZPOCET | [5 empty] | 0 | 0 | 0 | 0 | 0 | 1 | 0 | 16 | -1640891544
| PP |  | Přesun hmot pro izolace proti vodě, vlhkosti a plynům stanovený procentní sazbou (%) z ceny vodorovná dopravní vzdálenost do 50 m základní v objektech výšky do 6 m | [14 empty] | PP | 1
| Online PSC |  | https://podminky.urs.cz/item/CS_URS_2024_01/998711201 | [14 empty] | Online PSC | 1
| D | 712 | Povlakové krytiny |  |  |  | 0 |  |  |  |  | 0 |  | 2.1123 |  | 1.9132 | 2 | D | 0 |  |  |  | ROZPOCET | [11 empty] | 0
95 | K | 712331111 | Provedení povlakové krytiny střech do 10° podkladní vrstvy pásy na sucho samolepící | m2 | 2 |  | 0 |  |  | základní |  | 0 | 0 | 0 | 0 | 0 | 16 | K | 1 |  |  |  | ROZPOCET | [5 empty] | 0 | 0 | 0 | 0 | 0 | 1 | 0 | 16 | -802739066
| PP |  | Provedení povlakové krytiny střech plochých do 10° pásy na sucho podkladní samolepící asfaltový pás | [14 empty] | PP | 1
| Online PSC |  | https://podminky.urs.cz/item/CS_URS_2025_01/712331111 | [14 empty] | Online PSC | 1
| VV |  | ST_3 |  | 2 | [12 empty] | VV | 1 | 2 | True | 1 | ROZPOCET
96 | M | DEK.1010410010 | Např.GLASTEK 30 STICKER PLUS (role/10m2) KVK | m2 | 2.331 |  | 0 |  |  | základní |  | 0 | 0.004 | 0.009324 | 0 | 0 | 32 | M | 1 |  |  |  | ROZPOCET | [5 empty] | 0 | 0 | 0 | 0 | 0 | 1 | 0 | 16 | 1590734335
| PP |  | Např.GLASTEK 30 STICKER PLUS (role/10m2) KVK | [14 empty] | PP | 1
| VV |  | 2*1,1655 'Přepočtené koeficientem množství |  | 2.331 | [12 empty] | VV | 1 | 2 | False | 1 | ROZPOCET
97 | K | 712341559 | Provedení povlakové krytiny střech do 10° pásy NAIP přitavením v plné ploše | m2 | 238.826 |  | 0 |  |  | základní |  | 0 | 0.00088 | 0.21017 | 0 | 0 | 16 | K | 1 |  |  |  | ROZPOCET | [5 empty] | 0 | 0 | 0 | 0 | 0 | 1 | 0 | 16 | -1833312302
| PP |  | Provedení povlakové krytiny střech plochých do 10° pásy přitavením NAIP v plné ploše | [14 empty] | PP | 1
| Online PSC |  | https://podminky.urs.cz/item/CS_URS_2024_01/712341559 | [14 empty] | Online PSC | 1
| VV |  | ST_1*2 |  | 231.902 | [12 empty] | VV | 1 | 2 | True | 0 | ROZPOCET
| VV |  | ST_2*2 |  | 6.924 | [12 empty] | VV | 1 | 2 | True | 0 | ROZPOCET
| VV |  | Součet |  | 238.826 | [12 empty] | VV | 1 | 4 | True | 1 | ROZPOCET
98 | M | DEK.1010151880 | Např. GLASTEK 40 SPECIAL MINERAL (role/7,5m2) | m2 | 139.176 |  | 0 |  |  | základní |  | 0 | 0.0054 | 0.75155 | 0 | 0 | 32 | M | 1 |  |  |  | ROZPOCET | [5 empty] | 0 | 0 | 0 | 0 | 0 | 1 | 0 | 16 | 860209705
| PP |  | Např. GLASTEK 40 SPECIAL MINERAL (role/7,5m2) | [14 empty] | PP | 1
| VV |  | ST_1 |  | 115.951 | [12 empty] | VV | 1 | 2 | True | 0 | ROZPOCET
| VV |  | ST_2 |  | 3.462 | [12 empty] | VV | 1 | 2 | True | 0 | ROZPOCET
| VV |  | Součet |  | 119.413 | [12 empty] | VV | 1 | 4 | True | 1 | ROZPOCET
| VV |  | 119,413*1,1655 'Přepočtené koeficientem množství |  | 139.176 | [12 empty] | VV | 1 | 2 | False | 1 | ROZPOCET
99 | M | DEK.1010301469 | Např.GLASTEK AL 40 MINERAL (role/7,5m2) | m2 | 139.176 |  | 0 |  |  | základní |  | 0 | 0.0047 | 0.65413 | 0 | 0 | 32 | M | 1 |  |  |  | ROZPOCET | [5 empty] | 0 | 0 | 0 | 0 | 0 | 1 | 0 | 16 | -1120061804
| PP |  | Např.GLASTEK AL 40 MINERAL (role/7,5m2) | [14 empty] | PP | 1
| VV |  | ST_1 |  | 115.951 | [12 empty] | VV | 1 | 2 | True | 0 | ROZPOCET
| VV |  | ST_2 |  | 3.462 | [12 empty] | VV | 1 | 2 | True | 0 | ROZPOCET
| VV |  | Součet |  | 119.413 | [12 empty] | VV | 1 | 4 | True | 1 | ROZPOCET
| VV |  | 119,413*1,1655 'Přepočtené koeficientem množství |  | 139.176 | [12 empty] | VV | 1 | 2 | False | 1 | ROZPOCET
100 | K | 712363564 | Provedení povlak krytiny mechanicky kotvenou do betonu TI tl přes 200 do 240 mm vnitřní pole, budova v přes 18 m | m2 | 84.989 |  | 0 |  |  | základní |  | 0 | 0.00023 | 0.019547 | 0 | 0 | 16 | K | 1 |  |  |  | ROZPOCET | [5 empty] | 0 | 0 | 0 | 0 | 0 | 1 | 0 | 16 | -936094209
| PP |  | Provedení povlakové krytiny střech plochých do 10° z mechanicky kotvených hydroizolačních fólií včetně položení fólie a horkovzdušného svaření tl. tepelné izolace přes 200 do 240 mm budovy výšky přes 18 m, kotvené do betonu vnitřní pole | [14 empty] | PP | 1
| Online PSC |  | https://podminky.urs.cz/item/CS_URS_2024_01/712363564 | [14 empty] | Online PSC | 1
| VV |  | ST_1*0,70 |  | 81.166 | [12 empty] | VV | 1 | 2 | True | 0 | ROZPOCET
| VV |  | ST_2*0,70 |  | 2.423 | [12 empty] | VV | 1 | 2 | True | 0 | ROZPOCET
| VV |  | ST_3*0,70 |  | 1.4 | [12 empty] | VV | 1 | 2 | True | 0 | ROZPOCET
| VV |  | Součet |  | 84.989 | [12 empty] | VV | 1 | 4 | True | 1 | ROZPOCET
101 | K | 712363565 | Provedení povlak krytiny mechanicky kotvenou do betonu TI tl přes 200 do 240 mm krajní pole, budova v přes 18 m | m2 | 24.282 |  | 0 |  |  | základní |  | 0 | 0.00037 | 0.0089843 | 0 | 0 | 16 | K | 1 |  |  |  | ROZPOCET | [5 empty] | 0 | 0 | 0 | 0 | 0 | 1 | 0 | 16 | -84703883
| PP |  | Provedení povlakové krytiny střech plochých do 10° z mechanicky kotvených hydroizolačních fólií včetně položení fólie a horkovzdušného svaření tl. tepelné izolace přes 200 do 240 mm budovy výšky přes 18 m, kotvené do betonu krajní pole | [14 empty] | PP | 1
| Online PSC |  | https://podminky.urs.cz/item/CS_URS_2024_01/712363565 | [14 empty] | Online PSC | 1
| VV |  | ST_1*0,20 |  | 23.19 | [12 empty] | VV | 1 | 2 | True | 0 | ROZPOCET
| VV |  | ST_2*0,20 |  | 0.692 | [12 empty] | VV | 1 | 2 | True | 0 | ROZPOCET
| VV |  | ST_3*0,20 |  | 0.4 | [12 empty] | VV | 1 | 2 | True | 0 | ROZPOCET
| VV |  | Součet |  | 24.282 | [12 empty] | VV | 1 | 4 | True | 1 | ROZPOCET
102 | K | 712363566 | Provedení povlak krytiny mechanicky kotvenou do betonu TI tl přes 200 do 240 mm rohové pole, budova v přes 18 m | m2 | 12.141 |  | 0 |  |  | základní |  | 0 | 0.00051 | 0.0061919 | 0 | 0 | 16 | K | 1 |  |  |  | ROZPOCET | [5 empty] | 0 | 0 | 0 | 0 | 0 | 1 | 0 | 16 | 1451059682
| PP |  | Provedení povlakové krytiny střech plochých do 10° z mechanicky kotvených hydroizolačních fólií včetně položení fólie a horkovzdušného svaření tl. tepelné izolace přes 200 do 240 mm budovy výšky přes 18 m, kotvené do betonu rohové pole | [14 empty] | PP | 1
| Online PSC |  | https://podminky.urs.cz/item/CS_URS_2024_01/712363566 | [14 empty] | Online PSC | 1
| VV |  | ST_1*0,10 |  | 11.595 | [12 empty] | VV | 1 | 2 | True | 0 | ROZPOCET
| VV |  | ST_2*0,10 |  | 0.346 | [12 empty] | VV | 1 | 2 | True | 0 | ROZPOCET
| VV |  | ST_3*0,10 |  | 0.2 | [12 empty] | VV | 1 | 2 | True | 0 | ROZPOCET
| VV |  | Součet |  | 12.141 | [12 empty] | VV | 1 | 4 | True | 1 | ROZPOCET
103 | M | 1021003005 | Fólie hydroizolační z EPDM Resitrix MB černá tl. 3,1 mm šířka 1,0 m (10 m2/role) | m2 | 121.413 |  | 0 |  |  | základní |  | 0 | 0.0035 | 0.42495 | 0 | 0 | 32 | M | 1 |  |  |  | ROZPOCET | [5 empty] | 0 | 0 | 0 | 0 | 0 | 1 | 0 | 16 | 1960990218
| PP |  | Fólie hydroizolační z EPDM Resitrix MB černá tl. 3,1 mm šířka 1,0 m (10 m2/role) | [14 empty] | PP | 1
| P |  | Poznámka k položce: tloušťka: 3,1 mm , šířka: 1,0 m , délka: 10 m , balení: 10 m2 , počet ks na paletě: 20 ks , barva: černá , materiál: EPDM , plošná hmotnost: 3,5 kg/m2 , výztužná vložka: skleněná rohož , reakce na oheň: třída E , faktor difuzního odporu: 58000 , ohebnost za nízkých teplot: -30 °C , pevnost v tahu: 361 N/50 mm (podélně), 333 N/50 mm (příčně) , rozměrová stálost: 0,2 % , tažnost: 600 % , odolnost proti odlupování ve spoji: 170 N/50 mm , smyková odolnost ve spoji: 700 N/50 mm , značka: Resitrix MB , výrobce: Carlisle , způsob stabilizace: kotvení nebo přitížení EPDM fólie na spodní straně s SBS asfaltovou vrstvou opatřenou PE fólií, stabilizace kotvením nebo přitížením, vyztužená tkaninou ze skleněných vláken, barva černá, tloušťka 3,1 mm, šířka 1,0 m, 10 m2/role | [14 empty] | P | 1
| VV |  | ST_1 |  | 115.951 | [12 empty] | VV | 1 | 2 | True | 0 | ROZPOCET
| VV |  | ST_2 |  | 3.462 | [12 empty] | VV | 1 | 2 | True | 0 | ROZPOCET
| VV |  | ST_3 |  | 2 | [12 empty] | VV | 1 | 2 | True | 0 | ROZPOCET
| VV |  | Součet |  | 121.413 | [12 empty] | VV | 1 | 4 | True | 1 | ROZPOCET
104 | K | 712440833 | Odstranění povlakové krytiny střech přes 10° do 30° z pásů NAIP přitavených v plné ploše třívrstvé | m2 | 115.951 |  | 0 |  |  | základní |  | 0 | 0 | 0 | 0.0165 | 1.9132 | 16 | K | 1 |  |  |  | ROZPOCET | [5 empty] | 0 | 0 | 0 | 0 | 0 | 1 | 0 | 16 | 704880518
| PP |  | Odstranění povlakové krytiny střech šikmých přes 10° do 30° z přitavených pásů NAIP v plné ploše třívrstvé | [14 empty] | PP | 1
| Online PSC |  | https://podminky.urs.cz/item/CS_URS_2024_01/712440833 | [14 empty] | Online PSC | 1
| VV |  | výpočet proveden ze vzorce viz https://www.tzb-info.cz/tabulky-a-vypocty/132-vypocet-povrchu-a-objemu-teles | [14 empty] | VV | 1 | 1 | True | 0 | ROZPOCET
| VV |  | 93,39 |  | 93.39 | [12 empty] | VV | 1 | 2 | True | 0 | ROZPOCET
| VV |  | odpočet ST-2 | [14 empty] | VV | 1 | 1 | True | 0 | ROZPOCET
| VV |  | -3,14*1,05*1,05 |  | -3.462 | [12 empty] | VV | 1 | 2 | True | 0 | ROZPOCET
| VV |  | rovný okraj skořepiny | [14 empty] | VV | 1 | 1 | True | 0 | ROZPOCET
| VV |  | (3,14*5,90*5,90)-(3,14*5,15*5,15) |  | 26.023 | [12 empty] | VV | 1 | 2 | True | 0 | ROZPOCET
| VV |  | Součet |  | 115.951 | [12 empty] | VV | 1 | 4 | True | 1 | ROZPOCET
105 | K | 712512101 | Povlakové krytiny střech oblých za studena penetrací epoxidovou dvousložkovou | m2 | 119.413 |  | 0 |  |  | základní |  | 0 | 0.00023 | 0.027465 | 0 | 0 | 16 | K | 1 |  |  |  | ROZPOCET | [5 empty] | 0 | 0 | 0 | 0 | 0 | 1 | 0 | 16 | 1040592990
| PP |  | Povlakové krytiny střech oblých natěradly a tmely za studena penetrací epoxidovou dvousložkovou | [14 empty] | PP | 1
| Online PSC |  | https://podminky.urs.cz/item/CS_URS_2024_01/712512101 | [14 empty] | Online PSC | 1
| VV |  | ST_1 |  | 115.951 | [12 empty] | VV | 1 | 2 | True | 0 | ROZPOCET
| VV |  | ST_2 |  | 3.462 | [12 empty] | VV | 1 | 2 | True | 0 | ROZPOCET
| VV |  | Součet |  | 119.413 | [12 empty] | VV | 1 | 4 | True | 1 | ROZPOCET
106 | K | 998712205 | Přesun hmot procentní pro krytiny povlakové v objektech v přes 36 do 48 m | % |  |  | 0 |  |  | základní |  | 0 | 0 | 0 | 0 | 0 | 16 | K | 1 |  |  |  | ROZPOCET | [5 empty] | 0 | 0 | 0 | 0 | 0 | 1 | 0 | 16 | 1791279742
| PP |  | Přesun hmot pro povlakové krytiny stanovený procentní sazbou (%) z ceny vodorovná dopravní vzdálenost do 50 m základní v objektech výšky přes 36 do 48 m | [14 empty] | PP | 1
| Online PSC |  | https://podminky.urs.cz/item/CS_URS_2024_01/998712205 | [14 empty] | Online PSC | 1
| D | 713 | Izolace tepelné |  |  |  | 0 |  |  |  |  | 0 |  | 9.9412 |  | 0 | 2 | D | 0 |  |  |  | ROZPOCET | [11 empty] | 0
107 | K | 713113211 | Tepelná izolace stropů tvrdou stříkanou PUR pěnou tl 20 mm | m2 | 95.638 |  | 0 |  |  | základní |  | 0 | 0.00084 | 0.080336 | 0 | 0 | 16 | K | 1 |  |  |  | ROZPOCET | [5 empty] | 0 | 0 | 0 | 0 | 0 | 1 | 0 | 16 | -1310137442
| PP |  | Tepelná izolace tvrdou stříkanou PUR pěnou s uzavřenou buněčnou strukturou, objemové hmotnosti 40 kg/m3 stropů ze spodní i horní strany tloušťka vrstvy 20 mm | [14 empty] | PP | 1
| Online PSC |  | https://podminky.urs.cz/item/CS_URS_2024_01/713113211 | [14 empty] | Online PSC | 1
| VV |  | https://www.dopocitej.cz/mezikruzi.html | [14 empty] | VV | 1 | 1 | True | 0 | ROZPOCET
| VV |  | 70,757 |  | 70.757 | [12 empty] | VV | 1 | 2 | True | 0 | ROZPOCET
| VV |  | 24,881 |  | 24.881 | [12 empty] | VV | 1 | 2 | True | 0 | ROZPOCET
| VV |  | Součet |  | 95.638 | [12 empty] | VV | 1 | 4 | True | 1 | ROZPOCET
108 | K | 713113229 | Příplatek k tepelné izolaci stropů z tvrdé stříkané PUR pěny za každých dalších 10 mm přes 20 mm | m2 | 765.104 |  | 0 |  |  | základní |  | 0 | 0.00042 | 0.32134 | 0 | 0 | 16 | K | 1 |  |  |  | ROZPOCET | [5 empty] | 0 | 0 | 0 | 0 | 0 | 1 | 0 | 16 | -2043358923
| PP |  | Tepelná izolace tvrdou stříkanou PUR pěnou s uzavřenou buněčnou strukturou, objemové hmotnosti 40 kg/m3 stropů ze spodní i horní strany Příplatek k ceně za každých dalších 10 mm pěny přes 20 mm | [14 empty] | PP | 1
| Online PSC |  | https://podminky.urs.cz/item/CS_URS_2024_01/713113229 | [14 empty] | Online PSC | 1
| VV |  | 95,638*8 'Přepočtené koeficientem množství |  | 765.104 | [12 empty] | VV | 1 | 2 | False | 1 | ROZPOCET
109 | K | 713133221 | Tepelná izolace stěn tvrdou stříkanou PUR pěnou tl 20 mm | m2 | 17 |  | 0 |  |  | základní |  | 0 | 0.00084 | 0.01428 | 0 | 0 | 16 | K | 1 |  |  |  | ROZPOCET | [5 empty] | 0 | 0 | 0 | 0 | 0 | 1 | 0 | 16 | -296242830
| PP |  | Tepelná izolace tvrdou stříkanou PUR pěnou s uzavřenou buněčnou strukturou, objemové hmotnosti 40 kg/m3 stěn z interiérové i exteriérové strany tloušťka vrstvy 20 mm | [14 empty] | PP | 1
| Online PSC |  | https://podminky.urs.cz/item/CS_URS_2024_01/713133221 | [14 empty] | Online PSC | 1
| VV |  | žebra 10 np | [14 empty] | VV | 1 | 1 | True | 0 | ROZPOCET
| VV |  | 3,40*5 |  | 17 | [12 empty] | VV | 1 | 2 | True | 1 | ROZPOCET
110 | K | 713133229 | Příplatek k tepelné izolaci stěn z tvrdé stříkané PUR pěny za každých dalších 10 mm přes 20 mm | m2 | 136 |  | 0 |  |  | základní |  | 0 | 0.00042 | 0.05712 | 0 | 0 | 16 | K | 1 |  |  |  | ROZPOCET | [5 empty] | 0 | 0 | 0 | 0 | 0 | 1 | 0 | 16 | -1733787409
| PP |  | Tepelná izolace tvrdou stříkanou PUR pěnou s uzavřenou buněčnou strukturou, objemové hmotnosti 40 kg/m3 stěn z interiérové i exteriérové strany Příplatek k cenám za každých dalších 10 mm pěny přes 20 mm | [14 empty] | PP | 1
| Online PSC |  | https://podminky.urs.cz/item/CS_URS_2024_01/713133229 | [14 empty] | Online PSC | 1
| VV |  | žebra 10 np | [14 empty] | VV | 1 | 1 | True | 0 | ROZPOCET
| VV |  | 3,40*5 |  | 17 | [12 empty] | VV | 1 | 2 | True | 1 | ROZPOCET
| VV |  | 17*8 'Přepočtené koeficientem množství |  | 136 | [12 empty] | VV | 1 | 2 | False | 1 | ROZPOCET
111 | K | 713121111 | Montáž izolace tepelné podlah volně kladenými rohožemi, pásy, dílci, deskami 1 vrstva | m2 | 425.72 |  | 0 |  |  | základní |  | 0 | 0 | 0 | 0 | 0 | 16 | K | 1 |  |  |  | ROZPOCET | [5 empty] | 0 | 0 | 0 | 0 | 0 | 1 | 0 | 16 | 1418045746
| PP |  | Montáž tepelné izolace podlah rohožemi, pásy, deskami, dílci, bloky (izolační materiál ve specifikaci) kladenými volně jednovrstvá | [14 empty] | PP | 1
| Online PSC |  | https://podminky.urs.cz/item/CS_URS_2024_01/713121111 | [14 empty] | Online PSC | 1
| VV |  | S_2 |  | 7.88 | [12 empty] | VV | 1 | 2 | True | 0 | ROZPOCET
| VV |  | S_3 |  | 12.5 | [12 empty] | VV | 1 | 2 | True | 0 | ROZPOCET
| VV |  | S_7 |  | 24.3 | [12 empty] | VV | 1 | 2 | True | 0 | ROZPOCET
| VV |  | S_8 |  | 26.6 | [12 empty] | VV | 1 | 2 | True | 0 | ROZPOCET
| VV |  | S_8a |  | 1.67 | [12 empty] | VV | 1 | 2 | True | 0 | ROZPOCET
| VV |  | S_9 |  | 53.06 | [12 empty] | VV | 1 | 2 | True | 0 | ROZPOCET
| VV |  | S_10 |  | 94.24 | [12 empty] | VV | 1 | 2 | True | 0 | ROZPOCET
| VV |  | S_11 |  | 102.5 | [12 empty] | VV | 1 | 2 | True | 0 | ROZPOCET
| VV |  | S_12 |  | 6.37 | [12 empty] | VV | 1 | 2 | True | 0 | ROZPOCET
| VV |  | S_13 |  | 96.6 | [12 empty] | VV | 1 | 2 | True | 0 | ROZPOCET
| VV |  | Součet |  | 425.72 | [12 empty] | VV | 1 | 4 | True | 1 | ROZPOCET
112 | M | 28375926 | deska EPS 200 pro konstrukce s velmi vysokým zatížením λ=0,034 tl 100mm | m2 | 23.153 |  | 0 |  |  | základní |  | 0 | 0.0035 | 0.081035 | 0 | 0 | 32 | M | 1 |  |  |  | ROZPOCET | [5 empty] | 0 | 0 | 0 | 0 | 0 | 1 | 0 | 16 | 1296773773
| PP |  | deska EPS 200 pro konstrukce s velmi vysokým zatížením λ=0,034 tl 100mm | [14 empty] | PP | 1
| VV |  | S_2 |  | 7.88 | [12 empty] | VV | 1 | 2 | True | 0 | ROZPOCET
| VV |  | S_3 |  | 12.5 | [12 empty] | VV | 1 | 2 | True | 0 | ROZPOCET
| VV |  | S_8a |  | 1.67 | [12 empty] | VV | 1 | 2 | True | 0 | ROZPOCET
| VV |  | Součet |  | 22.05 | [12 empty] | VV | 1 | 4 | True | 1 | ROZPOCET
| VV |  | 22,05*1,05 'Přepočtené koeficientem množství |  | 23.153 | [12 empty] | VV | 1 | 2 | False | 1 | ROZPOCET
113 | M | 28375910 | deska EPS 150 pro konstrukce s vysokým zatížením λ=0,035 tl 60mm | m2 | 1.67 |  | 0 |  |  | základní |  | 0 | 0.0018 | 0.003006 | 0 | 0 | 32 | M | 1 |  |  |  | ROZPOCET | [5 empty] | 0 | 0 | 0 | 0 | 0 | 1 | 0 | 16 | 28152482
| PP |  | deska EPS 150 pro konstrukce s vysokým zatížením λ=0,035 tl 60mm | [14 empty] | PP | 1
| VV |  | S_8a |  | 1.67 | [12 empty] | VV | 1 | 2 | True | 1 | ROZPOCET
114 | M | 28375911 | deska EPS 150 pro konstrukce s vysokým zatížením λ=0,035 tl 70mm | m2 | 26.6 |  | 0 |  |  | základní |  | 0 | 0.0021 | 0.05586 | 0 | 0 | 32 | M | 1 |  |  |  | ROZPOCET | [5 empty] | 0 | 0 | 0 | 0 | 0 | 1 | 0 | 16 | 976096526
| PP |  | deska EPS 150 pro konstrukce s vysokým zatížením λ=0,035 tl 70mm | [14 empty] | PP | 1
| VV |  | S_8 |  | 26.6 | [12 empty] | VV | 1 | 2 | True | 1 | ROZPOCET
115 | M | 28376414 | deska XPS hrana polodrážková a hladký povrch 300kPA λ=0,035 tl 20mm | m2 | 24.3 |  | 0 |  |  | základní |  | 0 | 0.0006 | 0.01458 | 0 | 0 | 32 | M | 1 |  |  |  | ROZPOCET | [5 empty] | 0 | 0 | 0 | 0 | 0 | 1 | 0 | 16 | -875764770
| PP |  | deska XPS hrana polodrážková a hladký povrch 300kPA λ=0,035 tl 20mm | [14 empty] | PP | 1
| VV |  | S_7 |  | 24.3 | [12 empty] | VV | 1 | 2 | True | 1 | ROZPOCET
116 | M | 1421010685 | Tepelná izolace DEKPIR Floor 022 60 mm (5,76 m2/bal.) | m2 | 147.3 |  | 0 |  |  | základní |  | 0 | 0.00022 | 0.032406 | 0 | 0 | 32 | M | 1 |  |  |  | ROZPOCET | [5 empty] | 0 | 0 | 0 | 0 | 0 | 1 | 0 | 16 | -54306838
| PP |  | Tepelná izolace DEKPIR Floor 022 60 mm (5,76 m2/bal.) | [14 empty] | PP | 1
| P |  | Poznámka k položce: tloušťka: 60 mm , šířka: 600 mm , délka: 1200 mm , balení: 5,76 m2 , materiál: PIR – polyisokyanurát , barva: žlutá , hrana: rovná , objemová hmotnost: 32 kg/m3 , deklarovaný součinitel tepelné vodivosti: 0,022 W.m-1.K-1 , pevnost v tlaku při 10% stlačení: 120 kPa , faktor difuzního odporu: 60 , reakce na oheň: E , značka: DEKPIR Floor 022 podlahové desky z tuhé pěny na bázi polyisokyanurátu (PIR), rovná hrana, součinitel tepelné vodivosti Lamb.D 0,022 W.m-1.K-1, pevnost v tlaku při 10% stlačení 120 kPa, šířka 600 mm, délka 1 200 mm, tloušťka 40 mm, 8,64 m2/bal. | [14 empty] | P | 1
| VV |  | S_9 |  | 53.06 | [12 empty] | VV | 1 | 2 | True | 0 | ROZPOCET
| VV |  | S_10 |  | 94.24 | [12 empty] | VV | 1 | 2 | True | 0 | ROZPOCET
| VV |  | Součet |  | 147.3 | [12 empty] | VV | 1 | 4 | True | 1 | ROZPOCET
117 | M | 1421010688 | Tepelná izolace DEKPIR Floor 022 80 mm (4,32 m2/bal.) | m2 | 102.97 |  | 0 |  |  | základní |  | 0 | 0.00231 | 0.23786 | 0 | 0 | 32 | M | 1 |  |  |  | ROZPOCET | [5 empty] | 0 | 0 | 0 | 0 | 0 | 1 | 0 | 16 | -779581113
| PP |  | Tepelná izolace DEKPIR Floor 022 80 mm (4,32 m2/bal.) | [14 empty] | PP | 1
| P |  | Poznámka k položce: tloušťka: 80 mm , šířka: 600 mm , délka: 1200 mm , balení: 4,32 m2 , materiál: PIR – polyisokyanurát , barva: žlutá , hrana: rovná , objemová hmotnost: 32 kg/m3 , deklarovaný součinitel tepelné vodivosti: 0,022 W.m-1.K-1 , pevnost v tlaku při 10% stlačení: 120 kPa , faktor difuzního odporu: 60 , reakce na oheň: E , značka: DEKPIR Floor 022 podlahové desky z tuhé pěny na bázi polyisokyanurátu (PIR), rovná hrana, součinitel tepelné vodivosti Lamb.D 0,022 W.m-1.K-1, pevnost v tlaku při 10% stlačení 120 kPa, šířka 600 mm, délka 1 200 mm, tloušťka 40 mm, 8,64 m2/bal. | [14 empty] | P | 1
| VV |  | S_12 |  | 6.37 | [12 empty] | VV | 1 | 2 | True | 0 | ROZPOCET
| VV |  | S_13 |  | 96.6 | [12 empty] | VV | 1 | 2 | True | 0 | ROZPOCET
| VV |  | Součet |  | 102.97 | [12 empty] | VV | 1 | 4 | True | 1 | ROZPOCET
118 | M | 28372202 | deska EPS 100 kašírovaná asfaltovým pásem V60 S35 λ=0,037 tl 60mm | m2 | 55.713 |  | 0 |  |  | základní |  | 0 | 0.0037 | 0.20614 | 0 | 0 | 32 | M | 1 |  |  |  | ROZPOCET | [5 empty] | 0 | 0 | 0 | 0 | 0 | 1 | 0 | 16 | 218940397
| PP |  | deska EPS 100 kašírovaná asfaltovým pásem V60 S35 λ=0,037 tl 60mm | [14 empty] | PP | 1
| VV |  | S_9 |  | 53.06 | [12 empty] | VV | 1 | 2 | True | 1 | ROZPOCET
| VV |  | 53,06*1,05 'Přepočtené koeficientem množství |  | 55.713 | [12 empty] | VV | 1 | 2 | False | 1 | ROZPOCET
119 | K | 713121121 | Montáž izolace tepelné podlah volně kladenými rohožemi, pásy, dílci, deskami 2 vrstvy | m2 | 216.55 |  | 0 |  |  | základní |  | 0 | 0 | 0 | 0 | 0 | 16 | K | 1 |  |  |  | ROZPOCET | [5 empty] | 0 | 0 | 0 | 0 | 0 | 1 | 0 | 16 | -920995798
| PP |  | Montáž tepelné izolace podlah rohožemi, pásy, deskami, dílci, bloky (izolační materiál ve specifikaci) kladenými volně dvouvrstvá | [14 empty] | PP | 1
| Online PSC |  | https://podminky.urs.cz/item/CS_URS_2025_01/713121121 | [14 empty] | Online PSC | 1
| VV |  | S_4 |  | 7.8 | [12 empty] | VV | 1 | 2 | True | 0 | ROZPOCET
| VV |  | S_4a |  | 3.9 | [12 empty] | VV | 1 | 2 | True | 0 | ROZPOCET
| VV |  | S_4b |  | 3.9 | [12 empty] | VV | 1 | 2 | True | 0 | ROZPOCET
| VV |  | S_5 |  | 43.28 | [12 empty] | VV | 1 | 2 | True | 0 | ROZPOCET
| VV |  | S_5a |  | 21.62 | [12 empty] | VV | 1 | 2 | True | 0 | ROZPOCET
| VV |  | S_5b |  | 2.38 | [12 empty] | VV | 1 | 2 | True | 0 | ROZPOCET
| VV |  | S_5c |  | 1.19 | [12 empty] | VV | 1 | 2 | True | 0 | ROZPOCET
| VV |  | S_6 |  | 19.51 | [12 empty] | VV | 1 | 2 | True | 0 | ROZPOCET
| VV |  | S_6a |  | 19.51 | [12 empty] | VV | 1 | 2 | True | 0 | ROZPOCET
| VV |  | S_6b |  | 39.02 | [12 empty] | VV | 1 | 2 | True | 0 | ROZPOCET
| VV |  | S_14 |  | 7.76 | [12 empty] | VV | 1 | 2 | True | 0 | ROZPOCET
| VV |  | S_15 |  | 46.68 | [12 empty] | VV | 1 | 2 | True | 0 | ROZPOCET
| VV |  | Součet |  | 216.55 | [12 empty] | VV | 1 | 4 | True | 1 | ROZPOCET
120 | M | 28376554 | deska polystyrénová pro snížení kročejového hluku (max. zatížení 4 kN/m2) tl 40mm | m2 | 3.9 |  | 0 |  |  | základní |  | 0 | 0.00052 | 0.002028 | 0 | 0 | 32 | M | 1 |  |  |  | ROZPOCET | [5 empty] | 0 | 0 | 0 | 0 | 0 | 1 | 0 | 16 | 122795591
| PP |  | deska polystyrénová pro snížení kročejového hluku (max. zatížení 4 kN/m2) tl 40mm | [14 empty] | PP | 1
| VV |  | S_4b |  | 3.9 | [12 empty] | VV | 1 | 2 | True | 1 | ROZPOCET
121 | M | 28376555 | deska polystyrénová pro snížení kročejového hluku (max. zatížení 4 kN/m2) tl 60mm | m2 | 166.121 |  | 0 |  |  | základní |  | 0 | 0.00065 | 0.10798 | 0 | 0 | 32 | M | 1 |  |  |  | ROZPOCET | [5 empty] | 0 | 0 | 0 | 0 | 0 | 1 | 0 | 16 | 1424956142
| PP |  | deska polystyrénová pro snížení kročejového hluku (max. zatížení 4 kN/m2) tl 60mm | [14 empty] | PP | 1
| VV |  | S_4 |  | 7.8 | [12 empty] | VV | 1 | 2 | True | 0 | ROZPOCET
| VV |  | S_4a |  | 3.9 | [12 empty] | VV | 1 | 2 | True | 0 | ROZPOCET
| VV |  | S_5 |  | 43.28 | [12 empty] | VV | 1 | 2 | True | 0 | ROZPOCET
| VV |  | S_5a |  | 21.62 | [12 empty] | VV | 1 | 2 | True | 0 | ROZPOCET
| VV |  | S_5b |  | 2.38 | [12 empty] | VV | 1 | 2 | True | 0 | ROZPOCET
| VV |  | S_5c |  | 1.19 | [12 empty] | VV | 1 | 2 | True | 0 | ROZPOCET
| VV |  | S_6 |  | 19.51 | [12 empty] | VV | 1 | 2 | True | 0 | ROZPOCET
| VV |  | S_6a |  | 19.51 | [12 empty] | VV | 1 | 2 | True | 0 | ROZPOCET
| VV |  | S_6b |  | 39.02 | [12 empty] | VV | 1 | 2 | True | 0 | ROZPOCET
| VV |  | Součet |  | 158.21 | [12 empty] | VV | 1 | 4 | True | 1 | ROZPOCET
| VV |  | 158,21*1,05 'Přepočtené koeficientem množství |  | 166.121 | [12 empty] | VV | 1 | 2 | False | 1 | ROZPOCET
122 | M | ISV.9001611008868 | Např. Isover TDPT 35mm, λD = 0,033 (W·m-1·K-1),1200x600x35mm, izolace do lehkých a těžkých plovoucích podlah s užitným zatížením do 5 kN·m-2. | m2 | 166.121 |  | 0 |  |  | základní |  | 0 | 0.004 | 0.66448 | 0 | 0 | 32 | M | 1 |  |  |  | ROZPOCET | [5 empty] | 0 | 0 | 0 | 0 | 0 | 1 | 0 | 16 | -1753580212
| PP |  | Např. Isover TDPT 35mm, λD = 0,033 (W·m-1·K-1),1200x600x35mm, izolace do lehkých a těžkých plovoucích podlah s užitným zatížením do 5 kN·m-2. | [14 empty] | PP | 1
| P |  | Poznámka k položce: Desky ze skelné vlny jsou určeny pro zvukové i tepelné izolace podlahových konstrukcí, pod betonové mazaniny min. tl. 50 mm (dle tloušťky izolace). | [14 empty] | P | 1
| VV |  | S_4 |  | 7.8 | [12 empty] | VV | 1 | 2 | True | 0 | ROZPOCET
| VV |  | S_4a |  | 3.9 | [12 empty] | VV | 1 | 2 | True | 0 | ROZPOCET
| VV |  | S_5 |  | 43.28 | [12 empty] | VV | 1 | 2 | True | 0 | ROZPOCET
| VV |  | S_5a |  | 21.62 | [12 empty] | VV | 1 | 2 | True | 0 | ROZPOCET
| VV |  | S_5b |  | 2.38 | [12 empty] | VV | 1 | 2 | True | 0 | ROZPOCET
| VV |  | S_5c |  | 1.19 | [12 empty] | VV | 1 | 2 | True | 0 | ROZPOCET
| VV |  | S_6 |  | 19.51 | [12 empty] | VV | 1 | 2 | True | 0 | ROZPOCET
| VV |  | S_6a |  | 19.51 | [12 empty] | VV | 1 | 2 | True | 0 | ROZPOCET
| VV |  | S_6b |  | 39.02 | [12 empty] | VV | 1 | 2 | True | 0 | ROZPOCET
| VV |  | Součet |  | 158.21 | [12 empty] | VV | 1 | 4 | True | 1 | ROZPOCET
| VV |  | 158,21*1,05 'Přepočtené koeficientem množství |  | 166.121 | [12 empty] | VV | 1 | 2 | False | 1 | ROZPOCET
123 | M | 28376418 | deska XPS hrana polodrážková a hladký povrch 300kPA λ=0,035 tl 60mm | m2 | 102.5 |  | 0 |  |  | základní |  | 0 | 0.0018 | 0.1845 | 0 | 0 | 32 | M | 1 |  |  |  | ROZPOCET | [5 empty] | 0 | 0 | 0 | 0 | 0 | 1 | 0 | 16 | 132574028
| PP |  | deska XPS hrana polodrážková a hladký povrch 300kPA λ=0,035 tl 60mm | [14 empty] | PP | 1
| VV |  | S_11 |  | 102.5 | [12 empty] | VV | 1 | 2 | True | 1 | ROZPOCET
124 | M | ISV.9001611008820 | Např. Isover TDPT 15mm, λD = 0,033 (W·m-1·K-1),1200x600x15mm, izolace do lehkých a těžkých plovoucích podlah s užitným zatížením do 5 kN·m-2. | m2 | 7.76 |  | 0 |  |  | základní |  | 0 | 0.0016 | 0.012416 | 0 | 0 | 32 | M | 1 |  |  |  | ROZPOCET | [5 empty] | 0 | 0 | 0 | 0 | 0 | 1 | 0 | 16 | 1674961920
| PP |  | Např. Isover TDPT 15mm, λD = 0,033 (W·m-1·K-1),1200x600x15mm, izolace do lehkých a těžkých plovoucích podlah s užitným zatížením do 5 kN·m-2. | [14 empty] | PP | 1
| P |  | Poznámka k položce: Desky ze skelné vlny jsou určeny pro zvukové i tepelné izolace podlahových konstrukcí, pod betonové mazaniny min. tl. 50 mm (dle tloušťky izolace). | [14 empty] | P | 1
| VV |  | S_14 |  | 7.76 | [12 empty] | VV | 1 | 2 | True | 1 | ROZPOCET
125 | M | 28376553 | deska polystyrénová pro snížení kročejového hluku (max. zatížení 4 kN/m2) tl 30mm | m2 | 54.44 |  | 0 |  |  | základní |  | 0 | 0.00039 | 0.021232 | 0 | 0 | 32 | M | 1 |  |  |  | ROZPOCET | [5 empty] | 0 | 0 | 0 | 0 | 0 | 1 | 0 | 16 | -1349067649
| PP |  | deska polystyrénová pro snížení kročejového hluku (max. zatížení 4 kN/m2) tl 30mm | [14 empty] | PP | 1
| VV |  | S_14 |  | 7.76 | [12 empty] | VV | 1 | 2 | True | 0 | ROZPOCET
| VV |  | S_15 |  | 46.68 | [12 empty] | VV | 1 | 2 | True | 0 | ROZPOCET
| VV |  | Součet |  | 54.44 | [12 empty] | VV | 1 | 4 | True | 1 | ROZPOCET
126 | K | 713141135 | Montáž izolace tepelné střech plochých lepené za studena bodově 1 vrstva rohoží, pásů, dílců, desek | m2 | 2 |  | 0 |  |  | základní |  | 0 | 0.00058 | 0.00116 | 0 | 0 | 16 | K | 1 |  |  |  | ROZPOCET | [5 empty] | 0 | 0 | 0 | 0 | 0 | 1 | 0 | 16 | 169799614
| PP |  | Montáž tepelné izolace střech plochých rohožemi, pásy, deskami, dílci, bloky (izolační materiál ve specifikaci) přilepenými za studena jednovrstvá bodově | [14 empty] | PP | 1
| Online PSC |  | https://podminky.urs.cz/item/CS_URS_2025_01/713141135 | [14 empty] | Online PSC | 1
| VV |  | ST_3 |  | 2 | [12 empty] | VV | 1 | 2 | True | 1 | ROZPOCET
127 | M | ISV.8592248018852 | ISOVER S 60mm, λD = 0,039 (W·m-1·K-1), CS(10)70kPa, 2000x1200x60mm, materiál vhodný jako vrchní vrstva tepelněizolačního souvrství plochých střech s vysokými požadavky na mechanickou pevnost. | m2 | 2.1 |  | 0 |  |  | základní |  | 0 | 0.012 | 0.0252 | 0 | 0 | 32 | M | 1 |  |  |  | ROZPOCET | [5 empty] | 0 | 0 | 0 | 0 | 0 | 1 | 0 | 16 | 2105593982
| PP |  | ISOVER S 60mm, λD = 0,039 (W·m-1·K-1), CS(10)70kPa, 2000x1200x60mm, materiál vhodný jako vrchní vrstva tepelněizolačního souvrství plochých střech s vysokými požadavky na mechanickou pevnost. | [14 empty] | PP | 1
| P |  | Poznámka k položce: Desky Isover S jsou vhodné jako horní vrstva skladeb plochých střech. Vhodná kombinace je s deskami Isover T, Isover R nebo Isover P, které se kladou jako spodní vrstva, se spádovým systémem Isover SD a Isover DK. Na desky Isover S lze přímo aplikovat hydroizolační souvrství (lepením, mechanickým kotvením nebo pomoci přitížení). | [14 empty] | P | 1
| VV |  | ST_3 |  | 2 | [12 empty] | VV | 1 | 2 | True | 1 | ROZPOCET
| VV |  | 2*1,05 'Přepočtené koeficientem množství |  | 2.1 | [12 empty] | VV | 1 | 2 | False | 1 | ROZPOCET
128 | M | ISV.9001611008837 | Např. Isover TDPT 20mm, λD = 0,033 (W·m-1·K-1),1200x600x15mm, izolace do lehkých a těžkých plovoucích podlah s užitným zatížením do 5 kN·m-2. | m2 | 46.68 |  | 0 |  |  | základní |  | 0 | 0.002 | 0.09336 | 0 | 0 | 32 | M | 1 |  |  |  | ROZPOCET | [5 empty] | 0 | 0 | 0 | 0 | 0 | 1 | 0 | 16 | 1743231699
| PP |  | Např. Isover TDPT 20mm, λD = 0,033 (W·m-1·K-1),1200x600x15mm, izolace do lehkých a těžkých plovoucích podlah s užitným zatížením do 5 kN·m-2. | [14 empty] | PP | 1
| P |  | Poznámka k položce: Desky ze skelné vlny jsou určeny pro zvukové i tepelné izolace podlahových konstrukcí, pod betonové mazaniny min. tl. 50 mm (dle tloušťky izolace). | [14 empty] | P | 1
| VV |  | S_15 |  | 46.68 | [12 empty] | VV | 1 | 2 | True | 1 | ROZPOCET
129 | K | 713141137 | Montáž izolace tepelné střech plochých lepené za studena bodově 2 vrstvy rohoží, pásů, dílců, desek | m2 | 3.462 |  | 0 |  |  | základní |  | 0 | 0.00116 | 0.0040159 | 0 | 0 | 16 | K | 1 |  |  |  | ROZPOCET | [5 empty] | 0 | 0 | 0 | 0 | 0 | 1 | 0 | 16 | -1775247379
| PP |  | Montáž tepelné izolace střech plochých rohožemi, pásy, deskami, dílci, bloky (izolační materiál ve specifikaci) přilepenými za studena dvouvrstvá bodově | [14 empty] | PP | 1
| Online PSC |  | https://podminky.urs.cz/item/CS_URS_2024_01/713141137 | [14 empty] | Online PSC | 1
| VV |  | ST_2 |  | 3.462 | [12 empty] | VV | 1 | 2 | True | 1 | ROZPOCET
130 | M | ISV.8592248018951 | ISOVER T 140mm, λD = 0,038 (W·m-1·K-1),CS(10)50kPa, 2000x1200x140mm, univerzální izolace do plochých střech. | m2 | 3.635 |  | 0 |  |  | základní |  | 0 | 0.25872 | 0.94045 | 0 | 0 | 32 | M | 1 |  |  |  | ROZPOCET | [5 empty] | 0 | 0 | 0 | 0 | 0 | 1 | 0 | 16 | 850264324
| PP |  | ISOVER T 140mm, λD = 0,038 (W·m-1·K-1),CS(10)50kPa, 2000x1200x140mm, univerzální izolace do plochých střech. | [14 empty] | PP | 1
| P |  | Poznámka k položce: Desky Isover T jsou určeny k provádění tepelných, zvukových a protipožárních izolací jednoplášťových plochých střech. Jsou vhodné jako spodní vrstva pod desky Isover S. | [14 empty] | P | 1
| VV |  | ST_2 |  | 3.462 | [12 empty] | VV | 1 | 2 | True | 1 | ROZPOCET
| VV |  | 3,462*1,05 'Přepočtené koeficientem množství |  | 3.635 | [12 empty] | VV | 1 | 2 | False | 1 | ROZPOCET
131 | M | ISV.8592248018784 | ISOVER R 160mm, λD = 0,037 (W·m-1·K-1),CS(10)30kPa, 2000x1200x160mm, materiál vhodný pro podkladní vrstvy tepelněizolačního souvrství plochých střech. | m2 | 3.635 |  | 0 |  |  | základní |  | 0 | 0.26752 | 0.97244 | 0 | 0 | 32 | M | 1 |  |  |  | ROZPOCET | [5 empty] | 0 | 0 | 0 | 0 | 0 | 1 | 0 | 16 | -1381247305
| PP |  | ISOVER R 160mm, λD = 0,037 (W·m-1·K-1),CS(10)30kPa, 2000x1200x160mm, materiál vhodný pro podkladní vrstvy tepelněizolačního souvrství plochých střech. | [14 empty] | PP | 1
| P |  | Poznámka k položce: Desky Isover R jsou určeny do systémů plochých střech jako spodní vrstva. Pokládají se na parozábranu, nosnou konstrukci nebo na spádový systém. | [14 empty] | P | 1
| VV |  | ST_2 |  | 3.462 | [12 empty] | VV | 1 | 2 | True | 1 | ROZPOCET
| VV |  | 3,462*1,05 'Přepočtené koeficientem množství |  | 3.635 | [12 empty] | VV | 1 | 2 | False | 1 | ROZPOCET
132 | K | 713141139 | Montáž izolace tepelné střech plochých lepené za studena bodově 3 vrstvy rohoží, pásů, dílců, desek | m2 | 115.951 |  | 0 |  |  | základní |  | 0 | 0.00179 | 0.20755 | 0 | 0 | 16 | K | 1 |  |  |  | ROZPOCET | [5 empty] | 0 | 0 | 0 | 0 | 0 | 1 | 0 | 16 | -877394726
| PP |  | Montáž tepelné izolace střech plochých rohožemi, pásy, deskami, dílci, bloky (izolační materiál ve specifikaci) přilepenými za studena třívrstvá bodově | [14 empty] | PP | 1
| Online PSC |  | https://podminky.urs.cz/item/CS_URS_2025_01/713141139 | [14 empty] | Online PSC | 1
| VV |  | ST_1 |  | 115.951 | [12 empty] | VV | 1 | 2 | True | 1 | ROZPOCET
133 | M | ISV.8592248013659 | ISOVER S 80mm, λD = 0,039 (W·m-1·K-1), CS(10)70kPa, 2000x1200x80mm, materiál vhodný jako vrchní vrstva tepelněizolačního souvrství plochých střech s vysokými požadavky na mechanickou pevnost. | m2 | 121.749 |  | 0 |  |  | základní |  | 0 | 0.016 | 1.948 | 0 | 0 | 32 | M | 1 |  |  |  | ROZPOCET | [5 empty] | 0 | 0 | 0 | 0 | 0 | 1 | 0 | 16 | 1786053245
| PP |  | ISOVER S 80mm, λD = 0,039 (W·m-1·K-1), CS(10)70kPa, 2000x1200x80mm, materiál vhodný jako vrchní vrstva tepelněizolačního souvrství plochých střech s vysokými požadavky na mechanickou pevnost. | [14 empty] | PP | 1
| P |  | Poznámka k položce: Desky Isover S jsou vhodné jako horní vrstva skladeb plochých střech. Vhodná kombinace je s deskami Isover T, Isover R nebo Isover P, které se kladou jako spodní vrstva, se spádovým systémem Isover SD a Isover DK. Na desky Isover S lze přímo aplikovat hydroizolační souvrství (lepením, mechanickým kotvením nebo pomoci přitížení). | [14 empty] | P | 1
| VV |  | ST_1 |  | 115.951 | [12 empty] | VV | 1 | 2 | True | 1 | ROZPOCET
| VV |  | 115,951*1,05 'Přepočtené koeficientem množství |  | 121.749 | [12 empty] | VV | 1 | 2 | False | 1 | ROZPOCET
134 | M | ISV.8592248018777 | ISOVER R 100mm, λD = 0,037 (W·m-1·K-1),CS(10)30kPa, 2000x1200x100mm, materiál vhodný pro podkladní vrstvy tepelněizolačního souvrství plochých střech. | m2 | 243.497 |  | 0 |  |  | základní |  | 0 | 0.015 | 3.6525 | 0 | 0 | 32 | M | 1 |  |  |  | ROZPOCET | [5 empty] | 0 | 0 | 0 | 0 | 0 | 1 | 0 | 16 | -1854093839
| PP |  | ISOVER R 100mm, λD = 0,037 (W·m-1·K-1),CS(10)30kPa, 2000x1200x100mm, materiál vhodný pro podkladní vrstvy tepelněizolačního souvrství plochých střech. | [14 empty] | PP | 1
| P |  | Poznámka k položce: Desky Isover R jsou určeny do systémů plochých střech jako spodní vrstva. Pokládají se na parozábranu, nosnou konstrukci nebo na spádový systém. | [14 empty] | P | 1
| VV |  | ST_1*2 |  | 231.902 | [12 empty] | VV | 1 | 2 | True | 1 | ROZPOCET
| VV |  | 231,902*1,05 'Přepočtené koeficientem množství |  | 243.497 | [12 empty] | VV | 1 | 2 | False | 1 | ROZPOCET
135 | K | 998713205 | Přesun hmot procentní pro izolace tepelné v objektech v přes 36 do 48 m | % |  |  | 0 |  |  | základní |  | 0 | 0 | 0 | 0 | 0 | 16 | K | 1 |  |  |  | ROZPOCET | [5 empty] | 0 | 0 | 0 | 0 | 0 | 1 | 0 | 16 | -357707332
| PP |  | Přesun hmot pro izolace tepelné stanovený procentní sazbou (%) z ceny vodorovná dopravní vzdálenost do 50 m s užitím mechanizace v objektech výšky přes 36 do 48 m | [14 empty] | PP | 1
| Online PSC |  | https://podminky.urs.cz/item/CS_URS_2024_01/998713205 | [14 empty] | Online PSC | 1
| D | 727 | Zdravotechnika - požární ochrana |  |  |  | 0 |  |  |  |  | 0 |  | 0 |  | 0 | 2 | D | 0 |  |  |  | ROZPOCET | [11 empty] | 0
136 | K | 727 - R01 | Protipožární trubní ucpávky | ks | 3 |  | 0 |  |  | základní |  | 0 | 0 | 0 | 0 | 0 | 16 | K | 1 |  |  |  | ROZPOCET | [5 empty] | 0 | 0 | 0 | 0 | 0 | 1 | 0 | 16 | -1914220341
| PP |  | Protipožární trubní ucpávky | [14 empty] | PP | 1
| D | 735 | Ústřední vytápění - otopná tělesa |  |  |  | 0 |  |  |  |  | 0 |  | 0.12387 |  | 0 | 2 | D | 0 |  |  |  | ROZPOCET | [11 empty] | 0
137 | K | 735511061.IVR | Podlahové vytápění - krycí a separační PE fólie IVAR.FR | m2 | 495.46 |  | 0 |  |  | základní |  | 0 | 0.00025 | 0.12387 | 0 | 0 | 16 | K | 1 |  |  |  | ROZPOCET | [5 empty] | 0 | 0 | 0 | 0 | 0 | 1 | 0 | 16 | 1282245489
| PP |  | Podlahové vytápění - krycí a separační PE fólie IVAR.FR | [14 empty] | PP | 1
| VV |  | S_2 |  | 7.88 | [12 empty] | VV | 1 | 2 | True | 0 | ROZPOCET
| VV |  | S_3 |  | 12.5 | [12 empty] | VV | 1 | 2 | True | 0 | ROZPOCET
| VV |  | S_4 |  | 7.8 | [12 empty] | VV | 1 | 2 | True | 0 | ROZPOCET
| VV |  | S_4a |  | 3.9 | [12 empty] | VV | 1 | 2 | True | 0 | ROZPOCET
| VV |  | S_4b |  | 3.9 | [12 empty] | VV | 1 | 2 | True | 0 | ROZPOCET
| VV |  | S_5 |  | 43.28 | [12 empty] | VV | 1 | 2 | True | 0 | ROZPOCET
| VV |  | S_5a |  | 21.62 | [12 empty] | VV | 1 | 2 | True | 0 | ROZPOCET
| VV |  | S_5b |  | 2.38 | [12 empty] | VV | 1 | 2 | True | 0 | ROZPOCET
| VV |  | S_5c |  | 1.19 | [12 empty] | VV | 1 | 2 | True | 0 | ROZPOCET
| VV |  | S_6 |  | 19.51 | [12 empty] | VV | 1 | 2 | True | 0 | ROZPOCET
| VV |  | S_6a |  | 19.51 | [12 empty] | VV | 1 | 2 | True | 0 | ROZPOCET
| VV |  | S_6b |  | 39.02 | [12 empty] | VV | 1 | 2 | True | 0 | ROZPOCET
| VV |  | S_9 |  | 53.06 | [12 empty] | VV | 1 | 2 | True | 0 | ROZPOCET
| VV |  | S_11 |  | 102.5 | [12 empty] | VV | 1 | 2 | True | 0 | ROZPOCET
| VV |  | S_12 |  | 6.37 | [12 empty] | VV | 1 | 2 | True | 0 | ROZPOCET
| VV |  | S_13 |  | 96.6 | [12 empty] | VV | 1 | 2 | True | 0 | ROZPOCET
| VV |  | S_14 |  | 7.76 | [12 empty] | VV | 1 | 2 | True | 0 | ROZPOCET
| VV |  | S_15 |  | 46.68 | [12 empty] | VV | 1 | 2 | True | 0 | ROZPOCET
| VV |  | Součet |  | 495.46 | [12 empty] | VV | 1 | 4 | True | 1 | ROZPOCET
138 | K | 998735205 | Přesun hmot procentní pro otopná tělesa v objektech v přes 36 do 48 m | % |  |  | 0 |  |  | základní |  | 0 | 0 | 0 | 0 | 0 | 16 | K | 1 |  |  |  | ROZPOCET | [5 empty] | 0 | 0 | 0 | 0 | 0 | 1 | 0 | 16 | 1731815533
| PP |  | Přesun hmot pro otopná tělesa stanovený procentní sazbou (%) z ceny vodorovná dopravní vzdálenost do 50 m základní v objektech výšky přes 36 do 48 m | [14 empty] | PP | 1
| Online PSC |  | https://podminky.urs.cz/item/CS_URS_2024_01/998735205 | [14 empty] | Online PSC | 1
| D | 763 | Konstrukce suché výstavby |  |  |  | 0 |  |  |  |  | 0 |  | 1.279 |  | 0 | 2 | D | 0 |  |  |  | ROZPOCET | [11 empty] | 0
139 | K | 763121451 | SDK stěna předsazená tl 75 mm profil CW+UW 50 desky 2xDF 12,5 bez izolace EI 30 | m2 | 45.313 |  | 0 |  |  | základní |  | 0 | 0.02465 | 1.117 | 0 | 0 | 16 | K | 1 |  |  |  | ROZPOCET | [5 empty] | 0 | 0 | 0 | 0 | 0 | 1 | 0 | 16 | -1542874258
| PP |  | Stěna předsazená ze sádrokartonových desek s nosnou konstrukcí z ocelových profilů CW, UW dvojitě opláštěná deskami protipožárními DF tl. 2 x 12,5 mm bez izolace, EI 30, stěna tl. 75 mm, profil 50 | [14 empty] | PP | 1
| Online PSC |  | https://podminky.urs.cz/item/CS_URS_2024_01/763121451 | [14 empty] | Online PSC | 1
| VV |  | 2np | [14 empty] | VV | 1 | 1 | True | 0 | ROZPOCET
| VV |  | 0,275*3,17 |  | 0.872 | [12 empty] | VV | 1 | 2 | True | 0 | ROZPOCET
| VV |  | 1,70*3,17 |  | 5.389 | [12 empty] | VV | 1 | 2 | True | 0 | ROZPOCET
| VV |  | 3np | [14 empty] | VV | 1 | 1 | True | 0 | ROZPOCET
| VV |  | 0,275*3,17 |  | 0.872 | [12 empty] | VV | 1 | 2 | True | 0 | ROZPOCET
| VV |  | 1,70*3,17 |  | 5.389 | [12 empty] | VV | 1 | 2 | True | 0 | ROZPOCET
| VV |  | 4np | [14 empty] | VV | 1 | 1 | True | 0 | ROZPOCET
| VV |  | 1,50*3,12 |  | 4.68 | [12 empty] | VV | 1 | 2 | True | 0 | ROZPOCET
| VV |  | 0,46*3,12 |  | 1.435 | [12 empty] | VV | 1 | 2 | True | 0 | ROZPOCET
| VV |  | 0,30*3,12 |  | 0.936 | [12 empty] | VV | 1 | 2 | True | 0 | ROZPOCET
| VV |  | 5np | [14 empty] | VV | 1 | 1 | True | 0 | ROZPOCET
| VV |  | 0,30*3,12 |  | 0.936 | [12 empty] | VV | 1 | 2 | True | 0 | ROZPOCET
| VV |  | 1,70*3,12 |  | 5.304 | [12 empty] | VV | 1 | 2 | True | 0 | ROZPOCET
| VV |  | 6 np | [14 empty] | VV | 1 | 1 | True | 0 | ROZPOCET
| VV |  | 0,30*3,12 |  | 0.936 | [12 empty] | VV | 1 | 2 | True | 0 | ROZPOCET
| VV |  | 1,70*3,12 |  | 5.304 | [12 empty] | VV | 1 | 2 | True | 0 | ROZPOCET
| VV |  | 7 np | [14 empty] | VV | 1 | 1 | True | 0 | ROZPOCET
| VV |  | 1,50*3,12 |  | 4.68 | [12 empty] | VV | 1 | 2 | True | 0 | ROZPOCET
| VV |  | 0,45*3,12 |  | 1.404 | [12 empty] | VV | 1 | 2 | True | 0 | ROZPOCET
| VV |  | 0,30*3,12 |  | 0.936 | [12 empty] | VV | 1 | 2 | True | 0 | ROZPOCET
| VV |  | 8 np | [14 empty] | VV | 1 | 1 | True | 0 | ROZPOCET
| VV |  | 0,30*3,12 |  | 0.936 | [12 empty] | VV | 1 | 2 | True | 0 | ROZPOCET
| VV |  | 1,70*3,12 |  | 5.304 | [12 empty] | VV | 1 | 2 | True | 0 | ROZPOCET
| VV |  | Součet |  | 45.313 | [12 empty] | VV | 1 | 4 | True | 1 | ROZPOCET
140 | K | 763131411 | SDK podhled desky 1xA 12,5 bez izolace dvouvrstvá spodní kce profil CD+UD | m2 | 12.14 |  | 0 |  |  | základní |  | 0 | 0.0122 | 0.14811 | 0 | 0 | 16 | K | 1 |  |  |  | ROZPOCET | [5 empty] | 0 | 0 | 0 | 0 | 0 | 1 | 0 | 16 | 1856849921
| PP |  | Podhled ze sádrokartonových desek dvouvrstvá zavěšená spodní konstrukce z ocelových profilů CD, UD jednoduše opláštěná deskou standardní A, tl. 12,5 mm, bez izolace | [14 empty] | PP | 1
| Online PSC |  | https://podminky.urs.cz/item/CS_URS_2024_01/763131411 | [14 empty] | Online PSC | 1
| VV |  | SDK_podhled |  | 12.14 | [12 empty] | VV | 1 | 2 | True | 1 | ROZPOCET
141 | K | 763131714 | SDK podhled základní penetrační nátěr | m2 | 12.14 |  | 0 |  |  | základní |  | 0 | 0.0001 | 0.001214 | 0 | 0 | 16 | K | 1 |  |  |  | ROZPOCET | [5 empty] | 0 | 0 | 0 | 0 | 0 | 1 | 0 | 16 | 1988662641
| PP |  | Podhled ze sádrokartonových desek ostatní práce a konstrukce na podhledech ze sádrokartonových desek základní penetrační nátěr | [14 empty] | PP | 1
| Online PSC |  | https://podminky.urs.cz/item/CS_URS_2024_01/763131714 | [14 empty] | Online PSC | 1
| VV |  | SDK_podhled |  | 12.14 | [12 empty] | VV | 1 | 2 | True | 1 | ROZPOCET
142 | K | 763172355 | Montáž dvířek revizních jednoplášťových SDK kcí vel. 600 x 600 mm pro podhledy | kus | 3 |  | 0 |  |  | základní |  | 0 | 3e-05 | 9e-05 | 0 | 0 | 16 | K | 1 |  |  |  | ROZPOCET | [5 empty] | 0 | 0 | 0 | 0 | 0 | 1 | 0 | 16 | 1551616277
| PP |  | Montáž dvířek pro konstrukce ze sádrokartonových desek revizních jednoplášťových pro podhledy velikost (šxv) 600 x 600 mm | [14 empty] | PP | 1
| Online PSC |  | https://podminky.urs.cz/item/CS_URS_2024_01/763172355 | [14 empty] | Online PSC | 1
| VV |  | OS 3 | [14 empty] | VV | 1 | 1 | True | 0 | ROZPOCET
| VV |  | 3 |  | 3 | [12 empty] | VV | 1 | 2 | True | 1 | ROZPOCET
143 | M | 59030714 | dvířka revizní jednokřídlá s automatickým zámkem 600x600mm | kus | 3 |  | 0 |  |  | základní |  | 0 | 0.0042 | 0.0126 | 0 | 0 | 32 | M | 1 |  |  |  | ROZPOCET | [5 empty] | 0 | 0 | 0 | 0 | 0 | 1 | 0 | 16 | 576688264
| PP |  | dvířka revizní jednokřídlá s automatickým zámkem 600x600mm | [14 empty] | PP | 1
| D | 764 | Konstrukce klempířské |  |  |  | 0 |  |  |  |  | 0 |  | 0.2017 |  | 0.68875 | 2 | D | 0 |  |  |  | ROZPOCET | [11 empty] | 0
144 | K | 764001821 | Demontáž krytiny ze svitků nebo tabulí do suti | m2 | 115.951 |  | 0 |  |  | základní |  | 0 | 0 | 0 | 0.00594 | 0.68875 | 16 | K | 1 |  |  |  | ROZPOCET | [5 empty] | 0 | 0 | 0 | 0 | 0 | 1 | 0 | 16 | -957654600
| PP |  | Demontáž klempířských konstrukcí krytiny ze svitků nebo tabulí do suti | [14 empty] | PP | 1
| Online PSC |  | https://podminky.urs.cz/item/CS_URS_2024_01/764001821 | [14 empty] | Online PSC | 1
| VV |  | výpočet proveden ze vzorce viz https://www.tzb-info.cz/tabulky-a-vypocty/132-vypocet-povrchu-a-objemu-teles | [14 empty] | VV | 1 | 1 | True | 0 | ROZPOCET
| VV |  | 93,39 |  | 93.39 | [12 empty] | VV | 1 | 2 | True | 0 | ROZPOCET
| VV |  | odpočet ST-2 | [14 empty] | VV | 1 | 1 | True | 0 | ROZPOCET
| VV |  | -3,14*1,05*1,05 |  | -3.462 | [12 empty] | VV | 1 | 2 | True | 0 | ROZPOCET
| VV |  | rovný okraj skořepiny | [14 empty] | VV | 1 | 1 | True | 0 | ROZPOCET
| VV |  | (3,14*5,90*5,90)-(3,14*5,15*5,15) |  | 26.023 | [12 empty] | VV | 1 | 2 | True | 0 | ROZPOCET
| VV |  | Součet |  | 115.951 | [12 empty] | VV | 1 | 4 | True | 1 | ROZPOCET
145 | K | 764121401 | Krytina střechy rovné drážkováním ze svitků z Al plechu rš 500 mm sklonu do 30° | m2 | 7.983 |  | 0 |  |  | základní |  | 0 | 0.00266 | 0.021235 | 0 | 0 | 16 | K | 1 |  |  |  | ROZPOCET | [5 empty] | 0 | 0 | 0 | 0 | 0 | 1 | 0 | 16 | -75996856
| PP |  | Krytina z hliníkového plechu s úpravou u okapů, prostupů a výčnělků střechy rovné drážkováním ze svitků rš 500 mm, sklon střechy do 30° | [14 empty] | PP | 1
| Online PSC |  | https://podminky.urs.cz/item/CS_URS_2024_01/764121401 | [14 empty] | Online PSC | 1
| VV |  | K7 | [14 empty] | VV | 1 | 1 | True | 0 | ROZPOCET
| VV |  | 3,14*1,315*1,315 |  | 5.43 | [12 empty] | VV | 1 | 2 | True | 0 | ROZPOCET
| VV |  | K8 | [14 empty] | VV | 1 | 1 | True | 0 | ROZPOCET
| VV |  | 1,11*2,30 |  | 2.553 | [12 empty] | VV | 1 | 2 | True | 0 | ROZPOCET
| VV |  | Součet |  | 7.983 | [12 empty] | VV | 1 | 4 | True | 1 | ROZPOCET
146 | K | 764224407 | Oplechování horních ploch a nadezdívek (atik) bez rohů z Al plechu mechanicky kotvené rš 670 mm | m | 39.04 |  | 0 |  |  | základní |  | 0 | 0.00152 | 0.059341 | 0 | 0 | 16 | K | 1 |  |  |  | ROZPOCET | [5 empty] | 0 | 0 | 0 | 0 | 0 | 1 | 0 | 16 | 344837269
| PP |  | Oplechování horních ploch zdí a nadezdívek (atik) z hliníkového plechu mechanicky kotvené rš 670 mm | [14 empty] | PP | 1
| Online PSC |  | https://podminky.urs.cz/item/CS_URS_2024_01/764224407 | [14 empty] | Online PSC | 1
| VV |  | K6 | [14 empty] | VV | 1 | 1 | True | 0 | ROZPOCET
| VV |  | 1,22*32 |  | 39.04 | [12 empty] | VV | 1 | 2 | True | 1 | ROZPOCET
147 | K | 764227404 | Oplechování parapetů oblých nebo ze segmentů mechanicky kotvené z Al plechu rš 330 mm | m | 49.48 |  | 0 |  |  | základní |  | 0 | 0.00079 | 0.039089 | 0 | 0 | 16 | K | 1 |  |  |  | ROZPOCET | [5 empty] | 0 | 0 | 0 | 0 | 0 | 1 | 0 | 16 | 513420475
| PP |  | Oplechování parapetů z hliníkového plechu oblých nebo ze segmentů, včetně rohů mechanicky kotvené rš 330 mm | [14 empty] | PP | 1
| Online PSC |  | https://podminky.urs.cz/item/CS_URS_2024_01/764227404 | [14 empty] | Online PSC | 1
| VV |  | K1 | [14 empty] | VV | 1 | 1 | True | 0 | ROZPOCET
| VV |  | 0,310*7 |  | 2.17 | [12 empty] | VV | 1 | 2 | True | 0 | ROZPOCET
| VV |  | 0,580 |  | 0.58 | [12 empty] | VV | 1 | 2 | True | 0 | ROZPOCET
| VV |  | 2,04*12 |  | 24.48 | [12 empty] | VV | 1 | 2 | True | 0 | ROZPOCET
| VV |  | K2 | [14 empty] | VV | 1 | 1 | True | 0 | ROZPOCET
| VV |  | 0,60 |  | 0.6 | [12 empty] | VV | 1 | 2 | True | 0 | ROZPOCET
| VV |  | 0,71*2 |  | 1.42 | [12 empty] | VV | 1 | 2 | True | 0 | ROZPOCET
| VV |  | 1,19*17 |  | 20.23 | [12 empty] | VV | 1 | 2 | True | 0 | ROZPOCET
| VV |  | Součet |  | 49.48 | [12 empty] | VV | 1 | 4 | True | 1 | ROZPOCET
148 | K | 764228454 | Oplechování římsy oblé nebo ze segmentů mechanicky kotvené z Al plechu rš 330 mm | m | 103.84 |  | 0 |  |  | základní |  | 0 | 0.00079 | 0.082034 | 0 | 0 | 16 | K | 1 |  |  |  | ROZPOCET | [5 empty] | 0 | 0 | 0 | 0 | 0 | 1 | 0 | 16 | -1258815673
| PP |  | Oplechování říms a ozdobných prvků z hliníkového plechu oblých nebo ze segmentů, včetně rohů mechanicky kotvené rš 330 mm | [14 empty] | PP | 1
| Online PSC |  | https://podminky.urs.cz/item/CS_URS_2024_01/764228454 | [14 empty] | Online PSC | 1
| VV |  | K3 | [14 empty] | VV | 1 | 1 | True | 0 | ROZPOCET
| VV |  | 1,54*32 |  | 49.28 | [12 empty] | VV | 1 | 2 | True | 0 | ROZPOCET
| VV |  | K4 | [14 empty] | VV | 1 | 1 | True | 0 | ROZPOCET
| VV |  | 1,63*32 |  | 52.16 | [12 empty] | VV | 1 | 2 | True | 0 | ROZPOCET
| VV |  | K5 | [14 empty] | VV | 1 | 1 | True | 0 | ROZPOCET
| VV |  | 1,20*2 |  | 2.4 | [12 empty] | VV | 1 | 2 | True | 0 | ROZPOCET
| VV |  | Součet |  | 103.84 | [12 empty] | VV | 1 | 4 | True | 1 | ROZPOCET
149 | K | 998764215 | Přesun hmot procentní pro konstrukce klempířské s omezením mechanizace v objektech v přes 36 do 48 m | % |  |  | 0 |  |  | základní |  | 0 | 0 | 0 | 0 | 0 | 16 | K | 1 |  |  |  | ROZPOCET | [5 empty] | 0 | 0 | 0 | 0 | 0 | 1 | 0 | 16 | 804533797
| PP |  | Přesun hmot pro konstrukce klempířské stanovený procentní sazbou (%) z ceny vodorovná dopravní vzdálenost do 50 m základní v objektech výšky přes 36 do 48 m | [14 empty] | PP | 1
| Online PSC |  | https://podminky.urs.cz/item/CS_URS_2024_01/998764215 | [14 empty] | Online PSC | 1
| D | 766 | Konstrukce truhlářské |  |  |  | 0 |  |  |  |  | 0 |  | 0 |  | 0 | 2 | D | 0 |  |  |  | ROZPOCET | [11 empty] | 0
150 | K | D17 | Dřevěné dveře ozn. D17 vč. zárubní, kování a montáže | ks | 2 |  | 0 |  |  | základní |  | 0 | 0 | 0 | 0 | 0 | 16 | K | 1 |  |  |  | ROZPOCET | [5 empty] | 0 | 0 | 0 | 0 | 0 | 1 | 0 | 16 | -896151475
| PP |  | Dřevěné dveře ozn. D17 vč. zárubní, kování a montáže | [14 empty] | PP | 1
151 | K | D18 | Dřevěné dveře ozn. D18 vč. zárubní, kování a montáže | ks | 1 |  | 0 |  |  | základní |  | 0 | 0 | 0 | 0 | 0 | 16 | K | 1 |  |  |  | ROZPOCET | [5 empty] | 0 | 0 | 0 | 0 | 0 | 1 | 0 | 16 | -601457227
| PP |  | Dřevěné dveře ozn. D18 vč. zárubní, kování a montáže | [14 empty] | PP | 1
152 | K | D19 | Dřevěné dveře ozn. D19 vč. zárubní, kování a montáže | ks | 1 |  | 0 |  |  | základní |  | 0 | 0 | 0 | 0 | 0 | 16 | K | 1 |  |  |  | ROZPOCET | [5 empty] | 0 | 0 | 0 | 0 | 0 | 1 | 0 | 16 | -1190786713
| PP |  | Dřevěné dveře ozn. D19 vč. zárubní, kování a montáže | [14 empty] | PP | 1
153 | K | D2 | Dřevěné dveře ozn. D2 vč. zárubní, kování a montáže | ks | 3 |  | 0 |  |  | základní |  | 0 | 0 | 0 | 0 | 0 | 16 | K | 1 |  |  |  | ROZPOCET | [5 empty] | 0 | 0 | 0 | 0 | 0 | 1 | 0 | 16 | 1934171129
| PP |  | Dřevěné dveře ozn. D2 vč. zárubní, kování a montáže | [14 empty] | PP | 1
154 | K | D20 | Dřevěné dveře ozn. D20 vč. zárubní, kování a montáže | ks | 1 |  | 0 |  |  | základní |  | 0 | 0 | 0 | 0 | 0 | 16 | K | 1 |  |  |  | ROZPOCET | [5 empty] | 0 | 0 | 0 | 0 | 0 | 1 | 0 | 16 | 684175331
| PP |  | Dřevěné dveře ozn. D20 vč. zárubní, kování a montáže | [14 empty] | PP | 1
155 | K | D21 | Dřevěné dveře ozn. D21 vč. zárubní, kování a montáže | ks | 1 |  | 0 |  |  | základní |  | 0 | 0 | 0 | 0 | 0 | 16 | K | 1 |  |  |  | ROZPOCET | [5 empty] | 0 | 0 | 0 | 0 | 0 | 1 | 0 | 16 | 688114346
| PP |  | Dřevěné dveře ozn. D21 vč. zárubní, kování a montáže | [14 empty] | PP | 1
156 | K | D22 | Dřevěné dveře ozn. D22 vč. zárubní, kování a montáže | ks | 1 |  | 0 |  |  | základní |  | 0 | 0 | 0 | 0 | 0 | 16 | K | 1 |  |  |  | ROZPOCET | [5 empty] | 0 | 0 | 0 | 0 | 0 | 1 | 0 | 16 | -1406143167
| PP |  | Dřevěné dveře ozn. D22 vč. zárubní, kování a montáže | [14 empty] | PP | 1
157 | K | D23 | Dřevěné dveře ozn. D23 vč. zárubní, kování a montáže | ks | 1 |  | 0 |  |  | základní |  | 0 | 0 | 0 | 0 | 0 | 16 | K | 1 |  |  |  | ROZPOCET | [5 empty] | 0 | 0 | 0 | 0 | 0 | 1 | 0 | 16 | -1429506821
| PP |  | Dřevěné dveře ozn. D23 vč. zárubní, kování a montáže | [14 empty] | PP | 1
158 | K | D24 | Dřevěné dveře ozn. D24 vč. zárubní, kování a montáže | ks | 1 |  | 0 |  |  | základní |  | 0 | 0 | 0 | 0 | 0 | 16 | K | 1 |  |  |  | ROZPOCET | [5 empty] | 0 | 0 | 0 | 0 | 0 | 1 | 0 | 16 | 491545308
| PP |  | Dřevěné dveře ozn. D24 vč. zárubní, kování a montáže | [14 empty] | PP | 1
159 | K | D5 | Celoskleněné dveře ozn. D5 vč. zárubní, kování a montáže | ks | 4 |  | 0 |  |  | základní |  | 0 | 0 | 0 | 0 | 0 | 16 | K | 1 |  |  |  | ROZPOCET | [5 empty] | 0 | 0 | 0 | 0 | 0 | 1 | 0 | 16 | 1487220623
| PP |  | Celoskleněné dveře ozn. D5 vč. zárubní, kování a montáže | [14 empty] | PP | 1
160 | K | D6 | Celoskleněné dveře ozn. D6 vč. zárubní, kování a montáže | ks | 3 |  | 0 |  |  | základní |  | 0 | 0 | 0 | 0 | 0 | 16 | K | 1 |  |  |  | ROZPOCET | [5 empty] | 0 | 0 | 0 | 0 | 0 | 1 | 0 | 16 | -749837938
| PP |  | Celoskleněné dveře ozn. D6 vč. zárubní, kování a montáže | [14 empty] | PP | 1
161 | K | D8 | Celoskleněné dveře ozn. D8 vč. zárubní, kování a montáže | ks | 1 |  | 0 |  |  | základní |  | 0 | 0 | 0 | 0 | 0 | 16 | K | 1 |  |  |  | ROZPOCET | [5 empty] | 0 | 0 | 0 | 0 | 0 | 1 | 0 | 16 | 2136629509
| PP |  | Celoskleněné dveře ozn. D8 vč. zárubní, kování a montáže | [14 empty] | PP | 1
162 | K | 998766205 | Přesun hmot procentní pro kce truhlářské v objektech v přes 36 do 48 m | % |  |  | 0 |  |  | základní |  | 0 | 0 | 0 | 0 | 0 | 16 | K | 1 |  |  |  | ROZPOCET | [5 empty] | 0 | 0 | 0 | 0 | 0 | 1 | 0 | 16 | -547698591
| PP |  | Přesun hmot pro konstrukce truhlářské stanovený procentní sazbou (%) z ceny vodorovná dopravní vzdálenost do 50 m základní v objektech výšky přes 36 do 48 m | [14 empty] | PP | 1
| Online PSC |  | https://podminky.urs.cz/item/CS_URS_2024_01/998766205 | [14 empty] | Online PSC | 1
| D | 767 | Konstrukce zámečnické |  |  |  | 0 |  |  |  |  | 0 |  | 0.85033 |  | 10 | 2 | D | 0 |  |  |  | ROZPOCET | [11 empty] | 0
163 | K | 767 - R01 | Montáž hlníkových oken a portálů | suma | 1 |  | 0 |  |  | základní |  | 0 | 0 | 0 | 0 | 0 | 16 | K | 1 |  |  |  | ROZPOCET | [5 empty] | 0 | 0 | 0 | 0 | 0 | 1 | 0 | 16 | 1363349889
| PP |  | Montáž hlníkových oken a portálů | [14 empty] | PP | 1
164 | M | OK 1 | Al 1x jednokřídlé okno | ks | 5 |  | 0 |  |  | základní |  | 0 | 0 | 0 | 0 | 0 | 32 | M | 1 |  |  |  | ROZPOCET | [5 empty] | 0 | 0 | 0 | 0 | 0 | 1 | 0 | 16 | -1038334301
| PP |  | Al 1x jednokřídlé okno | [14 empty] | PP | 1
165 | M | OK 2 | Al 1x jednokřídlé okno | ks | 9 |  | 0 |  |  | základní |  | 0 | 0 | 0 | 0 | 0 | 32 | M | 1 |  |  |  | ROZPOCET | [5 empty] | 0 | 0 | 0 | 0 | 0 | 1 | 0 | 16 | 61616300
| PP |  | Al 1x jednokřídlé okno | [14 empty] | PP | 1
166 | M | OK 3 | Al 1 x jednokřídlé otočné ve svislé ose kulaté okno | ks | 12 |  | 0 |  |  | základní |  | 0 | 0 | 0 | 0 | 0 | 32 | M | 1 |  |  |  | ROZPOCET | [5 empty] | 0 | 0 | 0 | 0 | 0 | 1 | 0 | 16 | 2033149196
| PP |  | Al 1 x jednokřídlé otočné ve svislé ose kulaté okno | [14 empty] | PP | 1
167 | M | OK 7 | Al 2x fix sklo | ks | 2 |  | 0 |  |  | základní |  | 0 | 0 | 0 | 0 | 0 | 32 | M | 1 |  |  |  | ROZPOCET | [5 empty] | 0 | 0 | 0 | 0 | 0 | 1 | 0 | 16 | 1950535760
| PP |  | Al 2x fix sklo | [14 empty] | PP | 1
168 | M | OK 5 | Al 1x fix sklo | ks | 2 |  | 0 |  |  | základní |  | 0 | 0 | 0 | 0 | 0 | 32 | M | 1 |  |  |  | ROZPOCET | [5 empty] | 0 | 0 | 0 | 0 | 0 | 1 | 0 | 16 | 48738919
| PP |  | Al 1x fix sklo | [14 empty] | PP | 1
| P |  | Poznámka k položce: opravené množství | [14 empty] | P | 1
169 | K | 767620221 | Montáž oken kovových s izolačními dvojskly pevných do zdiva plochy do 0,6 m2 | m2 | 0.107 |  | 0 |  |  | základní |  | 0 | 0.00072 | 7.704e-05 | 0 | 0 | 16 | K | 1 |  |  |  | ROZPOCET | [5 empty] | 0 | 0 | 0 | 0 | 0 | 1 | 0 | 16 | 416651361
| PP |  | Montáž oken s izolačními skly z hliníkových nebo ocelových profilů na polyuretanovou pěnu s dvojskly pevných do zdiva, plochy do 0,6 m2 | [14 empty] | PP | 1
| Online PSC |  | https://podminky.urs.cz/item/CS_URS_2024_01/767620221 | [14 empty] | Online PSC | 1
| P |  | Poznámka k položce: chybějící položka | [14 empty] | P | 1
| VV |  | OK 4 | [14 empty] | VV | 1 | 1 | True | 0 | ROZPOCET
| VV |  | 3,14*0,185*0,185 |  | 0.107 | [12 empty] | VV | 1 | 2 | True | 1 | ROZPOCET
170 | M | OK4 | Al 2x fix sklo | ks | 1 |  | 0 |  |  | základní |  | 0 | 0 | 0 | 0 | 0 | 32 | M | 1 |  |  |  | ROZPOCET | [5 empty] | 0 | 0 | 0 | 0 | 0 | 1 | 0 | 16 | 520391350
| PP |  | chybějící položka | [14 empty] | PP | 1
171 | K | OK9 | Zasklení - ozn,OK 9 | ks | 10 |  | 0 |  |  | základní |  | 0 | 0 | 0 | 0 | 0 | 16 | K | 1 |  |  |  | ROZPOCET | [5 empty] | 0 | 0 | 0 | 0 | 0 | 1 | 0 | 16 | 827210282
| PP |  | Zasklení - ozn,OK 9 | [14 empty] | PP | 1
| P |  | Poznámka k položce: chybějící položka | [14 empty] | P | 1
172 | K | OK 9a | Zasklení - ozn.OK 9a | ks | 2 |  | 0 |  |  | základní |  | 0 | 0 | 0 | 0 | 0 | 16 | K | 1 |  |  |  | ROZPOCET | [5 empty] | 0 | 0 | 0 | 0 | 0 | 1 | 0 | 16 | 866831686
| PP |  | Zasklení - ozn.OK 9a | [14 empty] | PP | 1
| P |  | Poznámka k položce: chybějící položka | [14 empty] | P | 1
173 | M | OK 11 | Al 2x fix sklo , 1x jednokřídlé OS okno | ks | 2 |  | 0 |  |  | základní |  | 0 | 0 | 0 | 0 | 0 | 32 | M | 1 |  |  |  | ROZPOCET | [5 empty] | 0 | 0 | 0 | 0 | 0 | 1 | 0 | 16 | 45783616
| PP |  | Al 2x fix sklo , 1x jednokřídlé OS okno | [14 empty] | PP | 1
174 | M | OK 12 | Al 2x fix sklo , 1x jednokřídlé OS okno | ks | 1 |  | 0 |  |  | základní |  | 0 | 0 | 0 | 0 | 0 | 32 | M | 1 |  |  |  | ROZPOCET | [5 empty] | 0 | 0 | 0 | 0 | 0 | 1 | 0 | 16 | -553963482
| PP |  | Al 2x fix sklo , 1x jednokřídlé OS okno | [14 empty] | PP | 1
175 | M | OK 13 | Al 2x fix sklo , 1x jednokřídlé OS okno | ks | 1 |  | 0 |  |  | základní |  | 0 | 0 | 0 | 0 | 0 | 32 | M | 1 |  |  |  | ROZPOCET | [5 empty] | 0 | 0 | 0 | 0 | 0 | 1 | 0 | 16 | -343879621
| PP |  | Al 2x fix sklo , 1x jednokřídlé OS okno | [14 empty] | PP | 1
176 | M | OK 14 | Al 1x fix sklo , 1x jednokřídlé OS okno | ks | 2 |  | 0 |  |  | základní |  | 0 | 0 | 0 | 0 | 0 | 32 | M | 1 |  |  |  | ROZPOCET | [5 empty] | 0 | 0 | 0 | 0 | 0 | 1 | 0 | 16 | -1652663578
| PP |  | Al 1x fix sklo , 1x jednokřídlé OS okno | [14 empty] | PP | 1
177 | M | OK 15 | Al 1x fix sklo , 1x jednokřídlé OS okno | ks | 2 |  | 0 |  |  | základní |  | 0 | 0 | 0 | 0 | 0 | 32 | M | 1 |  |  |  | ROZPOCET | [5 empty] | 0 | 0 | 0 | 0 | 0 | 1 | 0 | 16 | 36175791
| PP |  | Al 1x fix sklo , 1x jednokřídlé OS okno | [14 empty] | PP | 1
178 | M | OK 16 | Al 1x fix sklo | ks | 5 |  | 0 |  |  | základní |  | 0 | 0 | 0 | 0 | 0 | 32 | M | 1 |  |  |  | ROZPOCET | [5 empty] | 0 | 0 | 0 | 0 | 0 | 1 | 0 | 16 | -200396726
| PP |  | Al 1x fix sklo | [14 empty] | PP | 1
179 | M | OK 17 | Al 1x jednokřídlé okno | ks | 2 |  | 0 |  |  | základní |  | 0 | 0 | 0 | 0 | 0 | 32 | M | 1 |  |  |  | ROZPOCET | [5 empty] | 0 | 0 | 0 | 0 | 0 | 1 | 0 | 16 | 1321231293
| PP |  | Al 1x jednokřídlé okno | [14 empty] | PP | 1
| P |  | Poznámka k položce: opravené množství | [14 empty] | P | 1
180 | M | OK 18 | Al 1x fix sklo | ks | 2 |  | 0 |  |  | základní |  | 0 | 0 | 0 | 0 | 0 | 32 | M | 1 |  |  |  | ROZPOCET | [5 empty] | 0 | 0 | 0 | 0 | 0 | 1 | 0 | 16 | -312258237
| PP |  | Al 1x fix sklo | [14 empty] | PP | 1
181 | M | OK 19 | Al 1x fix sklo | ks | 5 |  | 0 |  |  | základní |  | 0 | 0 | 0 | 0 | 0 | 32 | M | 1 |  |  |  | ROZPOCET | [5 empty] | 0 | 0 | 0 | 0 | 0 | 1 | 0 | 16 | 144777893
| PP |  | Al 1x fix sklo | [14 empty] | PP | 1
182 | M | OK 6,8,10 | Al 1x Pivot door dveře | ks | 5 |  | 0 |  |  | základní |  | 0 | 0 | 0 | 0 | 0 | 32 | M | 1 |  |  |  | ROZPOCET | [5 empty] | 0 | 0 | 0 | 0 | 0 | 1 | 0 | 16 | -1117116231
| PP |  | Al 1x Pivot door dveře | [14 empty] | PP | 1
183 | K | 767646411 | Montáž revizních dveří a dvířek jednokřídlových s rámem plochy do 0,5 m2 | m2 | 19 |  | 0 |  |  | základní |  | 0 | 0.00013 | 0.00247 | 0 | 0 | 16 | K | 1 |  |  |  | ROZPOCET | [5 empty] | 0 | 0 | 0 | 0 | 0 | 1 | 0 | 16 | -1419017922
| PP |  | Montáž revizních dveří a dvířek hliníkových, ocelových nebo plastových s rámem jednokřídlových, plochy do 0,5 m2 | [14 empty] | PP | 1
| Online PSC |  | https://podminky.urs.cz/item/CS_URS_2024_01/767646411 | [14 empty] | Online PSC | 1
184 | M | RMAT0001 | revizní dvířka OS 19 | kus | 16 |  | 0 |  |  | základní |  | 0 | 0 | 0 | 0 | 0 | 32 | M | 1 |  |  |  | ROZPOCET | [5 empty] | 0 | 0 | 0 | 0 | 0 | 1 | 0 | 16 | 335577236
| PP |  | revizní dvířka OS 19 | [14 empty] | PP | 1
185 | M | RMAT0002 | revizní dvířka OS 20 | kus | 3 |  | 0 |  |  | základní |  | 0 | 0 | 0 | 0 | 0 | 32 | M | 1 |  |  |  | ROZPOCET | [5 empty] | 0 | 0 | 0 | 0 | 0 | 1 | 0 | 16 | -1299877146
| PP |  | revizní dvířka OS 20 | [14 empty] | PP | 1
186 | K | D1 | Ocelové dveře - montáž, dodávka, zárubeň, příslušenství - ozn. D1 | ks | 2 |  | 0 |  |  | základní |  | 0 | 0 | 0 | 0 | 0 | 16 | K | 1 |  |  |  | ROZPOCET | [5 empty] | 0 | 0 | 0 | 0 | 0 | 1 | 0 | 16 | -1223252279
| PP |  | Ocelové dveře - montáž, dodávka, zárubeň, příslušenství - ozn. D1 | [14 empty] | PP | 1
187 | K | D12 | Hliníkové dveře ozn.D12 | ks | 1 |  | 0 |  |  | základní |  | 0 | 0 | 0 | 0 | 0 | 16 | K | 1 |  |  |  | ROZPOCET | [5 empty] | 0 | 0 | 0 | 0 | 0 | 1 | 0 | 16 | -1873140715
| PP |  | Hliníkové dveře ozn.D12 | [14 empty] | PP | 1
| P |  | Poznámka k položce: chybějící položka | [14 empty] | P | 1
188 | K | D13 | Ocelové dveře - montáž, dodávka, zárubeň, příslušenství - ozn. D13 | ks | 1 |  | 0 |  |  | základní |  | 0 | 0 | 0 | 0 | 0 | 16 | K | 1 |  |  |  | ROZPOCET | [5 empty] | 0 | 0 | 0 | 0 | 0 | 1 | 0 | 16 | 1811799334
| PP |  | Ocelové dveře - montáž, dodávka, zárubeň, příslušenství - ozn. D13 | [14 empty] | PP | 1
189 | K | D15 | Ocelové dveře - montáž, dodávka, zárubeň, příslušenství - ozn. D15 | ks | 1 |  | 0 |  |  | základní |  | 0 | 0 | 0 | 0 | 0 | 16 | K | 1 |  |  |  | ROZPOCET | [5 empty] | 0 | 0 | 0 | 0 | 0 | 1 | 0 | 16 | -955287382
| PP |  | Ocelové dveře - montáž, dodávka, zárubeň, příslušenství - ozn. D15 | [14 empty] | PP | 1
190 | K | D16 | Ocelové dveře - montáž, dodávka, zárubeň, příslušenství - ozn. D16 | ks | 1 |  | 0 |  |  | základní |  | 0 | 0 | 0 | 0 | 0 | 16 | K | 1 |  |  |  | ROZPOCET | [5 empty] | 0 | 0 | 0 | 0 | 0 | 1 | 0 | 16 | 1907248309
| PP |  | Ocelové dveře - montáž, dodávka, zárubeň, příslušenství - ozn. D16 | [14 empty] | PP | 1
191 | K | D7 | Ocelové dveře - montáž, dodávka, zárubeň, příslušenství - ozn. D7 | ks | 1 |  | 0 |  |  | základní |  | 0 | 0 | 0 | 0 | 0 | 16 | K | 1 |  |  |  | ROZPOCET | [5 empty] | 0 | 0 | 0 | 0 | 0 | 1 | 0 | 16 | 1426211463
| PP |  | Ocelové dveře - montáž, dodávka, zárubeň, příslušenství - ozn. D7 | [14 empty] | PP | 1
192 | K | 767122111 | Montáž stěn s výplní z drátěné sítě, šroubované | m2 | 884.18 |  | 0 |  |  | základní |  | 0 | 6e-05 | 0.053051 | 0 | 0 | 16 | K | 1 |  |  |  | ROZPOCET | [5 empty] | 0 | 0 | 0 | 0 | 0 | 1 | 0 | 16 | 2107123507
| PP |  | Montáž stěn a příček s výplní drátěnou sítí spojených šroubováním | [14 empty] | PP | 1
| Online PSC |  | https://podminky.urs.cz/item/CS_URS_2024_01/767122111 | [14 empty] | Online PSC | 1
| VV |  | OS 21 | [14 empty] | VV | 1 | 1 | True | 0 | ROZPOCET
| VV |  | 14,85 |  | 14.85 | [12 empty] | VV | 1 | 2 | True | 0 | ROZPOCET
| VV |  | OS 22 | [14 empty] | VV | 1 | 1 | True | 0 | ROZPOCET
| VV |  | 24,63 |  | 24.63 | [12 empty] | VV | 1 | 2 | True | 0 | ROZPOCET
| VV |  | OS 23 | [14 empty] | VV | 1 | 1 | True | 0 | ROZPOCET
| VV |  | 119,00 |  | 119 | [12 empty] | VV | 1 | 2 | True | 0 | ROZPOCET
| VV |  | OS 24 | [14 empty] | VV | 1 | 1 | True | 0 | ROZPOCET
| VV |  | 310,00 |  | 310 | [12 empty] | VV | 1 | 2 | True | 0 | ROZPOCET
| VV |  | OS 25 | [14 empty] | VV | 1 | 1 | True | 0 | ROZPOCET
| VV |  | 295,00 |  | 295 | [12 empty] | VV | 1 | 2 | True | 0 | ROZPOCET
| VV |  | OS 26 | [14 empty] | VV | 1 | 1 | True | 0 | ROZPOCET
| VV |  | 6,00 |  | 6 | [12 empty] | VV | 1 | 2 | True | 0 | ROZPOCET
| VV |  | OS 27 | [14 empty] | VV | 1 | 1 | True | 0 | ROZPOCET
| VV |  | 95,00 |  | 95 | [12 empty] | VV | 1 | 2 | True | 0 | ROZPOCET
| VV |  | OS 28 | [14 empty] | VV | 1 | 1 | True | 0 | ROZPOCET
| VV |  | 10,50 |  | 10.5 | [12 empty] | VV | 1 | 2 | True | 0 | ROZPOCET
| VV |  | OS 29 | [14 empty] | VV | 1 | 1 | True | 0 | ROZPOCET
| VV |  | 9,20 |  | 9.2 | [12 empty] | VV | 1 | 2 | True | 0 | ROZPOCET
| VV |  | Součet |  | 884.18 | [12 empty] | VV | 1 | 4 | True | 1 | ROZPOCET
193 | M | CST.0075479.URS | Např. Nerezová síť Carl Stahl - X-TEND s certifikací ETA - velikost oka 80 mm, průměr lanka 2,0 mm - oka ležící - standardní obdélníkové tvary- celková plocha do 50 - 100 m2 | m2 | 822.339 |  | 0 |  |  | základní |  | 0 | 0.00056 | 0.46051 | 0 | 0 | 32 | M | 1 |  |  |  | ROZPOCET | [5 empty] | 0 | 0 | 0 | 0 | 0 | 1 | 0 | 16 | -572206289
| PP |  | Např. Nerezová síť Carl Stahl - X-TEND s certifikací ETA - velikost oka 80 mm, průměr lanka 2,0 mm - oka ležící - standardní obdélníkové tvary- celková plocha do 50 - 100 m2 | [14 empty] | PP | 1
| P |  | Poznámka k položce: síť z nerezové oceli AISI 316 s pevně spojenými oky pomocí lisovaných objímek s certifikací ETA, délka strany oka 80 mm, průměr lanka 2,0 mm, konstrukce lanka 7x7, pevnost lanka sítě -2,88 kN , pevnost svorky proti přetržení -3,16 kN , pevnost svorky proti posunutí -0,22 kN , standardní obdéníkový tvar sítě s celkovou plochou 50 - 100 m2 | [14 empty] | P | 1
| VV |  | OS 21 | [14 empty] | VV | 1 | 1 | True | 0 | ROZPOCET
| VV |  | 14,85 |  | 14.85 | [12 empty] | VV | 1 | 2 | True | 0 | ROZPOCET
| VV |  | OS 22 | [14 empty] | VV | 1 | 1 | True | 0 | ROZPOCET
| VV |  | 24,63 |  | 24.63 | [12 empty] | VV | 1 | 2 | True | 0 | ROZPOCET
| VV |  | OS 23 | [14 empty] | VV | 1 | 1 | True | 0 | ROZPOCET
| VV |  | 119,00 |  | 119 | [12 empty] | VV | 1 | 2 | True | 0 | ROZPOCET
| VV |  | OS 24 | [14 empty] | VV | 1 | 1 | True | 0 | ROZPOCET
| VV |  | 310,00 |  | 310 | [12 empty] | VV | 1 | 2 | True | 0 | ROZPOCET
| VV |  | OS 25 | [14 empty] | VV | 1 | 1 | True | 0 | ROZPOCET
| VV |  | 295,00 |  | 295 | [12 empty] | VV | 1 | 2 | True | 0 | ROZPOCET
| VV |  | OS 28 | [14 empty] | VV | 1 | 1 | True | 0 | ROZPOCET
| VV |  | 10,50 |  | 10.5 | [12 empty] | VV | 1 | 2 | True | 0 | ROZPOCET
| VV |  | OS 29 | [14 empty] | VV | 1 | 1 | True | 0 | ROZPOCET
| VV |  | 9,20 |  | 9.2 | [12 empty] | VV | 1 | 2 | True | 0 | ROZPOCET
| VV |  | Součet |  | 783.18 | [12 empty] | VV | 1 | 4 | True | 1 | ROZPOCET
| VV |  | 783,18*1,05 'Přepočtené koeficientem množství |  | 822.339 | [12 empty] | VV | 1 | 2 | False | 1 | ROZPOCET
194 | M | CST.0075479a.URS | Např. Nerezová síť Carl Stahl - X-TEND s certifikací ETA - velikost oka3,15 mm, průměr lanka 0,5 mm - oka ležící - standardní obdélníkové tvary- celková plocha do 50 - 100 m2 | m2 | 106.05 |  | 0 |  |  | základní |  | 0 | 0.00056 | 0.059388 | 0 | 0 | 32 | M | 1 |  |  |  | ROZPOCET | [5 empty] | 0 | 0 | 0 | 0 | 0 | 1 | 0 | 16 | -132770160
| PP |  | Např. Nerezová síť Carl Stahl - X-TEND s certifikací ETA - velikost oka3,15 mm, průměr lanka 0,5 mm - oka ležící - standardní obdélníkové tvary- celková plocha do 50 - 100 m2 | [14 empty] | PP | 1
| VV |  | OS 26 | [14 empty] | VV | 1 | 1 | True | 0 | ROZPOCET
| VV |  | 6,00 |  | 6 | [12 empty] | VV | 1 | 2 | True | 0 | ROZPOCET
| VV |  | OS 27 | [14 empty] | VV | 1 | 1 | True | 0 | ROZPOCET
| VV |  | 95,00 |  | 95 | [12 empty] | VV | 1 | 2 | True | 0 | ROZPOCET
| VV |  | Součet |  | 101 | [12 empty] | VV | 1 | 4 | True | 1 | ROZPOCET
| VV |  | 101*1,05 'Přepočtené koeficientem množství |  | 106.05 | [12 empty] | VV | 1 | 2 | False | 1 | ROZPOCET
195 | K | 767640111 | Montáž dveří ocelových nebo hliníkových vchodových jednokřídlových bez nadsvětlíku | kus | 5 |  | 0 |  |  | základní |  | 0 | 0 | 0 | 0 | 0 | 16 | K | 1 |  |  |  | ROZPOCET | [5 empty] | 0 | 0 | 0 | 0 | 0 | 1 | 0 | 16 | 1493707747
| PP |  | Montáž dveří ocelových nebo hliníkových vchodových jednokřídlových bez nadsvětlíku | [14 empty] | PP | 1
| Online PSC |  | https://podminky.urs.cz/item/CS_URS_2024_01/767640111 | [14 empty] | Online PSC | 1
| VV |  | D3 | [14 empty] | VV | 1 | 1 | True | 0 | ROZPOCET
| VV |  | 1 |  | 1 | [12 empty] | VV | 1 | 2 | True | 0 | ROZPOCET
| VV |  | D4 | [14 empty] | VV | 1 | 1 | True | 0 | ROZPOCET
| VV |  | 1 |  | 1 | [12 empty] | VV | 1 | 2 | True | 0 | ROZPOCET
| VV |  | D14 | [14 empty] | VV | 1 | 1 | True | 0 | ROZPOCET
| VV |  | 3 |  | 3 | [12 empty] | VV | 1 | 2 | True | 0 | ROZPOCET
| VV |  | Součet |  | 5 | [12 empty] | VV | 1 | 4 | True | 1 | ROZPOCET
196 | M | D341330 | dveře jednokřídlé Al plné max rozměru otvoru 2,42m2 bezpečnostní třídy RC2 | m2 | 3.152 |  | 0 |  |  | základní |  | 0 | 0.02423 | 0.076373 | 0 | 0 | 32 | M | 1 |  |  |  | ROZPOCET | [5 empty] | 0 | 0 | 0 | 0 | 0 | 1 | 0 | 16 | -506153186
| PP |  | dveře jednokřídlé Al plné max rozměru otvoru 2,42m2 bezpečnostní třídy RC2 | [14 empty] | PP | 1
| P |  | Poznámka k položce: rám/zárubeň, kování a zámek v ceně | [14 empty] | P | 1
| VV |  | D3 | [14 empty] | VV | 1 | 1 | True | 0 | ROZPOCET
| VV |  | 0,80*1,97 |  | 1.576 | [12 empty] | VV | 1 | 2 | True | 0 | ROZPOCET
| VV |  | D4 | [14 empty] | VV | 1 | 1 | True | 0 | ROZPOCET
| VV |  | 0,80*1,97 |  | 1.576 | [12 empty] | VV | 1 | 2 | True | 0 | ROZPOCET
| VV |  | Součet |  | 3.152 | [12 empty] | VV | 1 | 4 | True | 1 | ROZPOCET
197 | M | 55341331 | dveře jednokřídlé Al prosklené max rozměru otvoru 2,42m2 | m2 | 6.15 |  | 0 |  |  | základní |  | 0 | 0.03227 | 0.19846 | 0 | 0 | 32 | M | 1 |  |  |  | ROZPOCET | [5 empty] | 0 | 0 | 0 | 0 | 0 | 1 | 0 | 16 | -947916959
| PP |  | dveře jednokřídlé Al prosklené max rozměru otvoru 2,42m2 | [14 empty] | PP | 1
| P |  | Poznámka k položce: rám/zárubeň, kování a zámek v ceně | [14 empty] | P | 1
| VV |  | D14 | [14 empty] | VV | 1 | 1 | True | 0 | ROZPOCET
| VV |  | 1,00*2,05*3 |  | 6.15 | [12 empty] | VV | 1 | 2 | True | 1 | ROZPOCET
198 | K | 767996703 | Demontáž atypických zámečnických konstrukcí řezáním hm jednotlivých dílů přes 100 do 250 kg | kg | 10000 |  | 0 |  |  | základní |  | 0 | 0 | 0 | 0.001 | 10 | 16 | K | 1 |  |  |  | ROZPOCET | [5 empty] | 0 | 0 | 0 | 0 | 0 | 1 | 0 | 16 | 1664282963
| PP |  | Demontáž ostatních zámečnických konstrukcí řezáním o hmotnosti jednotlivých dílů přes 100 do 250 kg | [14 empty] | PP | 1
| Online PSC |  | https://podminky.urs.cz/item/CS_URS_2024_01/767996703 | [14 empty] | Online PSC | 1
199 | K | 998767205 | Přesun hmot procentní pro zámečnické konstrukce v objektech v přes 36 do 48 m | % |  |  | 0 |  |  | základní |  | 0 | 0 | 0 | 0 | 0 | 16 | K | 1 |  |  |  | ROZPOCET | [5 empty] | 0 | 0 | 0 | 0 | 0 | 1 | 0 | 16 | -1851766643
| PP |  | Přesun hmot pro zámečnické konstrukce stanovený procentní sazbou (%) z ceny vodorovná dopravní vzdálenost do 50 m základní v objektech výšky přes 36 do 48 m | [14 empty] | PP | 1
| Online PSC |  | https://podminky.urs.cz/item/CS_URS_2024_01/998767205 | [14 empty] | Online PSC | 1
| D | 771 | Podlahy z dlaždic |  |  |  | 0 |  |  |  |  | 0 |  | 8.8361 |  | 0 | 2 | D | 0 |  |  |  | ROZPOCET | [11 empty] | 0
200 | K | 771574433 | Montáž podlah keramických reliéfních nebo z dekorů lepených cementovým flexibilním lepidlem přes 2 do 4 ks/m2 | m2 | 216.701 |  | 0 |  |  | základní |  | 0 | 0.00903 | 1.9568 | 0 | 0 | 16 | K | 1 |  |  |  | ROZPOCET | [5 empty] | 0 | 0 | 0 | 0 | 0 | 1 | 0 | 16 | 2028900233
| PP |  | Montáž podlah z dlaždic keramických lepených cementovým flexibilním lepidlem reliéfních nebo z dekorů, tloušťky do 10 mm přes 2 do 4 ks/m2 | [14 empty] | PP | 1
| Online PSC |  | https://podminky.urs.cz/item/CS_URS_2024_01/771574433 | [14 empty] | Online PSC | 1
| P |  | Poznámka k položce: Všechny keramické dlažby budou opatřeny soklíkem z téže dlažby výšky 80mm, ukončeným hliníkobvou lištou v barvě bronz nebo zlaté. Zohledněte v ceně. | [14 empty] | P | 1
| VV |  | DLAZBA_104 |  | 1.38 | [12 empty] | VV | 1 | 2 | True | 0 | ROZPOCET
| VV |  | S_4 |  | 7.8 | [12 empty] | VV | 1 | 2 | True | 0 | ROZPOCET
| VV |  | S_4a |  | 3.9 | [12 empty] | VV | 1 | 2 | True | 0 | ROZPOCET
| VV |  | S_4b |  | 3.9 | [12 empty] | VV | 1 | 2 | True | 0 | ROZPOCET
| VV |  | DLAZBA_1101 |  | 2.06 | [12 empty] | VV | 1 | 2 | True | 0 | ROZPOCET
| VV |  | S_12 |  | 6.37 | [12 empty] | VV | 1 | 2 | True | 0 | ROZPOCET
| VV |  | S_13 |  | 96.6 | [12 empty] | VV | 1 | 2 | True | 0 | ROZPOCET
| VV |  | S_15 |  | 46.68 | [12 empty] | VV | 1 | 2 | True | 0 | ROZPOCET
| VV |  | S_14 |  | 7.76 | [12 empty] | VV | 1 | 2 | True | 0 | ROZPOCET
| VV |  | S_15 |  | 46.68 | [12 empty] | VV | 1 | 2 | True | 0 | ROZPOCET
| VV |  | -Mozaika_koupelny |  | -6.429 | [12 empty] | VV | 1 | 2 | True | 0 | ROZPOCET
| VV |  | Součet |  | 216.701 | [12 empty] | VV | 1 | 4 | True | 1 | ROZPOCET
201 | M | 59761118 | dlažba keramická slinutá mrazuvzdorná R10/B povrch reliéfní/matný tl do 10mm přes 2 do 4ks/m2 | m2 | 249.206 |  | 0 |  |  | základní |  | 0 | 0.022 | 5.4825 | 0 | 0 | 32 | M | 1 |  |  |  | ROZPOCET | [5 empty] | 0 | 0 | 0 | 0 | 0 | 1 | 0 | 16 | 1008342660
| PP |  | dlažba keramická slinutá mrazuvzdorná R10/B povrch reliéfní/matný tl do 10mm přes 2 do 4ks/m2 | [14 empty] | PP | 1
| VV |  | DLAZBA_104 |  | 1.38 | [12 empty] | VV | 1 | 2 | True | 0 | ROZPOCET
| VV |  | S_4 |  | 7.8 | [12 empty] | VV | 1 | 2 | True | 0 | ROZPOCET
| VV |  | S_4a |  | 3.9 | [12 empty] | VV | 1 | 2 | True | 0 | ROZPOCET
| VV |  | S_4b |  | 3.9 | [12 empty] | VV | 1 | 2 | True | 0 | ROZPOCET
| VV |  | DLAZBA_1101 |  | 2.06 | [12 empty] | VV | 1 | 2 | True | 0 | ROZPOCET
| VV |  | S_12 |  | 6.37 | [12 empty] | VV | 1 | 2 | True | 0 | ROZPOCET
| VV |  | S_13 |  | 96.6 | [12 empty] | VV | 1 | 2 | True | 0 | ROZPOCET
| VV |  | S_15 |  | 46.68 | [12 empty] | VV | 1 | 2 | True | 0 | ROZPOCET
| VV |  | S_14 |  | 7.76 | [12 empty] | VV | 1 | 2 | True | 0 | ROZPOCET
| VV |  | S_15 |  | 46.68 | [12 empty] | VV | 1 | 2 | True | 0 | ROZPOCET
| VV |  | -Mozaika_koupelny |  | -6.429 | [12 empty] | VV | 1 | 2 | True | 0 | ROZPOCET
| VV |  | Součet |  | 216.701 | [12 empty] | VV | 1 | 4 | True | 1 | ROZPOCET
| VV |  | 216,701*1,15 'Přepočtené koeficientem množství |  | 249.206 | [12 empty] | VV | 1 | 2 | False | 1 | ROZPOCET
202 | K | 771577211 | Příplatek k montáži podlah keramických lepených cementovým flexibilním lepidlem za plochu do 5 m2 | m2 | 11.24 |  | 0 |  |  | základní |  | 0 | 0 | 0 | 0 | 0 | 16 | K | 1 |  |  |  | ROZPOCET | [5 empty] | 0 | 0 | 0 | 0 | 0 | 1 | 0 | 16 | -1612967657
| PP |  | Montáž podlah z dlaždic keramických lepených cementovým flexibilním lepidlem Příplatek k cenám za plochu do 5 m2 jednotlivě | [14 empty] | PP | 1
| Online PSC |  | https://podminky.urs.cz/item/CS_URS_2025_01/771577211 | [14 empty] | Online PSC | 1
| VV |  | DLAZBA_104 |  | 1.38 | [12 empty] | VV | 1 | 2 | True | 0 | ROZPOCET
| VV |  | S_4a |  | 3.9 | [12 empty] | VV | 1 | 2 | True | 0 | ROZPOCET
| VV |  | S_4b |  | 3.9 | [12 empty] | VV | 1 | 2 | True | 0 | ROZPOCET
| VV |  | DLAZBA_1101 |  | 2.06 | [12 empty] | VV | 1 | 2 | True | 0 | ROZPOCET
| VV |  | Součet |  | 11.24 | [12 empty] | VV | 1 | 4 | True | 1 | ROZPOCET
203 | K | 771577212 | Příplatek k montáži podlah keramických lepených cementovým flexibilním lepidlem za omezený prostor | m2 | 79.85 |  | 0 |  |  | základní |  | 0 | 0 | 0 | 0 | 0 | 16 | K | 1 |  |  |  | ROZPOCET | [5 empty] | 0 | 0 | 0 | 0 | 0 | 1 | 0 | 16 | -1902900667
| PP |  | Montáž podlah z dlaždic keramických lepených cementovým flexibilním lepidlem Příplatek k cenám za podlahy v omezeném prostoru | [14 empty] | PP | 1
| Online PSC |  | https://podminky.urs.cz/item/CS_URS_2025_01/771577212 | [14 empty] | Online PSC | 1
| VV |  | DLAZBA_104 |  | 1.38 | [12 empty] | VV | 1 | 2 | True | 0 | ROZPOCET
| VV |  | S_4 |  | 7.8 | [12 empty] | VV | 1 | 2 | True | 0 | ROZPOCET
| VV |  | S_4a |  | 3.9 | [12 empty] | VV | 1 | 2 | True | 0 | ROZPOCET
| VV |  | S_4b |  | 3.9 | [12 empty] | VV | 1 | 2 | True | 0 | ROZPOCET
| VV |  | DLAZBA_1101 |  | 2.06 | [12 empty] | VV | 1 | 2 | True | 0 | ROZPOCET
| VV |  | S_12 |  | 6.37 | [12 empty] | VV | 1 | 2 | True | 0 | ROZPOCET
| VV |  | S_14 |  | 7.76 | [12 empty] | VV | 1 | 2 | True | 0 | ROZPOCET
| VV |  | S_15 |  | 46.68 | [12 empty] | VV | 1 | 2 | True | 0 | ROZPOCET
| VV |  | Součet |  | 79.85 | [12 empty] | VV | 1 | 4 | True | 1 | ROZPOCET
204 | K | 771585411 | Montáž podlah z keramické mozaiky lepené disperzním lepidlem základní prvek do 200 ks/m2 | m2 | 49.443 |  | 0 |  |  | základní |  | 0 | 0.00405 | 0.20024 | 0 | 0 | 16 | K | 1 |  |  |  | ROZPOCET | [5 empty] | 0 | 0 | 0 | 0 | 0 | 1 | 0 | 16 | 435420007
| PP |  | Montáž podlah z keramické mozaiky lepené na síti lepené disperzním lepidlem, základní prvek do 200 ks/m2 | [14 empty] | PP | 1
| Online PSC |  | https://podminky.urs.cz/item/CS_URS_2024_01/771585411 | [14 empty] | Online PSC | 1
| VV |  | Mozaika_koupelny |  | 6.429 | [12 empty] | VV | 1 | 2 | True | 0 | ROZPOCET
| VV |  | Dno_bazenu |  | 43.014 | [12 empty] | VV | 1 | 2 | True | 0 | ROZPOCET
| VV |  | Součet |  | 49.443 | [12 empty] | VV | 1 | 4 | True | 1 | ROZPOCET
205 | M | 59761213 | mozaika keramická nemrazuvzdorná lepená na síti R10/A povrch hladký/matný tl do 10mm základní prvek do 200ks/m2 | m2 | 54.387 |  | 0 |  |  | základní |  | 0 | 0.022 | 1.1965 | 0 | 0 | 32 | M | 1 |  |  |  | ROZPOCET | [5 empty] | 0 | 0 | 0 | 0 | 0 | 1 | 0 | 16 | -1568936885
| PP |  | mozaika keramická nemrazuvzdorná lepená na síti R10/A povrch hladký/matný tl do 10mm základní prvek do 200ks/m2 | [14 empty] | PP | 1
| VV |  | Mozaika_koupelny |  | 6.429 | [12 empty] | VV | 1 | 2 | True | 0 | ROZPOCET
| VV |  | Dno_bazenu |  | 43.014 | [12 empty] | VV | 1 | 2 | True | 0 | ROZPOCET
| VV |  | Součet |  | 49.443 | [12 empty] | VV | 1 | 4 | True | 1 | ROZPOCET
| VV |  | 49,443*1,1 'Přepočtené koeficientem množství |  | 54.387 | [12 empty] | VV | 1 | 2 | False | 1 | ROZPOCET
206 | K | 771589192 | Příplatek k montáž podlah z keramické mozaiky za omezený prostor | m2 | 43.014 |  | 0 |  |  | základní |  | 0 | 0 | 0 | 0 | 0 | 16 | K | 1 |  |  |  | ROZPOCET | [5 empty] | 0 | 0 | 0 | 0 | 0 | 1 | 0 | 16 | -2006992725
| PP |  | Montáž podlah z keramické mozaiky lepené na síti Příplatek k cenám za podlahy v omezeném prostoru | [14 empty] | PP | 1
| Online PSC |  | https://podminky.urs.cz/item/CS_URS_2024_01/771589192 | [14 empty] | Online PSC | 1
| VV |  | Dno_bazenu |  | 43.014 | [12 empty] | VV | 1 | 2 | True | 1 | ROZPOCET
207 | K | 998771205 | Přesun hmot procentní pro podlahy z dlaždic v objektech v přes 36 do 48 m | % |  |  | 0 |  |  | základní |  | 0 | 0 | 0 | 0 | 0 | 16 | K | 1 |  |  |  | ROZPOCET | [5 empty] | 0 | 0 | 0 | 0 | 0 | 1 | 0 | 16 | -393322184
| PP |  | Přesun hmot pro podlahy z dlaždic stanovený procentní sazbou (%) z ceny vodorovná dopravní vzdálenost do 50 m základní v objektech výšky přes 36 do 48 m | [14 empty] | PP | 1
| Online PSC |  | https://podminky.urs.cz/item/CS_URS_2024_01/998771205 | [14 empty] | Online PSC | 1
| D | 776 | Podlahy povlakové |  |  |  | 0 |  |  |  |  | 0 |  | 0.34299 |  | 0 | 2 | D | 0 |  |  |  | ROZPOCET | [11 empty] | 0
208 | K | 776241111 | Lepení hladkých (bez vzoru) pásů ze sametového vinylu | m2 | 78.04 |  | 0 |  |  | základní |  | 0 | 0.0003 | 0.023412 | 0 | 0 | 16 | K | 1 |  |  |  | ROZPOCET | [5 empty] | 0 | 0 | 0 | 0 | 0 | 1 | 0 | 16 | 900551050
| PP |  | Montáž podlahovin ze sametového vinylu lepením pásů hladkých (bez vzoru) | [14 empty] | PP | 1
| Online PSC |  | https://podminky.urs.cz/item/CS_URS_2025_01/776241111 | [14 empty] | Online PSC | 1
| VV |  | S_6 |  | 19.51 | [12 empty] | VV | 1 | 2 | True | 0 | ROZPOCET
| VV |  | S_6a |  | 19.51 | [12 empty] | VV | 1 | 2 | True | 0 | ROZPOCET
| VV |  | S_6b |  | 39.02 | [12 empty] | VV | 1 | 2 | True | 0 | ROZPOCET
| VV |  | Součet |  | 78.04 | [12 empty] | VV | 1 | 4 | True | 1 | ROZPOCET
209 | M | 28411145 | podlahovina vinylová homogenní protiskluzná se vsypem a výztuž. vrstvou, třída zátěže 34/43, hořlavost Bfl-s1 tl 3,00mm | m2 | 81.942 |  | 0 |  |  | základní |  | 0 | 0.0039 | 0.31957 | 0 | 0 | 32 | M | 1 |  |  |  | ROZPOCET | [5 empty] | 0 | 0 | 0 | 0 | 0 | 1 | 0 | 16 | 96803684
| PP |  | podlahovina vinylová homogenní protiskluzná se vsypem a výztuž. vrstvou, třída zátěže 34/43, hořlavost Bfl-s1 tl 3,00mm | [14 empty] | PP | 1
| VV |  | S_6 |  | 19.51 | [12 empty] | VV | 1 | 2 | True | 0 | ROZPOCET
| VV |  | S_6a |  | 19.51 | [12 empty] | VV | 1 | 2 | True | 0 | ROZPOCET
| VV |  | S_6b |  | 39.02 | [12 empty] | VV | 1 | 2 | True | 0 | ROZPOCET
| VV |  | Součet |  | 78.04 | [12 empty] | VV | 1 | 4 | True | 1 | ROZPOCET
| VV |  | 78,04*1,05 'Přepočtené koeficientem množství |  | 81.942 | [12 empty] | VV | 1 | 2 | False | 1 | ROZPOCET
210 | K | 998776205 | Přesun hmot procentní pro podlahy povlakové v objektech v přes 36 do 48 m | % |  |  | 0 |  |  | základní |  | 0 | 0 | 0 | 0 | 0 | 16 | K | 1 |  |  |  | ROZPOCET | [5 empty] | 0 | 0 | 0 | 0 | 0 | 1 | 0 | 16 | -1590219539
| PP |  | Přesun hmot pro podlahy povlakové stanovený procentní sazbou (%) z ceny vodorovná dopravní vzdálenost do 50 m základní v objektech výšky přes 36 do 48 m | [14 empty] | PP | 1
| Online PSC |  | https://podminky.urs.cz/item/CS_URS_2025_01/998776205 | [14 empty] | Online PSC | 1
| D | 777 | Podlahy lité |  |  |  | 0 |  |  |  |  | 0 |  | 0.83734 |  | 0 | 2 | D | 0 |  |  |  | ROZPOCET | [11 empty] | 0
211 | K | 777121115 | Vyrovnání podkladu podlah stěrkou plněnou pískem pl přes 1,0 m2 tl přes 3 do 5 mm | m2 | 48.41 |  | 0 |  |  | základní |  | 0 | 0.009 | 0.43569 | 0 | 0 | 16 | K | 1 |  |  |  | ROZPOCET | [5 empty] | 0 | 0 | 0 | 0 | 0 | 1 | 0 | 16 | 1988407361
| PP |  | Vyrovnání podkladu epoxidovou stěrkou plněnou pískem, tloušťky přes 3 do 5 mm, plochy přes 1,0 m2 | [14 empty] | PP | 1
| Online PSC |  | https://podminky.urs.cz/item/CS_URS_2024_01/777121115 | [14 empty] | Online PSC | 1
| VV |  | S_1 |  | 21.81 | [12 empty] | VV | 1 | 2 | True | 0 | ROZPOCET
| VV |  | S_8 |  | 26.6 | [12 empty] | VV | 1 | 2 | True | 0 | ROZPOCET
| VV |  | Součet |  | 48.41 | [12 empty] | VV | 1 | 4 | True | 1 | ROZPOCET
212 | K | 777511105 | Krycí epoxidová stěrka tloušťky přes 2 do 3 mm dekorativní lité podlahy | m2 | 74.38 |  | 0 |  |  | základní |  | 0 | 0.0054 | 0.40165 | 0 | 0 | 16 | K | 1 |  |  |  | ROZPOCET | [5 empty] | 0 | 0 | 0 | 0 | 0 | 1 | 0 | 16 | 513810490
| PP |  | Krycí stěrka dekorativní epoxidová, tloušťky přes 2 do 3 mm | [14 empty] | PP | 1
| Online PSC |  | https://podminky.urs.cz/item/CS_URS_2024_01/777511105 | [14 empty] | Online PSC | 1
| P |  | Poznámka k položce: Všechny epoxidové stěrky budou včetně fabionu. Zohledněte v ceně. | [14 empty] | P | 1
| VV |  | S_1 |  | 21.81 | [12 empty] | VV | 1 | 2 | True | 0 | ROZPOCET
| VV |  | S_7 |  | 24.3 | [12 empty] | VV | 1 | 2 | True | 0 | ROZPOCET
| VV |  | S_8 |  | 26.6 | [12 empty] | VV | 1 | 2 | True | 0 | ROZPOCET
| VV |  | S_8a |  | 1.67 | [12 empty] | VV | 1 | 2 | True | 0 | ROZPOCET
| VV |  | Součet |  | 74.38 | [12 empty] | VV | 1 | 4 | True | 1 | ROZPOCET
213 | K | 998777205 | Přesun hmot procentní pro podlahy lité v objektech v přes 36 do 48 m | % |  |  | 0 |  |  | základní |  | 0 | 0 | 0 | 0 | 0 | 16 | K | 1 |  |  |  | ROZPOCET | [5 empty] | 0 | 0 | 0 | 0 | 0 | 1 | 0 | 16 | -33776060
| PP |  | Přesun hmot pro podlahy lité stanovený procentní sazbou (%) z ceny vodorovná dopravní vzdálenost do 50 m základní v objektech výšky přes 36 do 48 m | [14 empty] | PP | 1
| Online PSC |  | https://podminky.urs.cz/item/CS_URS_2024_01/998777205 | [14 empty] | Online PSC | 1
| D | 781 | Dokončovací práce - obklady |  |  |  | 0 |  |  |  |  | 0 |  | 7.5182 |  | 0 | 2 | D | 0 |  |  |  | ROZPOCET | [11 empty] | 0
214 | K | 781131112 | Izolace pod obklad nátěrem nebo stěrkou ve dvou vrstvách | m2 | 229.39 |  | 0 |  |  | základní |  | 0 | 0.0015 | 0.34408 | 0 | 0 | 16 | K | 1 |  |  |  | ROZPOCET | [5 empty] | 0 | 0 | 0 | 0 | 0 | 1 | 0 | 16 | 523934881
| PP |  | Izolace stěny pod obklad izolace nátěrem nebo stěrkou ve dvou vrstvách | [14 empty] | PP | 1
| Online PSC |  | https://podminky.urs.cz/item/CS_URS_2024_01/781131112 | [14 empty] | Online PSC | 1
| VV |  | Keramický_obklad |  | 229.39 | [12 empty] | VV | 1 | 2 | True | 1 | ROZPOCET
215 | K | 781472212 | Montáž obkladů keramických hladkých lepených cementovým flexibilním lepidlem přes 0,5 do 2 ks/m2 | m2 | 229.39 |  | 0 |  |  | základní |  | 0 | 0.00897 | 2.0576 | 0 | 0 | 16 | K | 1 |  |  |  | ROZPOCET | [5 empty] | 0 | 0 | 0 | 0 | 0 | 1 | 0 | 16 | -1382477971
| PP |  | Montáž keramických obkladů stěn lepených cementovým flexibilním lepidlem hladkých přes 0,5 do 2 ks/m2 | [14 empty] | PP | 1
| Online PSC |  | https://podminky.urs.cz/item/CS_URS_2024_01/781472212 | [14 empty] | Online PSC | 1
| VV |  | Keramický_obklad |  | 229.39 | [12 empty] | VV | 1 | 2 | True | 1 | ROZPOCET
216 | M | 59761703 | obklad keramický nemrazuvzdorný povrch hladký/lesklý tl do 10mm přes 0,5 do 2 ks/m2 | m2 | 263.799 |  | 0 |  |  | základní |  | 0 | 0.01841 | 4.8565 | 0 | 0 | 32 | M | 1 |  |  |  | ROZPOCET | [5 empty] | 0 | 0 | 0 | 0 | 0 | 1 | 0 | 16 | 452208448
| PP |  | obklad keramický nemrazuvzdorný povrch hladký/lesklý tl do 10mm přes 0,5 do 2 ks/m2 | [14 empty] | PP | 1
| VV |  | Keramický_obklad |  | 229.39 | [12 empty] | VV | 1 | 2 | True | 1 | ROZPOCET
| VV |  | 229,39*1,15 'Přepočtené koeficientem množství |  | 263.799 | [12 empty] | VV | 1 | 2 | False | 1 | ROZPOCET
217 | K | 781484412 | Montáž obkladů stěn z keramické mozaiky nebo dekoru na síti lepených cementovým flexibilním lepidlem základní prvek přes 100 do 200 ks/m2 | m2 | 8.826 |  | 0 |  |  | základní |  | 0 | 0.00525 | 0.046337 | 0 | 0 | 16 | K | 1 |  |  |  | ROZPOCET | [5 empty] | 0 | 0 | 0 | 0 | 0 | 1 | 0 | 16 | -1837486688
| PP |  | Montáž keramických obkladů stěn z mozaiky nebo dekoru lepených na síti lepené cementovým flexibilním lepidlem, základní prvek přes 100 do 200 ks/m2 | [14 empty] | PP | 1
| Online PSC |  | https://podminky.urs.cz/item/CS_URS_2024_01/781484412 | [14 empty] | Online PSC | 1
| VV |  | Stěna_bazenu |  | 8.826 | [12 empty] | VV | 1 | 2 | True | 1 | ROZPOCET
218 | M | 59761213 | mozaika keramická nemrazuvzdorná lepená na síti R10/A povrch hladký/matný tl do 10mm základní prvek do 200ks/m2 | m2 | 9.709 |  | 0 |  |  | základní |  | 0 | 0.022 | 0.2136 | 0 | 0 | 32 | M | 1 |  |  |  | ROZPOCET | [5 empty] | 0 | 0 | 0 | 0 | 0 | 1 | 0 | 16 | -1891205177
| PP |  | mozaika keramická nemrazuvzdorná lepená na síti R10/A povrch hladký/matný tl do 10mm základní prvek do 200ks/m2 | [14 empty] | PP | 1
| VV |  | Stěna_bazenu |  | 8.826 | [12 empty] | VV | 1 | 2 | True | 1 | ROZPOCET
| VV |  | 8,826*1,1 'Přepočtené koeficientem množství |  | 9.709 | [12 empty] | VV | 1 | 2 | False | 1 | ROZPOCET
219 | K | 781485791 | Příplatek k montáž obkladů stěn z keramické mozaiky nebo dekoru za plochu do 10 m2 | m2 | 8.826 |  | 0 |  |  | základní |  | 0 | 0 | 0 | 0 | 0 | 16 | K | 1 |  |  |  | ROZPOCET | [5 empty] | 0 | 0 | 0 | 0 | 0 | 1 | 0 | 16 | -973064218
| PP |  | Montáž keramických obkladů stěn z mozaiky nebo dekoru lepených na síti Příplatek k cenám za plochu do 10 m2 jednotlivě | [14 empty] | PP | 1
| Online PSC |  | https://podminky.urs.cz/item/CS_URS_2024_01/781485791 | [14 empty] | Online PSC | 1
| VV |  | Stěna_bazenu |  | 8.826 | [12 empty] | VV | 1 | 2 | True | 1 | ROZPOCET
220 | K | 781485792 | Příplatek k montáž obkladů stěn z keramické mozaiky nebo dekoru za omezený prostor | m2 | 8.826 |  | 0 |  |  | základní |  | 0 | 0 | 0 | 0 | 0 | 16 | K | 1 |  |  |  | ROZPOCET | [5 empty] | 0 | 0 | 0 | 0 | 0 | 1 | 0 | 16 | -420803859
| PP |  | Montáž keramických obkladů stěn z mozaiky nebo dekoru lepených na síti Příplatek k cenám za obklad v omezeném prostoru | [14 empty] | PP | 1
| Online PSC |  | https://podminky.urs.cz/item/CS_URS_2024_01/781485792 | [14 empty] | Online PSC | 1
| VV |  | Stěna_bazenu |  | 8.826 | [12 empty] | VV | 1 | 2 | True | 1 | ROZPOCET
221 | K | 998781205 | Přesun hmot procentní pro obklady keramické v objektech v přes 36 do 48 m | % |  |  | 0 |  |  | základní |  | 0 | 0 | 0 | 0 | 0 | 16 | K | 1 |  |  |  | ROZPOCET | [5 empty] | 0 | 0 | 0 | 0 | 0 | 1 | 0 | 16 | 1140617573
| PP |  | Přesun hmot pro obklady keramické stanovený procentní sazbou (%) z ceny vodorovná dopravní vzdálenost do 50 m základní v objektech výšky přes 36 do 48 m | [14 empty] | PP | 1
| Online PSC |  | https://podminky.urs.cz/item/CS_URS_2024_01/998781205 | [14 empty] | Online PSC | 1
| D | 782 | Dokončovací práce - obklady z kamene |  |  |  | 0 |  |  |  |  | 0 |  | 0.2271 |  | 0 | 2 | D | 0 |  |  |  | ROZPOCET | [11 empty] | 0
222 | K | 782133114 | Montáž obkladů stěn z desek břidlicových tenkovrstvých ohebných (flexibilních) v interiéru kladených do lepidla do 3 ks/m2 | m2 | 31.919 |  | 0 |  |  | základní |  | 0 | 0.0047 | 0.15002 | 0 | 0 | 16 | K | 1 |  |  |  | ROZPOCET | [5 empty] | 0 | 0 | 0 | 0 | 0 | 1 | 0 | 16 | 1444803315
| PP |  | Montáž obkladů stěn z desek břidlicových tenkovrstvých ohebných (flexibilních) v interiéru kladených do lepidla do 3 ks/m2 | [14 empty] | PP | 1
| Online PSC |  | https://podminky.urs.cz/item/CS_URS_2024_01/782133114 | [14 empty] | Online PSC | 1
| VV |  | mč 101 | [14 empty] | VV | 1 | 1 | True | 0 | ROZPOCET
| VV |  | https://www.dopocitej.cz/kruhova_usec.html | [14 empty] | VV | 1 | 1 | True | 0 | ROZPOCET
| VV |  | délka tětivy 5,56 m | [14 empty] | VV | 1 | 1 | True | 0 | ROZPOCET
| VV |  | 7,255*2,90 |  | 21.04 | [12 empty] | VV | 1 | 2 | True | 0 | ROZPOCET
| VV |  | -1,19*1,60 |  | -1.904 | [12 empty] | VV | 1 | 2 | True | 0 | ROZPOCET
| VV |  | -0,95*2 |  | -1.9 | [12 empty] | VV | 1 | 2 | True | 0 | ROZPOCET
| VV |  | -0,90*1,97 |  | -1.773 | [12 empty] | VV | 1 | 2 | True | 0 | ROZPOCET
| VV |  | -1,09*2,14 |  | -2.333 | [12 empty] | VV | 1 | 2 | True | 0 | ROZPOCET
| VV |  | Mezisoučet |  | 13.13 | [12 empty] | VV | 1 | 3 | True | 0 | ROZPOCET
| VV |  | mč 1201 | [14 empty] | VV | 1 | 1 | True | 0 | ROZPOCET
| VV |  | (2,50+2,85)*2*2,60 |  | 27.82 | [12 empty] | VV | 1 | 2 | True | 0 | ROZPOCET
| VV |  | -0,80*1,97*2 |  | -3.152 | [12 empty] | VV | 1 | 2 | True | 0 | ROZPOCET
| VV |  | -0,90*1,97*2 |  | -3.546 | [12 empty] | VV | 1 | 2 | True | 0 | ROZPOCET
| VV |  | -1,09*2,14 |  | -2.333 | [12 empty] | VV | 1 | 2 | True | 0 | ROZPOCET
| VV |  | Mezisoučet |  | 18.789 | [12 empty] | VV | 1 | 3 | True | 0 | ROZPOCET
| VV | Břidlice | Součet |  | 31.919 | [12 empty] | VV | 1 | 4 | True | 1 | ROZPOCET
223 | M | 58384667 | obklad ohebný (flexibilní) z přírodní břidlice tl 2,5mm | m2 | 33.515 |  | 0 |  |  | základní |  | 0 | 0.0023 | 0.077085 | 0 | 0 | 32 | M | 1 |  |  |  | ROZPOCET | [5 empty] | 0 | 0 | 0 | 0 | 0 | 1 | 0 | 16 | 882737746
| PP |  | obklad ohebný (flexibilní) z přírodní břidlice tl 2,5mm | [14 empty] | PP | 1
| VV |  | Břidlice |  | 31.919 | [12 empty] | VV | 1 | 2 | True | 1 | ROZPOCET
| VV |  | 31,919*1,05 'Přepočtené koeficientem množství |  | 33.515 | [12 empty] | VV | 1 | 2 | False | 1 | ROZPOCET
| D | 784 | Dokončovací práce - malby a tapety |  |  |  | 0 |  |  |  |  | 0 |  | 0.11603 |  | 0 | 2 | D | 0 |  |  |  | ROZPOCET | [11 empty] | 0
224 | K | 784211101 | Dvojnásobné bílé malby ze směsí za mokra výborně oděruvzdorných v místnostech v do 3,80 m | m2 | 139.635 |  | 0 |  |  | základní |  | 0 | 0.00026 | 0.036305 | 0 | 0 | 16 | K | 1 |  |  |  | ROZPOCET | [5 empty] | 0 | 0 | 0 | 0 | 0 | 1 | 0 | 16 | -1562480314
| PP |  | Malby z malířských směsí oděruvzdorných za mokra dvojnásobné, bílé za mokra oděruvzdorné výborně v místnostech výšky do 3,80 m | [14 empty] | PP | 1
| Online PSC |  | https://podminky.urs.cz/item/CS_URS_2024_01/784211101 | [14 empty] | Online PSC | 1
| VV |  | Štuková_omítka_stěn |  | 139.635 | [12 empty] | VV | 1 | 2 | True | 1 | ROZPOCET
225 | K | 784661101 | Dekorační technika imitace benátského štuku v místnostech v do 3,80 m | m2 | 52.453 |  | 0 |  |  | základní |  | 0 | 0.00152 | 0.079729 | 0 | 0 | 16 | K | 1 |  |  |  | ROZPOCET | [5 empty] | 0 | 0 | 0 | 0 | 0 | 1 | 0 | 16 | 1356867961
| PP |  | Dekorační techniky-imitace benátského štuku v místnostech výšky do 3,80 m | [14 empty] | PP | 1
| Online PSC |  | https://podminky.urs.cz/item/CS_URS_2024_01/784661101 | [14 empty] | Online PSC | 1
| VV |  | Banátský_štuk |  | 52.453 | [12 empty] | VV | 1 | 2 | True | 1 | ROZPOCET
| D | 786 | Dokončovací práce - čalounické úpravy |  |  |  | 0 |  |  |  |  | 0 |  | 0.43938 |  | 0 | 2 | D | 0 |  |  |  | ROZPOCET | [11 empty] | 0
226 | K | 786 - R01 | Napínaný zrcadlový podhled | m2 | 1.23 |  | 0 |  |  | základní |  | 0 | 0 | 0 | 0 | 0 | 16 | K | 1 |  |  |  | ROZPOCET | [5 empty] | 0 | 0 | 0 | 0 | 0 | 1 | 0 | 16 | -568344245
| PP |  | Napínaný zrcadlový podhled | [14 empty] | PP | 1
| VV |  | Zrcadlo |  | 1.23 | [12 empty] | VV | 1 | 2 | True | 1 | ROZPOCET
227 | K | 786614005 | Montáž venkovní rolety ovládané motorem plochy přes 6 m2 | kus | 8 |  | 0 |  |  | základní |  | 0 | 0 | 0 | 0 | 0 | 16 | K | 1 |  |  |  | ROZPOCET | [5 empty] | 0 | 0 | 0 | 0 | 0 | 1 | 0 | 16 | -2087445756
| PP |  | Montáž venkovních rolet upevněných na rám okenního nebo dveřního otvoru nebo na ostění, ovládaných motorem, včetně horního boxu a vodících profilů, plochy přes 6 m2 | [14 empty] | PP | 1
| Online PSC |  | https://podminky.urs.cz/item/CS_URS_2024_01/786614005 | [14 empty] | Online PSC | 1
| VV |  | OS 1 | [14 empty] | VV | 1 | 1 | True | 0 | ROZPOCET
| VV |  | 8 |  | 8 | [12 empty] | VV | 1 | 2 | True | 1 | ROZPOCET
228 | M | 63128009 | roleta látková zipscreen systém box š 100mm ovládaná základním motorem včetně příslušenství plochy do 12,0m2 | m2 | 93.06 |  | 0 |  |  | základní |  | 0 | 0.00417 | 0.38806 | 0 | 0 | 32 | M | 1 |  |  |  | ROZPOCET | [5 empty] | 0 | 0 | 0 | 0 | 0 | 1 | 0 | 16 | 995147649
| PP |  | roleta látková zipscreen systém box š 100mm ovládaná základním motorem včetně příslušenství plochy do 12,0m2 | [14 empty] | PP | 1
| P |  | Poznámka k položce: horní, vodící a spodní Al profil | [14 empty] | P | 1
| VV |  | OS 1 | [14 empty] | VV | 1 | 1 | True | 0 | ROZPOCET
| VV |  | 4,95*2,35*8 |  | 93.06 | [12 empty] | VV | 1 | 2 | True | 1 | ROZPOCET
229 | K | 786626121 | Montáž lamelové žaluzie vnitřní nebo do oken dvojitých kovových | m2 | 39.48 |  | 0 |  |  | základní |  | 0 | 0 | 0 | 0 | 0 | 16 | K | 1 |  |  |  | ROZPOCET | [5 empty] | 0 | 0 | 0 | 0 | 0 | 1 | 0 | 16 | -474646794
| PP |  | Montáž zastiňujících žaluzií lamelových vnitřních nebo do oken dvojitých kovových | [14 empty] | PP | 1
| Online PSC |  | https://podminky.urs.cz/item/CS_URS_2024_01/786626121 | [14 empty] | Online PSC | 1
| VV |  | 2,10*2,35*8 |  | 39.48 | [12 empty] | VV | 1 | 2 | True | 1 | ROZPOCET
230 | M | 55346200 | žaluzie horizontální interiérové | m2 | 39.48 |  | 0 |  |  | základní |  | 0 | 0.0013 | 0.051324 | 0 | 0 | 32 | M | 1 |  |  |  | ROZPOCET | [5 empty] | 0 | 0 | 0 | 0 | 0 | 1 | 0 | 16 | 1779953250
| PP |  | žaluzie horizontální interiérové | [14 empty] | PP | 1
| D | OST 1 | Sauna |  |  |  | 0 |  |  |  |  | 0 |  | 0 |  | 0 | 4 | D | 0 |  |  |  | ROZPOCET | [11 empty] | 0
231 | K | OST 01 | Sauna - např,Infrasauna FRANCE SAUNA Luxe 3/4 | ks | 1 |  | 0 |  |  | základní |  | 0 | 0 | 0 | 0 | 0 | 64 | K | 1 |  |  |  | ROZPOCET | [5 empty] | 0 | 0 | 0 | 0 | 0 | 1 | 0 | 64 | 40734340
| PP |  | Sauna - např,Infrasauna FRANCE SAUNA Luxe 3/4 | [14 empty] | PP | 1
| D | OST 2 | Vířivá vana - např. MEDUZA |  |  |  | 0 |  |  |  |  | 0 |  | 0 |  | 0 | 4 | D | 0 |  |  |  | ROZPOCET | [11 empty] | 0
232 | K | OST 02 | MEDUZA - výbava „Garden class“ | ks | 1 |  | 0 |  |  | základní |  | 0 | 0 | 0 | 0 | 0 | 64 | K | 1 |  |  |  | ROZPOCET | [5 empty] | 0 | 0 | 0 | 0 | 0 | 1 | 0 | 64 | -1481417536
| PP |  | MEDUZA - výbava „Garden class“ | [14 empty] | PP | 1
233 | K | OST 03 | Středotlaká UV lampa ProfiPure100 – vč. montáže | ks | 1 |  | 0 |  |  | základní |  | 0 | 0 | 0 | 0 | 0 | 64 | K | 1 |  |  |  | ROZPOCET | [5 empty] | 0 | 0 | 0 | 0 | 0 | 1 | 0 | 64 | 207171991
| PP |  | Středotlaká UV lampa ProfiPure100 – vč. montáže | [14 empty] | PP | 1
234 | K | OST 04 | Automatické hlídání hladiny vody – elektromagnetický ventil | ks | 1 |  | 0 |  |  | základní |  | 0 | 0 | 0 | 0 | 0 | 64 | K | 1 |  |  |  | ROZPOCET | [5 empty] | 0 | 0 | 0 | 0 | 0 | 1 | 0 | 64 | 1298667841
| PP |  | Automatické hlídání hladiny vody – elektromagnetický ventil | [14 empty] | PP | 1
235 | K | OST 05 | Přídavný ovládací panel in.k120 | ks | 1 |  | 0 |  |  | základní |  | 0 | 0 | 0 | 0 | 0 | 64 | K | 1 |  |  |  | ROZPOCET | [5 empty] | 0 | 0 | 0 | 0 | 0 | 1 | 0 | 64 | 855171587
| PP |  | Přídavný ovládací panel in.k120 | [14 empty] | PP | 1
236 | K | OST 06 | Filtrační nádoba TOP 500 vč. náplně ZEO PURE | ks | 1 |  | 0 |  |  | základní |  | 0 | 0 | 0 | 0 | 0 | 64 | K | 1 |  |  |  | ROZPOCET | [5 empty] | 0 | 0 | 0 | 0 | 0 | 1 | 0 | 64 | -1958661149
| PP |  | Filtrační nádoba TOP 500 vč. náplně ZEO PURE | [14 empty] | PP | 1
237 | K | OST 07 | Kryt filtrační nádoby WPC materiál s izolací 550x550x800mm | ks | 1 |  | 0 |  |  | základní |  | 0 | 0 | 0 | 0 | 0 | 64 | K | 1 |  |  |  | ROZPOCET | [5 empty] | 0 | 0 | 0 | 0 | 0 | 1 | 0 | 64 | 1478972883
| PP |  | Kryt filtrační nádoby WPC materiál s izolací 550x550x800mm | [14 empty] | PP | 1
238 | K | OST 08 | Zvedák termokrytu LUXURY | ks | 1 |  | 0 |  |  | základní |  | 0 | 0 | 0 | 0 | 0 | 64 | K | 1 |  |  |  | ROZPOCET | [5 empty] | 0 | 0 | 0 | 0 | 0 | 1 | 0 | 64 | -1384508112
| PP |  | Zvedák termokrytu LUXURY | [14 empty] | PP | 1
239 | K | OST 09 | Dávkovací automat ASIN Aqua HOME CLF, vč. instalace +startovací dávka -pH + chlór (balení nádoba 2x 20l) | ks | 1 |  | 0 |  |  | základní |  | 0 | 0 | 0 | 0 | 0 | 64 | K | 1 |  |  |  | ROZPOCET | [5 empty] | 0 | 0 | 0 | 0 | 0 | 1 | 0 | 64 | 1197344207
| PP |  | Dávkovací automat ASIN Aqua HOME CLF, vč. instalace +startovací dávka -pH + chlór (balení nádoba 2x 20l) | [14 empty] | PP | 1
240 | K | OST 10 | Montáž | ks | 1 |  | 0 |  |  | základní |  | 0 | 0 | 0 | 0 | 0 | 64 | K | 1 |  |  |  | ROZPOCET | [5 empty] | 0 | 0 | 0 | 0 | 0 | 1 | 0 | 64 | 1575126696
| PP |  | Montáž | [14 empty] | PP | 1
| D | OST 3 | Vířivá vana - tepelné čerpadlo |  |  |  | 0 |  |  |  |  | 0 |  | 0 |  | 0 | 4 | D | 0 |  |  |  | ROZPOCET | [11 empty] | 0
241 | K | OST 11 | Tepelné čerpadlo Therma V - split | ks | 1 |  | 0 |  |  | základní |  | 0 | 0 | 0 | 0 | 0 | 64 | K | 1 |  |  |  | ROZPOCET | [5 empty] | 0 | 0 | 0 | 0 | 0 | 1 | 0 | 64 | 115832706
| PP |  | Tepelné čerpadlo Therma V - split | [14 empty] | PP | 1
242 | K | OST 12 | Vnitřní hydrokit s el. 6 (3+3) kW záložním dohřevem | ks | 1 |  | 0 |  |  | základní |  | 0 | 0 | 0 | 0 | 0 | 64 | K | 1 |  |  |  | ROZPOCET | [5 empty] | 0 | 0 | 0 | 0 | 0 | 1 | 0 | 64 | 968316461
| PP |  | Vnitřní hydrokit s el. 6 (3+3) kW záložním dohřevem | [14 empty] | PP | 1
243 | K | OST 13 | Cu potrubí, izolace | bm | 15 |  | 0 |  |  | základní |  | 0 | 0 | 0 | 0 | 0 | 64 | K | 1 |  |  |  | ROZPOCET | [5 empty] | 0 | 0 | 0 | 0 | 0 | 1 | 0 | 64 | -228005753
| PP |  | Cu potrubí, izolace | [14 empty] | PP | 1
244 | K | OST 14 | Komunikační kabeláž | kpl | 1 |  | 0 |  |  | základní |  | 0 | 0 | 0 | 0 | 0 | 64 | K | 1 |  |  |  | ROZPOCET | [5 empty] | 0 | 0 | 0 | 0 | 0 | 1 | 0 | 64 | -1272922516
| PP |  | Komunikační kabeláž | [14 empty] | PP | 1
245 | K | OST 15 | Doplnění chladiva | kg | 1 |  | 0 |  |  | základní |  | 0 | 0 | 0 | 0 | 0 | 64 | K | 1 |  |  |  | ROZPOCET | [5 empty] | 0 | 0 | 0 | 0 | 0 | 1 | 0 | 64 | 896677039
| PP |  | Doplnění chladiva | [14 empty] | PP | 1
246 | K | OST 16 | Rám pod venkovní jednotku | kpl | 1 |  | 0 |  |  | základní |  | 0 | 0 | 0 | 0 | 0 | 64 | K | 1 |  |  |  | ROZPOCET | [5 empty] | 0 | 0 | 0 | 0 | 0 | 1 | 0 | 64 | -1164397548
| PP |  | Rám pod venkovní jednotku | [14 empty] | PP | 1
247 | K | OST 17 | Zkouška těsnosti | kpl | 1 |  | 0 |  |  | základní |  | 0 | 0 | 0 | 0 | 0 | 64 | K | 1 |  |  |  | ROZPOCET | [5 empty] | 0 | 0 | 0 | 0 | 0 | 1 | 0 | 64 | -1560096578
| PP |  | Zkouška těsnosti | [14 empty] | PP | 1
248 | K | OST 18 | Naadresování | kpl | 1 |  | 0 |  |  | základní |  | 0 | 0 | 0 | 0 | 0 | 64 | K | 1 |  |  |  | ROZPOCET | [5 empty] | 0 | 0 | 0 | 0 | 0 | 1 | 0 | 64 | -991689514
| PP |  | Naadresování | [14 empty] | PP | 1
249 | K | OST 19 | Zaškolení obsluhy | kpl | 1 |  | 0 |  |  | základní |  | 0 | 0 | 0 | 0 | 0 | 64 | K | 1 |  |  |  | ROZPOCET | [5 empty] | 0 | 0 | 0 | 0 | 0 | 1 | 0 | 64 | 933919257
| PP |  | Zaškolení obsluhy | [14 empty] | PP | 1
250 | K | OST 20 | Montážní materiál | kg | 2 |  | 0 |  |  | základní |  | 0 | 0 | 0 | 0 | 0 | 64 | K | 1 |  |  |  | ROZPOCET | [5 empty] | 0 | 0 | 0 | 0 | 0 | 1 | 0 | 64 | 1207097162
| PP |  | Montážní materiál | [14 empty] | PP | 1
251 | K | OST 21 | Závěsový materiál | kg | 2 |  | 0 |  |  | základní |  | 0 | 0 | 0 | 0 | 0 | 64 | K | 1 |  |  |  | ROZPOCET | [5 empty] | 0 | 0 | 0 | 0 | 0 | 1 | 0 | 64 | -108328241
| PP |  | Závěsový materiál | [14 empty] | PP | 1
252 | K | OST 22 | Napojení přívodů elektro | ks | 1 |  | 0 |  |  | základní |  | 0 | 0 | 0 | 0 | 0 | 64 | K | 1 |  |  |  | ROZPOCET | [5 empty] | 0 | 0 | 0 | 0 | 0 | 1 | 0 | 64 | 1054600406
| PP |  | Napojení přívodů elektro | [14 empty] | PP | 1
253 | K | OST 23 | Napojení odvodů kodenzátu | ks | 1 |  | 0 |  |  | základní |  | 0 | 0 | 0 | 0 | 0 | 64 | K | 1 |  |  |  | ROZPOCET | [5 empty] | 0 | 0 | 0 | 0 | 0 | 1 | 0 | 64 | -162187718
| PP |  | Napojení odvodů kodenzátu | [14 empty] | PP | 1
254 | K | OST 24 | Montáž, uvedení do provozu | kpl | 1 |  | 0 |  |  | základní |  | 0 | 0 | 0 | 0 | 0 | 64 | K | 1 |  |  |  | ROZPOCET | [5 empty] | 0 | 0 | 0 | 0 | 0 | 1 | 0 | 64 | 1569614116
| PP |  | Montáž, uvedení do provozu | [14 empty] | PP | 1
255 | K | OST 25 | Elektronická deska PI485 | ks | 2 |  | 0 |  |  | základní |  | 0 | 0 | 0 | 0 | 0 | 64 | K | 1 |  |  |  | ROZPOCET | [5 empty] | 0 | 0 | 0 | 0 | 0 | 1 | 0 | 64 | 349215482
| PP |  | Elektronická deska PI485 | [14 empty] | PP | 1

## 02-02 - Stavebně konstruk...
[18 empty] | {97ecc466-1240-4482-8fa2-766f152883dc} | [5 empty] | S_1 | PODLAHA – 1.PP (Stěrka) | m2 | 21,81 | 3
[18 empty] | 2 | [5 empty] | S_10 | PODLAHA – 11.NP (CEMENTOVÝ POTĚR) | m2 | 94,24 | 3
| KRYCÍ LIST SOUPISU PRACÍ | [7 empty] | v --- níže se nacházejí doplnkové a pomocné údaje k sestavám --- v | [8 empty] | False | [5 empty] | S_11 | PODLAHA – 12.NP (CEMENTOVÝ POTĚR) | m2 | 102,5 | 3
[24 empty] | S_2 | PODLAHA – 1.NP (DLAŽBY) v SOC. ZÁZEMÍ | m2 | 7,88 | 3
| Stavba: | [22 empty] | S_3 | PODLAHA – 1.NP ( CEMENTOVÝ POTĚR) | m2 | 12,5 | 3
|  | Konverze Vodárenské věže - výstavba větrné elektrárny Bohumín - Pudlov | [21 empty] | S_5 | PODLAHA – 2.NP, 4.NP (CEMENTOVÝ POTĚR) | m2 | 43,28 | 3
| Objekt: | [22 empty] | S_5a | PODLAHA – 7.NP (CEMENTOVÝ POTĚR) | m2 | 21,62 | 3
|  | 02 - SO 02 - Konverze vodárenské věže | [21 empty] | S_5b | PODLAHA – 2.NP, 4.NP (CEMENTOVÝ POTĚR) | m2 | 2,38 | 3
| Soupis: | [22 empty] | S_5c | PODLAHA – 7.NP (CEMENTOVÝ POTĚR) | m2 | 1,19 | 3
|  | 02-02 - Stavebně konstrukční část založení, betonové a ocelové konstrukce | [21 empty] | S_6 | PODLAHA – 3.NP (CEMENTOVÝ POTĚR) | m2 | 19,51 | 3
[24 empty] | S_6a | PODLAHA – 5.NP (CEMENTOVÝ POTĚR) | m2 | 19,51 | 3
| KSO: |  |  |  |  | CC-CZ: | [17 empty] | S_6b | PODLAHA – 6.NP, 8.NP (CEMENTOVÝ POTĚR) | m2 | 39,02 | 3
| Místo: |  |  |  |  | Datum: | 19. 3. 2025 | [16 empty] | S_7 | PODLAHA – 9.NP (Stěrka) | m2 | 24,3 | 3
[24 empty] | S_8 | PODLAHA – 10.NP (Stěrka) | m2 | 26,6 | 3
| Zadavatel: |  |  |  |  | IČ: | [17 empty] | S_8a | PODLAHA – 10.NP (Stěrka) | m2 | 1,67 | 3
|  | Ing. Vladimír Cigánek |  |  |  | DIČ:
| Uchazeč: |  |  |  |  | IČ: | Vyplň údaj
|  | Vyplň údaj |  |  |  | DIČ: | Vyplň údaj
| Projektant: |  |  |  |  | IČ:
|  | PPS Kania s.r.o. |  |  |  | DIČ:
| Zpracovatel: |  |  |  |  | IČ:
|  | kolektiv autorů |  |  |  | DIČ:
Poznámka:
| Cena bez DPH | [5 empty] | 0
|  |  | Základ daně |  |  | Sazba daně | Výše daně
| DPH | základní | 0 |  |  | 21% | 0
|  | snížená | 0 |  |  | 12% | 0
|  | zákl. přenesená | 0 |  |  | 21% | 0
|  | sníž. přenesená | 0 |  |  | 12% | 0
|  | nulová | 0 |  |  | 0% | 0
| Cena s DPH |  |  | v | CZK |  | 0
| Projektant |  |  | Zpracovatel
| Datum a podpis: |  | Razítko | Datum a podpis: |  |  | Razítko
| Objednavatel |  |  | Uchazeč
| Datum a podpis: |  | Razítko | Datum a podpis: |  |  | Razítko
REKAPITULACE ČLENĚNÍ SOUPISU PRACÍ
Stavba:
Konverze Vodárenské věže - výstavba větrné elektrárny Bohumín - Pudlov
Objekt:
02 - SO 02 - Konverze vodárenské věže
Soupis:
02-02 - Stavebně konstrukční část založení, betonové a ocelové konstrukce
Místo: | [5 empty] | Datum: | 19. 3. 2025
Zadavatel: |  |  | Ing. Vladimír Cigánek |  |  | Projektant: | PPS Kania s.r.o.
Uchazeč: |  |  | Vyplň údaj |  |  | Zpracovatel: | kolektiv autorů
Kód dílu - Popis | [6 empty] | Cena celkem [CZK]
Náklady ze soupisu prací | [6 empty] | 0 | [11 empty] | -1
| 3 - Svislé a kompletní konstrukce | [5 empty] | 0
| 4 - Vodorovné konstrukce | [5 empty] | 0
| 9 - Ostatní konstrukce a práce, bourání | [5 empty] | 0
| 998 - Přesun hmot | [5 empty] | 0
| 767 - Konstrukce zámečnické | [5 empty] | 0
| 789 - Povrchové úpravy ocelových konstrukcí a technologických zařízení | [5 empty] | 0
SOUPIS PRACÍ
Stavba:
Konverze Vodárenské věže - výstavba větrné elektrárny Bohumín - Pudlov
Objekt:
02 - SO 02 - Konverze vodárenské věže
Soupis:
02-02 - Stavebně konstrukční část založení, betonové a ocelové konstrukce
Místo: | [5 empty] | Datum: | 19. 3. 2025
Zadavatel: |  |  | Ing. Vladimír Cigánek |  |  | Projektant: | PPS Kania s.r.o.
Uchazeč: |  |  | Vyplň údaj |  |  | Zpracovatel: | kolektiv autorů
PČ | Typ | Kód | Popis | MJ | Množství | J.cena [CZK] | Cena celkem [CZK] | Cenová soustava |  | DPH | J. Nh [h] | Nh celkem [h] | J. hmotnost [t] | Hmotnost celkem [t] | J. suť [t] | Suť Celkem [t]
Náklady soupisu celkem | [6 empty] | 0 |  |  |  |  | 0 |  | 977.7532 |  | 689.1661 |  | D | -1 | [15 empty] | 0
| D | 3 | Svislé a kompletní konstrukce |  |  |  | 0 |  |  |  |  | 0 |  | 58.7123 |  | 0 | 1 | D | 0 |  |  |  | ROZPOCET | [11 empty] | 0
1 | K | 341321610 | Stěny nosné ze ŽB tř. C 30/37 | m3 | 21.054 |  | 0 |  |  | základní |  | 0 | 2.5019 | 52.6746 | 0 | 0 | 4 | K | 1 |  |  |  | ROZPOCET | [5 empty] | 0 | 0 | 0 | 0 | 0 | 1 | 0 | 4 | -1030559267
| PP |  | Stěny a příčky z betonu železového (bez výztuže) nosné tř. C 30/37 | [14 empty] | PP | 1
| Online PSC |  | https://podminky.urs.cz/item/CS_URS_2024_01/341321610 | [14 empty] | Online PSC | 1
| VV |  | šachta | [14 empty] | VV | 1 | 1 | True | 0 | ROZPOCET
| VV |  | 1,90*0,20*13,92*2 |  | 10.579 | [12 empty] | VV | 1 | 2 | True | 0 | ROZPOCET
| VV |  | 1,20*0,20*13,92*2 |  | 6.682 | [12 empty] | VV | 1 | 2 | True | 0 | ROZPOCET
| VV |  | 0,95*0,20*2,76 |  | 0.524 | [12 empty] | VV | 1 | 2 | True | 0 | ROZPOCET
| VV |  | 1,50*0,20*2,76 |  | 0.828 | [12 empty] | VV | 1 | 2 | True | 0 | ROZPOCET
| VV |  | odpočty dveří | [14 empty] | VV | 1 | 1 | True | 0 | ROZPOCET
| VV |  | -1,09*1,745*0,20 |  | -0.38 | [12 empty] | VV | 1 | 2 | True | 0 | ROZPOCET
| VV |  | -1,09*2,185*0,20*3 |  | -1.429 | [12 empty] | VV | 1 | 2 | True | 0 | ROZPOCET
| VV |  | žebra | [14 empty] | VV | 1 | 1 | True | 0 | ROZPOCET
| VV |  | plocha x tl. | [14 empty] | VV | 1 | 1 | True | 0 | ROZPOCET
| VV |  | 3,40*0,25*5 |  | 4.25 | [12 empty] | VV | 1 | 2 | True | 0 | ROZPOCET
| VV |  | Součet |  | 21.054 | [12 empty] | VV | 1 | 4 | True | 1 | ROZPOCET
2 | K | 341351111 | Zřízení oboustranného bednění nosných stěn | m2 | 225.428 |  | 0 |  |  | základní |  | 0 | 0.00275 | 0.61993 | 0 | 0 | 4 | K | 1 |  |  |  | ROZPOCET | [5 empty] | 0 | 0 | 0 | 0 | 0 | 1 | 0 | 4 | -516943374
| PP |  | Bednění stěn a příček nosných rovné oboustranné za každou stranu zřízení | [14 empty] | PP | 1
| Online PSC |  | https://podminky.urs.cz/item/CS_URS_2024_01/341351111 | [14 empty] | Online PSC | 1
| VV |  | venek | [14 empty] | VV | 1 | 1 | True | 0 | ROZPOCET
| VV |  | (1,90+1,60)*2*13,92 |  | 97.44 | [12 empty] | VV | 1 | 2 | True | 0 | ROZPOCET
| VV |  | (0,95+0,20+0,95)*2,76 |  | 5.796 | [12 empty] | VV | 1 | 2 | True | 0 | ROZPOCET
| VV |  | (1,50+0,20+1,50)*2,76 |  | 8.832 | [12 empty] | VV | 1 | 2 | True | 0 | ROZPOCET
| VV |  | vnitřek | [14 empty] | VV | 1 | 1 | True | 0 | ROZPOCET
| VV |  | (1,50+1,20)*2*13,92 |  | 75.168 | [12 empty] | VV | 1 | 2 | True | 0 | ROZPOCET
| VV |  | špalety výtahových dveří | [14 empty] | VV | 1 | 1 | True | 0 | ROZPOCET
| VV |  | (1,745+1,09+1,745)*0,20 |  | 0.916 | [12 empty] | VV | 1 | 2 | True | 0 | ROZPOCET
| VV |  | (2,185+1,09+2,185)*0,20*3 |  | 3.276 | [12 empty] | VV | 1 | 2 | True | 0 | ROZPOCET
| VV |  | stěny 11np | [14 empty] | VV | 1 | 1 | True | 0 | ROZPOCET
| VV |  | plocha elektronicky | [14 empty] | VV | 1 | 1 | True | 0 | ROZPOCET
| VV |  | 3,40*2*5 |  | 34 | [12 empty] | VV | 1 | 2 | True | 0 | ROZPOCET
| VV |  | Součet |  | 225.428 | [12 empty] | VV | 1 | 4 | True | 1 | ROZPOCET
3 | K | 341351112 | Odstranění oboustranného bednění nosných stěn | m2 | 225.428 |  | 0 |  |  | základní |  | 0 | 0 | 0 | 0 | 0 | 4 | K | 1 |  |  |  | ROZPOCET | [5 empty] | 0 | 0 | 0 | 0 | 0 | 1 | 0 | 4 | 796932670
| PP |  | Bednění stěn a příček nosných rovné oboustranné za každou stranu odstranění | [14 empty] | PP | 1
| Online PSC |  | https://podminky.urs.cz/item/CS_URS_2024_01/341351112 | [14 empty] | Online PSC | 1
4 | K | 341361821 | Výztuž stěn betonářskou ocelí 10 505 | t | 3.375 |  | 0 |  |  | základní |  | 0 | 1.0463 | 3.5313 | 0 | 0 | 4 | K | 1 |  |  |  | ROZPOCET | [5 empty] | 0 | 0 | 0 | 0 | 0 | 1 | 0 | 4 | 2139228433
| PP |  | Výztuž stěn a příček nosných svislých nebo šikmých, rovných nebo oblých z betonářské oceli 10 505 (R) nebo BSt 500 | [14 empty] | PP | 1
| Online PSC |  | https://podminky.urs.cz/item/CS_URS_2024_01/341361821 | [14 empty] | Online PSC | 1
| VV |  | vč 5 | [14 empty] | VV | 1 | 1 | True | 0 | ROZPOCET
| VV |  | 0,96990 |  | 0.97 | [12 empty] | VV | 1 | 2 | True | 0 | ROZPOCET
| VV |  | vč 7 | [14 empty] | VV | 1 | 1 | True | 0 | ROZPOCET
| VV |  | 2,40480 |  | 2.405 | [12 empty] | VV | 1 | 2 | True | 0 | ROZPOCET
| VV |  | Součet |  | 3.375 | [12 empty] | VV | 1 | 4 | True | 1 | ROZPOCET
5 | K | 341362021 | Výztuž stěn svařovanými sítěmi Kari | t | 1.775 |  | 0 |  |  | základní |  | 0 | 1.0628 | 1.8864 | 0 | 0 | 4 | K | 1 |  |  |  | ROZPOCET | [5 empty] | 0 | 0 | 0 | 0 | 0 | 1 | 0 | 4 | 1520156626
| PP |  | Výztuž stěn a příček nosných svislých nebo šikmých, rovných nebo oblých ze svařovaných sítí z drátů typu KARI | [14 empty] | PP | 1
| Online PSC |  | https://podminky.urs.cz/item/CS_URS_2024_01/341362021 | [14 empty] | Online PSC | 1
| VV |  | vč 5 | [14 empty] | VV | 1 | 1 | True | 0 | ROZPOCET
| VV |  | 0,7494 |  | 0.749 | [12 empty] | VV | 1 | 2 | True | 0 | ROZPOCET
| VV |  | vč 7 | [14 empty] | VV | 1 | 1 | True | 0 | ROZPOCET
| VV |  | 1,0264 |  | 1.026 | [12 empty] | VV | 1 | 2 | True | 0 | ROZPOCET
| VV |  | Součet |  | 1.775 | [12 empty] | VV | 1 | 4 | True | 1 | ROZPOCET
| D | 4 | Vodorovné konstrukce |  |  |  | 0 |  |  |  |  | 0 |  | 223.1446 |  | 0 | 1 | D | 0 |  |  |  | ROZPOCET | [11 empty] | 0
6 | K | 411324646 | Stropy deskové ze ŽB pohledového tř. C 30/37 | m3 | 83.112 |  | 0 |  |  | základní |  | 0 | 2.502 | 207.9471 | 0 | 0 | 4 | K | 1 |  |  |  | ROZPOCET | [5 empty] | 0 | 0 | 0 | 0 | 0 | 1 | 0 | 4 | -906470447
| PP |  | Stropy z betonu železového (bez výztuže) pohledového stropů deskových, plochých střech, desek balkonových, desek hřibových stropů včetně hlavic hřibových sloupů tř. C 30/37 | [14 empty] | PP | 1
| Online PSC |  | https://podminky.urs.cz/item/CS_URS_2024_01/411324646 | [14 empty] | Online PSC | 1
| VV |  | 9np | [14 empty] | VV | 1 | 1 | True | 0 | ROZPOCET
| VV |  | 1,75*0,85*0,31 |  | 0.461 | [12 empty] | VV | 1 | 2 | True | 0 | ROZPOCET
| VV |  | 11 np | [14 empty] | VV | 1 | 1 | True | 0 | ROZPOCET
| VV |  | (PI*8,150*8,150*0,17) |  | 35.474 | [12 empty] | VV | 1 | 2 | True | 0 | ROZPOCET
| VV |  | odpočty | [14 empty] | VV | 1 | 1 | True | 0 | ROZPOCET
| VV |  | šachta | [14 empty] | VV | 1 | 1 | True | 0 | ROZPOCET
| VV |  | -1,90*1,60*0,17 |  | -0.517 | [12 empty] | VV | 1 | 2 | True | 0 | ROZPOCET
| VV |  | bazén (výseč) | [14 empty] | VV | 1 | 1 | True | 0 | ROZPOCET
| VV |  | -(PI*4,76*4,76*0,17)/2*0,17 |  | -1.029 | [12 empty] | VV | 1 | 2 | True | 0 | ROZPOCET
| VV |  | jakési díry | [14 empty] | VV | 1 | 1 | True | 0 | ROZPOCET
| VV |  | -0,715*0,715*0,17*2 |  | -0.174 | [12 empty] | VV | 1 | 2 | True | 0 | ROZPOCET
| VV |  | 12 np | [14 empty] | VV | 1 | 1 | True | 0 | ROZPOCET
| VV |  | (PI*8,150*8,150*0,20) |  | 41.734 | [12 empty] | VV | 1 | 2 | True | 0 | ROZPOCET
| VV |  | odpočty | [14 empty] | VV | 1 | 1 | True | 0 | ROZPOCET
| VV |  | šachta | [14 empty] | VV | 1 | 1 | True | 0 | ROZPOCET
| VV |  | -1,90*1,60*0,20 |  | -0.608 | [12 empty] | VV | 1 | 2 | True | 0 | ROZPOCET
| VV |  | schody | [14 empty] | VV | 1 | 1 | True | 0 | ROZPOCET
| VV |  | -(PI*0,640*0,640*0,20) |  | -0.257 | [12 empty] | VV | 1 | 2 | True | 0 | ROZPOCET
| VV |  | -(PI*0,80*0,80*0,20) |  | -0.402 | [12 empty] | VV | 1 | 2 | True | 0 | ROZPOCET
| VV |  | strop 13np | [14 empty] | VV | 1 | 1 | True | 0 | ROZPOCET
| VV |  | (PI*6,00*6,00*0,15)/2 |  | 8.482 | [12 empty] | VV | 1 | 2 | True | 0 | ROZPOCET
| VV |  | 3,33*0,90*0,15 |  | 0.45 | [12 empty] | VV | 1 | 2 | True | 0 | ROZPOCET
| VV |  | (PI*0,95*0,95*0,15)/4 |  | 0.106 | [12 empty] | VV | 1 | 2 | True | 0 | ROZPOCET
| VV |  | odpočty | [14 empty] | VV | 1 | 1 | True | 0 | ROZPOCET
| VV |  | šachta | [14 empty] | VV | 1 | 1 | True | 0 | ROZPOCET
| VV |  | -1,90*1,60*0,20 |  | -0.608 | [12 empty] | VV | 1 | 2 | True | 0 | ROZPOCET
| VV |  | Součet |  | 83.112 | [12 empty] | VV | 1 | 4 | True | 1 | ROZPOCET
7 | K | 411351011 | Zřízení bednění stropů deskových tl přes 5 do 25 cm bez podpěrné kce | m2 | 460.619 |  | 0 |  |  | základní |  | 0 | 0.00533 | 2.4551 | 0 | 0 | 4 | K | 1 |  |  |  | ROZPOCET | [5 empty] | 0 | 0 | 0 | 0 | 0 | 1 | 0 | 4 | -1325019455
| PP |  | Bednění stropních konstrukcí - bez podpěrné konstrukce desek tloušťky stropní desky přes 5 do 25 cm zřízení | [14 empty] | PP | 1
| Online PSC |  | https://podminky.urs.cz/item/CS_URS_2024_01/411351011 | [14 empty] | Online PSC | 1
| VV |  | 9np | [14 empty] | VV | 1 | 1 | True | 0 | ROZPOCET
| VV |  | 1,75*0,85 |  | 1.488 | [12 empty] | VV | 1 | 2 | True | 0 | ROZPOCET
| VV |  | 11 np | [14 empty] | VV | 1 | 1 | True | 0 | ROZPOCET
| VV |  | (PI*8,150*8,150) |  | 208.672 | [12 empty] | VV | 1 | 2 | True | 0 | ROZPOCET
| VV |  | odpočty | [14 empty] | VV | 1 | 1 | True | 0 | ROZPOCET
| VV |  | šachta | [14 empty] | VV | 1 | 1 | True | 0 | ROZPOCET
| VV |  | -1,90*1,60 |  | -3.04 | [12 empty] | VV | 1 | 2 | True | 0 | ROZPOCET
| VV |  | bazén (výseč) | [14 empty] | VV | 1 | 1 | True | 0 | ROZPOCET
| VV |  | -(PI*4,76*4,76*0,17)/2 |  | -6.05 | [12 empty] | VV | 1 | 2 | True | 0 | ROZPOCET
| VV |  | 12 np | [14 empty] | VV | 1 | 1 | True | 0 | ROZPOCET
| VV |  | (PI*8,150*8,150) |  | 208.672 | [12 empty] | VV | 1 | 2 | True | 0 | ROZPOCET
| VV |  | odpočty | [14 empty] | VV | 1 | 1 | True | 0 | ROZPOCET
| VV |  | šachta | [14 empty] | VV | 1 | 1 | True | 0 | ROZPOCET
| VV |  | -1,90*1,60 |  | -3.04 | [12 empty] | VV | 1 | 2 | True | 0 | ROZPOCET
| VV |  | schody | [14 empty] | VV | 1 | 1 | True | 0 | ROZPOCET
| VV |  | -(PI*0,640*0,640) |  | -1.287 | [12 empty] | VV | 1 | 2 | True | 0 | ROZPOCET
| VV |  | -(PI*0,80*0,80) |  | -2.011 | [12 empty] | VV | 1 | 2 | True | 0 | ROZPOCET
| VV |  | strop 13np | [14 empty] | VV | 1 | 1 | True | 0 | ROZPOCET
| VV |  | (PI*6,00*6,00)/2 |  | 56.549 | [12 empty] | VV | 1 | 2 | True | 0 | ROZPOCET
| VV |  | 3,33*0,90 |  | 2.997 | [12 empty] | VV | 1 | 2 | True | 0 | ROZPOCET
| VV |  | (PI*0,95*0,95)/4 |  | 0.709 | [12 empty] | VV | 1 | 2 | True | 0 | ROZPOCET
| VV |  | odpočty | [14 empty] | VV | 1 | 1 | True | 0 | ROZPOCET
| VV |  | šachta | [14 empty] | VV | 1 | 1 | True | 0 | ROZPOCET
| VV |  | -1,90*1,60 |  | -3.04 | [12 empty] | VV | 1 | 2 | True | 0 | ROZPOCET
| VV |  | Součet |  | 460.619 | [12 empty] | VV | 1 | 4 | True | 1 | ROZPOCET
8 | K | 411351012 | Odstranění bednění stropů deskových tl přes 5 do 25 cm bez podpěrné kce | m2 | 460.619 |  | 0 |  |  | základní |  | 0 | 0 | 0 | 0 | 0 | 4 | K | 1 |  |  |  | ROZPOCET | [5 empty] | 0 | 0 | 0 | 0 | 0 | 1 | 0 | 4 | 2133523726
| PP |  | Bednění stropních konstrukcí - bez podpěrné konstrukce desek tloušťky stropní desky přes 5 do 25 cm odstranění | [14 empty] | PP | 1
| Online PSC |  | https://podminky.urs.cz/item/CS_URS_2024_01/411351012 | [14 empty] | Online PSC | 1
9 | K | 411354313 | Zřízení podpěrné konstrukce stropů výšky do 4 m tl přes 15 do 25 cm | m2 | 460.619 |  | 0 |  |  | základní |  | 0 | 0.00088 | 0.40534 | 0 | 0 | 4 | K | 1 |  |  |  | ROZPOCET | [5 empty] | 0 | 0 | 0 | 0 | 0 | 1 | 0 | 4 | -1011648048
| PP |  | Podpěrná konstrukce stropů - desek, kleneb a skořepin výška podepření do 4 m tloušťka stropu přes 15 do 25 cm zřízení | [14 empty] | PP | 1
| Online PSC |  | https://podminky.urs.cz/item/CS_URS_2024_01/411354313 | [14 empty] | Online PSC | 1
10 | K | 411354314 | Odstranění podpěrné konstrukce stropů výšky do 4 m tl přes 15 do 25 cm | m2 | 460.619 |  | 0 |  |  | základní |  | 0 | 0 | 0 | 0 | 0 | 4 | K | 1 |  |  |  | ROZPOCET | [5 empty] | 0 | 0 | 0 | 0 | 0 | 1 | 0 | 4 | -2090098604
| PP |  | Podpěrná konstrukce stropů - desek, kleneb a skořepin výška podepření do 4 m tloušťka stropu přes 15 do 25 cm odstranění | [14 empty] | PP | 1
| Online PSC |  | https://podminky.urs.cz/item/CS_URS_2024_01/411354314 | [14 empty] | Online PSC | 1
11 | K | 411361821 | Výztuž stropů betonářskou ocelí 10 505 | t | 7.89 |  | 0 |  |  | základní |  | 0 | 1.0555 | 8.3283 | 0 | 0 | 4 | K | 1 |  |  |  | ROZPOCET | [5 empty] | 0 | 0 | 0 | 0 | 0 | 1 | 0 | 4 | 1457078727
| PP |  | Výztuž stropů prostě uložených, vetknutých, spojitých, deskových, trámových (žebrových, kazetových), s keramickými a jinými vložkami, konsolových nebo balkonových, hřibových včetně hlavic hřibových sloupů, plochých střech a pro zavěšení železobetonových podhledů z betonářské oceli 10 505 (R) nebo BSt 500 | [14 empty] | PP | 1
| Online PSC |  | https://podminky.urs.cz/item/CS_URS_2024_01/411361821 | [14 empty] | Online PSC | 1
| VV |  | vč 6 | [14 empty] | VV | 1 | 1 | True | 0 | ROZPOCET
| VV |  | 0,0694 |  | 0.069 | [12 empty] | VV | 1 | 2 | True | 0 | ROZPOCET
| VV |  | vč 7 | [14 empty] | VV | 1 | 1 | True | 0 | ROZPOCET
| VV |  | 2,7466 |  | 2.747 | [12 empty] | VV | 1 | 2 | True | 0 | ROZPOCET
| VV |  | vč 8 | [14 empty] | VV | 1 | 1 | True | 0 | ROZPOCET
| VV |  | 3,9318 |  | 3.932 | [12 empty] | VV | 1 | 2 | True | 0 | ROZPOCET
| VV |  | vč 9 | [14 empty] | VV | 1 | 1 | True | 0 | ROZPOCET
| VV |  | 1,1419 |  | 1.142 | [12 empty] | VV | 1 | 2 | True | 0 | ROZPOCET
| VV |  | Součet |  | 7.89 | [12 empty] | VV | 1 | 4 | True | 1 | ROZPOCET
12 | K | 411362021 | Výztuž stropů svařovanými sítěmi Kari | t | 3.772 |  | 0 |  |  | základní |  | 0 | 1.0628 | 4.0088 | 0 | 0 | 4 | K | 1 |  |  |  | ROZPOCET | [5 empty] | 0 | 0 | 0 | 0 | 0 | 1 | 0 | 4 | 1218830581
| PP |  | Výztuž stropů prostě uložených, vetknutých, spojitých, deskových, trámových (žebrových, kazetových), s keramickými a jinými vložkami, konsolových nebo balkonových, hřibových včetně hlavic hřibových sloupů, plochých střech a pro zavěšení železobetonových podhledů ze svařovaných sítí z drátů typu KARI | [14 empty] | PP | 1
| Online PSC |  | https://podminky.urs.cz/item/CS_URS_2024_01/411362021 | [14 empty] | Online PSC | 1
| VV |  | vč 6 | [14 empty] | VV | 1 | 1 | True | 0 | ROZPOCET
| VV |  | 0,023 |  | 0.023 | [12 empty] | VV | 1 | 2 | True | 0 | ROZPOCET
| VV |  | vč 7 | [14 empty] | VV | 1 | 1 | True | 0 | ROZPOCET
| VV |  | 1,0264 |  | 1.026 | [12 empty] | VV | 1 | 2 | True | 0 | ROZPOCET
| VV |  | vč 8 | [14 empty] | VV | 1 | 1 | True | 0 | ROZPOCET
| VV |  | 2,1804 |  | 2.18 | [12 empty] | VV | 1 | 2 | True | 0 | ROZPOCET
| VV |  | vč 9 | [14 empty] | VV | 1 | 1 | True | 0 | ROZPOCET
| VV |  | 0,474 |  | 0.474 | [12 empty] | VV | 1 | 2 | True | 0 | ROZPOCET
| VV |  | vč 10 | [14 empty] | VV | 1 | 1 | True | 0 | ROZPOCET
| VV |  | 0,0687 |  | 0.069 | [12 empty] | VV | 1 | 2 | True | 0 | ROZPOCET
| VV |  | Součet |  | 3.772 | [12 empty] | VV | 1 | 4 | True | 1 | ROZPOCET
| D | 9 | Ostatní konstrukce a práce, bourání |  |  |  | 0 |  |  |  |  | 0 |  | 15.12 |  | 17.4681 | 1 | D | 0 |  |  |  | ROZPOCET | [11 empty] | 0
13 | K | 953946124 - R | Montáž atypických ocelových konstrukcí profilů hmotnosti přes 13 do 30 kg/m, hmotnosti konstrukce přes 5 do 10 t | t | 8.879 |  | 0 |  |  | základní |  | 0 | 0 | 0 | 0 | 0 | 4 | K | 1 |  |  |  | ROZPOCET | [5 empty] | 0 | 0 | 0 | 0 | 0 | 1 | 0 | 4 | -4417309
| PP |  | Montáž atypických ocelových konstrukcí profilů hmotnosti přes 13 do 30 kg/m, hmotnosti konstrukce přes 5 do 10 t | [14 empty] | PP | 1
| VV |  | venkovní schodiště O9 | [14 empty] | VV | 1 | 1 | True | 0 | ROZPOCET
| VV |  | 8,879 |  | 8.879 | [12 empty] | VV | 1 | 2 | True | 1 | ROZPOCET
14 | M | O/9 | Ocelové schodiště mezi 1.p.p a 1.n.p. - ozn.Z/1 Žárový pozink 180 μm | t | 9.471 |  | 0 |  |  | základní |  | 0 | 0 | 0 | 0 | 0 | 8 | M | 1 |  |  |  | ROZPOCET | [5 empty] | 0 | 0 | 0 | 0 | 0 | 1 | 0 | 4 | -1777216327
| PP |  | Ocelové schodiště mezi 1.p.p a 1.n.p. - ozn.Z/1 Žárový pozink 180 μm | [14 empty] | PP | 1
15 | K | 953946125 | Montáž atypických ocelových kcí hmotnosti přes 10 do 20 t z profilů hmotnosti přes 13 do 30 kg/m | t | 25.997 |  | 0 |  |  | základní |  | 0 | 0 | 0 | 0 | 0 | 4 | K | 1 |  |  |  | ROZPOCET | [5 empty] | 0 | 0 | 0 | 0 | 0 | 1 | 0 | 4 | 1545942191
| PP |  | Montáž atypických ocelových konstrukcí profilů hmotnosti přes 13 do 30 kg/m, hmotnosti konstrukce přes 10 do 20 t | [14 empty] | PP | 1
| Online PSC |  | https://podminky.urs.cz/item/CS_URS_2024_01/953946125 | [14 empty] | Online PSC | 1
| VV |  | O.1. Vnitřní nosná konstrukce 10. NP až střecha | [14 empty] | VV | 1 | 1 | True | 0 | ROZPOCET
| VV |  | 15,432 |  | 15.432 | [12 empty] | VV | 1 | 2 | True | 0 | ROZPOCET
| VV |  | O.2. Vnější nosná konstrukce zasklení | [14 empty] | VV | 1 | 1 | True | 0 | ROZPOCET
| VV |  | 10,565 |  | 10.565 | [12 empty] | VV | 1 | 2 | True | 0 | ROZPOCET
| VV |  | Součet |  | 25.997 | [12 empty] | VV | 1 | 4 | True | 1 | ROZPOCET
16 | M | O1a | O.1 - vnitřní ocelová konstrukce Žárový pozink 180 μm | t | 13.691 |  | 0 |  |  | základní |  | 0 | 0 | 0 | 0 | 0 | 8 | M | 1 |  |  |  | ROZPOCET | [5 empty] | 0 | 0 | 0 | 0 | 0 | 1 | 0 | 4 | 2027623233
| PP |  | O.1 - vnitřní ocelová konstrukce Žárový pozink 180 μm | [14 empty] | PP | 1
17 | M | O1b | O.1 - vbnitřní ocelová konstrukce | t | 1.741 |  | 0 |  |  | základní |  | 0 | 0 | 0 | 0 | 0 | 8 | M | 1 |  |  |  | ROZPOCET | [5 empty] | 0 | 0 | 0 | 0 | 0 | 1 | 0 | 4 | -887326807
| PP |  | O.1 - vbnitřní ocelová konstrukce | [14 empty] | PP | 1
68 | M | 02 | O.2. Vnější nosná konstrukce zasklení - dodávka | t | 10.565 |  | 0 |  |  | základní |  | 0 | 0 | 0 | 0 | 0 | 8 | M | 1 |  |  |  | ROZPOCET | [5 empty] | 0 | 0 | 0 | 0 | 0 | 1 | 0 | 4 | -1870434924
| PP |  | O.2. Vnější nosná konstrukce zasklení - dodávka | [14 empty] | PP | 1
18 | K | 985 - R01 | Sepnutí obvodového pláště předpínacími lany po povrchu vnějšího líce nosné ŽB konstrukce dříku vodojemu | kpl | 1 |  | 0 |  |  | základní |  | 0 | 0 | 0 | 0 | 0 | 4 | K | 1 |  |  |  | ROZPOCET | [5 empty] | 0 | 0 | 0 | 0 | 0 | 1 | 0 | 4 | 572486993
| PP |  | Sepnutí obvodového pláště předpínacími lany po povrchu vnějšího líce nosné ŽB konstrukce dříku vodojemu | [14 empty] | PP | 1
19 | K | 985112111 | Odsekání degradovaného betonu stěn tl do 10 mm | m2 | 80 |  | 0 |  |  | základní |  | 0 | 0 | 0 | 0.022 | 1.76 | 4 | K | 1 |  |  |  | ROZPOCET | [5 empty] | 0 | 0 | 0 | 0 | 0 | 1 | 0 | 4 | 1547255762
| PP |  | Odsekání degradovaného betonu stěn, tloušťky do 10 mm | [14 empty] | PP | 1
| Online PSC |  | https://podminky.urs.cz/item/CS_URS_2024_01/985112111 | [14 empty] | Online PSC | 1
20 | K | 985112121 | Odsekání degradovaného betonu líce kleneb a podhledů tl do 10 mm | m2 | 30 |  | 0 |  |  | základní |  | 0 | 0 | 0 | 0.022 | 0.66 | 4 | K | 1 |  |  |  | ROZPOCET | [5 empty] | 0 | 0 | 0 | 0 | 0 | 1 | 0 | 4 | 910101188
| PP |  | Odsekání degradovaného betonu líce kleneb a podhledů, tloušťky do 10 mm | [14 empty] | PP | 1
| Online PSC |  | https://podminky.urs.cz/item/CS_URS_2024_01/985112121 | [14 empty] | Online PSC | 1
21 | K | 985112131 | Odsekání degradovaného betonu rubu kleneb a podlah tl do 10 mm | m2 | 30 |  | 0 |  |  | základní |  | 0 | 0 | 0 | 0.022 | 0.66 | 4 | K | 1 |  |  |  | ROZPOCET | [5 empty] | 0 | 0 | 0 | 0 | 0 | 1 | 0 | 4 | -468738585
| PP |  | Odsekání degradovaného betonu rubu kleneb a podlah, tloušťky do 10 mm | [14 empty] | PP | 1
| Online PSC |  | https://podminky.urs.cz/item/CS_URS_2024_01/985112131 | [14 empty] | Online PSC | 1
22 | K | 985131211 | Očištění ploch stěn, rubu kleneb a podlah sušeným křemičitým pískem | m2 | 94.76 |  | 0 |  |  | základní |  | 0 | 0.048 | 4.5485 | 0.048 | 4.5485 | 4 | K | 1 |  |  |  | ROZPOCET | [5 empty] | 0 | 0 | 0 | 0 | 0 | 1 | 0 | 4 | 276156338
| PP |  | Očištění ploch stěn, rubu kleneb a podlah tryskání pískem sušeným | [14 empty] | PP | 1
| Online PSC |  | https://podminky.urs.cz/item/CS_URS_2024_01/985131211 | [14 empty] | Online PSC | 1
| VV |  | S_1 |  | 21.81 | [12 empty] | VV | 1 | 2 | True | 0 | ROZPOCET
| VV |  | S_2 |  | 7.88 | [12 empty] | VV | 1 | 2 | True | 0 | ROZPOCET
| VV |  | S_3 |  | 12.5 | [12 empty] | VV | 1 | 2 | True | 0 | ROZPOCET
| VV |  | S_7 |  | 24.3 | [12 empty] | VV | 1 | 2 | True | 0 | ROZPOCET
| VV |  | S_8 |  | 26.6 | [12 empty] | VV | 1 | 2 | True | 0 | ROZPOCET
| VV |  | S_8a |  | 1.67 | [12 empty] | VV | 1 | 2 | True | 0 | ROZPOCET
| VV |  | Součet |  | 94.76 | [12 empty] | VV | 1 | 4 | True | 1 | ROZPOCET
23 | K | 985311111 | Reprofilace stěn cementovou sanační maltou tl do 10 mm | m2 | 80 |  | 0 |  |  | základní |  | 0 | 0.02014 | 1.6112 | 0 | 0 | 4 | K | 1 |  |  |  | ROZPOCET | [5 empty] | 0 | 0 | 0 | 0 | 0 | 1 | 0 | 4 | -1418117744
| PP |  | Reprofilace betonu sanačními maltami na cementové bázi ručně stěn, tloušťky do 10 mm | [14 empty] | PP | 1
| Online PSC |  | https://podminky.urs.cz/item/CS_URS_2024_01/985311111 | [14 empty] | Online PSC | 1
24 | K | 985311211 | Reprofilace líce kleneb a podhledů cementovou sanační maltou tl do 10 mm | m2 | 30 |  | 0 |  |  | základní |  | 0 | 0.0211 | 0.633 | 0 | 0 | 4 | K | 1 |  |  |  | ROZPOCET | [5 empty] | 0 | 0 | 0 | 0 | 0 | 1 | 0 | 4 | 528072612
| PP |  | Reprofilace betonu sanačními maltami na cementové bázi ručně líce kleneb a podhledů, tloušťky do 10 mm | [14 empty] | PP | 1
| Online PSC |  | https://podminky.urs.cz/item/CS_URS_2024_01/985311211 | [14 empty] | Online PSC | 1
25 | K | 985311311 | Reprofilace rubu kleneb a podlah cementovou sanační maltou tl 10 mm | m2 | 30 |  | 0 |  |  | základní |  | 0 | 0.02014 | 0.6042 | 0 | 0 | 4 | K | 1 |  |  |  | ROZPOCET | [5 empty] | 0 | 0 | 0 | 0 | 0 | 1 | 0 | 4 | 348065231
| PP |  | Reprofilace betonu sanačními maltami na cementové bázi ručně rubu kleneb a podlah, tloušťky do 10 mm | [14 empty] | PP | 1
| Online PSC |  | https://podminky.urs.cz/item/CS_URS_2024_01/985311311 | [14 empty] | Online PSC | 1
26 | K | 985311312 | Reprofilace rubu kleneb a podlah cementovou sanační maltou tl přes 10 do 20 mm | m2 | 94.76 |  | 0 |  |  | základní |  | 0 | 0.04029 | 3.8179 | 0 | 0 | 4 | K | 1 |  |  |  | ROZPOCET | [5 empty] | 0 | 0 | 0 | 0 | 0 | 1 | 0 | 4 | 431995333
| PP |  | Reprofilace betonu sanačními maltami na cementové bázi ručně rubu kleneb a podlah, tloušťky přes 10 do 20 mm | [14 empty] | PP | 1
| Online PSC |  | https://podminky.urs.cz/item/CS_URS_2024_01/985311312 | [14 empty] | Online PSC | 1
| VV |  | S_1 |  | 21.81 | [12 empty] | VV | 1 | 2 | True | 0 | ROZPOCET
| VV |  | S_3 |  | 12.5 | [12 empty] | VV | 1 | 2 | True | 0 | ROZPOCET
| VV |  | S_2 |  | 7.88 | [12 empty] | VV | 1 | 2 | True | 0 | ROZPOCET
| VV |  | S_7 |  | 24.3 | [12 empty] | VV | 1 | 2 | True | 0 | ROZPOCET
| VV |  | S_8 |  | 26.6 | [12 empty] | VV | 1 | 2 | True | 0 | ROZPOCET
| VV |  | S_8a |  | 1.67 | [12 empty] | VV | 1 | 2 | True | 0 | ROZPOCET
| VV |  | Součet |  | 94.76 | [12 empty] | VV | 1 | 4 | True | 1 | ROZPOCET
27 | K | 985321111 | Ochranný nátěr výztuže na cementové bázi stěn, líce kleneb a podhledů 1 vrstva tl 1 mm | m2 | 80 |  | 0 |  |  | základní |  | 0 | 0.00153 | 0.1224 | 0 | 0 | 4 | K | 1 |  |  |  | ROZPOCET | [5 empty] | 0 | 0 | 0 | 0 | 0 | 1 | 0 | 4 | -941122523
| PP |  | Ochranný nátěr betonářské výztuže 1 vrstva tloušťky 1 mm na cementové bázi stěn, líce kleneb a podhledů | [14 empty] | PP | 1
| Online PSC |  | https://podminky.urs.cz/item/CS_URS_2024_01/985321111 | [14 empty] | Online PSC | 1
28 | K | 985321112 | Ochranný nátěr výztuže na cementové bázi rubu kleneb a podlah 1 vrstva tl 1 mm | m2 | 30 |  | 0 |  |  | základní |  | 0 | 0.00134 | 0.0402 | 0 | 0 | 4 | K | 1 |  |  |  | ROZPOCET | [5 empty] | 0 | 0 | 0 | 0 | 0 | 1 | 0 | 4 | 460861119
| PP |  | Ochranný nátěr betonářské výztuže 1 vrstva tloušťky 1 mm na cementové bázi rubu kleneb a podlah | [14 empty] | PP | 1
| Online PSC |  | https://podminky.urs.cz/item/CS_URS_2024_01/985321112 | [14 empty] | Online PSC | 1
29 | K | 985331213 | Dodatečné vlepování betonářské výztuže D 12 mm do chemické malty včetně vyvrtání otvoru | m | 204.8 |  | 0 |  |  | základní |  | 0 | 0.00043 | 0.088064 | 0 | 0 | 4 | K | 1 |  |  |  | ROZPOCET | [5 empty] | 0 | 0 | 0 | 0 | 0 | 1 | 0 | 4 | 97756100
| PP |  | Dodatečné vlepování betonářské výztuže včetně vyvrtání a vyčištění otvoru chemickou maltou průměr výztuže 12 mm | [14 empty] | PP | 1
| Online PSC |  | https://podminky.urs.cz/item/CS_URS_2024_01/985331213 | [14 empty] | Online PSC | 1
| VV |  | vč 6 | [14 empty] | VV | 1 | 1 | True | 0 | ROZPOCET
| VV |  | 204,80 |  | 204.8 | [12 empty] | VV | 1 | 2 | True | 1 | ROZPOCET
30 | M | 13021013 | tyč ocelová kruhová žebírková DIN 488 jakost B500B (10 505) výztuž do betonu D 12mm | t | 0.182 |  | 0 |  |  | základní |  | 0 | 1 | 0.182 | 0 | 0 | 8 | M | 1 |  |  |  | ROZPOCET | [5 empty] | 0 | 0 | 0 | 0 | 0 | 1 | 0 | 4 | -1649010077
| PP |  | tyč ocelová kruhová žebírková DIN 488 jakost B500B (10 505) výztuž do betonu D 12mm | [14 empty] | PP | 1
| P |  | Poznámka k položce: Hmotnost: 0,89 kg/m | [14 empty] | P | 1
| VV |  | vč 06 | [14 empty] | VV | 1 | 1 | True | 0 | ROZPOCET
| VV |  | 0,1819 |  | 0.182 | [12 empty] | VV | 1 | 2 | True | 1 | ROZPOCET
31 | K | 985422311 | Injektáž trhlin š přes 1 do 2 mm v ŽB kcích tl do 100 mm aktivovanou cementovou maltou včetně vrtů | m | 130 |  | 0 |  |  | základní |  | 0 | 0.00121 | 0.1573 | 0 | 0 | 4 | K | 1 |  |  |  | ROZPOCET | [5 empty] | 0 | 0 | 0 | 0 | 0 | 1 | 0 | 4 | 1896496929
| PP |  | Injektáž trhlin v betonových nebo železobetonových konstrukcích nízkotlaká do 0,6 MP s injektážními jehlami vloženými do vrtů včetně jejich vyvrtání aktivovanou cementovou maltou šířka trhlin do 2 mm tloušťka konstrukce do 100 mm | [14 empty] | PP | 1
| Online PSC |  | https://podminky.urs.cz/item/CS_URS_2024_01/985422311 | [14 empty] | Online PSC | 1
| VV |  | 52,00+26,00+52,00 |  | 130 | [12 empty] | VV | 1 | 2 | True | 1 | ROZPOCET
32 | K | 985422321 | Injektáž trhlin š přes 2 do 5 mm v ŽB kcích tl do 100 mm aktivovanou cementovou maltou včetně vrtů | m | 84 |  | 0 |  |  | základní |  | 0 | 0.00306 | 0.25704 | 0 | 0 | 4 | K | 1 |  |  |  | ROZPOCET | [5 empty] | 0 | 0 | 0 | 0 | 0 | 1 | 0 | 4 | -1944684925
| PP |  | Injektáž trhlin v betonových nebo železobetonových konstrukcích nízkotlaká do 0,6 MP s injektážními jehlami vloženými do vrtů včetně jejich vyvrtání aktivovanou cementovou maltou šířka trhlin přes 2 do 5 mm tloušťka konstrukce do 100 mm | [14 empty] | PP | 1
| Online PSC |  | https://podminky.urs.cz/item/CS_URS_2024_01/985422321 | [14 empty] | Online PSC | 1
| VV |  | 26,00+26,00+26,00+6,00 |  | 84 | [12 empty] | VV | 1 | 2 | True | 1 | ROZPOCET
33 | K | 985441312 | Přídavná šroubovitá nerezová výztuž 1 táhlo D 6 mm v drážce v ŽB kci | m | 1061.4 |  | 0 |  |  | základní |  | 0 | 0.00044 | 0.46702 | 0.001 | 1.0614 | 4 | K | 1 |  |  |  | ROZPOCET | [5 empty] | 0 | 0 | 0 | 0 | 0 | 1 | 0 | 4 | -1979871980
| PP |  | Přídavná šroubovitá nerezová výztuž pro sanaci trhlin v drážce včetně vyfrézování a zalití kotevní maltou v železobetonových konstrukcích 1 táhlo průměru 6 mm | [14 empty] | PP | 1
| Online PSC |  | https://podminky.urs.cz/item/CS_URS_2024_01/985441312 | [14 empty] | Online PSC | 1
| VV |  | HV.1 | [14 empty] | VV | 1 | 1 | True | 0 | ROZPOCET
| VV |  | 512*0,60 |  | 307.2 | [12 empty] | VV | 1 | 2 | True | 0 | ROZPOCET
| VV |  | 203*0,60 |  | 121.8 | [12 empty] | VV | 1 | 2 | True | 0 | ROZPOCET
| VV |  | HV.2 | [14 empty] | VV | 1 | 1 | True | 0 | ROZPOCET
| VV |  | 565*00,60 |  | 339 | [12 empty] | VV | 1 | 2 | True | 0 | ROZPOCET
| VV |  | 201*0,60 |  | 120.6 | [12 empty] | VV | 1 | 2 | True | 0 | ROZPOCET
| VV |  | HV.4 | [14 empty] | VV | 1 | 1 | True | 0 | ROZPOCET
| VV |  | 288*0,60 |  | 172.8 | [12 empty] | VV | 1 | 2 | True | 0 | ROZPOCET
| VV |  | Součet |  | 1061.4 | [12 empty] | VV | 1 | 4 | True | 1 | ROZPOCET
34 | K | 985441314 | Přídavná šroubovitá nerezová výztuž 1 táhlo D 10 mm v drážce v ŽB kci | m | 841.92 |  | 0 |  |  | základní |  | 0 | 0.00079 | 0.66512 | 0.001 | 0.84192 | 4 | K | 1 |  |  |  | ROZPOCET | [5 empty] | 0 | 0 | 0 | 0 | 0 | 1 | 0 | 4 | 61660214
| PP |  | Přídavná šroubovitá nerezová výztuž pro sanaci trhlin v drážce včetně vyfrézování a zalití kotevní maltou v železobetonových konstrukcích 1 táhlo průměru 10 mm | [14 empty] | PP | 1
| Online PSC |  | https://podminky.urs.cz/item/CS_URS_2024_01/985441314 | [14 empty] | Online PSC | 1
| VV |  | HV.3 | [14 empty] | VV | 1 | 1 | True | 0 | ROZPOCET
| VV |  | 48*1,60 |  | 76.8 | [12 empty] | VV | 1 | 2 | True | 0 | ROZPOCET
| VV |  | 48*1,60 |  | 76.8 | [12 empty] | VV | 1 | 2 | True | 0 | ROZPOCET
| VV |  | HV.4 | [14 empty] | VV | 1 | 1 | True | 0 | ROZPOCET
| VV |  | 144*1,79 |  | 257.76 | [12 empty] | VV | 1 | 2 | True | 0 | ROZPOCET
| VV |  | 144*1,79 |  | 257.76 | [12 empty] | VV | 1 | 2 | True | 0 | ROZPOCET
| VV |  | 288*0,60 |  | 172.8 | [12 empty] | VV | 1 | 2 | True | 0 | ROZPOCET
| VV |  | Součet |  | 841.92 | [12 empty] | VV | 1 | 4 | True | 1 | ROZPOCET
35 | K | 985511213 | Stříkaný beton líce kleneb a pohledů ze suché směsi pevnosti min. 25 MPa tl 50 mm | m2 | 115.951 |  | 0 |  |  | základní |  | 0 | 0 | 0 | 0.0236 | 2.7364 | 4 | K | 1 |  |  |  | ROZPOCET | [5 empty] | 0 | 0 | 0 | 0 | 0 | 1 | 0 | 4 | 2322939
| PP |  | Stříkaný beton ze suché směsi pevnosti v tlaku min. 25 MPa (tř. R3) líce kleneb a podhledů, jedné vrstvy tloušťky 50 mm | [14 empty] | PP | 1
| Online PSC |  | https://podminky.urs.cz/item/CS_URS_2024_01/985511213 | [14 empty] | Online PSC | 1
| VV |  | výpočet proveden ze vzorce viz https://www.tzb-info.cz/tabulky-a-vypocty/132-vypocet-povrchu-a-objemu-teles | [14 empty] | VV | 1 | 1 | True | 0 | ROZPOCET
| VV |  | 93,39 |  | 93.39 | [12 empty] | VV | 1 | 2 | True | 0 | ROZPOCET
| VV |  | odpočet ST-2 | [14 empty] | VV | 1 | 1 | True | 0 | ROZPOCET
| VV |  | -3,14*1,05*1,05 |  | -3.462 | [12 empty] | VV | 1 | 2 | True | 0 | ROZPOCET
| VV |  | rovný okraj skořepiny | [14 empty] | VV | 1 | 1 | True | 0 | ROZPOCET
| VV |  | (3,14*5,90*5,90)-(3,14*5,15*5,15) |  | 26.023 | [12 empty] | VV | 1 | 2 | True | 0 | ROZPOCET
| VV |  | Součet |  | 115.951 | [12 empty] | VV | 1 | 4 | True | 1 | ROZPOCET
36 | K | 985511219 | Příplatek ke stříkanému betonu líce kleneb a pohledů ze suché směsi pevnosti min. 25 MPa ZKD 10 mm | m2 | 579.755 |  | 0 |  |  | základní |  | 0 | 0 | 0 | 0.0047 | 2.7248 | 4 | K | 1 |  |  |  | ROZPOCET | [5 empty] | 0 | 0 | 0 | 0 | 0 | 1 | 0 | 4 | 803223359
| PP |  | Stříkaný beton ze suché směsi pevnosti v tlaku min. 25 MPa (tř. R3) Příplatek k cenám za každých dalších i započatých 10 mm tloušťky | [14 empty] | PP | 1
| Online PSC |  | https://podminky.urs.cz/item/CS_URS_2024_01/985511219 | [14 empty] | Online PSC | 1
| VV |  | 115,951*5 |  | 579.755 | [12 empty] | VV | 1 | 2 | True | 1 | ROZPOCET
37 | K | 985512113 | Stříkaný beton stěn ze suché směsi pevnosti min. 45 MPa tl 50 mm | m2 | 55 |  | 0 |  |  | základní |  | 0 | 0 | 0 | 0.0225 | 1.2375 | 4 | K | 1 |  |  |  | ROZPOCET | [5 empty] | 0 | 0 | 0 | 0 | 0 | 1 | 0 | 4 | -402076964
| PP |  | Stříkaný beton ze suché směsi pevnosti v tlaku min. 45 MPa (tř. R4) stěn, jedné vrstvy tloušťky 50 mm | [14 empty] | PP | 1
| Online PSC |  | https://podminky.urs.cz/item/CS_URS_2024_01/985512113 | [14 empty] | Online PSC | 1
| VV |  | vč 06 | [14 empty] | VV | 1 | 1 | True | 0 | ROZPOCET
| VV |  | 55,00 |  | 55 | [12 empty] | VV | 1 | 2 | True | 1 | ROZPOCET
38 | K | 985512119 | Příplatek ke stříkanému betonu stěn ze suché směsi pevnosti min. 45 MPa ZKD 10 mm | m2 | 275 |  | 0 |  |  | základní |  | 0 | 0 | 0 | 0.0045 | 1.2375 | 4 | K | 1 |  |  |  | ROZPOCET | [5 empty] | 0 | 0 | 0 | 0 | 0 | 1 | 0 | 4 | -1700637572
| PP |  | Stříkaný beton ze suché směsi pevnosti v tlaku min. 45 MPa (tř. R4) Příplatek k cenám za každých dalších i započatých 10 mm tloušťky | [14 empty] | PP | 1
| Online PSC |  | https://podminky.urs.cz/item/CS_URS_2024_01/985512119 | [14 empty] | Online PSC | 1
| VV |  | 55,00*5 |  | 275 | [12 empty] | VV | 1 | 2 | True | 1 | ROZPOCET
39 | K | 985561321 | Výztuž stříkaného betonu rubu kleneb a podlah z betonářské oceli 10 505 D do 8 mm | t | 0.116 |  | 0 |  |  | základní |  | 0 | 1.0671 | 0.12378 | 0 | 0 | 4 | K | 1 |  |  |  | ROZPOCET | [5 empty] | 0 | 0 | 0 | 0 | 0 | 1 | 0 | 4 | -1081017722
| PP |  | Výztuž stříkaného betonu z betonářské oceli rubu kleneb a podlah z oceli 10 505 (R) nebo BSt 500, průměru prutů do 8 mm | [14 empty] | PP | 1
| Online PSC |  | https://podminky.urs.cz/item/CS_URS_2024_01/985561321 | [14 empty] | Online PSC | 1
| VV |  | střecha - torkret | [14 empty] | VV | 1 | 1 | True | 0 | ROZPOCET
| VV |  | vč 11 | [14 empty] | VV | 1 | 1 | True | 0 | ROZPOCET
| VV |  | 0,0417+0,07430 |  | 0.116 | [12 empty] | VV | 1 | 2 | True | 1 | ROZPOCET
40 | K | 985561323 | Výztuž stříkaného betonu rubu kleneb a podlah z betonářské oceli 10 505 D přes 10 do 16 mm | t | 0.174 |  | 0 |  |  | základní |  | 0 | 1.2548 | 0.21834 | 0 | 0 | 4 | K | 1 |  |  |  | ROZPOCET | [5 empty] | 0 | 0 | 0 | 0 | 0 | 1 | 0 | 4 | -2014596600
| PP |  | Výztuž stříkaného betonu z betonářské oceli rubu kleneb a podlah z oceli 10 505 (R) nebo BSt 500, průměru prutů přes 10 do 16 mm | [14 empty] | PP | 1
| Online PSC |  | https://podminky.urs.cz/item/CS_URS_2024_01/985561323 | [14 empty] | Online PSC | 1
| VV |  | střecha - torkret | [14 empty] | VV | 1 | 1 | True | 0 | ROZPOCET
| VV |  | vč 11 | [14 empty] | VV | 1 | 1 | True | 0 | ROZPOCET
| VV |  | 0,174 |  | 0.174 | [12 empty] | VV | 1 | 2 | True | 1 | ROZPOCET
41 | K | 985562231-R | Výztuž stříkaného betonu ze svařovaných sítí velikosti ok do 100 mm s antikorozní úpravou, průměru drátu 6 mm dvouvrstvých rubu kleneb a podlah | m2 | 144 |  | 0 |  |  | základní |  | 0 | 0.009 | 1.296 | 0 | 0 | 4 | K | 1 |  |  |  | ROZPOCET | [5 empty] | 0 | 0 | 0 | 0 | 0 | 1 | 0 | 4 | -1821800357
| PP |  | Výztuž stříkaného betonu ze svařovaných sítí velikosti ok do 100 mm s antikorozní úpravou, průměru drátu 6 mm dvouvrstvých rubu kleneb a podlah | [14 empty] | PP | 1
| VV |  | vč 11 | [14 empty] | VV | 1 | 1 | True | 0 | ROZPOCET
| VV |  | 144,00 |  | 144 | [12 empty] | VV | 1 | 2 | True | 1 | ROZPOCET
42 | K | 985562513 | Výztuž stříkaného betonu stěn z kompozitních sítí jednovrstvých D drátu 8 mm velikost ok do 100 mm | m2 | 55 |  | 0 |  |  | základní |  | 0 | 0.00183 | 0.10065 | 0 | 0 | 4 | K | 1 |  |  |  | ROZPOCET | [5 empty] | 0 | 0 | 0 | 0 | 0 | 1 | 0 | 4 | 1556035637
| PP |  | Výztuž stříkaného betonu z kompozitních sítí velikosti ok do 100 mm jednovrstvých stěn, půměr drátu 8 mm | [14 empty] | PP | 1
| Online PSC |  | https://podminky.urs.cz/item/CS_URS_2024_01/985562513 | [14 empty] | Online PSC | 1
| VV |  | vč 06 | [14 empty] | VV | 1 | 1 | True | 0 | ROZPOCET
| VV |  | 55,00 |  | 55 | [12 empty] | VV | 1 | 2 | True | 1 | ROZPOCET
43 | K | 985562517 | Výztuž z kompozitních sítí velikosti ok do 100 mm podlah, půměr drátu 2,2 mm | m2 | 416.2 |  | 0 |  |  | základní |  | 0 | 0.00045 | 0.18729 | 0 | 0 | 4 | K | 1 |  |  |  | ROZPOCET | [5 empty] | 0 | 0 | 0 | 0 | 0 | 1 | 0 | 4 | -587163382
| PP |  | Výztuž z kompozitních sítí velikosti ok do 100 mm podlah, půměr drátu 2,2 mm | [14 empty] | PP | 1
| Online PSC |  | https://podminky.urs.cz/item/CS_URS_2024_01/985562517 | [14 empty] | Online PSC | 1
| VV |  | S_2 |  | 7.88 | [12 empty] | VV | 1 | 2 | True | 0 | ROZPOCET
| VV |  | S_3 |  | 12.5 | [12 empty] | VV | 1 | 2 | True | 0 | ROZPOCET
| VV |  | S_5 |  | 43.28 | [12 empty] | VV | 1 | 2 | True | 0 | ROZPOCET
| VV |  | S_5a |  | 21.62 | [12 empty] | VV | 1 | 2 | True | 0 | ROZPOCET
| VV |  | S_5b |  | 2.38 | [12 empty] | VV | 1 | 2 | True | 0 | ROZPOCET
| VV |  | S_5c |  | 1.19 | [12 empty] | VV | 1 | 2 | True | 0 | ROZPOCET
| VV |  | S_6 |  | 19.51 | [12 empty] | VV | 1 | 2 | True | 0 | ROZPOCET
| VV |  | S_6a |  | 19.51 | [12 empty] | VV | 1 | 2 | True | 0 | ROZPOCET
| VV |  | S_6b |  | 39.02 | [12 empty] | VV | 1 | 2 | True | 0 | ROZPOCET
| VV |  | S_7 |  | 24.3 | [12 empty] | VV | 1 | 2 | True | 0 | ROZPOCET
| VV |  | S_8 |  | 26.6 | [12 empty] | VV | 1 | 2 | True | 0 | ROZPOCET
| VV |  | S_8a |  | 1.67 | [12 empty] | VV | 1 | 2 | True | 0 | ROZPOCET
| VV |  | S_10 |  | 94.24 | [12 empty] | VV | 1 | 2 | True | 0 | ROZPOCET
| VV |  | S_11 |  | 102.5 | [12 empty] | VV | 1 | 2 | True | 0 | ROZPOCET
| VV |  | Součet |  | 416.2 | [12 empty] | VV | 1 | 4 | True | 1 | ROZPOCET
| D | 998 | Přesun hmot |  |  |  | 0 |  |  |  |  | 0 |  | 0 |  | 0 | 1 | D | 0 |  |  |  | ROZPOCET | [11 empty] | 0
44 | K | 998012045 | Přesun hmot pro budovy monolitické s omezením mechanizace pro budovy v přes 36 do 45 m | t | 297.039 |  | 0 |  |  | základní |  | 0 | 0 | 0 | 0 | 0 | 4 | K | 1 |  |  |  | ROZPOCET | [5 empty] | 0 | 0 | 0 | 0 | 0 | 1 | 0 | 4 | 308128915
| PP |  | Přesun hmot pro budovy občanské výstavby, bydlení, výrobu a služby s nosnou svislou konstrukcí monolitickou betonovou tyčovou nebo plošnou s jakýkoliv obvodovým pláštěm kromě vyzdívaného vodorovná dopravní vzdálenost do 100 m s omezením mechanizace pro budovy výšky přes 36 do 45 m | [14 empty] | PP | 1
| Online PSC |  | https://podminky.urs.cz/item/CS_URS_2024_01/998012045 | [14 empty] | Online PSC | 1
| D | 767 | Konstrukce zámečnické |  |  |  | 0 |  |  |  |  | 0 |  | 0.31615 |  | 0 | 2 | D | 0 |  |  |  | ROZPOCET | [11 empty] | 0
45 | K | 767995116 | Montáž atypických zámečnických konstrukcí hm přes 100 do 250 kg | kg | 1254 |  | 0 |  |  | základní |  | 0 | 5e-05 | 0.0627 | 0 | 0 | 4 | K | 1 |  |  |  | ROZPOCET | [5 empty] | 0 | 0 | 0 | 0 | 0 | 1 | 0 | 4 | 1611396373
| PP |  | Montáž ostatních atypických zámečnických konstrukcí hmotnosti přes 100 do 250 kg | [14 empty] | PP | 1
| Online PSC |  | https://podminky.urs.cz/item/CS_URS_2024_01/767995116 | [14 empty] | Online PSC | 1
46 | K | Z-01 | Ocelové schodiště mezi 1.p.p a 1.n.p. - ozn.Z/1 Žárový pozink 180 μm + transparent lak | kg | 213 |  | 0 |  |  | základní |  | 0 | 0 | 0 | 0 | 0 | 16 | K | 1 |  |  |  | ROZPOCET | [5 empty] | 0 | 0 | 0 | 0 | 0 | 1 | 0 | 16 | -2101678267
| PP |  | Ocelové schodiště mezi 1.p.p a 1.n.p. - ozn.Z/1 Žárový pozink 180 μm + transparent lak | [14 empty] | PP | 1
47 | K | Z-05 | Šachtový žebřík žárově pozinkovaný mezi 9. a 10.n.p. - ozn.Z/5 Žárový pozink 180 μm + transparent lak | kg | 100 |  | 0 |  |  | základní |  | 0 | 0 | 0 | 0 | 0 | 16 | K | 1 |  |  |  | ROZPOCET | [5 empty] | 0 | 0 | 0 | 0 | 0 | 1 | 0 | 16 | -299844122
| PP |  | Šachtový žebřík žárově pozinkovaný mezi 9. a 10.n.p. - ozn.Z/5 Žárový pozink 180 μm + transparent lak | [14 empty] | PP | 1
48 | K | Z-08 | Kotvení sítí 80/80 u francouzkých oken 2.-8.n.p. | kg | 50 |  | 0 |  |  | základní |  | 0 | 0 | 0 | 0 | 0 | 16 | K | 1 |  |  |  | ROZPOCET | [5 empty] | 0 | 0 | 0 | 0 | 0 | 1 | 0 | 16 | 861446723
| PP |  | Kotvení sítí 80/80 u francouzkých oken 2.-8.n.p. | [14 empty] | PP | 1
49 | K | Z-09 | Poklop pro zadláždení GAP 60 - ozn.Z/9 | ks | 1 |  | 0 |  |  | základní |  | 0 | 0 | 0 | 0 | 0 | 16 | K | 1 |  |  |  | ROZPOCET | [5 empty] | 0 | 0 | 0 | 0 | 0 | 1 | 0 | 16 | 541606902
| PP |  | Poklop pro zadláždení GAP 60 - ozn.Z/9 | [14 empty] | PP | 1
50 | K | Z-10 | Vnitřní madlo venkovního únikového schodiště - ozn.Z/10 Nerez AISI 316L | kg | 50 |  | 0 |  |  | základní |  | 0 | 0 | 0 | 0 | 0 | 16 | K | 1 |  |  |  | ROZPOCET | [5 empty] | 0 | 0 | 0 | 0 | 0 | 1 | 0 | 16 | 984816975
| PP |  | Vnitřní madlo venkovního únikového schodiště - ozn.Z/10 Nerez AISI 316L | [14 empty] | PP | 1
51 | K | Z-11 | Systém vegetačního stínění ozn.Z/11a | kg | 190 |  | 0 |  |  | základní |  | 0 | 0 | 0 | 0 | 0 | 16 | K | 1 |  |  |  | ROZPOCET | [5 empty] | 0 | 0 | 0 | 0 | 0 | 1 | 0 | 16 | -1943244542
| PP |  | Systém vegetačního stínění ozn.Z/11a | [14 empty] | PP | 1
52 | K | Z-13 | Ocelová konstrukce dveří mezi ext.schodištěm a man.plošinou - ozn.Z/13 Nerez AISI 316L | kg | 100 |  | 0 |  |  | základní |  | 0 | 0 | 0 | 0 | 0 | 16 | K | 1 |  |  |  | ROZPOCET | [5 empty] | 0 | 0 | 0 | 0 | 0 | 1 | 0 | 16 | -1182111390
| PP |  | Ocelová konstrukce dveří mezi ext.schodištěm a man.plošinou - ozn.Z/13 Nerez AISI 316L | [14 empty] | PP | 1
53 | K | Z-14 | Manipulační plošina VRV ozn.Z/14 (O.11.) Žárový pozink 180 μm | kg | 209 |  | 0 |  |  | základní |  | 0 | 0 | 0 | 0 | 0 | 16 | K | 1 |  |  |  | ROZPOCET | [5 empty] | 0 | 0 | 0 | 0 | 0 | 1 | 0 | 16 | 346373993
| PP |  | Manipulační plošina VRV ozn.Z/14 (O.11.) Žárový pozink 180 μm | [14 empty] | PP | 1
54 | K | Z-15 | Manipulační plošina střecha - ozn.Z/15 Žárový pozink 180 μm | kg | 150 |  | 0 |  |  | základní |  | 0 | 0 | 0 | 0 | 0 | 16 | K | 1 |  |  |  | ROZPOCET | [5 empty] | 0 | 0 | 0 | 0 | 0 | 1 | 0 | 16 | 1753481141
| PP |  | Manipulační plošina střecha - ozn.Z/15 Žárový pozink 180 μm | [14 empty] | PP | 1
55 | K | Z-16 | Suchovod - ozn.Z/16 Žárový pozink 180 μm | kg | 150 |  | 0 |  |  | základní |  | 0 | 0 | 0 | 0 | 0 | 16 | K | 1 |  |  |  | ROZPOCET | [5 empty] | 0 | 0 | 0 | 0 | 0 | 1 | 0 | 16 | -34368545
| PP |  | Suchovod - ozn.Z/16 Žárový pozink 180 μm | [14 empty] | PP | 1
56 | K | Z-17 | Žebřík - ozn.Z/17 Žárový pozink 180 μm | kg | 50 |  | 0 |  |  | základní |  | 0 | 0 | 0 | 0 | 0 | 16 | K | 1 |  |  |  | ROZPOCET | [5 empty] | 0 | 0 | 0 | 0 | 0 | 1 | 0 | 16 | -1262052360
| PP |  | Žebřík - ozn.Z/17 Žárový pozink 180 μm | [14 empty] | PP | 1
57 | K | 767995117 | Montáž atypických zámečnických konstrukcí hm přes 250 do 500 kg | kg | 5069 |  | 0 |  |  | základní |  | 0 | 5e-05 | 0.25345 | 0 | 0 | 16 | K | 1 |  |  |  | ROZPOCET | [5 empty] | 0 | 0 | 0 | 0 | 0 | 1 | 0 | 16 | -1902896750
| PP |  | Montáž ostatních atypických zámečnických konstrukcí hmotnosti přes 250 do 500 kg | [14 empty] | PP | 1
| Online PSC |  | https://podminky.urs.cz/item/CS_URS_2024_01/767995117 | [14 empty] | Online PSC | 1
58 | K | Z-02a | Ocelové točité schodiště mezi 3.n.p., 4.n.p. a 5.n.p. - ozn.Z/2a | kg | 689 |  | 0 |  |  | základní |  | 0 | 0 | 0 | 0 | 0 | 16 | K | 1 |  |  |  | ROZPOCET | [5 empty] | 0 | 0 | 0 | 0 | 0 | 1 | 0 | 16 | 1904717752
| PP |  | Ocelové točité schodiště mezi 3.n.p., 4.n.p. a 5.n.p. - ozn.Z/2a | [14 empty] | PP | 1
59 | K | Z-02b | Ocelové točité schodiště mezi 6.n.p., 7.n.p. a 8.n.p., ozn. Z/2b | kg | 689 |  | 0 |  |  | základní |  | 0 | 0 | 0 | 0 | 0 | 16 | K | 1 |  |  |  | ROZPOCET | [5 empty] | 0 | 0 | 0 | 0 | 0 | 1 | 0 | 16 | 984420024
| PP |  | Ocelové točité schodiště mezi 6.n.p., 7.n.p. a 8.n.p., ozn. Z/2b | [14 empty] | PP | 1
60 | K | Z-03 | Ocelové točité schodiště mezi 12.np. a 13.n.p - ozn. Z/3 | kg | 1168 |  | 0 |  |  | základní |  | 0 | 0 | 0 | 0 | 0 | 16 | K | 1 |  |  |  | ROZPOCET | [5 empty] | 0 | 0 | 0 | 0 | 0 | 1 | 0 | 16 | 1962855742
| PP |  | Ocelové točité schodiště mezi 12.np. a 13.n.p - ozn. Z/3 | [14 empty] | PP | 1
61 | K | Z-04 | Skleněné zábradlí ozn. Z/4 | ks | 1 |  | 0 |  |  | základní |  | 0 | 0 | 0 | 0 | 0 | 16 | K | 1 |  |  |  | ROZPOCET | [5 empty] | 0 | 0 | 0 | 0 | 0 | 1 | 0 | 16 | 1521396692
| PP |  | Skleněné zábradlí ozn. Z/4 | [14 empty] | PP | 1
62 | K | Z-06 | Stínící systém balkon ve 4. a 7.n.p. - ozn.Z/6 - nerez | kg | 1592 |  | 0 |  |  | základní |  | 0 | 0 | 0 | 0 | 0 | 16 | K | 1 |  |  |  | ROZPOCET | [5 empty] | 0 | 0 | 0 | 0 | 0 | 1 | 0 | 16 | 1539703526
| PP |  | Stínící systém balkon ve 4. a 7.n.p. - ozn.Z/6 - nerez | [14 empty] | PP | 1
63 | K | Z-07 | Ocelové točité schodiště mezi 11.a 12.n.p. - ozn.Z/7 - nerez | kg | 394 |  | 0 |  |  | základní |  | 0 | 0 | 0 | 0 | 0 | 16 | K | 1 |  |  |  | ROZPOCET | [5 empty] | 0 | 0 | 0 | 0 | 0 | 1 | 0 | 16 | 2032824782
| PP |  | Ocelové točité schodiště mezi 11.a 12.n.p. - ozn.Z/7 - nerez | [14 empty] | PP | 1
64 | K | Z-18 | Nerezové vnitřní točité schodiště mezi 11. a 12.n.p. - ozn.Z/18 | kg | 536 |  | 0 |  |  | základní |  | 0 | 0 | 0 | 0 | 0 | 16 | K | 1 |  |  |  | ROZPOCET | [5 empty] | 0 | 0 | 0 | 0 | 0 | 1 | 0 | 16 | 2141011398
| PP |  | Nerezové vnitřní točité schodiště mezi 11. a 12.n.p. - ozn.Z/18 | [14 empty] | PP | 1
65 | K | 998767205 | Přesun hmot procentní pro zámečnické konstrukce v objektech v přes 36 do 48 m | % |  |  | 0 |  |  | základní |  | 0 | 0 | 0 | 0 | 0 | 16 | K | 1 |  |  |  | ROZPOCET | [5 empty] | 0 | 0 | 0 | 0 | 0 | 1 | 0 | 16 | -578983880
| PP |  | Přesun hmot pro zámečnické konstrukce stanovený procentní sazbou (%) z ceny vodorovná dopravní vzdálenost do 50 m základní v objektech výšky přes 36 do 48 m | [14 empty] | PP | 1
| Online PSC |  | https://podminky.urs.cz/item/CS_URS_2024_01/998767205 | [14 empty] | Online PSC | 1
| D | 789 | Povrchové úpravy ocelových konstrukcí a technologických zařízení |  |  |  | 0 |  |  |  |  | 0 |  | 680.4602 |  | 671.698 | 2 | D | 0 |  |  |  | ROZPOCET | [11 empty] | 0
66 | K | 789221522 - R | Otryskání abrazivem ze strusky ocelových kcí třídy I stupeň zarezavění B stupeň přípravy Sa 2 1/2 | kg | 23162 |  | 0 |  |  | základní |  | 0 | 0.029 | 671.698 | 0.029 | 671.698 | 16 | K | 1 |  |  |  | ROZPOCET | [5 empty] | 0 | 0 | 0 | 0 | 0 | 1 | 0 | 16 | -530979944
| PP |  | Otryskání povrchů ocelových konstrukcí suché abrazivní tryskání abrazivem ze strusky třídy I stupeň zrezivění B, stupeň přípravy Sa 2 1/2 | [14 empty] | PP | 1
67 | K | 789326131 - R | Protipožární jednosložkový rozpouštědlový nátěr ocelových konstrukcí třídy II tl do 200 µm | kg | 13691 |  | 0 |  |  | základní |  | 0 | 0.00064 | 8.7622 | 0 | 0 | 16 | K | 1 |  |  |  | ROZPOCET | [5 empty] | 0 | 0 | 0 | 0 | 0 | 1 | 0 | 16 | 1180662802
| PP |  | Protipožární zpěňující nátěr ocelových konstrukcí třídy II jednosložkový rozpouštědlový, funkční tloušťky do 200 µm | [14 empty] | PP | 1

## 02-03 - Zařízení zdravotn...
{636580d6-7930-4b78-ab8a-65b8d8771f51}
2
| KRYCÍ LIST SOUPISU PRACÍ | [7 empty] | v --- níže se nacházejí doplnkové a pomocné údaje k sestavám --- v | [8 empty] | False
Stavba:
Konverze Vodárenské věže - výstavba větrné elektrárny Bohumín - Pudlov
Objekt:
02 - SO 02 - Konverze vodárenské věže
Soupis:
02-03 - Zařízení zdravotně technických instalací
| KSO: |  |  |  |  | CC-CZ:
| Místo: |  |  |  |  | Datum: | 19. 3. 2025
| Zadavatel: |  |  |  |  | IČ:
|  | Ing. Vladimír Cigánek |  |  |  | DIČ:
| Uchazeč: |  |  |  |  | IČ: | Vyplň údaj
|  | Vyplň údaj |  |  |  | DIČ: | Vyplň údaj
| Projektant: |  |  |  |  | IČ:
|  | PPS Kania s.r.o. |  |  |  | DIČ:
| Zpracovatel: |  |  |  |  | IČ:
|  | kolektiv autorů |  |  |  | DIČ:
Poznámka:
| Cena bez DPH | [5 empty] | 0
|  |  | Základ daně |  |  | Sazba daně | Výše daně
| DPH | základní | 0 |  |  | 21% | 0
|  | snížená | 0 |  |  | 12% | 0
|  | zákl. přenesená | 0 |  |  | 21% | 0
|  | sníž. přenesená | 0 |  |  | 12% | 0
|  | nulová | 0 |  |  | 0% | 0
| Cena s DPH |  |  | v | CZK |  | 0
| Projektant |  |  | Zpracovatel
| Datum a podpis: |  | Razítko | Datum a podpis: |  |  | Razítko
| Objednavatel |  |  | Uchazeč
| Datum a podpis: |  | Razítko | Datum a podpis: |  |  | Razítko
REKAPITULACE ČLENĚNÍ SOUPISU PRACÍ
Stavba:
Konverze Vodárenské věže - výstavba větrné elektrárny Bohumín - Pudlov
Objekt:
02 - SO 02 - Konverze vodárenské věže
Soupis:
02-03 - Zařízení zdravotně technických instalací
Místo: | [5 empty] | Datum: | 19. 3. 2025
Zadavatel: |  |  | Ing. Vladimír Cigánek |  |  | Projektant: | PPS Kania s.r.o.
Uchazeč: |  |  | Vyplň údaj |  |  | Zpracovatel: | kolektiv autorů
Kód dílu - Popis | [6 empty] | Cena celkem [CZK]
Náklady ze soupisu prací | [6 empty] | 0 | [11 empty] | -1
| 721 - Vnitřní kanalizace | [5 empty] | 0
| 722 - Vnitřní vodovod | [5 empty] | 0
| 725 - Zařizovací předměty | [5 empty] | 0
| 726 - Předstěnové instalační systémy pro zazdění | [5 empty] | 0
| 727 - Protipožární trubní ucpávky | [5 empty] | 0
| 763 - Konstrukce suché výstavby | [5 empty] | 0
SOUPIS PRACÍ
Stavba:
Konverze Vodárenské věže - výstavba větrné elektrárny Bohumín - Pudlov
Objekt:
02 - SO 02 - Konverze vodárenské věže
Soupis:
02-03 - Zařízení zdravotně technických instalací
Místo: | [5 empty] | Datum: | 19. 3. 2025
Zadavatel: |  |  | Ing. Vladimír Cigánek |  |  | Projektant: | PPS Kania s.r.o.
Uchazeč: |  |  | Vyplň údaj |  |  | Zpracovatel: | kolektiv autorů
PČ | Typ | Kód | Popis | MJ | Množství | J.cena [CZK] | Cena celkem [CZK] | Cenová soustava |  | DPH | J. Nh [h] | Nh celkem [h] | J. hmotnost [t] | Hmotnost celkem [t] | J. suť [t] | Suť Celkem [t]
Náklady soupisu celkem | [6 empty] | 0 |  |  |  |  | 0 |  | 1.6084 |  | 0 |  | D | -1 | [10 empty] | 0
| D | 721 | Vnitřní kanalizace |  |  |  | 0 |  |  |  |  | 0 |  | 0.44067 |  | 0 | 2 | D | 0 |  |  |  | ROZPOCET | [6 empty] | 0
1 | K | 721173723 | Potrubí kanalizační z PE připojovací DN 50 | m | 110 |  | 0 |  |  | základní |  | 0 | 0.00047 | 0.0517 | 0 | 0 | 16 | K | 1 |  |  |  | ROZPOCET | 0 | 0 | 0 | 0 | 0 | 1 | 0 | 16 | 2
| PP |  | Potrubí z trub polyetylenových svařované připojovací DN 50 | [14 empty] | PP | 1
| Online PSC |  | https://podminky.urs.cz/item/CS_URS_2024_01/721173723 | [14 empty] | Online PSC | 1
2 | K | 721173724 | Potrubí kanalizační z PE připojovací DN 70 | m | 30 |  | 0 |  |  | základní |  | 0 | 0.00073 | 0.0219 | 0 | 0 | 16 | K | 1 |  |  |  | ROZPOCET | 0 | 0 | 0 | 0 | 0 | 1 | 0 | 16 | 4
| PP |  | Potrubí z trub polyetylenových svařované připojovací DN 70 | [14 empty] | PP | 1
| Online PSC |  | https://podminky.urs.cz/item/CS_URS_2024_01/721173724 | [14 empty] | Online PSC | 1
3 | K | 721174042 | Potrubí kanalizační z PP připojovací DN 40 | m | 60 |  | 0 |  |  | základní |  | 0 | 0.00041 | 0.0246 | 0 | 0 | 16 | K | 1 |  |  |  | ROZPOCET | 0 | 0 | 0 | 0 | 0 | 1 | 0 | 16 | 6
| PP |  | Potrubí z trub polypropylenových připojovací DN 40 | [14 empty] | PP | 1
| Online PSC |  | https://podminky.urs.cz/item/CS_URS_2024_01/721174042 | [14 empty] | Online PSC | 1
4 | K | 721174043 | Potrubí kanalizační z PP připojovací DN 50 | m | 40 |  | 0 |  |  | základní |  | 0 | 0.00048 | 0.0192 | 0 | 0 | 16 | K | 1 |  |  |  | ROZPOCET | 0 | 0 | 0 | 0 | 0 | 1 | 0 | 16 | 8
| PP |  | Potrubí z trub polypropylenových připojovací DN 50 | [14 empty] | PP | 1
| Online PSC |  | https://podminky.urs.cz/item/CS_URS_2024_01/721174043 | [14 empty] | Online PSC | 1
5 | K | 721174024 | Potrubí kanalizační z PP odpadní DN 75 | m | 25 |  | 0 |  |  | základní |  | 0 | 0.00059 | 0.01475 | 0 | 0 | 16 | K | 1 |  |  |  | ROZPOCET | 0 | 0 | 0 | 0 | 0 | 1 | 0 | 16 | 10
| PP |  | Potrubí z trub polypropylenových odpadní (svislé) DN 75 | [14 empty] | PP | 1
| Online PSC |  | https://podminky.urs.cz/item/CS_URS_2024_01/721174024 | [14 empty] | Online PSC | 1
6 | K | 721174025 | Potrubí kanalizační z PP odpadní DN 110 | m | 153 |  | 0 |  |  | základní |  | 0 | 0.00201 | 0.30753 | 0 | 0 | 16 | K | 1 |  |  |  | ROZPOCET | 0 | 0 | 0 | 0 | 0 | 1 | 0 | 16 | 12
| PP |  | Potrubí z trub polypropylenových odpadní (svislé) DN 110 | [14 empty] | PP | 1
| Online PSC |  | https://podminky.urs.cz/item/CS_URS_2024_01/721174025 | [14 empty] | Online PSC | 1
7 | K | 721194105 | Vyvedení a upevnění odpadních výpustek DN 50 | kus | 25 |  | 0 |  |  | základní |  | 0 | 0 | 0 | 0 | 0 | 16 | K | 1 |  |  |  | ROZPOCET | 0 | 0 | 0 | 0 | 0 | 1 | 0 | 16 | 14
| PP |  | Vyměření přípojek na potrubí vyvedení a upevnění odpadních výpustek DN 50 | [14 empty] | PP | 1
| Online PSC |  | https://podminky.urs.cz/item/CS_URS_2024_01/721194105 | [14 empty] | Online PSC | 1
8 | K | 721194109 | Vyvedení a upevnění odpadních výpustek DN 110 | kus | 20 |  | 0 |  |  | základní |  | 0 | 0 | 0 | 0 | 0 | 16 | K | 1 |  |  |  | ROZPOCET | 0 | 0 | 0 | 0 | 0 | 1 | 0 | 16 | 16
| PP |  | Vyměření přípojek na potrubí vyvedení a upevnění odpadních výpustek DN 110 | [14 empty] | PP | 1
| Online PSC |  | https://podminky.urs.cz/item/CS_URS_2024_01/721194109 | [14 empty] | Online PSC | 1
9 | K | Pol89 | Podlahová vpusť, odtok až 1,5l/s, vyjímatelný pachový uzávěr, odtok DN50, nástavec ze čtvercového nerezového ráměčku pro zadláždění 149x149mm, štěrbina 6mm | ks | 3 |  | 0 |  |  | základní |  | 0 | 0 | 0 | 0 | 0 | 16 | K | 1 |  |  |  | ROZPOCET | 0 | 0 | 0 | 0 | 0 | 1 | 0 | 16 | 18
| PP |  | Podlahová vpusť, odtok až 1,5l/s, vyjímatelný pachový uzávěr, odtok DN50, nástavec ze čtvercového nerezového ráměčku pro zadláždění 149x149mm, štěrbina 6mm | [14 empty] | PP | 1
10 | K | Pol90 | Střešní vtoky polypropylenové pro ploché střechy s odtokem vodorovným DN50, el.vyhřívané | ks | 4 |  | 0 |  |  | základní |  | 0 | 0 | 0 | 0 | 0 | 16 | K | 1 |  |  |  | ROZPOCET | 0 | 0 | 0 | 0 | 0 | 1 | 0 | 16 | 20
| PP |  | Střešní vtoky polypropylenové pro ploché střechy s odtokem vodorovným DN50, el.vyhřívané | [14 empty] | PP | 1
11 | K | Pol91 | Liniový odvodňovací systém - žlabové těleso z polypropylenu, bezšroubá aretace roštu, snadné čištění, š.100mm, délka 1,0m | ks | 80 |  | 0 |  |  | základní |  | 0 | 0 | 0 | 0 | 0 | 16 | K | 1 |  |  |  | ROZPOCET | 0 | 0 | 0 | 0 | 0 | 1 | 0 | 16 | 22
| PP |  | Liniový odvodňovací systém - žlabové těleso z polypropylenu, bezšroubá aretace roštu, snadné čištění, š.100mm, délka 1,0m | [14 empty] | PP | 1
12 | K | Pol92 | Rošty štěrbinové, nerezová ocel, výška105mm, š.100mm, délka 1,0m | ks | 80 |  | 0 |  |  | základní |  | 0 | 0 | 0 | 0 | 0 | 16 | K | 1 |  |  |  | ROZPOCET | 0 | 0 | 0 | 0 | 0 | 1 | 0 | 16 | 24
| PP |  | Rošty štěrbinové, nerezová ocel, výška105mm, š.100mm, délka 1,0m | [14 empty] | PP | 1
13 | K | Pol93 | Sprchový žlab pro instalaci do prostoru, délkově přizpůsobitelný profil se zkrácením až o 80mm, vč. roštu - leštěná nerezová ocel, z jednoho kusu bez jakýchkoliv spojů, rošt délka 800mm, š.55mm | ks | 5 |  | 0 |  |  | základní |  | 0 | 0 | 0 | 0 | 0 | 16 | K | 1 |  |  |  | ROZPOCET | 0 | 0 | 0 | 0 | 0 | 1 | 0 | 16 | 26
| PP |  | Sprchový žlab pro instalaci do prostoru, délkově přizpůsobitelný profil se zkrácením až o 80mm, vč. roštu - leštěná nerezová ocel, z jednoho kusu bez jakýchkoliv spojů, rošt délka 800mm, š.55mm | [14 empty] | PP | 1
14 | K | Pol94 | Přechodová lišta k instalaci mezi prostor bezbariérového sprchového koutu se zabudovaným sprchovým žlabem a přilehlou podlahou koupelny, L=990mm | ks | 11 |  | 0 |  |  | základní |  | 0 | 0 | 0 | 0 | 0 | 16 | K | 1 |  |  |  | ROZPOCET | 0 | 0 | 0 | 0 | 0 | 1 | 0 | 16 | 28
| PP |  | Přechodová lišta k instalaci mezi prostor bezbariérového sprchového koutu se zabudovaným sprchovým žlabem a přilehlou podlahou koupelny, L=990mm | [14 empty] | PP | 1
15 | K | Pol95 | Přechodová lišta k instalaci mezi prostor bezbariérového sprchového koutu se zabudovaným sprchovým žlabem a přilehlou podlahou koupelny, L=1490mm | ks | 3 |  | 0 |  |  | základní |  | 0 | 0 | 0 | 0 | 0 | 16 | K | 1 |  |  |  | ROZPOCET | 0 | 0 | 0 | 0 | 0 | 1 | 0 | 16 | 30
| PP |  | Přechodová lišta k instalaci mezi prostor bezbariérového sprchového koutu se zabudovaným sprchovým žlabem a přilehlou podlahou koupelny, L=1490mm | [14 empty] | PP | 1
16 | K | Pol96 | Sprchový žlab pro instalaci do prostoru, délkově přizpůsobitelný profil se zkrácením až o 80mm, vč. roštu - leštěná nerezová ocel, z jednoho kusu bez jakýchkoliv spojů, rošt délka 1000mm, š.55mm | ks | 1 |  | 0 |  |  | základní |  | 0 | 0 | 0 | 0 | 0 | 16 | K | 1 |  |  |  | ROZPOCET | 0 | 0 | 0 | 0 | 0 | 1 | 0 | 16 | 32
| PP |  | Sprchový žlab pro instalaci do prostoru, délkově přizpůsobitelný profil se zkrácením až o 80mm, vč. roštu - leštěná nerezová ocel, z jednoho kusu bez jakýchkoliv spojů, rošt délka 1000mm, š.55mm | [14 empty] | PP | 1
17 | K | Pol97 | Sprchový žlab pro instalaci do prostoru, délkově přizpůsobitelný profil se zkrácením až o 80mm, vč. roštu - leštěná nerezová ocel, z jednoho kusu bez jakýchkoliv spojů, rošt délka 1200mm, š.55mm | ks | 3 |  | 0 |  |  | základní |  | 0 | 0 | 0 | 0 | 0 | 16 | K | 1 |  |  |  | ROZPOCET | 0 | 0 | 0 | 0 | 0 | 1 | 0 | 16 | 34
| PP |  | Sprchový žlab pro instalaci do prostoru, délkově přizpůsobitelný profil se zkrácením až o 80mm, vč. roštu - leštěná nerezová ocel, z jednoho kusu bez jakýchkoliv spojů, rošt délka 1200mm, š.55mm | [14 empty] | PP | 1
18 | K | 721273153 | Hlavice ventilační polypropylen PP DN 110 | kus | 2 |  | 0 |  |  | základní |  | 0 | 0.00029 | 0.00058 | 0 | 0 | 16 | K | 1 |  |  |  | ROZPOCET | 0 | 0 | 0 | 0 | 0 | 1 | 0 | 16 | 36
| PP |  | Ventilační hlavice z polypropylenu (PP) DN 110 | [14 empty] | PP | 1
| Online PSC |  | https://podminky.urs.cz/item/CS_URS_2024_01/721273153 | [14 empty] | Online PSC | 1
19 | K | 721274121 | Přivzdušňovací ventil vnitřní odpadních potrubí DN od 32 do 50 | kus | 1 |  | 0 |  |  | základní |  | 0 | 0.00017 | 0.00017 | 0 | 0 | 16 | K | 1 |  |  |  | ROZPOCET | 0 | 0 | 0 | 0 | 0 | 1 | 0 | 16 | 38
| PP |  | Ventily přivzdušňovací odpadních potrubí vnitřní od DN 32 do DN 50 | [14 empty] | PP | 1
| Online PSC |  | https://podminky.urs.cz/item/CS_URS_2024_01/721274121 | [14 empty] | Online PSC | 1
20 | K | 721274122 | Přivzdušňovací ventil vnitřní odpadních potrubí DN 70 | kus | 1 |  | 0 |  |  | základní |  | 0 | 9e-05 | 9e-05 | 0 | 0 | 16 | K | 1 |  |  |  | ROZPOCET | 0 | 0 | 0 | 0 | 0 | 1 | 0 | 16 | 40
| PP |  | Ventily přivzdušňovací odpadních potrubí vnitřní DN 70 | [14 empty] | PP | 1
| Online PSC |  | https://podminky.urs.cz/item/CS_URS_2024_01/721274122 | [14 empty] | Online PSC | 1
21 | K | 721274126 | Přivzdušňovací ventil vnitřní odpadních potrubí DN 110 | kus | 1 |  | 0 |  |  | základní |  | 0 | 0.00015 | 0.00015 | 0 | 0 | 16 | K | 1 |  |  |  | ROZPOCET | 0 | 0 | 0 | 0 | 0 | 1 | 0 | 16 | 42
| PP |  | Ventily přivzdušňovací odpadních potrubí vnitřní DN 110 | [14 empty] | PP | 1
| Online PSC |  | https://podminky.urs.cz/item/CS_URS_2024_01/721274126 | [14 empty] | Online PSC | 1
22 | K | 721290113 | Zkouška těsnosti potrubí kanalizace vodou DN 250/DN 300 | m | 418 |  | 0 |  |  | základní |  | 0 | 0 | 0 | 0 | 0 | 16 | K | 1 |  |  |  | ROZPOCET | 0 | 0 | 0 | 0 | 0 | 1 | 0 | 16 | 44
| PP |  | Zkouška těsnosti kanalizace v objektech vodou DN 250 nebo DN 300 | [14 empty] | PP | 1
| Online PSC |  | https://podminky.urs.cz/item/CS_URS_2024_01/721290113 | [14 empty] | Online PSC | 1
23 | K | Pol98 | Technická prohlídka vnitřní kanalizace | kpl | 1 |  | 0 |  |  | základní |  | 0 | 0 | 0 | 0 | 0 | 16 | K | 1 |  |  |  | ROZPOCET | 0 | 0 | 0 | 0 | 0 | 1 | 0 | 16 | 46
| PP |  | Technická prohlídka vnitřní kanalizace | [14 empty] | PP | 1
24 | K | 998721204 | Přesun hmot procentní pro vnitřní kanalizaci v objektech v přes 24 do 36 m | % |  |  | 0 |  |  | základní |  | 0 | 0 | 0 | 0 | 0 | 16 | K | 1 |  |  |  | ROZPOCET | 0 | 0 | 0 | 0 | 0 | 1 | 0 | 16 | 48
| PP |  | Přesun hmot pro vnitřní kanalizaci stanovený procentní sazbou (%) z ceny vodorovná dopravní vzdálenost do 50 m základní v objektech výšky přes 24 do 36 m | [14 empty] | PP | 1
| Online PSC |  | https://podminky.urs.cz/item/CS_URS_2024_01/998721204 | [14 empty] | Online PSC | 1
| D | 722 | Vnitřní vodovod |  |  |  | 0 |  |  |  |  | 0 |  | 0.80894 |  | 0 | 2 | D | 0 |  |  |  | ROZPOCET | [6 empty] | 0
25 | K | 722173112 | Potrubí vodovodní plastové PE-Xa spoj násuvnou objímkou plastovou D 16x2,2 mm | m | 210 |  | 0 |  |  | základní |  | 0 | 0.00015 | 0.0315 | 0 | 0 | 16 | K | 1 |  |  |  | ROZPOCET | 0 | 0 | 0 | 0 | 0 | 1 | 0 | 16 | 1563132504
| PP |  | Potrubí z plastových trubek ze síťovaného polyethylenu (PE-Xa) spojované mechanicky násuvnou objímkou plastovou D 16/2,2 | [14 empty] | PP | 1
| Online PSC |  | https://podminky.urs.cz/item/CS_URS_2024_01/722173112 | [14 empty] | Online PSC | 1
26 | K | 722173113 | Potrubí vodovodní plastové PE-Xa spoj násuvnou objímkou plastovou D 20x2,8 mm | m | 290 |  | 0 |  |  | základní |  | 0 | 0.0002 | 0.058 | 0 | 0 | 16 | K | 1 |  |  |  | ROZPOCET | 0 | 0 | 0 | 0 | 0 | 1 | 0 | 16 | -1272791266
| PP |  | Potrubí z plastových trubek ze síťovaného polyethylenu (PE-Xa) spojované mechanicky násuvnou objímkou plastovou D 20/2,8 | [14 empty] | PP | 1
| Online PSC |  | https://podminky.urs.cz/item/CS_URS_2024_01/722173113 | [14 empty] | Online PSC | 1
27 | K | 722173114 | Potrubí vodovodní plastové PE-Xa spoj násuvnou objímkou plastovou D 25x3,5 mm | m | 100 |  | 0 |  |  | základní |  | 0 | 0.00034 | 0.034 | 0 | 0 | 16 | K | 1 |  |  |  | ROZPOCET | 0 | 0 | 0 | 0 | 0 | 1 | 0 | 16 | 1216376845
| PP |  | Potrubí z plastových trubek ze síťovaného polyethylenu (PE-Xa) spojované mechanicky násuvnou objímkou plastovou D 25/3,5 | [14 empty] | PP | 1
| Online PSC |  | https://podminky.urs.cz/item/CS_URS_2024_01/722173114 | [14 empty] | Online PSC | 1
28 | K | 722173115 | Potrubí vodovodní plastové PE-Xa spoj násuvnou objímkou plastovou D 32x4,4 mm | m | 140 |  | 0 |  |  | základní |  | 0 | 0.00059 | 0.0826 | 0 | 0 | 16 | K | 1 |  |  |  | ROZPOCET | 0 | 0 | 0 | 0 | 0 | 1 | 0 | 16 | -420429425
| PP |  | Potrubí z plastových trubek ze síťovaného polyethylenu (PE-Xa) spojované mechanicky násuvnou objímkou plastovou D 32/4,4 | [14 empty] | PP | 1
| Online PSC |  | https://podminky.urs.cz/item/CS_URS_2024_01/722173115 | [14 empty] | Online PSC | 1
29 | K | 722173116 | Potrubí vodovodní plastové PE-Xa spoj násuvnou objímkou plastovou D 40x5,5 mm | m | 75 |  | 0 |  |  | základní |  | 0 | 0.00074 | 0.0555 | 0 | 0 | 16 | K | 1 |  |  |  | ROZPOCET | 0 | 0 | 0 | 0 | 0 | 1 | 0 | 16 | -1196482880
| PP |  | Potrubí z plastových trubek ze síťovaného polyethylenu (PE-Xa) spojované mechanicky násuvnou objímkou plastovou D 40/5,5 | [14 empty] | PP | 1
| Online PSC |  | https://podminky.urs.cz/item/CS_URS_2024_01/722173116 | [14 empty] | Online PSC | 1
30 | K | 722173216 | Potrubí vodovodní plastové PE-Xa spoj násuvnou objímkou kovovou D 50x6,9 mm | m | 65 |  | 0 |  |  | základní |  | 0 | 0.00191 | 0.12415 | 0 | 0 | 16 | K | 1 |  |  |  | ROZPOCET | 0 | 0 | 0 | 0 | 0 | 1 | 0 | 16 | 4690442
| PP |  | Potrubí z plastových trubek ze síťovaného polyethylenu (PE-Xa) spojované mechanicky násuvnou objímkou kovovou D 50/6,9 | [14 empty] | PP | 1
| Online PSC |  | https://podminky.urs.cz/item/CS_URS_2024_01/722173216 | [14 empty] | Online PSC | 1
31 | K | 722181251 | Ochrana vodovodního potrubí přilepenými termoizolačními trubicemi z PE tl přes 20 do 25 mm DN do 22 mm | m | 660 |  | 0 |  |  | základní |  | 0 | 0.0002 | 0.132 | 0 | 0 | 16 | K | 1 |  |  |  | ROZPOCET | 0 | 0 | 0 | 0 | 0 | 1 | 0 | 16 | -351042920
| PP |  | Ochrana potrubí termoizolačními trubicemi z pěnového polyetylenu PE přilepenými v příčných a podélných spojích, tloušťky izolace přes 20 do 25 mm, vnitřního průměru izolace DN do 22 mm | [14 empty] | PP | 1
| Online PSC |  | https://podminky.urs.cz/item/CS_URS_2024_01/722181251 | [14 empty] | Online PSC | 1
| VV |  | 600*1,1 'Přepočtené koeficientem množství |  | 660 | [12 empty] | VV | 1 | 2 | False | 1 | ROZPOCET
32 | K | 722181252 | Ochrana vodovodního potrubí přilepenými termoizolačními trubicemi z PE tl přes 20 do 25 mm DN přes 22 do 45 mm | m | 308 |  | 0 |  |  | základní |  | 0 | 0.00024 | 0.07392 | 0 | 0 | 16 | K | 1 |  |  |  | ROZPOCET | 0 | 0 | 0 | 0 | 0 | 1 | 0 | 16 | -1531454935
| PP |  | Ochrana potrubí termoizolačními trubicemi z pěnového polyetylenu PE přilepenými v příčných a podélných spojích, tloušťky izolace přes 20 do 25 mm, vnitřního průměru izolace DN přes 22 do 45 mm | [14 empty] | PP | 1
| Online PSC |  | https://podminky.urs.cz/item/CS_URS_2024_01/722181252 | [14 empty] | Online PSC | 1
| VV |  | 280*1,1 'Přepočtené koeficientem množství |  | 308 | [12 empty] | VV | 1 | 2 | False | 1 | ROZPOCET
33 | K | 722220111 | Nástěnka pro výtokový ventil G 1/2" s jedním závitem | kus | 80 |  | 0 |  |  | základní |  | 0 | 0.00013 | 0.0104 | 0 | 0 | 16 | K | 1 |  |  |  | ROZPOCET | 0 | 0 | 0 | 0 | 0 | 1 | 0 | 16 | 74
| PP |  | Armatury s jedním závitem nástěnky pro výtokový ventil G 1/2" | [14 empty] | PP | 1
| Online PSC |  | https://podminky.urs.cz/item/CS_URS_2024_01/722220111 | [14 empty] | Online PSC | 1
34 | K | 722220121 | Nástěnka pro baterii G 1/2" s jedním závitem | pár | 3 |  | 0 |  |  | základní |  | 0 | 0.00025 | 0.00075 | 0 | 0 | 16 | K | 1 |  |  |  | ROZPOCET | 0 | 0 | 0 | 0 | 0 | 1 | 0 | 16 | 76
| PP |  | Armatury s jedním závitem nástěnky pro baterii G 1/2" | [14 empty] | PP | 1
| Online PSC |  | https://podminky.urs.cz/item/CS_URS_2024_01/722220121 | [14 empty] | Online PSC | 1
35 | K | 722224115 | Kohout plnicí nebo vypouštěcí G 1/2" PN 10 s jedním závitem | kus | 26 |  | 0 |  |  | základní |  | 0 | 0.00022 | 0.00572 | 0 | 0 | 16 | K | 1 |  |  |  | ROZPOCET | 0 | 0 | 0 | 0 | 0 | 1 | 0 | 16 | 78
| PP |  | Armatury s jedním závitem kohouty plnicí a vypouštěcí PN 10 G 1/2" | [14 empty] | PP | 1
| Online PSC |  | https://podminky.urs.cz/item/CS_URS_2024_01/722224115 | [14 empty] | Online PSC | 1
36 | K | 722224116 | Kohout plnicí nebo vypouštěcí G 3/4" PN 10 s jedním závitem | kus | 1 |  | 0 |  |  | základní |  | 0 | 0.00027 | 0.00027 | 0 | 0 | 16 | K | 1 |  |  |  | ROZPOCET | 0 | 0 | 0 | 0 | 0 | 1 | 0 | 16 | 80
| PP |  | Armatury s jedním závitem kohouty plnicí a vypouštěcí PN 10 G 3/4" | [14 empty] | PP | 1
| Online PSC |  | https://podminky.urs.cz/item/CS_URS_2024_01/722224116 | [14 empty] | Online PSC | 1
37 | K | 722224115 | Kohout plnicí nebo vypouštěcí G 1/2" PN 10 s jedním závitem | kus | 2 |  | 0 |  |  | základní |  | 0 | 0.00022 | 0.00044 | 0 | 0 | 16 | K | 1 |  |  |  | ROZPOCET | 0 | 0 | 0 | 0 | 0 | 1 | 0 | 16 | 82
| PP |  | Armatury s jedním závitem kohouty plnicí a vypouštěcí PN 10 G 1/2" | [14 empty] | PP | 1
| Online PSC |  | https://podminky.urs.cz/item/CS_URS_2024_01/722224115 | [14 empty] | Online PSC | 1
38 | K | 722224116 | Kohout plnicí nebo vypouštěcí G 3/4" PN 10 s jedním závitem | kus | 1 |  | 0 |  |  | základní |  | 0 | 0.00027 | 0.00027 | 0 | 0 | 16 | K | 1 |  |  |  | ROZPOCET | 0 | 0 | 0 | 0 | 0 | 1 | 0 | 16 | 84
| PP |  | Armatury s jedním závitem kohouty plnicí a vypouštěcí PN 10 G 3/4" | [14 empty] | PP | 1
| Online PSC |  | https://podminky.urs.cz/item/CS_URS_2024_01/722224116 | [14 empty] | Online PSC | 1
39 | K | 722231201 | Ventil redukční mosazný G 1/2" PN 6 do 25°C s 2x vnitřním závitem bez manometru | kus | 2 |  | 0 |  |  | základní |  | 0 | 0.00102 | 0.00204 | 0 | 0 | 16 | K | 1 |  |  |  | ROZPOCET | 0 | 0 | 0 | 0 | 0 | 1 | 0 | 16 | 86
| PP |  | Armatury se dvěma závity ventily redukční tlakové mosazné bez manometru PN 6 do 25 °C G 1/2" | [14 empty] | PP | 1
| Online PSC |  | https://podminky.urs.cz/item/CS_URS_2024_01/722231201 | [14 empty] | Online PSC | 1
40 | K | 722232043 | Kohout kulový přímý G 1/2" PN 42 do 185°C vnitřní závit | kus | 19 |  | 0 |  |  | základní |  | 0 | 0.00021 | 0.00399 | 0 | 0 | 16 | K | 1 |  |  |  | ROZPOCET | 0 | 0 | 0 | 0 | 0 | 1 | 0 | 16 | 88
| PP |  | Armatury se dvěma závity kulové kohouty PN 42 do 185 °C přímé vnitřní závit G 1/2" | [14 empty] | PP | 1
| Online PSC |  | https://podminky.urs.cz/item/CS_URS_2024_01/722232043 | [14 empty] | Online PSC | 1
41 | K | 722232044 | Kohout kulový přímý G 3/4" PN 42 do 185°C vnitřní závit | kus | 5 |  | 0 |  |  | základní |  | 0 | 0.00034 | 0.0017 | 0 | 0 | 16 | K | 1 |  |  |  | ROZPOCET | 0 | 0 | 0 | 0 | 0 | 1 | 0 | 16 | 90
| PP |  | Armatury se dvěma závity kulové kohouty PN 42 do 185 °C přímé vnitřní závit G 3/4" | [14 empty] | PP | 1
| Online PSC |  | https://podminky.urs.cz/item/CS_URS_2024_01/722232044 | [14 empty] | Online PSC | 1
42 | K | 722232045 | Kohout kulový přímý G 1" PN 42 do 185°C vnitřní závit | kus | 8 |  | 0 |  |  | základní |  | 0 | 0.0005 | 0.004 | 0 | 0 | 16 | K | 1 |  |  |  | ROZPOCET | 0 | 0 | 0 | 0 | 0 | 1 | 0 | 16 | 92
| PP |  | Armatury se dvěma závity kulové kohouty PN 42 do 185 °C přímé vnitřní závit G 1" | [14 empty] | PP | 1
| Online PSC |  | https://podminky.urs.cz/item/CS_URS_2024_01/722232045 | [14 empty] | Online PSC | 1
43 | K | 722232046 | Kohout kulový přímý G 5/4" PN 42 do 185°C vnitřní závit | kus | 14 |  | 0 |  |  | základní |  | 0 | 0.0007 | 0.0098 | 0 | 0 | 16 | K | 1 |  |  |  | ROZPOCET | 0 | 0 | 0 | 0 | 0 | 1 | 0 | 16 | 94
| PP |  | Armatury se dvěma závity kulové kohouty PN 42 do 185 °C přímé vnitřní závit G 5/4" | [14 empty] | PP | 1
| Online PSC |  | https://podminky.urs.cz/item/CS_URS_2024_01/722232046 | [14 empty] | Online PSC | 1
44 | K | 722232047 | Kohout kulový přímý G 6/4" PN 42 do 185°C vnitřní závit | kus | 1 |  | 0 |  |  | základní |  | 0 | 0.00107 | 0.00107 | 0 | 0 | 16 | K | 1 |  |  |  | ROZPOCET | 0 | 0 | 0 | 0 | 0 | 1 | 0 | 16 | 96
| PP |  | Armatury se dvěma závity kulové kohouty PN 42 do 185 °C přímé vnitřní závit G 6/4" | [14 empty] | PP | 1
| Online PSC |  | https://podminky.urs.cz/item/CS_URS_2024_01/722232047 | [14 empty] | Online PSC | 1
45 | K | 722234263 | Filtr mosazný G 1/2" PN 20 do 80°C s 2x vnitřním závitem | kus | 7 |  | 0 |  |  | základní |  | 0 | 0.00015 | 0.00105 | 0 | 0 | 16 | K | 1 |  |  |  | ROZPOCET | 0 | 0 | 0 | 0 | 0 | 1 | 0 | 16 | 98
| PP |  | Armatury se dvěma závity filtry mosazný PN 20 do 80 °C G 1/2" | [14 empty] | PP | 1
| Online PSC |  | https://podminky.urs.cz/item/CS_URS_2024_01/722234263 | [14 empty] | Online PSC | 1
46 | K | 722234264 | Filtr mosazný G 3/4" PN 20 do 80°C s 2x vnitřním závitem | kus | 2 |  | 0 |  |  | základní |  | 0 | 0.00022 | 0.00044 | 0 | 0 | 16 | K | 1 |  |  |  | ROZPOCET | 0 | 0 | 0 | 0 | 0 | 1 | 0 | 16 | 100
| PP |  | Armatury se dvěma závity filtry mosazný PN 20 do 80 °C G 3/4" | [14 empty] | PP | 1
| Online PSC |  | https://podminky.urs.cz/item/CS_URS_2024_01/722234264 | [14 empty] | Online PSC | 1
47 | K | 722234265 | Filtr mosazný G 1" PN 20 do 80°C s 2x vnitřním závitem | kus | 5 |  | 0 |  |  | základní |  | 0 | 0.00031 | 0.00155 | 0 | 0 | 16 | K | 1 |  |  |  | ROZPOCET | 0 | 0 | 0 | 0 | 0 | 1 | 0 | 16 | 102
| PP |  | Armatury se dvěma závity filtry mosazný PN 20 do 80 °C G 1" | [14 empty] | PP | 1
| Online PSC |  | https://podminky.urs.cz/item/CS_URS_2024_01/722234265 | [14 empty] | Online PSC | 1
48 | K | 722234266 | Filtr mosazný G 5/4" PN 20 do 80°C s 2x vnitřním závitem | kus | 4 |  | 0 |  |  | základní |  | 0 | 0.00043 | 0.00172 | 0 | 0 | 16 | K | 1 |  |  |  | ROZPOCET | 0 | 0 | 0 | 0 | 0 | 1 | 0 | 16 | 104
| PP |  | Armatury se dvěma závity filtry mosazný PN 20 do 80 °C G 5/4" | [14 empty] | PP | 1
| Online PSC |  | https://podminky.urs.cz/item/CS_URS_2024_01/722234266 | [14 empty] | Online PSC | 1
49 | K | 722234267 | Filtr mosazný G 6/4" PN 20 do 80°C s 2x vnitřním závitem | kus | 1 |  | 0 |  |  | základní |  | 0 | 0.00071 | 0.00071 | 0 | 0 | 16 | K | 1 |  |  |  | ROZPOCET | 0 | 0 | 0 | 0 | 0 | 1 | 0 | 16 | 106
| PP |  | Armatury se dvěma závity filtry mosazný PN 20 do 80 °C G 6/4" | [14 empty] | PP | 1
| Online PSC |  | https://podminky.urs.cz/item/CS_URS_2024_01/722234267 | [14 empty] | Online PSC | 1
50 | K | 722231073 | Ventil zpětný mosazný G 3/4" PN 10 do 110°C se dvěma závity | kus | 7 |  | 0 |  |  | základní |  | 0 | 0.00017 | 0.00119 | 0 | 0 | 16 | K | 1 |  |  |  | ROZPOCET | 0 | 0 | 0 | 0 | 0 | 1 | 0 | 16 | 108
| PP |  | Armatury se dvěma závity ventily zpětné mosazné PN 10 do 110°C G 3/4" | [14 empty] | PP | 1
| Online PSC |  | https://podminky.urs.cz/item/CS_URS_2024_01/722231073 | [14 empty] | Online PSC | 1
51 | K | 722231074 | Ventil zpětný mosazný G 1" PN 10 do 110°C se dvěma závity | kus | 2 |  | 0 |  |  | základní |  | 0 | 0.00052 | 0.00104 | 0 | 0 | 16 | K | 1 |  |  |  | ROZPOCET | 0 | 0 | 0 | 0 | 0 | 1 | 0 | 16 | 110
| PP |  | Armatury se dvěma závity ventily zpětné mosazné PN 10 do 110°C G 1" | [14 empty] | PP | 1
| Online PSC |  | https://podminky.urs.cz/item/CS_URS_2024_01/722231074 | [14 empty] | Online PSC | 1
52 | K | 722231075 | Ventil zpětný mosazný G 5/4" PN 10 do 110°C se dvěma závity | kus | 5 |  | 0 |  |  | základní |  | 0 | 0.00082 | 0.0041 | 0 | 0 | 16 | K | 1 |  |  |  | ROZPOCET | 0 | 0 | 0 | 0 | 0 | 1 | 0 | 16 | 112
| PP |  | Armatury se dvěma závity ventily zpětné mosazné PN 10 do 110°C G 5/4" | [14 empty] | PP | 1
| Online PSC |  | https://podminky.urs.cz/item/CS_URS_2024_01/722231075 | [14 empty] | Online PSC | 1
53 | K | 722231076 | Ventil zpětný mosazný G 6/4" PN 10 do 110°C se dvěma závity | kus | 5 |  | 0 |  |  | základní |  | 0 | 0.0005 | 0.0025 | 0 | 0 | 16 | K | 1 |  |  |  | ROZPOCET | 0 | 0 | 0 | 0 | 0 | 1 | 0 | 16 | 114
| PP |  | Armatury se dvěma závity ventily zpětné mosazné PN 10 do 110°C G 6/4" | [14 empty] | PP | 1
| Online PSC |  | https://podminky.urs.cz/item/CS_URS_2024_01/722231076 | [14 empty] | Online PSC | 1
54 | K | 722231077 | Ventil zpětný mosazný G 2" PN 10 do 110°C se dvěma závity | kus | 1 |  | 0 |  |  | základní |  | 0 | 0.00076 | 0.00076 | 0 | 0 | 16 | K | 1 |  |  |  | ROZPOCET | 0 | 0 | 0 | 0 | 0 | 1 | 0 | 16 | 116
| PP |  | Armatury se dvěma závity ventily zpětné mosazné PN 10 do 110°C G 2" | [14 empty] | PP | 1
| Online PSC |  | https://podminky.urs.cz/item/CS_URS_2024_01/722231077 | [14 empty] | Online PSC | 1
55 | K | 722270101 | Sestava vodoměrová závitová G 3/4" | soubor | 9 |  | 0 |  |  | základní |  | 0 | 0.002 | 0.018 | 0 | 0 | 16 | K | 1 |  |  |  | ROZPOCET | 0 | 0 | 0 | 0 | 0 | 1 | 0 | 16 | 118
| PP |  | Vodoměrové sestavy závitové G 3/4" | [14 empty] | PP | 1
| Online PSC |  | https://podminky.urs.cz/item/CS_URS_2024_01/722270101 | [14 empty] | Online PSC | 1
56 | K | 722270102 | Sestava vodoměrová závitová G 1" | soubor | 5 |  | 0 |  |  | základní |  | 0 | 0.002 | 0.01 | 0 | 0 | 16 | K | 1 |  |  |  | ROZPOCET | 0 | 0 | 0 | 0 | 0 | 1 | 0 | 16 | 120
| PP |  | Vodoměrové sestavy závitové G 1" | [14 empty] | PP | 1
| Online PSC |  | https://podminky.urs.cz/item/CS_URS_2024_01/722270102 | [14 empty] | Online PSC | 1
57 | K | 722270104 | Sestava vodoměrová závitová G 6/4" | soubor | 1 |  | 0 |  |  | základní |  | 0 | 0.00788 | 0.00788 | 0 | 0 | 16 | K | 1 |  |  |  | ROZPOCET | 0 | 0 | 0 | 0 | 0 | 1 | 0 | 16 | 122
| PP |  | Vodoměrové sestavy závitové G 6/4" | [14 empty] | PP | 1
| Online PSC |  | https://podminky.urs.cz/item/CS_URS_2024_01/722270104 | [14 empty] | Online PSC | 1
58 | K | Pol105 | Regulační termostatický ventil pro cirkulaci teplé vody | ks | 5 |  | 0 |  |  | základní |  | 0 | 0 | 0 | 0 | 0 | 16 | K | 1 |  |  |  | ROZPOCET | 0 | 0 | 0 | 0 | 0 | 1 | 0 | 16 | 124
| PP |  | Regulační termostatický ventil pro cirkulaci teplé vody | [14 empty] | PP | 1
59 | K | 734421102 | Tlakoměr s pevným stonkem a zpětnou klapkou tlak 0-16 bar průměr 63 mm spodní připojení | kus | 4 |  | 0 |  |  | základní |  | 0 | 0.00147 | 0.00588 | 0 | 0 | 16 | K | 1 |  |  |  | ROZPOCET | 0 | 0 | 0 | 0 | 0 | 1 | 0 | 16 | 126
| PP |  | Tlakoměry s pevným stonkem a zpětnou klapkou spodní připojení (radiální) tlaku 0-16 bar průměru 63 mm | [14 empty] | PP | 1
| Online PSC |  | https://podminky.urs.cz/item/CS_URS_2024_01/734421102 | [14 empty] | Online PSC | 1
60 | K | Pol106 | Měděný spirálový výměník tepla do odpadního potrubí DN110, délka 1220mm, připojení 22mm, účinnost až 49% | ks | 1 |  | 0 |  |  | základní |  | 0 | 0 | 0 | 0 | 0 | 16 | K | 1 |  |  |  | ROZPOCET | 0 | 0 | 0 | 0 | 0 | 1 | 0 | 16 | 128
| PP |  | Měděný spirálový výměník tepla do odpadního potrubí DN110, délka 1220mm, připojení 22mm, účinnost až 49% | [14 empty] | PP | 1
61 | K | Pol107 | Měděný spirálový výměník tepla do odpadního potrubí DN110, délka 2440mm, připojení 22mm, účinnost až 65% | ks | 1 |  | 0 |  |  | základní |  | 0 | 0 | 0 | 0 | 0 | 16 | K | 1 |  |  |  | ROZPOCET | 0 | 0 | 0 | 0 | 0 | 1 | 0 | 16 | 130
| PP |  | Měděný spirálový výměník tepla do odpadního potrubí DN110, délka 2440mm, připojení 22mm, účinnost až 65% | [14 empty] | PP | 1
62 | K | Pol108 | Expanzní nádoba určená na pitnou vodu, objem 18litrů | ks | 1 |  | 0 |  |  | základní |  | 0 | 0 | 0 | 0 | 0 | 16 | K | 1 |  |  |  | ROZPOCET | 0 | 0 | 0 | 0 | 0 | 1 | 0 | 16 | 132
| PP |  | Expanzní nádoba určená na pitnou vodu, objem 18litrů | [14 empty] | PP | 1
63 | K | Pol109 | Cirkulační mokroběžné čerpadlo v nerezovém provedení, pro čerpání teplé vody, autoadaptivní funkce, funkce nočního útlumu, displej s LED diodami, jmenovitý průtok 1,5m3/h, H=2,01m, el.připojení 18W, 230V/50Hz | ks | 5 |  | 0 |  |  | základní |  | 0 | 0 | 0 | 0 | 0 | 16 | K | 1 |  |  |  | ROZPOCET | 0 | 0 | 0 | 0 | 0 | 1 | 0 | 16 | 134
| PP |  | Cirkulační mokroběžné čerpadlo v nerezovém provedení, pro čerpání teplé vody, autoadaptivní funkce, funkce nočního útlumu, displej s LED diodami, jmenovitý průtok 1,5m3/h, H=2,01m, el.připojení 18W, 230V/50Hz | [14 empty] | PP | 1
64 | K | Pol110 | Automatická tlaková stanice pro zásobování čistou vodou, integrovaný frekvenční měnič pro regulaci otáček, 5-cestný ventil, expanzní nádoba, manometr, jmenovivý průtok 6 m3/h, H=47,8m, el. připojení 1,5kW, 230V/50Hz | ks | 1 |  | 0 |  |  | základní |  | 0 | 0 | 0 | 0 | 0 | 16 | K | 1 |  |  |  | ROZPOCET | 0 | 0 | 0 | 0 | 0 | 1 | 0 | 16 | 136
| PP |  | Automatická tlaková stanice pro zásobování čistou vodou, integrovaný frekvenční měnič pro regulaci otáček, 5-cestný ventil, expanzní nádoba, manometr, jmenovivý průtok 6 m3/h, H=47,8m, el. připojení 1,5kW, 230V/50Hz | [14 empty] | PP | 1
65 | K | Pol111 | Automatická tlaková stanice pro zásobování čistou vodou, integrovaný frekvenční měnič pro regulaci otáček, 5-cestný ventil, expanzní nádoba, manometr, jmenovivý průtok 4,2 m3/h, H=45,2m, el. připojení 1,1kW, 230V/50Hz | ks | 2 |  | 0 |  |  | základní |  | 0 | 0 | 0 | 0 | 0 | 16 | K | 1 |  |  |  | ROZPOCET | 0 | 0 | 0 | 0 | 0 | 1 | 0 | 16 | 138
| PP |  | Automatická tlaková stanice pro zásobování čistou vodou, integrovaný frekvenční měnič pro regulaci otáček, 5-cestný ventil, expanzní nádoba, manometr, jmenovivý průtok 4,2 m3/h, H=45,2m, el. připojení 1,1kW, 230V/50Hz | [14 empty] | PP | 1
66 | K | Pol112 | Automatická tlaková stanice pro využití dešťové vody, obsahuje samonasávací čerpadlo, nádrž na vodu, nosné a montážní šrouby, hydraulické hadice, snímače hladiny s 20m kabelem, jmenovitý průtok 3,59 m3/h, H=25m, el.připojení 0,9kW, 230V/50Hz | ks | 1 |  | 0 |  |  | základní |  | 0 | 0 | 0 | 0 | 0 | 16 | K | 1 |  |  |  | ROZPOCET | 0 | 0 | 0 | 0 | 0 | 1 | 0 | 16 | 140
| PP |  | Automatická tlaková stanice pro využití dešťové vody, obsahuje samonasávací čerpadlo, nádrž na vodu, nosné a montážní šrouby, hydraulické hadice, snímače hladiny s 20m kabelem, jmenovitý průtok 3,59 m3/h, H=25m, el.připojení 0,9kW, 230V/50Hz | [14 empty] | PP | 1
67 | K | 722290226 | Zkouška těsnosti vodovodního potrubí závitového DN do 50 | m | 600 |  | 0 |  |  | základní |  | 0 | 0.00019 | 0.114 | 0 | 0 | 16 | K | 1 |  |  |  | ROZPOCET | 0 | 0 | 0 | 0 | 0 | 1 | 0 | 16 | 142
| PP |  | Zkoušky, proplach a desinfekce vodovodního potrubí zkoušky těsnosti vodovodního potrubí závitového do DN 50 | [14 empty] | PP | 1
| Online PSC |  | https://podminky.urs.cz/item/CS_URS_2024_01/722290226 | [14 empty] | Online PSC | 1
68 | K | 722290234 | Proplach a dezinfekce vodovodního potrubí DN do 80 | m | 600 |  | 0 |  |  | základní |  | 0 | 1e-05 | 0.006 | 0 | 0 | 16 | K | 1 |  |  |  | ROZPOCET | 0 | 0 | 0 | 0 | 0 | 1 | 0 | 16 | 144
| PP |  | Zkoušky, proplach a desinfekce vodovodního potrubí proplach a desinfekce vodovodního potrubí do DN 80 | [14 empty] | PP | 1
| Online PSC |  | https://podminky.urs.cz/item/CS_URS_2024_01/722290234 | [14 empty] | Online PSC | 1
69 | K | 998722204 | Přesun hmot procentní pro vnitřní vodovod v objektech v přes 24 do 36 m | % |  |  | 0 |  |  | základní |  | 0 | 0 | 0 | 0 | 0 | 16 | K | 1 |  |  |  | ROZPOCET | 0 | 0 | 0 | 0 | 0 | 1 | 0 | 16 | 146
| PP |  | Přesun hmot pro vnitřní vodovod stanovený procentní sazbou (%) z ceny vodorovná dopravní vzdálenost do 50 m základní v objektech výšky přes 24 do 36 m | [14 empty] | PP | 1
| Online PSC |  | https://podminky.urs.cz/item/CS_URS_2024_01/998722204 | [14 empty] | Online PSC | 1
| D | 725 | Zařizovací předměty |  |  |  | 0 |  |  |  |  | 0 |  | 0.09603 |  | 0 | 2 | D | 0 |  |  |  | ROZPOCET | [6 empty] | 0
70 | K | 725813111 | Ventil rohový bez připojovací trubičky nebo flexi hadičky G 1/2" | soubor | 80 |  | 0 |  |  | základní |  | 0 | 0.00024 | 0.0192 | 0 | 0 | 16 | K | 1 |  |  |  | ROZPOCET | 0 | 0 | 0 | 0 | 0 | 1 | 0 | 16 | 148
| PP |  | Ventily rohové bez připojovací trubičky nebo flexi hadičky G 1/2" | [14 empty] | PP | 1
| Online PSC |  | https://podminky.urs.cz/item/CS_URS_2024_01/725813111 | [14 empty] | Online PSC | 1
71 | K | 725211602 | Umyvadlo keramické bílé šířky 550 mm bez krytu na sifon připevněné na stěnu šrouby | soubor | 1 |  | 0 |  |  | základní |  | 0 | 0.01497 | 0.01497 | 0 | 0 | 16 | K | 1 |  |  |  | ROZPOCET | 0 | 0 | 0 | 0 | 0 | 1 | 0 | 16 | 150
| PP |  | Umyvadla keramická bílá bez výtokových armatur připevněná na stěnu šrouby bez sloupu nebo krytu na sifon, šířka umyvadla 550 mm | [14 empty] | PP | 1
| Online PSC |  | https://podminky.urs.cz/item/CS_URS_2024_01/725211602 | [14 empty] | Online PSC | 1
72 | K | 725211701 | Umývátko keramické bílé stěnové šířky 400 mm připevněné na stěnu šrouby | soubor | 1 |  | 0 |  |  | základní |  | 0 | 0.00946 | 0.00946 | 0 | 0 | 16 | K | 1 |  |  |  | ROZPOCET | 0 | 0 | 0 | 0 | 0 | 1 | 0 | 16 | 152
| PP |  | Umyvadla keramická bílá bez výtokových armatur připevněná na stěnu šrouby malá (umývátka) stěnová 400 mm | [14 empty] | PP | 1
| Online PSC |  | https://podminky.urs.cz/item/CS_URS_2024_01/725211701 | [14 empty] | Online PSC | 1
73 | K | Pol113 | Samostatně stojící keramické umyvadlo, monolitický výrobek v podobě podstavce, s přepadem, otvor pro baterii, rozměry 840x400x400mm, barva: imitace přírodního kamene | soub | 7 |  | 0 |  |  | základní |  | 0 | 0 | 0 | 0 | 0 | 16 | K | 1 |  |  |  | ROZPOCET | 0 | 0 | 0 | 0 | 0 | 1 | 0 | 16 | 154
| PP |  | Samostatně stojící keramické umyvadlo, monolitický výrobek v podobě podstavce, s přepadem, otvor pro baterii, rozměry 840x400x400mm, barva: imitace přírodního kamene | [14 empty] | PP | 1
74 | K | Pol114 | Samostatně stojící kamenné umyvadlo z přírodního mramoru, bez přepadu, v zadní stěně otvor pro připojení odtoku, výška 980mm, barva: terakotové odstíny | soub | 1 |  | 0 |  |  | základní |  | 0 | 0 | 0 | 0 | 0 | 16 | K | 1 |  |  |  | ROZPOCET | 0 | 0 | 0 | 0 | 0 | 1 | 0 | 16 | 156
| PP |  | Samostatně stojící kamenné umyvadlo z přírodního mramoru, bez přepadu, v zadní stěně otvor pro připojení odtoku, výška 980mm, barva: terakotové odstíny | [14 empty] | PP | 1
75 | K | Pol115 | Samostatně stojící umyvadlo, materiál Mineral DuraBe, vč. chromované umyvadlové výpusti, bez přepadu, rozměry 465x320x840mm, barva: černá, bílá | soub | 2 |  | 0 |  |  | základní |  | 0 | 0 | 0 | 0 | 0 | 16 | K | 1 |  |  |  | ROZPOCET | 0 | 0 | 0 | 0 | 0 | 1 | 0 | 16 | 158
| PP |  | Samostatně stojící umyvadlo, materiál Mineral DuraBe, vč. chromované umyvadlové výpusti, bez přepadu, rozměry 465x320x840mm, barva: černá, bílá | [14 empty] | PP | 1
76 | K | 725822611 | Baterie umyvadlová stojánková páková bez výpusti | soubor | 2 |  | 0 |  |  | základní |  | 0 | 0.0018 | 0.0036 | 0 | 0 | 16 | K | 1 |  |  |  | ROZPOCET | 0 | 0 | 0 | 0 | 0 | 1 | 0 | 16 | 160
| PP |  | Baterie umyvadlové stojánkové pákové bez výpusti | [14 empty] | PP | 1
| Online PSC |  | https://podminky.urs.cz/item/CS_URS_2024_01/725822611 | [14 empty] | Online PSC | 1
77 | K | Pol116 | Baterie umyvadlová stojánková páková bez výpusti, barva: černá | ks | 7 |  | 0 |  |  | základní |  | 0 | 0 | 0 | 0 | 0 | 16 | K | 1 |  |  |  | ROZPOCET | 0 | 0 | 0 | 0 | 0 | 1 | 0 | 16 | 162
| PP |  | Baterie umyvadlová stojánková páková bez výpusti, barva: černá | [14 empty] | PP | 1
78 | K | Pol117 | Podlahová umyvadlová baterie, ovládání pákové, materiál: mosaz, barva: zlatá, v. 110cm | ks | 1 |  | 0 |  |  | základní |  | 0 | 0 | 0 | 0 | 0 | 16 | K | 1 |  |  |  | ROZPOCET | 0 | 0 | 0 | 0 | 0 | 1 | 0 | 16 | 164
| PP |  | Podlahová umyvadlová baterie, ovládání pákové, materiál: mosaz, barva: zlatá, v. 110cm | [14 empty] | PP | 1
79 | K | Pol118 | Podlahová umyvadlová baterie, ovládání pákové, materiál: mosaz, barva: černá, v. 110cm | ks | 2 |  | 0 |  |  | základní |  | 0 | 0 | 0 | 0 | 0 | 16 | K | 1 |  |  |  | ROZPOCET | 0 | 0 | 0 | 0 | 0 | 1 | 0 | 16 | 166
| PP |  | Podlahová umyvadlová baterie, ovládání pákové, materiál: mosaz, barva: černá, v. 110cm | [14 empty] | PP | 1
80 | K | 725121523 | Pisoárový záchodek automatický pro bateriové napájení | soubor | 1 |  | 0 |  |  | základní |  | 0 | 0.01608 | 0.01608 | 0 | 0 | 16 | K | 1 |  |  |  | ROZPOCET | 0 | 0 | 0 | 0 | 0 | 1 | 0 | 16 | 168
| PP |  | Pisoárové záchodky keramické automatické pro bateriové napájení | [14 empty] | PP | 1
| Online PSC |  | https://podminky.urs.cz/item/CS_URS_2024_01/725121523 | [14 empty] | Online PSC | 1
81 | K | Pol119 | Klozet závěsný s integrovanou baterií a bidetovou sprškou 35,5x53cm, provedení: rimless, barva: bílá | soub | 12 |  | 0 |  |  | základní |  | 0 | 0 | 0 | 0 | 0 | 16 | K | 1 |  |  |  | ROZPOCET | 0 | 0 | 0 | 0 | 0 | 1 | 0 | 16 | 170
| PP |  | Klozet závěsný s integrovanou baterií a bidetovou sprškou 35,5x53cm, provedení: rimless, barva: bílá | [14 empty] | PP | 1
82 | K | Pol120 | Sedátko na WC s pomalým zavíráním, provedení slim | soub | 12 |  | 0 |  |  | základní |  | 0 | 0 | 0 | 0 | 0 | 16 | K | 1 |  |  |  | ROZPOCET | 0 | 0 | 0 | 0 | 0 | 1 | 0 | 16 | 172
| PP |  | Sedátko na WC s pomalým zavíráním, provedení slim | [14 empty] | PP | 1
83 | K | Pol121 | Ovládací tlačítko pro závěsné WC, provedení: sklo | soub | 12 |  | 0 |  |  | základní |  | 0 | 0 | 0 | 0 | 0 | 16 | K | 1 |  |  |  | ROZPOCET | 0 | 0 | 0 | 0 | 0 | 1 | 0 | 16 | 174
| PP |  | Ovládací tlačítko pro závěsné WC, provedení: sklo | [14 empty] | PP | 1
84 | K | Pol122 | Baterie vanová samostatně stojící, s výtokem a sprchovou rukojetí, materiál: mosaz, barva: černá, v.102cm | ks | 1 |  | 0 |  |  | základní |  | 0 | 0 | 0 | 0 | 0 | 16 | K | 1 |  |  |  | ROZPOCET | 0 | 0 | 0 | 0 | 0 | 1 | 0 | 16 | 176
| PP |  | Baterie vanová samostatně stojící, s výtokem a sprchovou rukojetí, materiál: mosaz, barva: černá, v.102cm | [14 empty] | PP | 1
85 | K | Pol123 | Vana volně stojící, vč. chromové vanové výpusti click/clack, materiál: litý mramor, rozměry: 1700x715x715mm, barva: čern, bílá | ks | 1 |  | 0 |  |  | základní |  | 0 | 0 | 0 | 0 | 0 | 16 | K | 1 |  |  |  | ROZPOCET | 0 | 0 | 0 | 0 | 0 | 1 | 0 | 16 | 178
| PP |  | Vana volně stojící, vč. chromové vanové výpusti click/clack, materiál: litý mramor, rozměry: 1700x715x715mm, barva: čern, bílá | [14 empty] | PP | 1
86 | K | Pol124 | Zástěna sprchová 900 mm do výšky 2000 mm, kalené sklo | ks | 11 |  | 0 |  |  | základní |  | 0 | 0 | 0 | 0 | 0 | 16 | K | 1 |  |  |  | ROZPOCET | 0 | 0 | 0 | 0 | 0 | 1 | 0 | 16 | 180
| PP |  | Zástěna sprchová 900 mm do výšky 2000 mm, kalené sklo | [14 empty] | PP | 1
87 | K | Pol125 | Zástěna sprchová 1100 mm do výšky 2000 mm, kalené sklo | ks | 2 |  | 0 |  |  | základní |  | 0 | 0 | 0 | 0 | 0 | 16 | K | 1 |  |  |  | ROZPOCET | 0 | 0 | 0 | 0 | 0 | 1 | 0 | 16 | 182
| PP |  | Zástěna sprchová 1100 mm do výšky 2000 mm, kalené sklo | [14 empty] | PP | 1
88 | K | Pol126 | Zástěna sprchová 1200 mm do výšky 2000 mm, kalené sklo | ks | 1 |  | 0 |  |  | základní |  | 0 | 0 | 0 | 0 | 0 | 16 | K | 1 |  |  |  | ROZPOCET | 0 | 0 | 0 | 0 | 0 | 1 | 0 | 16 | 184
| PP |  | Zástěna sprchová 1200 mm do výšky 2000 mm, kalené sklo | [14 empty] | PP | 1
89 | K | Pol127 | Zástěna sprchová do výšky 2000 mm - dveře jednokřídlé š.750mm, kalené sklo | ks | 5 |  | 0 |  |  | základní |  | 0 | 0 | 0 | 0 | 0 | 16 | K | 1 |  |  |  | ROZPOCET | 0 | 0 | 0 | 0 | 0 | 1 | 0 | 16 | 186
| PP |  | Zástěna sprchová do výšky 2000 mm - dveře jednokřídlé š.750mm, kalené sklo | [14 empty] | PP | 1
90 | K | Pol128 | Zástěna sprchová do výšky 2000 mm - dveře jednokřídlé š.1200mm, kalené sklo | ks | 2 |  | 0 |  |  | základní |  | 0 | 0 | 0 | 0 | 0 | 16 | K | 1 |  |  |  | ROZPOCET | 0 | 0 | 0 | 0 | 0 | 1 | 0 | 16 | 188
| PP |  | Zástěna sprchová do výšky 2000 mm - dveře jednokřídlé š.1200mm, kalené sklo | [14 empty] | PP | 1
91 | K | Pol129 | Nástěnná sprchová baterie se sprchovým setem | soub | 1 |  | 0 |  |  | základní |  | 0 | 0 | 0 | 0 | 0 | 16 | K | 1 |  |  |  | ROZPOCET | 0 | 0 | 0 | 0 | 0 | 1 | 0 | 16 | 190
| PP |  | Nástěnná sprchová baterie se sprchovým setem | [14 empty] | PP | 1
92 | K | Pol130 | Baterie sprchová samostatně stojící, hlavová a ruční sprcha, materiál: nerezová ocel, v. 225cm | ks | 4 |  | 0 |  |  | základní |  | 0 | 0 | 0 | 0 | 0 | 16 | K | 1 |  |  |  | ROZPOCET | 0 | 0 | 0 | 0 | 0 | 1 | 0 | 16 | 192
| PP |  | Baterie sprchová samostatně stojící, hlavová a ruční sprcha, materiál: nerezová ocel, v. 225cm | [14 empty] | PP | 1
93 | K | Pol131 | Baterie sprchová podomítková, termostatická, se sprchovou hlavicí a ruční sprchou, barva: zlatá | ks | 1 |  | 0 |  |  | základní |  | 0 | 0 | 0 | 0 | 0 | 16 | K | 1 |  |  |  | ROZPOCET | 0 | 0 | 0 | 0 | 0 | 1 | 0 | 16 | 194
| PP |  | Baterie sprchová podomítková, termostatická, se sprchovou hlavicí a ruční sprchou, barva: zlatá | [14 empty] | PP | 1
94 | K | Pol132 | Baterie sprchová podomítková, termostatická, se sprchovou hlavicí a ruční sprchou, barva: černá | ks | 1 |  | 0 |  |  | základní |  | 0 | 0 | 0 | 0 | 0 | 16 | K | 1 |  |  |  | ROZPOCET | 0 | 0 | 0 | 0 | 0 | 1 | 0 | 16 | 196
| PP |  | Baterie sprchová podomítková, termostatická, se sprchovou hlavicí a ruční sprchou, barva: černá | [14 empty] | PP | 1
95 | K | Pol133 | Dřez granitový dvojitý s odkapávací plochou, barva: černá | soub | 4 |  | 0 |  |  | základní |  | 0 | 0 | 0 | 0 | 0 | 16 | K | 1 |  |  |  | ROZPOCET | 0 | 0 | 0 | 0 | 0 | 1 | 0 | 16 | 198
| PP |  | Dřez granitový dvojitý s odkapávací plochou, barva: černá | [14 empty] | PP | 1
96 | K | 725821326 | Baterie dřezová stojánková páková s otáčivým ústím a délkou ramínka 265mm | soub | 4 |  | 0 |  |  | základní |  | 0 | 0 | 0 | 0 | 0 | 16 | K | 1 |  |  |  | ROZPOCET | 0 | 0 | 0 | 0 | 0 | 1 | 0 | 16 | 200
| PP |  | Baterie dřezová stojánková páková s otáčivým ústím a délkou ramínka 265mm | [14 empty] | PP | 1
97 | K | 725851317 | Ventil odpadní dřezový s přepadem G 6/4" pro dvojdřez | kus | 4 |  | 0 |  |  | základní |  | 0 | 0.00116 | 0.00464 | 0 | 0 | 16 | K | 1 |  |  |  | ROZPOCET | 0 | 0 | 0 | 0 | 0 | 1 | 0 | 16 | 202
| PP |  | Ventily odpadní pro zařizovací předměty dřezové s přepadem G 6/4" pro dvojdřez | [14 empty] | PP | 1
| Online PSC |  | https://podminky.urs.cz/item/CS_URS_2024_01/725851317 | [14 empty] | Online PSC | 1
98 | K | 725851325 | Ventil odpadní umyvadlový bez přepadu G 5/4" | kus | 2 |  | 0 |  |  | základní |  | 0 | 0.00014 | 0.00028 | 0 | 0 | 16 | K | 1 |  |  |  | ROZPOCET | 0 | 0 | 0 | 0 | 0 | 1 | 0 | 16 | 204
| PP |  | Ventily odpadní pro zařizovací předměty umyvadlové bez přepadu G 5/4" | [14 empty] | PP | 1
| Online PSC |  | https://podminky.urs.cz/item/CS_URS_2024_01/725851325 | [14 empty] | Online PSC | 1
99 | K | 725851315 | Ventil odpadní dřezový s přepadem G 6/4" | kus | 7 |  | 0 |  |  | základní |  | 0 | 0.00036 | 0.00252 | 0 | 0 | 16 | K | 1 |  |  |  | ROZPOCET | 0 | 0 | 0 | 0 | 0 | 1 | 0 | 16 | 206
| PP |  | Ventily odpadní pro zařizovací předměty dřezové s přepadem G 6/4" | [14 empty] | PP | 1
| Online PSC |  | https://podminky.urs.cz/item/CS_URS_2024_01/725851315 | [14 empty] | Online PSC | 1
100 | K | Pol135 | Ventily odpadní umyvadlové bez přepadu, barva zlatá | ks | 1 |  | 0 |  |  | základní |  | 0 | 0 | 0 | 0 | 0 | 16 | K | 1 |  |  |  | ROZPOCET | 0 | 0 | 0 | 0 | 0 | 1 | 0 | 16 | 208
| PP |  | Ventily odpadní umyvadlové bez přepadu, barva zlatá | [14 empty] | PP | 1
101 | K | 725862113 | Zápachová uzávěrka pro dřezy s přípojkou pro pračku nebo myčku DN 40/50 | kus | 4 |  | 0 |  |  | základní |  | 0 | 0.00047 | 0.00188 | 0 | 0 | 16 | K | 1 |  |  |  | ROZPOCET | 0 | 0 | 0 | 0 | 0 | 1 | 0 | 16 | 210
| PP |  | Zápachové uzávěrky zařizovacích předmětů pro dřezy s přípojkou pro pračku nebo myčku DN 40/50 | [14 empty] | PP | 1
| Online PSC |  | https://podminky.urs.cz/item/CS_URS_2024_01/725862113 | [14 empty] | Online PSC | 1
102 | K | 725861102 | Zápachová uzávěrka pro umyvadla DN 40 | kus | 12 |  | 0 |  |  | základní |  | 0 | 0.00024 | 0.00288 | 0 | 0 | 16 | K | 1 |  |  |  | ROZPOCET | 0 | 0 | 0 | 0 | 0 | 1 | 0 | 16 | 212
| PP |  | Zápachové uzávěrky zařizovacích předmětů pro umyvadla DN 40 | [14 empty] | PP | 1
| Online PSC |  | https://podminky.urs.cz/item/CS_URS_2024_01/725861102 | [14 empty] | Online PSC | 1
103 | K | 725864311 | Zápachová uzávěrka van DN 40/50 s kulovým kloubem na odtoku | kus | 1 |  | 0 |  |  | základní |  | 0 | 0.00101 | 0.00101 | 0 | 0 | 16 | K | 1 |  |  |  | ROZPOCET | 0 | 0 | 0 | 0 | 0 | 1 | 0 | 16 | 214
| PP |  | Zápachové uzávěrky zařizovacích předmětů pro koupací vany s kulovým kloubem na odtoku DN 40/50 | [14 empty] | PP | 1
| Online PSC |  | https://podminky.urs.cz/item/CS_URS_2024_01/725864311 | [14 empty] | Online PSC | 1
104 | K | 725331111 | Výlevka bez výtokových armatur keramická se sklopnou plastovou mřížkou 500 mm | soubor | 1 |  | 0 |  |  | základní |  | 0 | 0.01475 | 0.01475 | 0 | 0 | 16 | K | 1 |  |  |  | ROZPOCET | 0 | 0 | 0 | 0 | 0 | 1 | 0 | 16 | 216
| PP |  | Výlevky bez výtokových armatur a splachovací nádrže keramické se sklopnou plastovou mřížkou 425 mm | [14 empty] | PP | 1
| Online PSC |  | https://podminky.urs.cz/item/CS_URS_2024_01/725331111 | [14 empty] | Online PSC | 1
105 | K | 725869214 | Montáž zápachových uzávěrek dřezových dvoudílných DN 50 | kus | 17 |  | 0 |  |  | základní |  | 0 | 0.00028 | 0.00476 | 0 | 0 | 16 | K | 1 |  |  |  | ROZPOCET | 0 | 0 | 0 | 0 | 0 | 1 | 0 | 16 | 218
| PP |  | Zápachové uzávěrky zařizovacích předmětů montáž zápachových uzávěrek dřezových dvoudílných DN 50 | [14 empty] | PP | 1
| Online PSC |  | https://podminky.urs.cz/item/CS_URS_2024_01/725869214 | [14 empty] | Online PSC | 1
106 | K | Pol137 | Zápachová uzávěrka pro odvod kondenzátu s přídavnou mechanickou zápach.uzávěrkou | ks | 14 |  | 0 |  |  | základní |  | 0 | 0 | 0 | 0 | 0 | 16 | K | 1 |  |  |  | ROZPOCET | 0 | 0 | 0 | 0 | 0 | 1 | 0 | 16 | 220
| PP |  | Zápachová uzávěrka pro odvod kondenzátu s přídavnou mechanickou zápach.uzávěrkou | [14 empty] | PP | 1
107 | K | Pol138 | Vtok (nálevka) se zápachovou uzávěrkou a kuličkou pro suchý stav | ks | 3 |  | 0 |  |  | základní |  | 0 | 0 | 0 | 0 | 0 | 16 | K | 1 |  |  |  | ROZPOCET | 0 | 0 | 0 | 0 | 0 | 1 | 0 | 16 | 222
| PP |  | Vtok (nálevka) se zápachovou uzávěrkou a kuličkou pro suchý stav | [14 empty] | PP | 1
108 | K | Pol139 | Revizní dvířka do SDK stěny/zdiva, EI60min | ks | 3 |  | 0 |  |  | základní |  | 0 | 0 | 0 | 0 | 0 | 16 | K | 1 |  |  |  | ROZPOCET | 0 | 0 | 0 | 0 | 0 | 1 | 0 | 16 | 224
| PP |  | Revizní dvířka do SDK stěny/zdiva, EI60min | [14 empty] | PP | 1
109 | K | 998725202 | Přesun hmot procentní pro zařizovací předměty v objektech v přes 6 do 12 m | % |  |  | 0 |  |  | základní |  | 0 | 0 | 0 | 0 | 0 | 16 | K | 1 |  |  |  | ROZPOCET | 0 | 0 | 0 | 0 | 0 | 1 | 0 | 16 | 226
| PP |  | Přesun hmot pro zařizovací předměty stanovený procentní sazbou (%) z ceny vodorovná dopravní vzdálenost do 50 m základní v objektech výšky přes 6 do 12 m | [14 empty] | PP | 1
| Online PSC |  | https://podminky.urs.cz/item/CS_URS_2024_01/998725202 | [14 empty] | Online PSC | 1
| D | 726 | Předstěnové instalační systémy pro zazdění |  |  |  | 0 |  |  |  |  | 0 |  | 0.25605 |  | 0 | 2 | D | 0 |  |  |  | ROZPOCET | [6 empty] | 0
110 | K | 726131001 | Instalační předstěna pro umyvadlo do v 1120 mm se stojánkovou baterií do lehkých stěn s kovovou kcí | soubor | 2 |  | 0 |  |  | základní |  | 0 | 0.012 | 0.024 | 0 | 0 | 16 | K | 1 |  |  |  | ROZPOCET | 0 | 0 | 0 | 0 | 0 | 1 | 0 | 16 | 228
| PP |  | Předstěnové instalační systémy do lehkých stěn s kovovou konstrukcí pro umyvadla stavební výšky do 1120 mm se stojánkovou baterií | [14 empty] | PP | 1
| Online PSC |  | https://podminky.urs.cz/item/CS_URS_2024_01/726131001 | [14 empty] | Online PSC | 1
111 | K | 726131021 | Instalační předstěna pro pisoár v 1300 mm do lehkých stěn s kovovou kcí | soubor | 1 |  | 0 |  |  | základní |  | 0 | 0.0156 | 0.0156 | 0 | 0 | 16 | K | 1 |  |  |  | ROZPOCET | 0 | 0 | 0 | 0 | 0 | 1 | 0 | 16 | 230
| PP |  | Předstěnové instalační systémy do lehkých stěn s kovovou konstrukcí pro pisoáry stavební výška 1300 mm | [14 empty] | PP | 1
| Online PSC |  | https://podminky.urs.cz/item/CS_URS_2024_01/726131021 | [14 empty] | Online PSC | 1
112 | K | 726131041 | Instalační předstěna pro klozet závěsný v 1120 mm s ovládáním zepředu do lehkých stěn s kovovou kcí | soubor | 13 |  | 0 |  |  | základní |  | 0 | 0.01665 | 0.21645 | 0 | 0 | 16 | K | 1 |  |  |  | ROZPOCET | 0 | 0 | 0 | 0 | 0 | 1 | 0 | 16 | 232
| PP |  | Předstěnové instalační systémy do lehkých stěn s kovovou konstrukcí pro závěsné klozety ovládání zepředu, stavební výšky 1120 mm | [14 empty] | PP | 1
| Online PSC |  | https://podminky.urs.cz/item/CS_URS_2024_01/726131041 | [14 empty] | Online PSC | 1
113 | K | 998726214 | Přesun hmot procentní pro instalační prefabrikáty v objektech v přes 24 do 36 m | % |  |  | 0 |  |  | základní |  | 0 | 0 | 0 | 0 | 0 | 16 | K | 1 |  |  |  | ROZPOCET | 0 | 0 | 0 | 0 | 0 | 1 | 0 | 16 | 234
| PP |  | Přesun hmot pro instalační prefabrikáty stanovený procentní sazbou (%) z ceny vodorovná dopravní vzdálenost do 50 m základní v objektech výšky přes 24 do 36 m | [14 empty] | PP | 1
| Online PSC |  | https://podminky.urs.cz/item/CS_URS_2024_01/998726214 | [14 empty] | Online PSC | 1
| D | 727 | Protipožární trubní ucpávky |  |  |  | 0 |  |  |  |  | 0 |  | 0 |  | 0 | 2 | D | 0 |  |  |  | ROZPOCET | [6 empty] | 0
114 | K | Pol140 | Utěsnění prostupů potrubí přes svislé požárně dělící konstrukce, utěsnění prostupů kanalizace a vodoinstalace přes vodorovné požárně dělící konstrukce dle požadavků PBŘ (manžety, tmely) | soub | 1 |  | 0 |  |  | základní |  | 0 | 0 | 0 | 0 | 0 | 16 | K | 1 |  |  |  | ROZPOCET | 0 | 0 | 0 | 0 | 0 | 1 | 0 | 16 | 236
| PP |  | Utěsnění prostupů potrubí přes svislé požárně dělící konstrukce, utěsnění prostupů kanalizace a vodoinstalace přes vodorovné požárně dělící konstrukce dle požadavků PBŘ (manžety, tmely) | [14 empty] | PP | 1
| D | 763 | Konstrukce suché výstavby |  |  |  | 0 |  |  |  |  | 0 |  | 0.00669 |  | 0 | 2 | D | 0 |  |  |  | ROZPOCET | [6 empty] | 0
115 | K | 763172323 | Montáž dvířek revizních jednoplášťových SDK kcí vel. 400x400 mm pro příčky a předsazené stěny | kus | 3 |  | 0 |  |  | základní |  | 0 | 3e-05 | 9e-05 | 0 | 0 | 16 | K | 1 |  |  |  | ROZPOCET | 0 | 0 | 0 | 0 | 0 | 1 | 0 | 16 | -1254736956
| PP |  | Montáž dvířek pro konstrukce ze sádrokartonových desek revizních jednoplášťových pro příčky a předsazené stěny velikost (šxv) 400 x 400 mm | [14 empty] | PP | 1
| Online PSC |  | https://podminky.urs.cz/item/CS_URS_2024_01/763172323 | [14 empty] | Online PSC | 1
116 | M | 59030712 | dvířka revizní jednokřídlá s automatickým zámkem 400x400mm | kus | 3 |  | 0 |  |  | základní |  | 0 | 0.0022 | 0.0066 | 0 | 0 | 32 | M | 1 |  |  |  | ROZPOCET | 0 | 0 | 0 | 0 | 0 | 1 | 0 | 16 | -142631118
| PP |  | dvířka revizní jednokřídlá s automatickým zámkem 400x400mm | [14 empty] | PP | 1

## 02-04 - Zařízení pro vytá...
{b785b944-4459-4ce2-b634-4905a069dccc}
2
| KRYCÍ LIST SOUPISU PRACÍ | [7 empty] | v --- níže se nacházejí doplnkové a pomocné údaje k sestavám --- v | [8 empty] | False
Stavba:
Konverze Vodárenské věže - výstavba větrné elektrárny Bohumín - Pudlov
Objekt:
02 - SO 02 - Konverze vodárenské věže
Soupis:
02-04 - Zařízení pro vytápění staveb
| KSO: |  |  |  |  | CC-CZ:
| Místo: |  |  |  |  | Datum: | 19. 3. 2025
| Zadavatel: |  |  |  |  | IČ:
|  | Ing. Vladimír Cigánek |  |  |  | DIČ:
| Uchazeč: |  |  |  |  | IČ: | Vyplň údaj
|  | Vyplň údaj |  |  |  | DIČ: | Vyplň údaj
| Projektant: |  |  |  |  | IČ:
|  | PPS Kania s.r.o. |  |  |  | DIČ:
| Zpracovatel: |  |  |  |  | IČ:
|  | kolektiv autorů |  |  |  | DIČ:
Poznámka:
| Cena bez DPH | [5 empty] | 0
|  |  | Základ daně |  |  | Sazba daně | Výše daně
| DPH | základní | 0 |  |  | 21% | 0
|  | snížená | 0 |  |  | 12% | 0
|  | zákl. přenesená | 0 |  |  | 21% | 0
|  | sníž. přenesená | 0 |  |  | 12% | 0
|  | nulová | 0 |  |  | 0% | 0
| Cena s DPH |  |  | v | CZK |  | 0
| Projektant |  |  | Zpracovatel
| Datum a podpis: |  | Razítko | Datum a podpis: |  |  | Razítko
| Objednavatel |  |  | Uchazeč
| Datum a podpis: |  | Razítko | Datum a podpis: |  |  | Razítko
REKAPITULACE ČLENĚNÍ SOUPISU PRACÍ
Stavba:
Konverze Vodárenské věže - výstavba větrné elektrárny Bohumín - Pudlov
Objekt:
02 - SO 02 - Konverze vodárenské věže
Soupis:
02-04 - Zařízení pro vytápění staveb
Místo: | [5 empty] | Datum: | 19. 3. 2025
Zadavatel: |  |  | Ing. Vladimír Cigánek |  |  | Projektant: | PPS Kania s.r.o.
Uchazeč: |  |  | Vyplň údaj |  |  | Zpracovatel: | kolektiv autorů
Kód dílu - Popis | [6 empty] | Cena celkem [CZK]
Náklady ze soupisu prací | [6 empty] | 0 | [11 empty] | -1
| 95 - Stavební přípomoci | [5 empty] | 0
| 713 - Izolace tepelné | [5 empty] | 0
| 732 - Strojovny | [5 empty] | 0
| 733 - Rozvod potrubí | [5 empty] | 0
| 734 - Armatury | [5 empty] | 0
| 735 - Otopná tělesa | [5 empty] | 0
| 736 - Podlahové vytápění | [5 empty] | 0
| 767 - Konstrukce zámečnické | [5 empty] | 0
| 783 - Nátěry | [5 empty] | 0
| 814 - Bazénová technologie | [5 empty] | 0
| 798 - Ostatní dodávky | [5 empty] | 0
SOUPIS PRACÍ
Stavba:
Konverze Vodárenské věže - výstavba větrné elektrárny Bohumín - Pudlov
Objekt:
02 - SO 02 - Konverze vodárenské věže
Soupis:
02-04 - Zařízení pro vytápění staveb
Místo: | [5 empty] | Datum: | 19. 3. 2025
Zadavatel: |  |  | Ing. Vladimír Cigánek |  |  | Projektant: | PPS Kania s.r.o.
Uchazeč: |  |  | Vyplň údaj |  |  | Zpracovatel: | kolektiv autorů
PČ | Typ | Kód | Popis | MJ | Množství | J.cena [CZK] | Cena celkem [CZK] | Cenová soustava |  | DPH | J. Nh [h] | Nh celkem [h] | J. hmotnost [t] | Hmotnost celkem [t] | J. suť [t] | Suť Celkem [t]
Náklady soupisu celkem | [6 empty] | 0 |  |  |  |  | 0 |  | 0 |  | 0 |  | D | -1 | [7 empty] | 0
| D | 95 | Stavební přípomoci |  |  |  | 0 |  |  |  |  | 0 |  | 0 |  | 0 | 1 | D | 0 | ROZPOCET | [6 empty] | 0
1 | K | 95-1 | Hodinová zúčtovací sazba, práce v tarifní třídě 6.Cena za kompletní dodávku a realizaci potřebných pomocných stavebních prací související s realizací tohoto projektu. Zejména zhotovení prostupů přes stěny, příčky, stropy nebo jiné stavební konstrukce, osa | hod | 30 |  | 0 |  |  | základní |  | 0 | 0 | 0 | 0 | 0 | 4 | K | 1 | ROZPOCET | 0 | 0 | 0 | 0 | 0 | 1 | 0 | 4 | 2
| PP |  | Hodinová zúčtovací sazba, práce v tarifní třídě 6.Cena za kompletní dodávku a realizaci potřebných pomocných stavebních prací související s realizací tohoto projektu. Zejména zhotovení prostupů přes stěny, příčky, stropy nebo jiné stavební konstrukce, osazení chrániček, zapravení prostupů po montáži rozvodů, vrtání otvorů pro kotvy a hmoždiny,vyřezání drážek ve stěnách a jejich následné zapravení, oprava omítek , bělninových obkladů, povrchů podlah, podhledů v dotčených místech, potrubními trasami. | [14 empty] | PP | 1
| D | 713 | Izolace tepelné |  |  |  | 0 |  |  |  |  | 0 |  | 0 |  | 0 | 2 | D | 0 | ROZPOCET | [6 empty] | 0
2 | K | 713 46-3131 | Montáž izolace tepelné potrubí potrubními pouzdry bez úpravy slepenými 1x tl izolace do 25 mm | m | 46 |  | 0 |  |  | základní |  | 0 | 0 | 0 | 0 | 0 | 16 | K | 1 | ROZPOCET | 0 | 0 | 0 | 0 | 0 | 1 | 0 | 16 | 4
| PP |  | Montáž izolace tepelné potrubí potrubními pouzdry bez úpravy slepenými 1x tl izolace do 25 mm | [14 empty] | PP | 1
3 | K | 713 46-3115 | Montáž izolace tepelné ohybů potrubními pouzdry bez úpravy slepenými 1x tl izolace do 25 mm | m | 31 |  | 0 |  |  | základní |  | 0 | 0 | 0 | 0 | 0 | 16 | K | 1 | ROZPOCET | 0 | 0 | 0 | 0 | 0 | 1 | 0 | 16 | 6
| PP |  | Montáž izolace tepelné ohybů potrubními pouzdry bez úpravy slepenými 1x tl izolace do 25 mm | [14 empty] | PP | 1
4 | K | 713 46-3311 | Montáž izolace tepelné potrubí potrubními pouzdry s Al fólií s přesahem Al páskou 1x D do 50 mm | m | 366 |  | 0 |  |  | základní |  | 0 | 0 | 0 | 0 | 0 | 16 | K | 1 | ROZPOCET | 0 | 0 | 0 | 0 | 0 | 1 | 0 | 16 | 8
| PP |  | Montáž izolace tepelné potrubí potrubními pouzdry s Al fólií s přesahem Al páskou 1x D do 50 mm | [14 empty] | PP | 1
5 | K | 713 46-3315 | Montáž izolace tepelné ohybů potrubními pouzdry s Al fólií s přesahem Al páskou 1x D do 50 mm | m | 244 |  | 0 |  |  | základní |  | 0 | 0 | 0 | 0 | 0 | 16 | K | 1 | ROZPOCET | 0 | 0 | 0 | 0 | 0 | 1 | 0 | 16 | 10
| PP |  | Montáž izolace tepelné ohybů potrubními pouzdry s Al fólií s přesahem Al páskou 1x D do 50 mm | [14 empty] | PP | 1
6 | K | 713-1 | Termoizolační trubice z pěnového polyetylenu s uzavřenou buněčnou strukturou. Nelaminované provedení s podélným nářezem. Vnitřní průměr 15 mm, tloušťka stěny 10mm (2m) | m | 17 |  | 0 |  |  | základní |  | 0 | 0 | 0 | 0 | 0 | 16 | K | 1 | ROZPOCET | 0 | 0 | 0 | 0 | 0 | 1 | 0 | 16 | 12
| PP |  | Termoizolační trubice z pěnového polyetylenu s uzavřenou buněčnou strukturou. Nelaminované provedení s podélným nářezem. Vnitřní průměr 15 mm, tloušťka stěny 10mm (2m) | [14 empty] | PP | 1
7 | K | 713-2 | Termoizolační trubice z pěnového polyetylenu s uzavřenou buněčnou strukturou. Nelaminované provedení s podélným nářezem. Vnitřní průměr 18 mm, tloušťka stěny 10mm (2m) | m | 23 |  | 0 |  |  | základní |  | 0 | 0 | 0 | 0 | 0 | 16 | K | 1 | ROZPOCET | 0 | 0 | 0 | 0 | 0 | 1 | 0 | 16 | 14
| PP |  | Termoizolační trubice z pěnového polyetylenu s uzavřenou buněčnou strukturou. Nelaminované provedení s podélným nářezem. Vnitřní průměr 18 mm, tloušťka stěny 10mm (2m) | [14 empty] | PP | 1
8 | K | 713-3 | Termoizolační trubice z pěnového polyetylenu s uzavřenou buněčnou strukturou. Nelaminované provedení s podélným nářezem. Vnitřní průměr 22 mm, tloušťka stěny 10mm (2m) | m | 12 |  | 0 |  |  | základní |  | 0 | 0 | 0 | 0 | 0 | 16 | K | 1 | ROZPOCET | 0 | 0 | 0 | 0 | 0 | 1 | 0 | 16 | 16
| PP |  | Termoizolační trubice z pěnového polyetylenu s uzavřenou buněčnou strukturou. Nelaminované provedení s podélným nářezem. Vnitřní průměr 22 mm, tloušťka stěny 10mm (2m) | [14 empty] | PP | 1
9 | K | 713-4 | Termoizolační trubice z pěnového polyetylenu s uzavřenou buněčnou strukturou. Nelaminované provedení s podélným nářezem. Vnitřní průměr 28 mm, tloušťka stěny 10mm (2m) | m | 25 |  | 0 |  |  | základní |  | 0 | 0 | 0 | 0 | 0 | 16 | K | 1 | ROZPOCET | 0 | 0 | 0 | 0 | 0 | 1 | 0 | 16 | 18
| PP |  | Termoizolační trubice z pěnového polyetylenu s uzavřenou buněčnou strukturou. Nelaminované provedení s podélným nářezem. Vnitřní průměr 28 mm, tloušťka stěny 10mm (2m) | [14 empty] | PP | 1
10 | K | 713-5 | Potrubní izolační pouzdro opatřeno polepem hliníkovou fólií vyztuženou skleněnou mřížkou. Objemová hmotnost je 100 kg/m3 max. provozní teplota 250 °C (100 °C na straně hliníkové vrstvy kvůli lepidlu). Vnitřní průměr 22, tloušťka stěny 30mm | m | 36 |  | 0 |  |  | základní |  | 0 | 0 | 0 | 0 | 0 | 16 | K | 1 | ROZPOCET | 0 | 0 | 0 | 0 | 0 | 1 | 0 | 16 | 20
| PP |  | Potrubní izolační pouzdro opatřeno polepem hliníkovou fólií vyztuženou skleněnou mřížkou. Objemová hmotnost je 100 kg/m3 max. provozní teplota 250 °C (100 °C na straně hliníkové vrstvy kvůli lepidlu). Vnitřní průměr 22, tloušťka stěny 30mm | [14 empty] | PP | 1
11 | K | 713-6 | Potrubní izolační pouzdro opatřeno polepem hliníkovou fólií vyztuženou skleněnou mřížkou. Objemová hmotnost je 100 kg/m3 max. provozní teplota 250 °C (100 °C na straně hliníkové vrstvy kvůli lepidlu). Vnitřní průměr 28, tloušťka stěny 40mm | m | 20 |  | 0 |  |  | základní |  | 0 | 0 | 0 | 0 | 0 | 16 | K | 1 | ROZPOCET | 0 | 0 | 0 | 0 | 0 | 1 | 0 | 16 | 22
| PP |  | Potrubní izolační pouzdro opatřeno polepem hliníkovou fólií vyztuženou skleněnou mřížkou. Objemová hmotnost je 100 kg/m3 max. provozní teplota 250 °C (100 °C na straně hliníkové vrstvy kvůli lepidlu). Vnitřní průměr 28, tloušťka stěny 40mm | [14 empty] | PP | 1
12 | K | 713-7 | Potrubní izolační pouzdro opatřeno polepem hliníkovou fólií vyztuženou skleněnou mřížkou. Objemová hmotnost je 100 kg/m3 max. provozní teplota 250 °C (100 °C na straně hliníkové vrstvy kvůli lepidlu). Vnitřní průměr 35, tloušťka stěny 40mm | m | 84 |  | 0 |  |  | základní |  | 0 | 0 | 0 | 0 | 0 | 16 | K | 1 | ROZPOCET | 0 | 0 | 0 | 0 | 0 | 1 | 0 | 16 | 24
| PP |  | Potrubní izolační pouzdro opatřeno polepem hliníkovou fólií vyztuženou skleněnou mřížkou. Objemová hmotnost je 100 kg/m3 max. provozní teplota 250 °C (100 °C na straně hliníkové vrstvy kvůli lepidlu). Vnitřní průměr 35, tloušťka stěny 40mm | [14 empty] | PP | 1
13 | K | 713-8 | Potrubní izolační pouzdro opatřeno polepem hliníkovou fólií vyztuženou skleněnou mřížkou. Objemová hmotnost je 100 kg/m3 max. provozní teplota 250 °C (100 °C na straně hliníkové vrstvy kvůli lepidlu). Vnitřní průměr 42, tloušťka stěny 40mm | m | 3 |  | 0 |  |  | základní |  | 0 | 0 | 0 | 0 | 0 | 16 | K | 1 | ROZPOCET | 0 | 0 | 0 | 0 | 0 | 1 | 0 | 16 | 26
| PP |  | Potrubní izolační pouzdro opatřeno polepem hliníkovou fólií vyztuženou skleněnou mřížkou. Objemová hmotnost je 100 kg/m3 max. provozní teplota 250 °C (100 °C na straně hliníkové vrstvy kvůli lepidlu). Vnitřní průměr 42, tloušťka stěny 40mm | [14 empty] | PP | 1
14 | K | 713-9 | Potrubní izolační pouzdro opatřeno polepem hliníkovou fólií vyztuženou skleněnou mřížkou. Objemová hmotnost je 100 kg/m3 max. provozní teplota 250 °C (100 °C na straně hliníkové vrstvy kvůli lepidlu). Vnitřní průměr 54, tloušťka stěny 40mm | m | 142 |  | 0 |  |  | základní |  | 0 | 0 | 0 | 0 | 0 | 16 | K | 1 | ROZPOCET | 0 | 0 | 0 | 0 | 0 | 1 | 0 | 16 | 28
| PP |  | Potrubní izolační pouzdro opatřeno polepem hliníkovou fólií vyztuženou skleněnou mřížkou. Objemová hmotnost je 100 kg/m3 max. provozní teplota 250 °C (100 °C na straně hliníkové vrstvy kvůli lepidlu). Vnitřní průměr 54, tloušťka stěny 40mm | [14 empty] | PP | 1
15 | K | 713-10 | Potrubní izolační pouzdro z polyethylenu opatřeno polepem hliníkovou fólií vyztuženou skleněnou mřížkou. Vnitřní průměr 18, tloušťka stěny 20mm | m | 17 |  | 0 |  |  | základní |  | 0 | 0 | 0 | 0 | 0 | 16 | K | 1 | ROZPOCET | 0 | 0 | 0 | 0 | 0 | 1 | 0 | 16 | 30
| PP |  | Potrubní izolační pouzdro z polyethylenu opatřeno polepem hliníkovou fólií vyztuženou skleněnou mřížkou. Vnitřní průměr 18, tloušťka stěny 20mm | [14 empty] | PP | 1
16 | K | 713-11 | Potrubní izolační pouzdro z polyethylenu opatřeno polepem hliníkovou fólií vyztuženou skleněnou mřížkou. Vnitřní průměr 22, tloušťka stěny 20mm | m | 21 |  | 0 |  |  | základní |  | 0 | 0 | 0 | 0 | 0 | 16 | K | 1 | ROZPOCET | 0 | 0 | 0 | 0 | 0 | 1 | 0 | 16 | 32
| PP |  | Potrubní izolační pouzdro z polyethylenu opatřeno polepem hliníkovou fólií vyztuženou skleněnou mřížkou. Vnitřní průměr 22, tloušťka stěny 20mm | [14 empty] | PP | 1
17 | K | 713-12 | Potrubní izolační pouzdro z polyethylenu opatřeno polepem hliníkovou fólií vyztuženou skleněnou mřížkou. Vnitřní průměr 28, tloušťka stěny 20mm | m | 43 |  | 0 |  |  | základní |  | 0 | 0 | 0 | 0 | 0 | 16 | K | 1 | ROZPOCET | 0 | 0 | 0 | 0 | 0 | 1 | 0 | 16 | 34
| PP |  | Potrubní izolační pouzdro z polyethylenu opatřeno polepem hliníkovou fólií vyztuženou skleněnou mřížkou. Vnitřní průměr 28, tloušťka stěny 20mm | [14 empty] | PP | 1
18 | K | 713-13 | Potrubní izolační pouzdro z polyethylenu opatřeno polepem hliníkovou fólií vyztuženou skleněnou mřížkou. Vnitřní průměr 35, tloušťka stěny 20mm | m | 91 |  | 0 |  |  | základní |  | 0 | 0 | 0 | 0 | 0 | 16 | K | 1 | ROZPOCET | 0 | 0 | 0 | 0 | 0 | 1 | 0 | 16 | 36
| PP |  | Potrubní izolační pouzdro z polyethylenu opatřeno polepem hliníkovou fólií vyztuženou skleněnou mřížkou. Vnitřní průměr 35, tloušťka stěny 20mm | [14 empty] | PP | 1
19 | K | 713-14 | Potrubní izolační pouzdro z polyethylenu opatřeno polepem hliníkovou fólií vyztuženou skleněnou mřížkou. Vnitřní průměr 42, tloušťka stěny 20mm | m | 15 |  | 0 |  |  | základní |  | 0 | 0 | 0 | 0 | 0 | 16 | K | 1 | ROZPOCET | 0 | 0 | 0 | 0 | 0 | 1 | 0 | 16 | 38
| PP |  | Potrubní izolační pouzdro z polyethylenu opatřeno polepem hliníkovou fólií vyztuženou skleněnou mřížkou. Vnitřní průměr 42, tloušťka stěny 20mm | [14 empty] | PP | 1
20 | K | 713-15 | Potrubní izolační pouzdro z polyethylenu opatřeno polepem hliníkovou fólií vyztuženou skleněnou mřížkou. Vnitřní průměr 54, tloušťka stěny 20mm | m | 138 |  | 0 |  |  | základní |  | 0 | 0 | 0 | 0 | 0 | 16 | K | 1 | ROZPOCET | 0 | 0 | 0 | 0 | 0 | 1 | 0 | 16 | 40
| PP |  | Potrubní izolační pouzdro z polyethylenu opatřeno polepem hliníkovou fólií vyztuženou skleněnou mřížkou. Vnitřní průměr 54, tloušťka stěny 20mm | [14 empty] | PP | 1
| P |  | Poznámka k položce: Podrobnosti např. viz. nabídka Tubex Součet | [14 empty] | P | 1
21 | K | 998 71-3204 | Přesun hmot pro izolace tepelné, výšky do 36 m | % |  |  | 0 |  |  | základní |  | 0 | 0 | 0 | 0 | 0 | 16 | K | 1 | ROZPOCET | 0 | 0 | 0 | 0 | 0 | 1 | 0 | 16 | 42
| PP |  | Přesun hmot pro izolace tepelné, výšky do 36 m | [14 empty] | PP | 1
| D | 732 | Strojovny |  |  |  | 0 |  |  |  |  | 0 |  | 0 |  | 0 | 2 | D | 0 | ROZPOCET | [6 empty] | 0
22 | K | 732-1 | Venkovní jednotka tepelného čerpadla vzduch-voda typ monoblok; topný výkon 16kW (7°C/35°C); COP 4,7 W/W; SCOP 4,53/3,45; P=3,4kW; 3f, 380-415V, 50Hz; I=5,0A; 57dBa; GWP 625; 1239x1380x330mm; 118,6kg | ks | 1 |  | 0 |  |  | základní |  | 0 | 0 | 0 | 0 | 0 | 16 | K | 1 | ROZPOCET | 0 | 0 | 0 | 0 | 0 | 1 | 0 | 16 | 44
| PP |  | Venkovní jednotka tepelného čerpadla vzduch-voda typ monoblok; topný výkon 16kW (7°C/35°C); COP 4,7 W/W; SCOP 4,53/3,45; P=3,4kW; 3f, 380-415V, 50Hz; I=5,0A; 57dBa; GWP 625; 1239x1380x330mm; 118,6kg | [14 empty] | PP | 1
23 | K | 732-2 | Komunikační modul/karta M-Bus | ks | 1 |  | 0 |  |  | základní |  | 0 | 0 | 0 | 0 | 0 | 16 | K | 1 | ROZPOCET | 0 | 0 | 0 | 0 | 0 | 1 | 0 | 16 | 46
| PP |  | Komunikační modul/karta M-Bus | [14 empty] | PP | 1
| P |  | Poznámka k položce: Podrobnosti např. viz. nabídka Climart 124016 | [14 empty] | P | 1
24 | K | 732-3 | Montáž tepelného čerpadla položka č. 732-1 až položka č. 732-2 | sou | 1 |  | 0 |  |  | základní |  | 0 | 0 | 0 | 0 | 0 | 16 | K | 1 | ROZPOCET | 0 | 0 | 0 | 0 | 0 | 1 | 0 | 16 | 48
| PP |  | Montáž tepelného čerpadla položka č. 732-1 až položka č. 732-2 | [14 empty] | PP | 1
25 | K | 732 11-1 | Rozdělovač pro kotlové sestavy s uzavíratelným by-passem, včetně izolace, vypouštěním a odvzdušněním 1”1/4F x 1”M (2 vývody) | ks | 1 |  | 0 |  |  | základní |  | 0 | 0 | 0 | 0 | 0 | 16 | K | 1 | ROZPOCET | 0 | 0 | 0 | 0 | 0 | 1 | 0 | 16 | 50
| PP |  | Rozdělovač pro kotlové sestavy s uzavíratelným by-passem, včetně izolace, vypouštěním a odvzdušněním 1”1/4F x 1”M (2 vývody) | [14 empty] | PP | 1
26 | K | 732 11-2 | Sada nástěnných konzol pro rozdělovač | ks | 1 |  | 0 |  |  | základní |  | 0 | 0 | 0 | 0 | 0 | 16 | K | 1 | ROZPOCET | 0 | 0 | 0 | 0 | 0 | 1 | 0 | 16 | 52
| PP |  | Sada nástěnných konzol pro rozdělovač | [14 empty] | PP | 1
27 | K | 732 11-3 | Šroubení k čerpadlu s vestavěným kulovým kohoutem, vnitřní závity, mosaz 1"1/2 x 1" | ks | 2 |  | 0 |  |  | základní |  | 0 | 0 | 0 | 0 | 0 | 16 | K | 1 | ROZPOCET | 0 | 0 | 0 | 0 | 0 | 1 | 0 | 16 | 54
| PP |  | Šroubení k čerpadlu s vestavěným kulovým kohoutem, vnitřní závity, mosaz 1"1/2 x 1" | [14 empty] | PP | 1
28 | K | 732 11-4 | Universální kotlová sestava, včetně izolace; 1" - třícestný směšovací ventil, bez čerpadla (mezikus 180mm) | ks | 2 |  | 0 |  |  | základní |  | 0 | 0 | 0 | 0 | 0 | 16 | K | 1 | ROZPOCET | 0 | 0 | 0 | 0 | 0 | 1 | 0 | 16 | 56
| PP |  | Universální kotlová sestava, včetně izolace; 1" - třícestný směšovací ventil, bez čerpadla (mezikus 180mm) | [14 empty] | PP | 1
| P |  | Poznámka k položce: Podrobnosti např. viz. nabídka Giacomini 2023003542 | [14 empty] | P | 1
29 | K | 732 11-5 | Montáž rozdělovače/sběrače položka č. 732 11-1 až položka č. 732 11-4 | sou | 1 |  | 0 |  |  | základní |  | 0 | 0 | 0 | 0 | 0 | 16 | K | 1 | ROZPOCET | 0 | 0 | 0 | 0 | 0 | 1 | 0 | 16 | 58
| PP |  | Montáž rozdělovače/sběrače položka č. 732 11-1 až položka č. 732 11-4 | [14 empty] | PP | 1
30 | K | 732 19-9100 | Montáž orientačního štítku | ks | 11 |  | 0 |  |  | základní |  | 0 | 0 | 0 | 0 | 0 | 16 | K | 1 | ROZPOCET | 0 | 0 | 0 | 0 | 0 | 1 | 0 | 16 | 60
| PP |  | Montáž orientačního štítku | [14 empty] | PP | 1
31 | K | 732 21-1 | Nádoba akumulační 1000l s průtokovým ohřevem vody vč. Izolace; nerezový výměník o ploše 7,8m2; objem 944 l; Ø940mm, v=2130mm | ks | 1 |  | 0 |  |  | základní |  | 0 | 0 | 0 | 0 | 0 | 16 | K | 1 | ROZPOCET | 0 | 0 | 0 | 0 | 0 | 1 | 0 | 16 | 62
| PP |  | Nádoba akumulační 1000l s průtokovým ohřevem vody vč. Izolace; nerezový výměník o ploše 7,8m2; objem 944 l; Ø940mm, v=2130mm | [14 empty] | PP | 1
| P |  | Poznámka k položce: Podrobnosti např. viz. nabídka Gienger AN/2023/310419 | [14 empty] | P | 1
32 | K | 732 21-3 | Montáž nádoby položka č. 732 21-1 až položka č. 732 21-2 | sou | 1 |  | 0 |  |  | základní |  | 0 | 0 | 0 | 0 | 0 | 16 | K | 1 | ROZPOCET | 0 | 0 | 0 | 0 | 0 | 1 | 0 | 16 | 64
| PP |  | Montáž nádoby položka č. 732 21-1 až položka č. 732 21-2 | [14 empty] | PP | 1
33 | K | 732 22-1 | Nerezový deskový výměník (nerezová ocel AISI 316) max 19m3/h; 4x2" ISO G vnější závit; 120THx100 desek; 525 × 243 × 245mm; 53kg | ks | 2 |  | 0 |  |  | základní |  | 0 | 0 | 0 | 0 | 0 | 16 | K | 1 | ROZPOCET | 0 | 0 | 0 | 0 | 0 | 1 | 0 | 16 | 66
| PP |  | Nerezový deskový výměník (nerezová ocel AISI 316) max 19m3/h; 4x2" ISO G vnější závit; 120THx100 desek; 525 × 243 × 245mm; 53kg | [14 empty] | PP | 1
34 | K | 732 22-2 | Tepelná izolace (pouzdro) HVAC 120Tx100 | ks | 2 |  | 0 |  |  | základní |  | 0 | 0 | 0 | 0 | 0 | 16 | K | 1 | ROZPOCET | 0 | 0 | 0 | 0 | 0 | 1 | 0 | 16 | 68
| PP |  | Tepelná izolace (pouzdro) HVAC 120Tx100 | [14 empty] | PP | 1
35 | K | 732 22-3 | Montáž nádoby položka č. 732 22-1 až položka č. 732 22-2 | sou | 1 |  | 0 |  |  | základní |  | 0 | 0 | 0 | 0 | 0 | 16 | K | 1 | ROZPOCET | 0 | 0 | 0 | 0 | 0 | 1 | 0 | 16 | 70
| PP |  | Montáž nádoby položka č. 732 22-1 až položka č. 732 22-2 | [14 empty] | PP | 1
36 | K | 732 29-1 | Těleso topné elektrické 9kW, 400V, délka 750 mm | ks | 2 |  | 0 |  |  | základní |  | 0 | 0 | 0 | 0 | 0 | 16 | K | 1 | ROZPOCET | 0 | 0 | 0 | 0 | 0 | 1 | 0 | 16 | 72
| PP |  | Těleso topné elektrické 9kW, 400V, délka 750 mm | [14 empty] | PP | 1
37 | K | 732 29-2 | Montáž topného tělesa položka č. 732 29-1 | sou | 1 |  | 0 |  |  | základní |  | 0 | 0 | 0 | 0 | 0 | 16 | K | 1 | ROZPOCET | 0 | 0 | 0 | 0 | 0 | 1 | 0 | 16 | 74
| PP |  | Montáž topného tělesa položka č. 732 29-1 | [14 empty] | PP | 1
38 | K | 732 33-1 | Řídící jednotka čerpadlového expanzního automatu s jedním čerpadlem a dotykovým ovládáním. Délka (mm): 730; Šířka (mm): 470; Výška (mm): 920; Hmotnost (kg): 33; DN připojení: 2 x G 1 | ks | 1 |  | 0 |  |  | základní |  | 0 | 0 | 0 | 0 | 0 | 16 | K | 1 | ROZPOCET | 0 | 0 | 0 | 0 | 0 | 1 | 0 | 16 | 76
| PP |  | Řídící jednotka čerpadlového expanzního automatu s jedním čerpadlem a dotykovým ovládáním. Délka (mm): 730; Šířka (mm): 470; Výška (mm): 920; Hmotnost (kg): 33; DN připojení: 2 x G 1 | [14 empty] | PP | 1
39 | K | 732 33-2 | Připojovací souprava pro propojení čerpadlové jednotky se základní nádobou | ks | 1 |  | 0 |  |  | základní |  | 0 | 0 | 0 | 0 | 0 | 16 | K | 1 | ROZPOCET | 0 | 0 | 0 | 0 | 0 | 1 | 0 | 16 | 78
| PP |  | Připojovací souprava pro propojení čerpadlové jednotky se základní nádobou | [14 empty] | PP | 1
40 | K | 732 33-3 | Základní nádoba čerpadlového expanzního automatu Výška (mm): 1060; Průměr (mm): 634; Hmotnost (kg): 41,4; Objem (l): 200; DN připojení: G 1; Barva: šedá | ks | 1 |  | 0 |  |  | základní |  | 0 | 0 | 0 | 0 | 0 | 16 | K | 1 | ROZPOCET | 0 | 0 | 0 | 0 | 0 | 1 | 0 | 16 | 80
| PP |  | Základní nádoba čerpadlového expanzního automatu Výška (mm): 1060; Průměr (mm): 634; Hmotnost (kg): 41,4; Objem (l): 200; DN připojení: G 1; Barva: šedá | [14 empty] | PP | 1
41 | K | 732 33-4 | Uvedení do provozu | sou | 1 |  | 0 |  |  | základní |  | 0 | 0 | 0 | 0 | 0 | 16 | K | 1 | ROZPOCET | 0 | 0 | 0 | 0 | 0 | 1 | 0 | 16 | 82
| PP |  | Uvedení do provozu | [14 empty] | PP | 1
42 | K | 732 33-5 | Nádoba tlaková expanzní s membránou závitové připojení PN 4; Výška (mm): 317; Průměr (mm): 272; Hmotnost (kg): 2,75; Objem (l): 12; DN připojení: R 3/4"; Barva: šedá | ks | 2 |  | 0 |  |  | základní |  | 0 | 0 | 0 | 0 | 0 | 16 | K | 1 | ROZPOCET | 0 | 0 | 0 | 0 | 0 | 1 | 0 | 16 | 84
| PP |  | Nádoba tlaková expanzní s membránou závitové připojení PN 4; Výška (mm): 317; Průměr (mm): 272; Hmotnost (kg): 2,75; Objem (l): 12; DN připojení: R 3/4"; Barva: šedá | [14 empty] | PP | 1
43 | K | 732 33-6 | Nádoba tlaková expanzní s membránou závitové připojení PN 4; Výška (mm): 466; Průměr (mm): 376; Hmotnost (kg): 5,6; Objem (l): 35; DN připojení: R 3/4"; Barva: šedá | ks | 1 |  | 0 |  |  | základní |  | 0 | 0 | 0 | 0 | 0 | 16 | K | 1 | ROZPOCET | 0 | 0 | 0 | 0 | 0 | 1 | 0 | 16 | 86
| PP |  | Nádoba tlaková expanzní s membránou závitové připojení PN 4; Výška (mm): 466; Průměr (mm): 376; Hmotnost (kg): 5,6; Objem (l): 35; DN připojení: R 3/4"; Barva: šedá | [14 empty] | PP | 1
44 | K | 732 33-7 | Nádoba tlaková expanzní s membránou závitové připojení PN 6; Výška (mm): 487; Průměr (mm): 441; Hmotnost (kg): 9,6; Objem (l): 50; DN připojení: R 3/4"; Barva: šedá | ks | 1 |  | 0 |  |  | základní |  | 0 | 0 | 0 | 0 | 0 | 16 | K | 1 | ROZPOCET | 0 | 0 | 0 | 0 | 0 | 1 | 0 | 16 | 88
| PP |  | Nádoba tlaková expanzní s membránou závitové připojení PN 6; Výška (mm): 487; Průměr (mm): 441; Hmotnost (kg): 9,6; Objem (l): 50; DN připojení: R 3/4"; Barva: šedá | [14 empty] | PP | 1
45 | K | 732 33-8 | Příslušenství k expanzním nádobám - souprava s upínací páskou | ks | 2 |  | 0 |  |  | základní |  | 0 | 0 | 0 | 0 | 0 | 16 | K | 1 | ROZPOCET | 0 | 0 | 0 | 0 | 0 | 1 | 0 | 16 | 90
| PP |  | Příslušenství k expanzním nádobám - souprava s upínací páskou | [14 empty] | PP | 1
46 | K | 732 33-9 | Příslušenství k expanzním nádobám - bezpečnostní uzávěr MK 3/4 k měření tlaku | ks | 4 |  | 0 |  |  | základní |  | 0 | 0 | 0 | 0 | 0 | 16 | K | 1 | ROZPOCET | 0 | 0 | 0 | 0 | 0 | 1 | 0 | 16 | 92
| PP |  | Příslušenství k expanzním nádobám - bezpečnostní uzávěr MK 3/4 k měření tlaku | [14 empty] | PP | 1
47 | K | 732 33-10 | Oddělovací člen s kontaktním vodoměrem pro přímé doplňování z rozvodu pitné vody do topných soustav a soustav chladicí vody. Šířka (mm): 293; Výška (mm): 230; Hmotnost (kg): 1,7; DN připojení: R 1/2, R 1/2 | ks | 1 |  | 0 |  |  | základní |  | 0 | 0 | 0 | 0 | 0 | 16 | K | 1 | ROZPOCET | 0 | 0 | 0 | 0 | 0 | 1 | 0 | 16 | 94
| PP |  | Oddělovací člen s kontaktním vodoměrem pro přímé doplňování z rozvodu pitné vody do topných soustav a soustav chladicí vody. Šířka (mm): 293; Výška (mm): 230; Hmotnost (kg): 1,7; DN připojení: R 1/2, R 1/2 | [14 empty] | PP | 1
48 | K | 732 33-11 | Elektronický vodoměr pro kontrolu zbývající kapacity změkčovací armatury Fillsoft a kontrolu doplňovaného Alternativně měření vodivosti demineralizované vody. | ks | 1 |  | 0 |  |  | základní |  | 0 | 0 | 0 | 0 | 0 | 16 | K | 1 | ROZPOCET | 0 | 0 | 0 | 0 | 0 | 1 | 0 | 16 | 96
| PP |  | Elektronický vodoměr pro kontrolu zbývající kapacity změkčovací armatury Fillsoft a kontrolu doplňovaného Alternativně měření vodivosti demineralizované vody. | [14 empty] | PP | 1
49 | K | 732 33-12 | Pouzdro pro změkčovací nebo demineralizační patronu. Šířka (mm): 260; Výška (mm): 600; Hmotnost (kg): 1,5; DN připojení: Rp 1/2 / Rp 1/2 | ks | 1 |  | 0 |  |  | základní |  | 0 | 0 | 0 | 0 | 0 | 16 | K | 1 | ROZPOCET | 0 | 0 | 0 | 0 | 0 | 1 | 0 | 16 | 98
| PP |  | Pouzdro pro změkčovací nebo demineralizační patronu. Šířka (mm): 260; Výška (mm): 600; Hmotnost (kg): 1,5; DN připojení: Rp 1/2 / Rp 1/2 | [14 empty] | PP | 1
50 | K | 732 33-13 | Katexová patrona pro změkčovací zařízení. Kapacita cca 6000 l/°dH, např. cca 600 l při 10°dH. Šířka (mm): 76; Výška (mm): 514; Hmotnost (kg): 1,5; Barva: zelená | ks | 1 |  | 0 |  |  | základní |  | 0 | 0 | 0 | 0 | 0 | 16 | K | 1 | ROZPOCET | 0 | 0 | 0 | 0 | 0 | 1 | 0 | 16 | 100
| PP |  | Katexová patrona pro změkčovací zařízení. Kapacita cca 6000 l/°dH, např. cca 600 l při 10°dH. Šířka (mm): 76; Výška (mm): 514; Hmotnost (kg): 1,5; Barva: zelená | [14 empty] | PP | 1
| P |  | Poznámka k položce: Podrobnosti např. viz. nabídka Reflex NAB-6759/2023 | [14 empty] | P | 1
51 | K | 732 33-14 | Montáž expanzního zařízení, doplňování a úpravy vody položka č. 732 33-1 až položka č. 732 33-13 | sou | 1 |  | 0 |  |  | základní |  | 0 | 0 | 0 | 0 | 0 | 16 | K | 1 | ROZPOCET | 0 | 0 | 0 | 0 | 0 | 1 | 0 | 16 | 102
| PP |  | Montáž expanzního zařízení, doplňování a úpravy vody položka č. 732 33-1 až položka č. 732 33-13 | [14 empty] | PP | 1
52 | K | 732 34-1 | Nádoba akumulační 300l bez výměníku vč. izolace; 3bar objem 279 l; Ø650mm, v=1340mm | ks | 1 |  | 0 |  |  | základní |  | 0 | 0 | 0 | 0 | 0 | 16 | K | 1 | ROZPOCET | 0 | 0 | 0 | 0 | 0 | 1 | 0 | 16 | 104
| PP |  | Nádoba akumulační 300l bez výměníku vč. izolace; 3bar objem 279 l; Ø650mm, v=1340mm | [14 empty] | PP | 1
53 | K | 732 34-2 | Nádoba akumulační 800l bez výměníku vč. izolace; 6bar objem 805 l; Ø1010mm, v=1840mm | ks | 1 |  | 0 |  |  | základní |  | 0 | 0 | 0 | 0 | 0 | 16 | K | 1 | ROZPOCET | 0 | 0 | 0 | 0 | 0 | 1 | 0 | 16 | 106
| PP |  | Nádoba akumulační 800l bez výměníku vč. izolace; 6bar objem 805 l; Ø1010mm, v=1840mm | [14 empty] | PP | 1
| P |  | Poznámka k položce: Podrobnosti např. viz. nabídka Gienger AN/2023/310419 | [14 empty] | P | 1
54 | K | 732 34-3 | Montáž nádoby položka č. 732 34-1 až položka č. 732 34-2 | sou | 1 |  | 0 |  |  | základní |  | 0 | 0 | 0 | 0 | 0 | 16 | K | 1 | ROZPOCET | 0 | 0 | 0 | 0 | 0 | 1 | 0 | 16 | 108
| PP |  | Montáž nádoby položka č. 732 34-1 až položka č. 732 34-2 | [14 empty] | PP | 1
55 | K | 732 42-1 | Oběhové čerpadlo Q=5,52m3/h, H=74kPa, 15-333 W, 230 V, 0.18-1.55 A, 17 kg; Funkce AUTOadapt, FLOWlimit, FLOWadapt. Integrovaný snímač diferenčního tlaku a teploty. Ovládací panel a displej. 1x analogový vstup (0-10V nebo 4-20mA) 2x reléové výstupy (exter | ks | 1 |  | 0 |  |  | základní |  | 0 | 0 | 0 | 0 | 0 | 16 | K | 1 | ROZPOCET | 0 | 0 | 0 | 0 | 0 | 1 | 0 | 16 | 110
| PP |  | Oběhové čerpadlo Q=5,52m3/h, H=74kPa, 15-333 W, 230 V, 0.18-1.55 A, 17 kg; Funkce AUTOadapt, FLOWlimit, FLOWadapt. Integrovaný snímač diferenčního tlaku a teploty. Ovládací panel a displej. 1x analogový vstup (0-10V nebo 4-20mA) 2x reléové výstupy (externí poruchové hlášení) 3x digitální vstupy (externí řízení start/stop) | [14 empty] | PP | 1
56 | K | 732 42-2 | Oběhové čerpadlo Q=1,19m3/h, H=10kPa, 9-50 W, 230 V, 0.09-0.46 A, 5,75 kg; Funkce AUTOadapt, FLOWlimit, FLOWadapt. Integrovaný snímač diferenčního tlaku a teploty. Ovládací panel a displej. 1x analogový vstup (0-10V nebo 4-20mA) 2x reléové výstupy (exter | ks | 1 |  | 0 |  |  | základní |  | 0 | 0 | 0 | 0 | 0 | 16 | K | 1 | ROZPOCET | 0 | 0 | 0 | 0 | 0 | 1 | 0 | 16 | 112
| PP |  | Oběhové čerpadlo Q=1,19m3/h, H=10kPa, 9-50 W, 230 V, 0.09-0.46 A, 5,75 kg; Funkce AUTOadapt, FLOWlimit, FLOWadapt. Integrovaný snímač diferenčního tlaku a teploty. Ovládací panel a displej. 1x analogový vstup (0-10V nebo 4-20mA) 2x reléové výstupy (externí poruchové hlášení) 3x digitální vstupy (externí řízení start/stop) | [14 empty] | PP | 1
57 | K | 732 42-3 | Oběhové čerpadlo Q=5,18m3/h, H=5kPa, 9-50 W, 230 V, 0.09-0.46 A, 5,75 kg; Funkce AUTOadapt, FLOWlimit, FLOWadapt. Integrovaný snímač diferenčního tlaku a teploty. Ovládací panel a displej. 1x analogový vstup (0-10V nebo 4-20mA) 2x reléové výstupy (extern | ks | 1 |  | 0 |  |  | základní |  | 0 | 0 | 0 | 0 | 0 | 16 | K | 1 | ROZPOCET | 0 | 0 | 0 | 0 | 0 | 1 | 0 | 16 | 114
| PP |  | Oběhové čerpadlo Q=5,18m3/h, H=5kPa, 9-50 W, 230 V, 0.09-0.46 A, 5,75 kg; Funkce AUTOadapt, FLOWlimit, FLOWadapt. Integrovaný snímač diferenčního tlaku a teploty. Ovládací panel a displej. 1x analogový vstup (0-10V nebo 4-20mA) 2x reléové výstupy (externí poruchové hlášení) 3x digitální vstupy (externí řízení start/stop) | [14 empty] | PP | 1
58 | K | 732 42-4 | Oběhové čerpadlo Q=1,02m3/h, H=32kPa, 9-84 W, 230 V, 0.09-0.75 A, 5,75 kg; Funkce AUTOadapt, FLOWlimit, FLOWadapt. Integrovaný snímač diferenčního tlaku a teploty. Ovládací panel a displej. 1x analogový vstup (0-10V nebo 4-20mA) 2x reléové výstupy (exter | ks | 1 |  | 0 |  |  | základní |  | 0 | 0 | 0 | 0 | 0 | 16 | K | 1 | ROZPOCET | 0 | 0 | 0 | 0 | 0 | 1 | 0 | 16 | 116
| PP |  | Oběhové čerpadlo Q=1,02m3/h, H=32kPa, 9-84 W, 230 V, 0.09-0.75 A, 5,75 kg; Funkce AUTOadapt, FLOWlimit, FLOWadapt. Integrovaný snímač diferenčního tlaku a teploty. Ovládací panel a displej. 1x analogový vstup (0-10V nebo 4-20mA) 2x reléové výstupy (externí poruchové hlášení) 3x digitální vstupy (externí řízení start/stop) | [14 empty] | PP | 1
59 | K | 732 42-5 | Oběhové čerpadlo Q=1,53m3/h, H=34,5kPa, 9-84 W, 230 V, 0.09-0.75 A, 5,75 kg; Funkce AUTOadapt, FLOWlimit, FLOWadapt. Integrovaný snímač diferenčního tlaku a teploty. Ovládací panel a displej. 1x analogový vstup (0-10V nebo 4-20mA) 2x reléové výstupy (ext | ks | 1 |  | 0 |  |  | základní |  | 0 | 0 | 0 | 0 | 0 | 16 | K | 1 | ROZPOCET | 0 | 0 | 0 | 0 | 0 | 1 | 0 | 16 | 118
| PP |  | Oběhové čerpadlo Q=1,53m3/h, H=34,5kPa, 9-84 W, 230 V, 0.09-0.75 A, 5,75 kg; Funkce AUTOadapt, FLOWlimit, FLOWadapt. Integrovaný snímač diferenčního tlaku a teploty. Ovládací panel a displej. 1x analogový vstup (0-10V nebo 4-20mA) 2x reléové výstupy (externí poruchové hlášení) 3x digitální vstupy (externí řízení start/stop) | [14 empty] | PP | 1
60 | K | 732 42-6 | Oběhové čerpadlo Q=1,05m3/h, H=10kPa, 9-50 W, 230 V, 0.09-0.46 A, 5,75 kg; Funkce AUTOadapt, FLOWlimit, FLOWadapt. Integrovaný snímač diferenčního tlaku a teploty. Ovládací panel a displej. 1x analogový vstup (0-10V nebo 4-20mA) 2x reléové výstupy (exter | ks | 1 |  | 0 |  |  | základní |  | 0 | 0 | 0 | 0 | 0 | 16 | K | 1 | ROZPOCET | 0 | 0 | 0 | 0 | 0 | 1 | 0 | 16 | 120
| PP |  | Oběhové čerpadlo Q=1,05m3/h, H=10kPa, 9-50 W, 230 V, 0.09-0.46 A, 5,75 kg; Funkce AUTOadapt, FLOWlimit, FLOWadapt. Integrovaný snímač diferenčního tlaku a teploty. Ovládací panel a displej. 1x analogový vstup (0-10V nebo 4-20mA) 2x reléové výstupy (externí poruchové hlášení) 3x digitální vstupy (externí řízení start/stop) | [14 empty] | PP | 1
61 | K | 732 42-7 | Oběhové čerpadlo Q=2,31m3/h, H=5kPa, 9-50 W, 230 V, 0.09-0.46 A, 5,75 kg; Funkce AUTOadapt, FLOWlimit, FLOWadapt. Integrovaný snímač diferenčního tlaku a teploty. Ovládací panel a displej. 1x analogový vstup (0-10V nebo 4-20mA) 2x reléové výstupy (extern | ks | 1 |  | 0 |  |  | základní |  | 0 | 0 | 0 | 0 | 0 | 16 | K | 1 | ROZPOCET | 0 | 0 | 0 | 0 | 0 | 1 | 0 | 16 | 122
| PP |  | Oběhové čerpadlo Q=2,31m3/h, H=5kPa, 9-50 W, 230 V, 0.09-0.46 A, 5,75 kg; Funkce AUTOadapt, FLOWlimit, FLOWadapt. Integrovaný snímač diferenčního tlaku a teploty. Ovládací panel a displej. 1x analogový vstup (0-10V nebo 4-20mA) 2x reléové výstupy (externí poruchové hlášení) 3x digitální vstupy (externí řízení start/stop) | [14 empty] | PP | 1
62 | K | 732 42-8 | Oběhové čerpadlo Q=5,2m3/h, H=35kPa, 9-116 W, 230 V, 0.09-1.02 A, 5,75 kg; Funkce AUTOadapt, FLOWlimit, FLOWadapt. Integrovaný snímač diferenčního tlaku a teploty. Ovládací panel a displej. 1x analogový vstup (0-10V nebo 4-20mA) 2x reléové výstupy (exter | ks | 1 |  | 0 |  |  | základní |  | 0 | 0 | 0 | 0 | 0 | 16 | K | 1 | ROZPOCET | 0 | 0 | 0 | 0 | 0 | 1 | 0 | 16 | 124
| PP |  | Oběhové čerpadlo Q=5,2m3/h, H=35kPa, 9-116 W, 230 V, 0.09-1.02 A, 5,75 kg; Funkce AUTOadapt, FLOWlimit, FLOWadapt. Integrovaný snímač diferenčního tlaku a teploty. Ovládací panel a displej. 1x analogový vstup (0-10V nebo 4-20mA) 2x reléové výstupy (externí poruchové hlášení) 3x digitální vstupy (externí řízení start/stop) | [14 empty] | PP | 1
| P |  | Poznámka k položce: Podrobnosti např. viz. nabídka Pumpa,a.s. PNA01168533-1 | [14 empty] | P | 1
63 | K | 732 42-9 | Montáž oběhového čerpadla položka č. 732 42-1 až položka č. 732 42-8 | sou | 1 |  | 0 |  |  | základní |  | 0 | 0 | 0 | 0 | 0 | 16 | K | 1 | ROZPOCET | 0 | 0 | 0 | 0 | 0 | 1 | 0 | 16 | 126
| PP |  | Montáž oběhového čerpadla položka č. 732 42-1 až položka č. 732 42-8 | [14 empty] | PP | 1
| P |  | Poznámka k položce: Součet | [14 empty] | P | 1
64 | K | 998 73-2204 | Přesun hmot pro strojovny, výšky do 36 m | % |  |  | 0 |  |  | základní |  | 0 | 0 | 0 | 0 | 0 | 16 | K | 1 | ROZPOCET | 0 | 0 | 0 | 0 | 0 | 1 | 0 | 16 | 128
| PP |  | Přesun hmot pro strojovny, výšky do 36 m | [14 empty] | PP | 1
| D | 733 | Rozvod potrubí |  |  |  | 0 |  |  |  |  | 0 |  | 0 |  | 0 | 2 | D | 0 | ROZPOCET | [6 empty] | 0
65 | K | 733 15-1312 | Lisovací potrubní systém z nelegované oceli 1.0308 (E235), podle EN 10305-3, vně galvanicky pozinkované s tloušťkou vrstvy zinku 8-15 μm. D 15x1,2 | m | 18 |  | 0 |  |  | základní |  | 0 | 0 | 0 | 0 | 0 | 16 | K | 1 | ROZPOCET | 0 | 0 | 0 | 0 | 0 | 1 | 0 | 16 | 130
| PP |  | Lisovací potrubní systém z nelegované oceli 1.0308 (E235), podle EN 10305-3, vně galvanicky pozinkované s tloušťkou vrstvy zinku 8-15 μm. D 15x1,2 | [14 empty] | PP | 1
66 | K | 733 15-1313 | Lisovací potrubní systém z nelegované oceli 1.0308 (E235), podle EN 10305-3, vně galvanicky pozinkované s tloušťkou vrstvy zinku 8-15 μm. D 18x1,2 | m | 42 |  | 0 |  |  | základní |  | 0 | 0 | 0 | 0 | 0 | 16 | K | 1 | ROZPOCET | 0 | 0 | 0 | 0 | 0 | 1 | 0 | 16 | 132
| PP |  | Lisovací potrubní systém z nelegované oceli 1.0308 (E235), podle EN 10305-3, vně galvanicky pozinkované s tloušťkou vrstvy zinku 8-15 μm. D 18x1,2 | [14 empty] | PP | 1
67 | K | 733 15-1314 | Lisovací potrubní systém z nelegované oceli 1.0308 (E235), podle EN 10305-3, vně galvanicky pozinkované s tloušťkou vrstvy zinku 8-15 μm. D 22x1,5 | m | 48 |  | 0 |  |  | základní |  | 0 | 0 | 0 | 0 | 0 | 16 | K | 1 | ROZPOCET | 0 | 0 | 0 | 0 | 0 | 1 | 0 | 16 | 134
| PP |  | Lisovací potrubní systém z nelegované oceli 1.0308 (E235), podle EN 10305-3, vně galvanicky pozinkované s tloušťkou vrstvy zinku 8-15 μm. D 22x1,5 | [14 empty] | PP | 1
68 | K | 733 15-1315 | Lisovací potrubní systém z nelegované oceli 1.0308 (E235), podle EN 10305-3, vně galvanicky pozinkované s tloušťkou vrstvy zinku 8-15 μm. D 28x1,5 | m | 84 |  | 0 |  |  | základní |  | 0 | 0 | 0 | 0 | 0 | 16 | K | 1 | ROZPOCET | 0 | 0 | 0 | 0 | 0 | 1 | 0 | 16 | 136
| PP |  | Lisovací potrubní systém z nelegované oceli 1.0308 (E235), podle EN 10305-3, vně galvanicky pozinkované s tloušťkou vrstvy zinku 8-15 μm. D 28x1,5 | [14 empty] | PP | 1
69 | K | 733 15-1316 | Lisovací potrubní systém z nelegované oceli 1.0308 (E235), podle EN 10305-3, vně galvanicky pozinkované s tloušťkou vrstvy zinku 8-15 μm. D 35x1,5 | m | 162 |  | 0 |  |  | základní |  | 0 | 0 | 0 | 0 | 0 | 16 | K | 1 | ROZPOCET | 0 | 0 | 0 | 0 | 0 | 1 | 0 | 16 | 138
| PP |  | Lisovací potrubní systém z nelegované oceli 1.0308 (E235), podle EN 10305-3, vně galvanicky pozinkované s tloušťkou vrstvy zinku 8-15 μm. D 35x1,5 | [14 empty] | PP | 1
70 | K | 733 15-1317 | Lisovací potrubní systém z nelegované oceli 1.0308 (E235), podle EN 10305-3, vně galvanicky pozinkované s tloušťkou vrstvy zinku 8-15 μm. D 42x1,5 | m | 18 |  | 0 |  |  | základní |  | 0 | 0 | 0 | 0 | 0 | 16 | K | 1 | ROZPOCET | 0 | 0 | 0 | 0 | 0 | 1 | 0 | 16 | 140
| PP |  | Lisovací potrubní systém z nelegované oceli 1.0308 (E235), podle EN 10305-3, vně galvanicky pozinkované s tloušťkou vrstvy zinku 8-15 μm. D 42x1,5 | [14 empty] | PP | 1
71 | K | 733 15-1318 | Lisovací potrubní systém z nelegované oceli 1.0308 (E235), podle EN 10305-3, vně galvanicky pozinkované s tloušťkou vrstvy zinku 8-15 μm. D 54x1,5 | m | 282 |  | 0 |  |  | základní |  | 0 | 0 | 0 | 0 | 0 | 16 | K | 1 | ROZPOCET | 0 | 0 | 0 | 0 | 0 | 1 | 0 | 16 | 142
| PP |  | Lisovací potrubní systém z nelegované oceli 1.0308 (E235), podle EN 10305-3, vně galvanicky pozinkované s tloušťkou vrstvy zinku 8-15 μm. D 54x1,5 | [14 empty] | PP | 1
72 | K | 733 15-3814 | Potrubní systém z ušlechtilé oceli s lisovacími spojkami. Trubky svařované laserem, podle EN 10088‑2. Materiálová třída potrubí č. 1.4520 (AISI 430Ti) (X2CrTi17). D 22x1,5 | m | 12 |  | 0 |  |  | základní |  | 0 | 0 | 0 | 0 | 0 | 16 | K | 1 | ROZPOCET | 0 | 0 | 0 | 0 | 0 | 1 | 0 | 16 | 144
| PP |  | Potrubní systém z ušlechtilé oceli s lisovacími spojkami. Trubky svařované laserem, podle EN 10088‑2. Materiálová třída potrubí č. 1.4520 (AISI 430Ti) (X2CrTi17). D 22x1,5 | [14 empty] | PP | 1
73 | K | 733 15-3815 | Potrubní systém z ušlechtilé oceli s lisovacími spojkami. Trubky svařované laserem, podle EN 10088‑2. Materiálová třída potrubí č. 1.4520 (AISI 430Ti) (X2CrTi17). D 28x1,5 | m | 6 |  | 0 |  |  | základní |  | 0 | 0 | 0 | 0 | 0 | 16 | K | 1 | ROZPOCET | 0 | 0 | 0 | 0 | 0 | 1 | 0 | 16 | 146
| PP |  | Potrubní systém z ušlechtilé oceli s lisovacími spojkami. Trubky svařované laserem, podle EN 10088‑2. Materiálová třída potrubí č. 1.4520 (AISI 430Ti) (X2CrTi17). D 28x1,5 | [14 empty] | PP | 1
74 | K | 733 15-3816 | Potrubní systém z ušlechtilé oceli s lisovacími spojkami. Trubky svařované laserem, podle EN 10088‑2. Materiálová třída potrubí č. 1.4520 (AISI 430Ti) (X2CrTi17). D 35x1,5 | m | 18 |  | 0 |  |  | základní |  | 0 | 0 | 0 | 0 | 0 | 16 | K | 1 | ROZPOCET | 0 | 0 | 0 | 0 | 0 | 1 | 0 | 16 | 148
| PP |  | Potrubní systém z ušlechtilé oceli s lisovacími spojkami. Trubky svařované laserem, podle EN 10088‑2. Materiálová třída potrubí č. 1.4520 (AISI 430Ti) (X2CrTi17). D 35x1,5 | [14 empty] | PP | 1
| P |  | Poznámka k položce: Podrobnosti např. viz. nabídka Viega | [14 empty] | P | 1
75 | K | 733 15-2312 | Příplatek k potrubí z nelegované oceli 1.0308 za potrubí vedené v kotelnách nebo strojovnách do D 22x1,5 | m | 7 |  | 0 |  |  | základní |  | 0 | 0 | 0 | 0 | 0 | 16 | K | 1 | ROZPOCET | 0 | 0 | 0 | 0 | 0 | 1 | 0 | 16 | 150
| PP |  | Příplatek k potrubí z nelegované oceli 1.0308 za potrubí vedené v kotelnách nebo strojovnách do D 22x1,5 | [14 empty] | PP | 1
76 | K | 733 15-2313 | Příplatek k potrubí z nelegované oceli 1.0308 za potrubí vedené v kotelnách nebo strojovnách do D 28x1,5 | m | 7 |  | 0 |  |  | základní |  | 0 | 0 | 0 | 0 | 0 | 16 | K | 1 | ROZPOCET | 0 | 0 | 0 | 0 | 0 | 1 | 0 | 16 | 152
| PP |  | Příplatek k potrubí z nelegované oceli 1.0308 za potrubí vedené v kotelnách nebo strojovnách do D 28x1,5 | [14 empty] | PP | 1
77 | K | 734 15-2313 | Příplatek k potrubí z nelegované oceli 1.0308 za potrubí vedené v kotelnách nebo strojovnách do D 35x1,5 | m | 22 |  | 0 |  |  | základní |  | 0 | 0 | 0 | 0 | 0 | 16 | K | 1 | ROZPOCET | 0 | 0 | 0 | 0 | 0 | 1 | 0 | 16 | 154
| PP |  | Příplatek k potrubí z nelegované oceli 1.0308 za potrubí vedené v kotelnách nebo strojovnách do D 35x1,5 | [14 empty] | PP | 1
78 | K | 735 15-2313 | Příplatek k potrubí z nelegované oceli 1.0308 za potrubí vedené v kotelnách nebo strojovnách do D 42x1,5 | m | 3 |  | 0 |  |  | základní |  | 0 | 0 | 0 | 0 | 0 | 16 | K | 1 | ROZPOCET | 0 | 0 | 0 | 0 | 0 | 1 | 0 | 16 | 156
| PP |  | Příplatek k potrubí z nelegované oceli 1.0308 za potrubí vedené v kotelnách nebo strojovnách do D 42x1,5 | [14 empty] | PP | 1
79 | K | 736 15-2313 | Příplatek k potrubí z nelegované oceli 1.0308 za potrubí vedené v kotelnách nebo strojovnách do D 54x1,5 | m | 69 |  | 0 |  |  | základní |  | 0 | 0 | 0 | 0 | 0 | 16 | K | 1 | ROZPOCET | 0 | 0 | 0 | 0 | 0 | 1 | 0 | 16 | 158
| PP |  | Příplatek k potrubí z nelegované oceli 1.0308 za potrubí vedené v kotelnách nebo strojovnách do D 54x1,5 | [14 empty] | PP | 1
80 | K | 733 19-0306 | Tlaková zkouška potrubí z nelegované oceli 1.0308 do D 35x1,5 | m | 354 |  | 0 |  |  | základní |  | 0 | 0 | 0 | 0 | 0 | 16 | K | 1 | ROZPOCET | 0 | 0 | 0 | 0 | 0 | 1 | 0 | 16 | 160
| PP |  | Tlaková zkouška potrubí z nelegované oceli 1.0308 do D 35x1,5 | [14 empty] | PP | 1
81 | K | 733 19-0307 | Tlaková zkouška potrubí z nelegované oceli 1.0308 do D 54x1,5 | m | 300 |  | 0 |  |  | základní |  | 0 | 0 | 0 | 0 | 0 | 16 | K | 1 | ROZPOCET | 0 | 0 | 0 | 0 | 0 | 1 | 0 | 16 | 162
| PP |  | Tlaková zkouška potrubí z nelegované oceli 1.0308 do D 54x1,5 | [14 empty] | PP | 1
82 | K | 733 19-0306.1 | Tlaková zkouška potrubí z ušlechtilé oceli 1.4520 (AISI 430Ti) (X2CrTi17) do D 35x1,5 | m | 36 |  | 0 |  |  | základní |  | 0 | 0 | 0 | 0 | 0 | 16 | K | 1 | ROZPOCET | 0 | 0 | 0 | 0 | 0 | 1 | 0 | 16 | 164
| PP |  | Tlaková zkouška potrubí z ušlechtilé oceli 1.4520 (AISI 430Ti) (X2CrTi17) do D 35x1,5 | [14 empty] | PP | 1
83 | K | 722 17-4022 | Potrubí vodovodní plastové PPR svar polyfúze PN 20 D 20x3,4 mm | m | 4 |  | 0 |  |  | základní |  | 0 | 0 | 0 | 0 | 0 | 16 | K | 1 | ROZPOCET | 0 | 0 | 0 | 0 | 0 | 1 | 0 | 16 | 166
| PP |  | Potrubí vodovodní plastové PPR svar polyfúze PN 20 D 20x3,4 mm | [14 empty] | PP | 1
84 | K | 733 32-4202 | Příplatek k potrubí plastovému za potrubí svařované vedené v kotelnách nebo strojovnách D 20x2,8 | m | 4 |  | 0 |  |  | základní |  | 0 | 0 | 0 | 0 | 0 | 16 | K | 1 | ROZPOCET | 0 | 0 | 0 | 0 | 0 | 1 | 0 | 16 | 168
| PP |  | Příplatek k potrubí plastovému za potrubí svařované vedené v kotelnách nebo strojovnách D 20x2,8 | [14 empty] | PP | 1
85 | K | 733 19-0306.2 | Tlaková zkouška potrubí plastového do D 20x2,8 | m | 4 |  | 0 |  |  | základní |  | 0 | 0 | 0 | 0 | 0 | 16 | K | 1 | ROZPOCET | 0 | 0 | 0 | 0 | 0 | 1 | 0 | 16 | 170
| PP |  | Tlaková zkouška potrubí plastového do D 20x2,8 | [14 empty] | PP | 1
| P |  | Poznámka k položce: Součet | [14 empty] | P | 1
86 | K | 998 73-3204 | Přesun hmot pro rozvody potrubí, výšky do 36 m | % |  |  | 0 |  |  | základní |  | 0 | 0 | 0 | 0 | 0 | 16 | K | 1 | ROZPOCET | 0 | 0 | 0 | 0 | 0 | 1 | 0 | 16 | 172
| PP |  | Přesun hmot pro rozvody potrubí, výšky do 36 m | [14 empty] | PP | 1
| D | 734 | Armatury |  |  |  | 0 |  |  |  |  | 0 |  | 0 |  | 0 | 2 | D | 0 | ROZPOCET | [6 empty] | 0
87 | K | 734 20-9103 | Montáž armatury závitové s jedním závitem G 1/2" | ks | 62 |  | 0 |  |  | základní |  | 0 | 0 | 0 | 0 | 0 | 16 | K | 1 | ROZPOCET | 0 | 0 | 0 | 0 | 0 | 1 | 0 | 16 | 174
| PP |  | Montáž armatury závitové s jedním závitem G 1/2" | [14 empty] | PP | 1
88 | K | 734 20-9104 | Montáž armatury závitové s jedním závitem G 3/4" | ks | 6 |  | 0 |  |  | základní |  | 0 | 0 | 0 | 0 | 0 | 16 | K | 1 | ROZPOCET | 0 | 0 | 0 | 0 | 0 | 1 | 0 | 16 | 176
| PP |  | Montáž armatury závitové s jedním závitem G 3/4" | [14 empty] | PP | 1
89 | K | 734 20-9113 | Montáž armatury závitové se dvěma závity G 1/2" | ks | 18 |  | 0 |  |  | základní |  | 0 | 0 | 0 | 0 | 0 | 16 | K | 1 | ROZPOCET | 0 | 0 | 0 | 0 | 0 | 1 | 0 | 16 | 178
| PP |  | Montáž armatury závitové se dvěma závity G 1/2" | [14 empty] | PP | 1
90 | K | 734 20-9114 | Montáž armatury závitové se dvěma závity G 3/4" | ks | 10 |  | 0 |  |  | základní |  | 0 | 0 | 0 | 0 | 0 | 16 | K | 1 | ROZPOCET | 0 | 0 | 0 | 0 | 0 | 1 | 0 | 16 | 180
| PP |  | Montáž armatury závitové se dvěma závity G 3/4" | [14 empty] | PP | 1
91 | K | 734 20-9115 | Montáž armatury závitové se dvěma závity G 1" | ks | 16 |  | 0 |  |  | základní |  | 0 | 0 | 0 | 0 | 0 | 16 | K | 1 | ROZPOCET | 0 | 0 | 0 | 0 | 0 | 1 | 0 | 16 | 182
| PP |  | Montáž armatury závitové se dvěma závity G 1" | [14 empty] | PP | 1
92 | K | 734 20-9116 | Montáž armatury závitové se dvěma závity G 5/4" | ks | 27 |  | 0 |  |  | základní |  | 0 | 0 | 0 | 0 | 0 | 16 | K | 1 | ROZPOCET | 0 | 0 | 0 | 0 | 0 | 1 | 0 | 16 | 184
| PP |  | Montáž armatury závitové se dvěma závity G 5/4" | [14 empty] | PP | 1
93 | K | 734 20-9117 | Montáž armatury závitové se dvěma závity G 6/4" | ks | 26 |  | 0 |  |  | základní |  | 0 | 0 | 0 | 0 | 0 | 16 | K | 1 | ROZPOCET | 0 | 0 | 0 | 0 | 0 | 1 | 0 | 16 | 186
| PP |  | Montáž armatury závitové se dvěma závity G 6/4" | [14 empty] | PP | 1
94 | K | 734 20-9118 | Montáž armatury závitové se dvěma závity G 2" | ks | 31 |  | 0 |  |  | základní |  | 0 | 0 | 0 | 0 | 0 | 16 | K | 1 | ROZPOCET | 0 | 0 | 0 | 0 | 0 | 1 | 0 | 16 | 188
| PP |  | Montáž armatury závitové se dvěma závity G 2" | [14 empty] | PP | 1
95 | K | 734 21-5133 | Ventil závitový odvzdušňovací G 1/2" PN 14 do 120°C automatický | ks | 24 |  | 0 |  |  | základní |  | 0 | 0 | 0 | 0 | 0 | 16 | K | 1 | ROZPOCET | 0 | 0 | 0 | 0 | 0 | 1 | 0 | 16 | 190
| PP |  | Ventil závitový odvzdušňovací G 1/2" PN 14 do 120°C automatický | [14 empty] | PP | 1
96 | K | 734 22-5823 | Vyvažovací ventil s vypouštěním a měřícími vsuvkami DN25 | ks | 1 |  | 0 |  |  | základní |  | 0 | 0 | 0 | 0 | 0 | 16 | K | 1 | ROZPOCET | 0 | 0 | 0 | 0 | 0 | 1 | 0 | 16 | 192
| PP |  | Vyvažovací ventil s vypouštěním a měřícími vsuvkami DN25 | [14 empty] | PP | 1
97 | K | 734 22-5825 | Vyvažovací ventil s vypouštěním a měřícími vsuvkami DN40 | ks | 1 |  | 0 |  |  | základní |  | 0 | 0 | 0 | 0 | 0 | 16 | K | 1 | ROZPOCET | 0 | 0 | 0 | 0 | 0 | 1 | 0 | 16 | 194
| PP |  | Vyvažovací ventil s vypouštěním a měřícími vsuvkami DN40 | [14 empty] | PP | 1
98 | K | 734 22-5826 | Vyvažovací ventil s vypouštěním a měřícími vsuvkami DN50 | ks | 1 |  | 0 |  |  | základní |  | 0 | 0 | 0 | 0 | 0 | 16 | K | 1 | ROZPOCET | 0 | 0 | 0 | 0 | 0 | 1 | 0 | 16 | 196
| PP |  | Vyvažovací ventil s vypouštěním a měřícími vsuvkami DN50 | [14 empty] | PP | 1
99 | K | 734 23-5221 | Kohout kulový přímý G 1/2" PN 42 do 185°C vnitřní závit | ks | 18 |  | 0 |  |  | základní |  | 0 | 0 | 0 | 0 | 0 | 16 | K | 1 | ROZPOCET | 0 | 0 | 0 | 0 | 0 | 1 | 0 | 16 | 198
| PP |  | Kohout kulový přímý G 1/2" PN 42 do 185°C vnitřní závit | [14 empty] | PP | 1
100 | K | 734 23-5222 | Kohout kulový přímý G 3/4" PN 42 do 185°C vnitřní závit | ks | 6 |  | 0 |  |  | základní |  | 0 | 0 | 0 | 0 | 0 | 16 | K | 1 | ROZPOCET | 0 | 0 | 0 | 0 | 0 | 1 | 0 | 16 | 200
| PP |  | Kohout kulový přímý G 3/4" PN 42 do 185°C vnitřní závit | [14 empty] | PP | 1
101 | K | 734 23-5223 | Kohout kulový přímý G 1" PN 35 do 185°C vnitřní závit | ks | 2 |  | 0 |  |  | základní |  | 0 | 0 | 0 | 0 | 0 | 16 | K | 1 | ROZPOCET | 0 | 0 | 0 | 0 | 0 | 1 | 0 | 16 | 202
| PP |  | Kohout kulový přímý G 1" PN 35 do 185°C vnitřní závit | [14 empty] | PP | 1
102 | K | 734 23-5224 | Kohout kulový přímý G 5/4" PN 35 do 185°C vnitřní závit | ks | 14 |  | 0 |  |  | základní |  | 0 | 0 | 0 | 0 | 0 | 16 | K | 1 | ROZPOCET | 0 | 0 | 0 | 0 | 0 | 1 | 0 | 16 | 204
| PP |  | Kohout kulový přímý G 5/4" PN 35 do 185°C vnitřní závit | [14 empty] | PP | 1
103 | K | 734 23-5225 | Kohout kulový přímý G 6/4" PN 35 do 185°C vnitřní závit | ks | 2 |  | 0 |  |  | základní |  | 0 | 0 | 0 | 0 | 0 | 16 | K | 1 | ROZPOCET | 0 | 0 | 0 | 0 | 0 | 1 | 0 | 16 | 206
| PP |  | Kohout kulový přímý G 6/4" PN 35 do 185°C vnitřní závit | [14 empty] | PP | 1
104 | K | 734 23-5226 | Kohout kulový přímý G 2" PN 35 do 185°C vnitřní závit | ks | 20 |  | 0 |  |  | základní |  | 0 | 0 | 0 | 0 | 0 | 16 | K | 1 | ROZPOCET | 0 | 0 | 0 | 0 | 0 | 1 | 0 | 16 | 208
| PP |  | Kohout kulový přímý G 2" PN 35 do 185°C vnitřní závit | [14 empty] | PP | 1
105 | K | 734 24-5122 | Ventil závitový zpětný přímý G 3/4" PN 35 do 110°C | ks | 1 |  | 0 |  |  | základní |  | 0 | 0 | 0 | 0 | 0 | 16 | K | 1 | ROZPOCET | 0 | 0 | 0 | 0 | 0 | 1 | 0 | 16 | 210
| PP |  | Ventil závitový zpětný přímý G 3/4" PN 35 do 110°C | [14 empty] | PP | 1
106 | K | 734 24-5124 | Ventil závitový zpětný přímý G 5/4" PN 25 do 110°C | ks | 4 |  | 0 |  |  | základní |  | 0 | 0 | 0 | 0 | 0 | 16 | K | 1 | ROZPOCET | 0 | 0 | 0 | 0 | 0 | 1 | 0 | 16 | 212
| PP |  | Ventil závitový zpětný přímý G 5/4" PN 25 do 110°C | [14 empty] | PP | 1
107 | K | 734 24-5124.1 | Ventil závitový zpětný přímý G 6/4" PN 25 do 110°C | ks | 1 |  | 0 |  |  | základní |  | 0 | 0 | 0 | 0 | 0 | 16 | K | 1 | ROZPOCET | 0 | 0 | 0 | 0 | 0 | 1 | 0 | 16 | 214
| PP |  | Ventil závitový zpětný přímý G 6/4" PN 25 do 110°C | [14 empty] | PP | 1
108 | K | 734 24-5125 | Ventil závitový zpětný přímý G 2" PN 25 do 110°C | ks | 6 |  | 0 |  |  | základní |  | 0 | 0 | 0 | 0 | 0 | 16 | K | 1 | ROZPOCET | 0 | 0 | 0 | 0 | 0 | 1 | 0 | 16 | 216
| PP |  | Ventil závitový zpětný přímý G 2" PN 25 do 110°C | [14 empty] | PP | 1
109 | K | 734 25-5121 | Ventil závitový pojistný rohový G 3/4" otevírací přetlak 2,5 barů | ks | 1 |  | 0 |  |  | základní |  | 0 | 0 | 0 | 0 | 0 | 16 | K | 1 | ROZPOCET | 0 | 0 | 0 | 0 | 0 | 1 | 0 | 16 | 218
| PP |  | Ventil závitový pojistný rohový G 3/4" otevírací přetlak 2,5 barů | [14 empty] | PP | 1
110 | K | 734 25-5123 | Ventil závitový pojistný rohový G 3/4" otevírací přetlak 3,5 barů | ks | 2 |  | 0 |  |  | základní |  | 0 | 0 | 0 | 0 | 0 | 16 | K | 1 | ROZPOCET | 0 | 0 | 0 | 0 | 0 | 1 | 0 | 16 | 220
| PP |  | Ventil závitový pojistný rohový G 3/4" otevírací přetlak 3,5 barů | [14 empty] | PP | 1
111 | K | 734 25-5125 | Ventil závitový pojistný rohový G 3/4" otevírací přetlak 6 barů | ks | 3 |  | 0 |  |  | základní |  | 0 | 0 | 0 | 0 | 0 | 16 | K | 1 | ROZPOCET | 0 | 0 | 0 | 0 | 0 | 1 | 0 | 16 | 222
| PP |  | Ventil závitový pojistný rohový G 3/4" otevírací přetlak 6 barů | [14 empty] | PP | 1
112 | K | 734 26-5313 | Šroubení topenářské přímé G 3/4" PN 10 do 110°C | ks | 2 |  | 0 |  |  | základní |  | 0 | 0 | 0 | 0 | 0 | 16 | K | 1 | ROZPOCET | 0 | 0 | 0 | 0 | 0 | 1 | 0 | 16 | 224
| PP |  | Šroubení topenářské přímé G 3/4" PN 10 do 110°C | [14 empty] | PP | 1
113 | K | 734 26-5314 | Šroubení topenářské přímé G 1" PN 10 do 110°C | ks | 8 |  | 0 |  |  | základní |  | 0 | 0 | 0 | 0 | 0 | 16 | K | 1 | ROZPOCET | 0 | 0 | 0 | 0 | 0 | 1 | 0 | 16 | 226
| PP |  | Šroubení topenářské přímé G 1" PN 10 do 110°C | [14 empty] | PP | 1
114 | K | 734 26-5315 | Šroubení topenářské přímé G 5/4" PN 10 do 110°C | ks | 4 |  | 0 |  |  | základní |  | 0 | 0 | 0 | 0 | 0 | 16 | K | 1 | ROZPOCET | 0 | 0 | 0 | 0 | 0 | 1 | 0 | 16 | 228
| PP |  | Šroubení topenářské přímé G 5/4" PN 10 do 110°C | [14 empty] | PP | 1
115 | K | 734 26-5316 | Šroubení topenářské přímé G 6/4" PN 10 do 110°C | ks | 20 |  | 0 |  |  | základní |  | 0 | 0 | 0 | 0 | 0 | 16 | K | 1 | ROZPOCET | 0 | 0 | 0 | 0 | 0 | 1 | 0 | 16 | 230
| PP |  | Šroubení topenářské přímé G 6/4" PN 10 do 110°C | [14 empty] | PP | 1
116 | K | 734 29-5212 | Filtr závitový přímý G 3/4" PN 30 do 130°C s vnitřními závity | ks | 1 |  | 0 |  |  | základní |  | 0 | 0 | 0 | 0 | 0 | 16 | K | 1 | ROZPOCET | 0 | 0 | 0 | 0 | 0 | 1 | 0 | 16 | 232
| PP |  | Filtr závitový přímý G 3/4" PN 30 do 130°C s vnitřními závity | [14 empty] | PP | 1
117 | K | 734 29-5214 | Filtr závitový přímý G 5/4" PN 30 do 130°C s vnitřními závity | ks | 1 |  | 0 |  |  | základní |  | 0 | 0 | 0 | 0 | 0 | 16 | K | 1 | ROZPOCET | 0 | 0 | 0 | 0 | 0 | 1 | 0 | 16 | 234
| PP |  | Filtr závitový přímý G 5/4" PN 30 do 130°C s vnitřními závity | [14 empty] | PP | 1
118 | K | 734 29-5216 | Filtr závitový přímý G 2" PN 30 do 130°C s vnitřními závity | ks | 2 |  | 0 |  |  | základní |  | 0 | 0 | 0 | 0 | 0 | 16 | K | 1 | ROZPOCET | 0 | 0 | 0 | 0 | 0 | 1 | 0 | 16 | 236
| PP |  | Filtr závitový přímý G 2" PN 30 do 130°C s vnitřními závity | [14 empty] | PP | 1
119 | K | 734 29-5224 | Odkalovač nečistot s magnetickou vložkou 5/4" - závitový, včetně vypouštěcího kohoutu, síto z nerezové oceli AISI 304, magnet z AlNiCo | ks | 2 |  | 0 |  |  | základní |  | 0 | 0 | 0 | 0 | 0 | 16 | K | 1 | ROZPOCET | 0 | 0 | 0 | 0 | 0 | 1 | 0 | 16 | 238
| PP |  | Odkalovač nečistot s magnetickou vložkou 5/4" - závitový, včetně vypouštěcího kohoutu, síto z nerezové oceli AISI 304, magnet z AlNiCo | [14 empty] | PP | 1
120 | K | 734 29-5224-1 | Tvarovaná izolace pro odkalovač nečistot 1”1/4 - 1”1/2 | ks | 2 |  | 0 |  |  | základní |  | 0 | 0 | 0 | 0 | 0 | 16 | K | 1 | ROZPOCET | 0 | 0 | 0 | 0 | 0 | 1 | 0 | 16 | 240
| PP |  | Tvarovaná izolace pro odkalovač nečistot 1”1/4 - 1”1/2 | [14 empty] | PP | 1
121 | K | 734 29-5226 | Odkalovač nečistot s magnetickou vložkou 2" - závitový, včetně vypouštěcího kohoutu, síto z nerezové oceli AISI 304, magnet z AlNiCo | ks | 2 |  | 0 |  |  | základní |  | 0 | 0 | 0 | 0 | 0 | 16 | K | 1 | ROZPOCET | 0 | 0 | 0 | 0 | 0 | 1 | 0 | 16 | 242
| PP |  | Odkalovač nečistot s magnetickou vložkou 2" - závitový, včetně vypouštěcího kohoutu, síto z nerezové oceli AISI 304, magnet z AlNiCo | [14 empty] | PP | 1
122 | K | 734 29-5226-1 | Tvarovaná izolace pro odkalovač nečistot 2” | ks | 2 |  | 0 |  |  | základní |  | 0 | 0 | 0 | 0 | 0 | 16 | K | 1 | ROZPOCET | 0 | 0 | 0 | 0 | 0 | 1 | 0 | 16 | 244
| PP |  | Tvarovaná izolace pro odkalovač nečistot 2” | [14 empty] | PP | 1
123 | K | 734 29-5321 | Kohout plnící a vypouštěcí G 1/2" PN 10 do 90°C závitový | ks | 38 |  | 0 |  |  | základní |  | 0 | 0 | 0 | 0 | 0 | 16 | K | 1 | ROZPOCET | 0 | 0 | 0 | 0 | 0 | 1 | 0 | 16 | 246
| PP |  | Kohout plnící a vypouštěcí G 1/2" PN 10 do 90°C závitový | [14 empty] | PP | 1
124 | K | 734 41-5113 | Teploměr technický s pevným stonkem a jímkou zadní připojení 1/2": 0° ÷ 120 °C / ø63 mm | ks | 31 |  | 0 |  |  | základní |  | 0 | 0 | 0 | 0 | 0 | 16 | K | 1 | ROZPOCET | 0 | 0 | 0 | 0 | 0 | 1 | 0 | 16 | 248
| PP |  | Teploměr technický s pevným stonkem a jímkou zadní připojení 1/2": 0° ÷ 120 °C / ø63 mm | [14 empty] | PP | 1
125 | K | 734 41-5113-1 | Ochranná jímka se závitem do G 1" | ks | 31 |  | 0 |  |  | základní |  | 0 | 0 | 0 | 0 | 0 | 16 | K | 1 | ROZPOCET | 0 | 0 | 0 | 0 | 0 | 1 | 0 | 16 | 250
| PP |  | Ochranná jímka se závitem do G 1" | [14 empty] | PP | 1
126 | K | 734 42-1102 | Tlakoměr s pevným stonkem a zpětnou klapkou tlak 0-10 bar průměr 63 mm spodní připojení | ks | 20 |  | 0 |  |  | základní |  | 0 | 0 | 0 | 0 | 0 | 16 | K | 1 | ROZPOCET | 0 | 0 | 0 | 0 | 0 | 1 | 0 | 16 | 252
| PP |  | Tlakoměr s pevným stonkem a zpětnou klapkou tlak 0-10 bar průměr 63 mm spodní připojení | [14 empty] | PP | 1
127 | K | 734 42-4101 | Kondenzační smyčka k přivaření zahnutá PN 250 do 300°C | ks | 20 |  | 0 |  |  | základní |  | 0 | 0 | 0 | 0 | 0 | 16 | K | 1 | ROZPOCET | 0 | 0 | 0 | 0 | 0 | 1 | 0 | 16 | 254
| PP |  | Kondenzační smyčka k přivaření zahnutá PN 250 do 300°C | [14 empty] | PP | 1
128 | K | 734 42-4912 | Příslušenství tlakoměrů kohout čepový PN 25 do 50°C s nátrubkovou přípojkou M 20x1,5 mm | ks | 20 |  | 0 |  |  | základní |  | 0 | 0 | 0 | 0 | 0 | 16 | K | 1 | ROZPOCET | 0 | 0 | 0 | 0 | 0 | 1 | 0 | 16 | 256
| PP |  | Příslušenství tlakoměrů kohout čepový PN 25 do 50°C s nátrubkovou přípojkou M 20x1,5 mm | [14 empty] | PP | 1
129 | K | 734 42-4933 | Přípojka závitová tlakoměrů DN 15 s trubkovým závitem vnějším a metrickým závitem vnitřním | ks | 20 |  | 0 |  |  | základní |  | 0 | 0 | 0 | 0 | 0 | 16 | K | 1 | ROZPOCET | 0 | 0 | 0 | 0 | 0 | 1 | 0 | 16 | 258
| PP |  | Přípojka závitová tlakoměrů DN 15 s trubkovým závitem vnějším a metrickým závitem vnitřním | [14 empty] | PP | 1
130 | K | 734 49-4213 | Návarek s trubkovým závitem G 1/2" | ks | 51 |  | 0 |  |  | základní |  | 0 | 0 | 0 | 0 | 0 | 16 | K | 1 | ROZPOCET | 0 | 0 | 0 | 0 | 0 | 1 | 0 | 16 | 260
| PP |  | Návarek s trubkovým závitem G 1/2" | [14 empty] | PP | 1
| P |  | Poznámka k položce: Podrobnosti např. viz. nabídka Giacomini 2023003542 | [14 empty] | P | 1
131 | K | 734-1 | Bronzový přechod z potrubí z nelegované oceli 1.0308 na potrubí z ušlechtilé oceli 1.4520 D 28x1,5 | sou | 2 |  | 0 |  |  | základní |  | 0 | 0 | 0 | 0 | 0 | 16 | K | 1 | ROZPOCET | 0 | 0 | 0 | 0 | 0 | 1 | 0 | 16 | 262
| PP |  | Bronzový přechod z potrubí z nelegované oceli 1.0308 na potrubí z ušlechtilé oceli 1.4520 D 28x1,5 | [14 empty] | PP | 1
132 | K | 734-2 | Bronzový přechod z potrubí z nelegované oceli 1.0308 na potrubí z ušlechtilé oceli 1.4520 D 35x1,5 | sou | 2 |  | 0 |  |  | základní |  | 0 | 0 | 0 | 0 | 0 | 16 | K | 1 | ROZPOCET | 0 | 0 | 0 | 0 | 0 | 1 | 0 | 16 | 264
| PP |  | Bronzový přechod z potrubí z nelegované oceli 1.0308 na potrubí z ušlechtilé oceli 1.4520 D 35x1,5 | [14 empty] | PP | 1
| P |  | Poznámka k položce: Podrobnosti např. viz. nabídka Viega | [14 empty] | P | 1
133 | K | 734-3 | Třícestný zónový přepínací ventil DN25 | ks | 3 |  | 0 |  |  | základní |  | 0 | 0 | 0 | 0 | 0 | 16 | K | 1 | ROZPOCET | 0 | 0 | 0 | 0 | 0 | 1 | 0 | 16 | 266
| PP |  | Třícestný zónový přepínací ventil DN25 | [14 empty] | PP | 1
134 | K | 734-4 | Třícestný zónový přepínací ventil DN40 | ks | 2 |  | 0 |  |  | základní |  | 0 | 0 | 0 | 0 | 0 | 16 | K | 1 | ROZPOCET | 0 | 0 | 0 | 0 | 0 | 1 | 0 | 16 | 268
| PP |  | Třícestný zónový přepínací ventil DN40 | [14 empty] | PP | 1
135 | K | 734-5 | Motor pro zónové uzávěry | ks | 5 |  | 0 |  |  | základní |  | 0 | 0 | 0 | 0 | 0 | 16 | K | 1 | ROZPOCET | 0 | 0 | 0 | 0 | 0 | 1 | 0 | 16 | 270
| PP |  | Motor pro zónové uzávěry | [14 empty] | PP | 1
136 | K | 734-6 | Závitový gumový kompenzátor 5/4" | ks | 2 |  | 0 |  |  | základní |  | 0 | 0 | 0 | 0 | 0 | 16 | K | 1 | ROZPOCET | 0 | 0 | 0 | 0 | 0 | 1 | 0 | 16 | 272
| PP |  | Závitový gumový kompenzátor 5/4" | [14 empty] | PP | 1
| P |  | Poznámka k položce: Součet | [14 empty] | P | 1
137 | K | 998 73-4204 | Přesun hmot pro armatury, výšky do 36 m | % |  |  | 0 |  |  | základní |  | 0 | 0 | 0 | 0 | 0 | 16 | K | 1 | ROZPOCET | 0 | 0 | 0 | 0 | 0 | 1 | 0 | 16 | 274
| PP |  | Přesun hmot pro armatury, výšky do 36 m | [14 empty] | PP | 1
| D | 735 | Otopná tělesa |  |  |  | 0 |  |  |  |  | 0 |  | 0 |  | 0 | 2 | D | 0 | ROZPOCET | [6 empty] | 0
138 | K | 735 16-4532 | Montáž otopného tělesa trubkového volně výška tělesa do 1500 mm | ks | 4 |  | 0 |  |  | základní |  | 0 | 0 | 0 | 0 | 0 | 16 | K | 1 | ROZPOCET | 0 | 0 | 0 | 0 | 0 | 1 | 0 | 16 | 276
| PP |  | Montáž otopného tělesa trubkového volně výška tělesa do 1500 mm | [14 empty] | PP | 1
139 | K | 735 17-1111 | Těleso trubkové v. 1500 mm, dl. 600 mm, např. Koralux Linear Comfort - M KLTM 1500.600 | ks | 4 |  | 0 |  |  | základní |  | 0 | 0 | 0 | 0 | 0 | 16 | K | 1 | ROZPOCET | 0 | 0 | 0 | 0 | 0 | 1 | 0 | 16 | 278
| PP |  | Těleso trubkové v. 1500 mm, dl. 600 mm, např. Koralux Linear Comfort - M KLTM 1500.600 | [14 empty] | PP | 1
140 | K | 735-1 | Armatura HM - rohová | ks | 4 |  | 0 |  |  | základní |  | 0 | 0 | 0 | 0 | 0 | 16 | K | 1 | ROZPOCET | 0 | 0 | 0 | 0 | 0 | 1 | 0 | 16 | 280
| PP |  | Armatura HM - rohová | [14 empty] | PP | 1
141 | K | 735-2 | Krytka armatury HM | ks | 4 |  | 0 |  |  | základní |  | 0 | 0 | 0 | 0 | 0 | 16 | K | 1 | ROZPOCET | 0 | 0 | 0 | 0 | 0 | 1 | 0 | 16 | 282
| PP |  | Krytka armatury HM | [14 empty] | PP | 1
142 | K | 735-3 | EL topné těleso s integrovaným regulátorem teploty 400 W | ks | 4 |  | 0 |  |  | základní |  | 0 | 0 | 0 | 0 | 0 | 16 | K | 1 | ROZPOCET | 0 | 0 | 0 | 0 | 0 | 1 | 0 | 16 | 284
| PP |  | EL topné těleso s integrovaným regulátorem teploty 400 W | [14 empty] | PP | 1
| P |  | Poznámka k položce: Podrobnosti např. viz. nabídka Korado | [14 empty] | P | 1
143 | K | 735-4 | Elektrický přímotop 500W | ks | 1 |  | 0 |  |  | základní |  | 0 | 0 | 0 | 0 | 0 | 16 | K | 1 | ROZPOCET | 0 | 0 | 0 | 0 | 0 | 1 | 0 | 16 | 286
| PP |  | Elektrický přímotop 500W | [14 empty] | PP | 1
144 | K | 735-5 | Montáž napojení tělesa (položka č. 735-1 až 735-4) | sou | 1 |  | 0 |  |  | základní |  | 0 | 0 | 0 | 0 | 0 | 16 | K | 1 | ROZPOCET | 0 | 0 | 0 | 0 | 0 | 1 | 0 | 16 | 288
| PP |  | Montáž napojení tělesa (položka č. 735-1 až 735-4) | [14 empty] | PP | 1
| P |  | Poznámka k položce: Součet | [14 empty] | P | 1
145 | K | 998 73-5204 | Přesun hmot pro otopná tělesa, výšky do 36 m | % |  |  | 0 |  |  | základní |  | 0 | 0 | 0 | 0 | 0 | 16 | K | 1 | ROZPOCET | 0 | 0 | 0 | 0 | 0 | 1 | 0 | 16 | 290
| PP |  | Přesun hmot pro otopná tělesa, výšky do 36 m | [14 empty] | PP | 1
| D | 736 | Podlahové vytápění |  |  |  | 0 |  |  |  |  | 0 |  | 0 |  | 0 | 1 | D | 0 | ROZPOCET | [6 empty] | 0
146 | K | 736 34-2121 | Systémová deska - tvarovaná fólie s montážními výstupky pro podlahové vytápění, bez izolace h22 | m2 | 235 |  | 0 |  |  | základní |  | 0 | 0 | 0 | 0 | 0 | 4 | K | 1 | ROZPOCET | 0 | 0 | 0 | 0 | 0 | 1 | 0 | 4 | 292
| PP |  | Systémová deska - tvarovaná fólie s montážními výstupky pro podlahové vytápění, bez izolace h22 | [14 empty] | PP | 1
147 | K | 736 34-2122 | Systémová deska - tvarovaná fólie s montážními výstupky pro podlahové vytápění, bez izolace h30 | m2 | 250 |  | 0 |  |  | základní |  | 0 | 0 | 0 | 0 | 0 | 4 | K | 1 | ROZPOCET | 0 | 0 | 0 | 0 | 0 | 1 | 0 | 4 | 294
| PP |  | Systémová deska - tvarovaná fólie s montážními výstupky pro podlahové vytápění, bez izolace h30 | [14 empty] | PP | 1
148 | K | 736-1 | Dilatační pás pro podlahové vytápění - samolepicí | m | 570 |  | 0 |  |  | základní |  | 0 | 0 | 0 | 0 | 0 | 4 | K | 1 | ROZPOCET | 0 | 0 | 0 | 0 | 0 | 1 | 0 | 4 | 296
| PP |  | Dilatační pás pro podlahové vytápění - samolepicí | [14 empty] | PP | 1
149 | K | 736-2 | Dilatační profil na systémové desky - samolepicí | m | 80 |  | 0 |  |  | základní |  | 0 | 0 | 0 | 0 | 0 | 4 | K | 1 | ROZPOCET | 0 | 0 | 0 | 0 | 0 | 1 | 0 | 4 | 298
| PP |  | Dilatační profil na systémové desky - samolepicí | [14 empty] | PP | 1
150 | K | 736-3 | Ochranná hadice 25x20 | m | 260 |  | 0 |  |  | základní |  | 0 | 0 | 0 | 0 | 0 | 4 | K | 1 | ROZPOCET | 0 | 0 | 0 | 0 | 0 | 1 | 0 | 4 | 300
| PP |  | Ochranná hadice 25x20 | [14 empty] | PP | 1
151 | K | 736-4 | Plastifikátor 10kg (kanistr), uvažováno 0,2l na 1m2 při výšce potěru 50mm | ks | 8 |  | 0 |  |  | základní |  | 0 | 0 | 0 | 0 | 0 | 4 | K | 1 | ROZPOCET | 0 | 0 | 0 | 0 | 0 | 1 | 0 | 4 | 302
| PP |  | Plastifikátor 10kg (kanistr), uvažováno 0,2l na 1m2 při výšce potěru 50mm | [14 empty] | PP | 1
152 | K | 736-5 | Montáž systému potrubí (položka č. 736-1 až 736-4) | sou | 1 |  | 0 |  |  | základní |  | 0 | 0 | 0 | 0 | 0 | 4 | K | 1 | ROZPOCET | 0 | 0 | 0 | 0 | 0 | 1 | 0 | 4 | 304
| PP |  | Montáž systému potrubí (položka č. 736-1 až 736-4) | [14 empty] | PP | 1
153 | K | 736 34-3114 | Trubka PEX-AL-PEX pro rozvody topení, podlahové vytápění, kyslíková bariéra, bílá, D 16x2,0 | m | 30 |  | 0 |  |  | základní |  | 0 | 0 | 0 | 0 | 0 | 4 | K | 1 | ROZPOCET | 0 | 0 | 0 | 0 | 0 | 1 | 0 | 4 | 306
| PP |  | Trubka PEX-AL-PEX pro rozvody topení, podlahové vytápění, kyslíková bariéra, bílá, D 16x2,0 | [14 empty] | PP | 1
154 | K | 736 34-3116 | Trubka PEX-AL-PEX pro rozvody topení, podlahové vytápění, kyslíková bariéra, bílá, D 18x2,0 | m | 2760 |  | 0 |  |  | základní |  | 0 | 0 | 0 | 0 | 0 | 4 | K | 1 | ROZPOCET | 0 | 0 | 0 | 0 | 0 | 1 | 0 | 4 | 308
| PP |  | Trubka PEX-AL-PEX pro rozvody topení, podlahové vytápění, kyslíková bariéra, bílá, D 18x2,0 | [14 empty] | PP | 1
155 | K | 733 19-0306.3 | Tlaková zkouška potrubí plastového do D 18x2,0 | m | 2790 |  | 0 |  |  | základní |  | 0 | 0 | 0 | 0 | 0 | 4 | K | 1 | ROZPOCET | 0 | 0 | 0 | 0 | 0 | 1 | 0 | 4 | 310
| PP |  | Tlaková zkouška potrubí plastového do D 18x2,0 | [14 empty] | PP | 1
156 | K | 736 34-6913 | Adaptér pro trubky z PEX-AL-PEX - chrom. Připojení pro rozdělovače a armatury 18 x (16x2) mm | ks | 8 |  | 0 |  |  | základní |  | 0 | 0 | 0 | 0 | 0 | 4 | K | 1 | ROZPOCET | 0 | 0 | 0 | 0 | 0 | 1 | 0 | 4 | 312
| PP |  | Adaptér pro trubky z PEX-AL-PEX - chrom. Připojení pro rozdělovače a armatury 18 x (16x2) mm | [14 empty] | PP | 1
157 | K | 736 34-6914 | Adaptér pro trubky z PEX-AL-PEX - chrom. Připojení pro rozdělovače a armatury 18 x (18x2) mm | ks | 72 |  | 0 |  |  | základní |  | 0 | 0 | 0 | 0 | 0 | 4 | K | 1 | ROZPOCET | 0 | 0 | 0 | 0 | 0 | 1 | 0 | 4 | 314
| PP |  | Adaptér pro trubky z PEX-AL-PEX - chrom. Připojení pro rozdělovače a armatury 18 x (18x2) mm | [14 empty] | PP | 1
158 | K | 736-6 | Kompletní mosazný rozdělovač s automatickou regulací průtoku (dynamic balancing) s průtokoměry, kulovými kohouty, vypouštěním, odvzdušněním a držáky; 0,4 ÷ 2,6 l/min; 1" x 18 / 2 (2 okruhy) | ks | 3 |  | 0 |  |  | základní |  | 0 | 0 | 0 | 0 | 0 | 4 | K | 1 | ROZPOCET | 0 | 0 | 0 | 0 | 0 | 1 | 0 | 4 | 316
| PP |  | Kompletní mosazný rozdělovač s automatickou regulací průtoku (dynamic balancing) s průtokoměry, kulovými kohouty, vypouštěním, odvzdušněním a držáky; 0,4 ÷ 2,6 l/min; 1" x 18 / 2 (2 okruhy) | [14 empty] | PP | 1
159 | K | 736-7 | Kompletní mosazný rozdělovač s automatickou regulací průtoku (dynamic balancing) s průtokoměry, kulovými kohouty, vypouštěním, odvzdušněním a držáky; 0,4 ÷ 2,6 l/min; 1" x 18 / 3 (3 okruhy) | ks | 4 |  | 0 |  |  | základní |  | 0 | 0 | 0 | 0 | 0 | 4 | K | 1 | ROZPOCET | 0 | 0 | 0 | 0 | 0 | 1 | 0 | 4 | 318
| PP |  | Kompletní mosazný rozdělovač s automatickou regulací průtoku (dynamic balancing) s průtokoměry, kulovými kohouty, vypouštěním, odvzdušněním a držáky; 0,4 ÷ 2,6 l/min; 1" x 18 / 3 (3 okruhy) | [14 empty] | PP | 1
160 | K | 736-8 | Kompletní mosazný rozdělovač s automatickou regulací průtoku (dynamic balancing) s průtokoměry, kulovými kohouty, vypouštěním, odvzdušněním a držáky; 0,4 ÷ 2,6 l/min; 1" x 18 / 4 (4 okruhy) | ks | 1 |  | 0 |  |  | základní |  | 0 | 0 | 0 | 0 | 0 | 4 | K | 1 | ROZPOCET | 0 | 0 | 0 | 0 | 0 | 1 | 0 | 4 | 320
| PP |  | Kompletní mosazný rozdělovač s automatickou regulací průtoku (dynamic balancing) s průtokoměry, kulovými kohouty, vypouštěním, odvzdušněním a držáky; 0,4 ÷ 2,6 l/min; 1" x 18 / 4 (4 okruhy) | [14 empty] | PP | 1
161 | K | 736-9 | Kompletní mosazný rozdělovač s automatickou regulací průtoku (dynamic balancing) s průtokoměry, kulovými kohouty, vypouštěním, odvzdušněním a držáky; 0,4 ÷ 2,6 l/min; 1" x 18 / 6 (6 okruhy) | ks | 1 |  | 0 |  |  | základní |  | 0 | 0 | 0 | 0 | 0 | 4 | K | 1 | ROZPOCET | 0 | 0 | 0 | 0 | 0 | 1 | 0 | 4 | 322
| PP |  | Kompletní mosazný rozdělovač s automatickou regulací průtoku (dynamic balancing) s průtokoměry, kulovými kohouty, vypouštěním, odvzdušněním a držáky; 0,4 ÷ 2,6 l/min; 1" x 18 / 6 (6 okruhy) | [14 empty] | PP | 1
162 | K | 736-10 | Kompletní mosazný rozdělovač s automatickou regulací průtoku (dynamic balancing) s průtokoměry, kulovými kohouty, vypouštěním, odvzdušněním a držáky; 0,4 ÷ 2,6 l/min; 1" x 18 / 12 (12 okruhů) | ks | 1 |  | 0 |  |  | základní |  | 0 | 0 | 0 | 0 | 0 | 4 | K | 1 | ROZPOCET | 0 | 0 | 0 | 0 | 0 | 1 | 0 | 4 | 324
| PP |  | Kompletní mosazný rozdělovač s automatickou regulací průtoku (dynamic balancing) s průtokoměry, kulovými kohouty, vypouštěním, odvzdušněním a držáky; 0,4 ÷ 2,6 l/min; 1" x 18 / 12 (12 okruhů) | [14 empty] | PP | 1
163 | K | 736-11 | Skříň rozdělovačů pro zazdění - nové provedení, ocelová. B - 600 x 680÷730 x 110 ÷ 160 mm | ks | 3 |  | 0 |  |  | základní |  | 0 | 0 | 0 | 0 | 0 | 4 | K | 1 | ROZPOCET | 0 | 0 | 0 | 0 | 0 | 1 | 0 | 4 | 326
| PP |  | Skříň rozdělovačů pro zazdění - nové provedení, ocelová. B - 600 x 680÷730 x 110 ÷ 160 mm | [14 empty] | PP | 1
164 | K | 736-12 | Skříň rozdělovačů pro zazdění - nové provedení, ocelová. C - 800 x 680÷730 x 110 ÷ 160 mm | ks | 8 |  | 0 |  |  | základní |  | 0 | 0 | 0 | 0 | 0 | 4 | K | 1 | ROZPOCET | 0 | 0 | 0 | 0 | 0 | 1 | 0 | 4 | 328
| PP |  | Skříň rozdělovačů pro zazdění - nové provedení, ocelová. C - 800 x 680÷730 x 110 ÷ 160 mm | [14 empty] | PP | 1
165 | K | 736-13 | Skříň rozdělovačů pro zazdění - nové provedení, ocelová. D - 1000 x 680÷730 x 110 ÷ 160 mm | ks | 1 |  | 0 |  |  | základní |  | 0 | 0 | 0 | 0 | 0 | 4 | K | 1 | ROZPOCET | 0 | 0 | 0 | 0 | 0 | 1 | 0 | 4 | 330
| PP |  | Skříň rozdělovačů pro zazdění - nové provedení, ocelová. D - 1000 x 680÷730 x 110 ÷ 160 mm | [14 empty] | PP | 1
166 | K | 736-14 | Sestava s kulovými kohouty a mezikusem 110mm pro kalorimetr - 3/4" | ks | 3 |  | 0 |  |  | základní |  | 0 | 0 | 0 | 0 | 0 | 4 | K | 1 | ROZPOCET | 0 | 0 | 0 | 0 | 0 | 1 | 0 | 4 | 332
| PP |  | Sestava s kulovými kohouty a mezikusem 110mm pro kalorimetr - 3/4" | [14 empty] | PP | 1
167 | K | 736-15 | Sestava s kulovými kohouty a mezikusem 130mm pro kalorimetr - 1" | ks | 2 |  | 0 |  |  | základní |  | 0 | 0 | 0 | 0 | 0 | 4 | K | 1 | ROZPOCET | 0 | 0 | 0 | 0 | 0 | 1 | 0 | 4 | 334
| PP |  | Sestava s kulovými kohouty a mezikusem 130mm pro kalorimetr - 1" | [14 empty] | PP | 1
168 | K | 736-16 | Sestava s kulovými kohouty a filtrem - 1/2" | ks | 7 |  | 0 |  |  | základní |  | 0 | 0 | 0 | 0 | 0 | 4 | K | 1 | ROZPOCET | 0 | 0 | 0 | 0 | 0 | 1 | 0 | 4 | 336
| PP |  | Sestava s kulovými kohouty a filtrem - 1/2" | [14 empty] | PP | 1
169 | K | 736-17 | Sestava s kulovými kohouty a filtrem - 3/4" | ks | 2 |  | 0 |  |  | základní |  | 0 | 0 | 0 | 0 | 0 | 4 | K | 1 | ROZPOCET | 0 | 0 | 0 | 0 | 0 | 1 | 0 | 4 | 338
| PP |  | Sestava s kulovými kohouty a filtrem - 3/4" | [14 empty] | PP | 1
170 | K | 736-18 | Sestava s kulovými kohouty a filtrem - 1" | ks | 1 |  | 0 |  |  | základní |  | 0 | 0 | 0 | 0 | 0 | 4 | K | 1 | ROZPOCET | 0 | 0 | 0 | 0 | 0 | 1 | 0 | 4 | 340
| PP |  | Sestava s kulovými kohouty a filtrem - 1" | [14 empty] | PP | 1
| P |  | Poznámka k položce: Podrobnosti např. viz. nabídka Giacomini 2023003542 | [14 empty] | P | 1
171 | K | 736-19 | Montáž podlahového rozdělovače/sběrače položka č. 736-6 až položka č. 736-18 | sou | 1 |  | 0 |  |  | základní |  | 0 | 0 | 0 | 0 | 0 | 4 | K | 1 | ROZPOCET | 0 | 0 | 0 | 0 | 0 | 1 | 0 | 4 | 342
| PP |  | Montáž podlahového rozdělovače/sběrače položka č. 736-6 až položka č. 736-18 | [14 empty] | PP | 1
172 | K | 736-20 | Elektronický měřič spotřeby tepla - kalorimetr DN 15. Komunikace pomocí M-Bus + 2x impulzní vstup; 0.6 m3/h jmenovitý průtok, 110 mm, G 3/4" | ks | 3 |  | 0 |  |  | základní |  | 0 | 0 | 0 | 0 | 0 | 4 | K | 1 | ROZPOCET | 0 | 0 | 0 | 0 | 0 | 1 | 0 | 4 | 344
| PP |  | Elektronický měřič spotřeby tepla - kalorimetr DN 15. Komunikace pomocí M-Bus + 2x impulzní vstup; 0.6 m3/h jmenovitý průtok, 110 mm, G 3/4" | [14 empty] | PP | 1
173 | K | 736-21 | Elektronický měřič spotřeby tepla - kalorimetr DN 20. Komunikace pomocí M-Bus + 2x impulzní vstup; 2,5 m3/h jmenovitý průtok, 130 mm, G 1" | ks | 3 |  | 0 |  |  | základní |  | 0 | 0 | 0 | 0 | 0 | 4 | K | 1 | ROZPOCET | 0 | 0 | 0 | 0 | 0 | 1 | 0 | 4 | 346
| PP |  | Elektronický měřič spotřeby tepla - kalorimetr DN 20. Komunikace pomocí M-Bus + 2x impulzní vstup; 2,5 m3/h jmenovitý průtok, 130 mm, G 1" | [14 empty] | PP | 1
174 | K | 736-22 | Speciální kulový ventil s jímkou pro teploměry DN15 | ks | 3 |  | 0 |  |  | základní |  | 0 | 0 | 0 | 0 | 0 | 4 | K | 1 | ROZPOCET | 0 | 0 | 0 | 0 | 0 | 1 | 0 | 4 | 348
| PP |  | Speciální kulový ventil s jímkou pro teploměry DN15 | [14 empty] | PP | 1
175 | K | 736-23 | Speciální kulový ventil s jímkou pro teploměry DN20 | ks | 3 |  | 0 |  |  | základní |  | 0 | 0 | 0 | 0 | 0 | 4 | K | 1 | ROZPOCET | 0 | 0 | 0 | 0 | 0 | 1 | 0 | 4 | 350
| PP |  | Speciální kulový ventil s jímkou pro teploměry DN20 | [14 empty] | PP | 1
176 | K | 736-24 | Šroubení Ms DN15 d-37mm | ks | 6 |  | 0 |  |  | základní |  | 0 | 0 | 0 | 0 | 0 | 4 | K | 1 | ROZPOCET | 0 | 0 | 0 | 0 | 0 | 1 | 0 | 4 | 352
| PP |  | Šroubení Ms DN15 d-37mm | [14 empty] | PP | 1
177 | K | 736-25 | Šroubení Ms DN20 d-46mm | ks | 6 |  | 0 |  |  | základní |  | 0 | 0 | 0 | 0 | 0 | 4 | K | 1 | ROZPOCET | 0 | 0 | 0 | 0 | 0 | 1 | 0 | 4 | 354
| PP |  | Šroubení Ms DN20 d-46mm | [14 empty] | PP | 1
178 | K | 736-26 | Komunikační modul/karta M-Bus | ks | 6 |  | 0 |  |  | základní |  | 0 | 0 | 0 | 0 | 0 | 4 | K | 1 | ROZPOCET | 0 | 0 | 0 | 0 | 0 | 1 | 0 | 4 | 356
| PP |  | Komunikační modul/karta M-Bus | [14 empty] | PP | 1
179 | K | 736-27 | Parametrizace MT - nastavení primární adresy u osazeného modulu | ks | 6 |  | 0 |  |  | základní |  | 0 | 0 | 0 | 0 | 0 | 4 | K | 1 | ROZPOCET | 0 | 0 | 0 | 0 | 0 | 1 | 0 | 4 | 358
| PP |  | Parametrizace MT - nastavení primární adresy u osazeného modulu | [14 empty] | PP | 1
180 | K | 736-28 | Vložení modulu do MT | ks | 6 |  | 0 |  |  | základní |  | 0 | 0 | 0 | 0 | 0 | 4 | K | 1 | ROZPOCET | 0 | 0 | 0 | 0 | 0 | 1 | 0 | 4 | 360
| PP |  | Vložení modulu do MT | [14 empty] | PP | 1
| P |  | Poznámka k položce: Podrobnosti např. viz. nabídka Enbra 1152400743 | [14 empty] | P | 1
181 | K | 736-22.1 | Montáž měření tepla položka č. 736-19 až položka č. 736-28 | sou | 1 |  | 0 |  |  | základní |  | 0 | 0 | 0 | 0 | 0 | 4 | K | 1 | ROZPOCET | 0 | 0 | 0 | 0 | 0 | 1 | 0 | 4 | 362
| PP |  | Montáž měření tepla položka č. 736-19 až položka č. 736-28 | [14 empty] | PP | 1
| P |  | Poznámka k položce: Součet | [14 empty] | P | 1
182 | K | 998 73-6204 | Přesun hmot pro podlahové vytápění, výšky do 36 m | % |  |  | 0 |  |  | základní |  | 0 | 0 | 0 | 0 | 0 | 4 | K | 1 | ROZPOCET | 0 | 0 | 0 | 0 | 0 | 1 | 0 | 4 | 364
| PP |  | Přesun hmot pro podlahové vytápění, výšky do 36 m | [14 empty] | PP | 1
| D | 767 | Konstrukce zámečnické |  |  |  | 0 |  |  |  |  | 0 |  | 0 |  | 0 | 2 | D | 0 | ROZPOCET | [6 empty] | 0
183 | K | 767 99-5101 | Montáž atypických zámečnických konstrukcí hmotnosti do 5 kg | kg | 13 |  | 0 |  |  | základní |  | 0 | 0 | 0 | 0 | 0 | 16 | K | 1 | ROZPOCET | 0 | 0 | 0 | 0 | 0 | 1 | 0 | 16 | 366
| PP |  | Montáž atypických zámečnických konstrukcí hmotnosti do 5 kg | [14 empty] | PP | 1
184 | K | 767-1 | Montáž typizovaných konstrukcí hmotnosti do 5 kg | kg | 122 |  | 0 |  |  | základní |  | 0 | 0 | 0 | 0 | 0 | 16 | K | 1 | ROZPOCET | 0 | 0 | 0 | 0 | 0 | 1 | 0 | 16 | 368
| PP |  | Montáž typizovaných konstrukcí hmotnosti do 5 kg | [14 empty] | PP | 1
185 | K | 767-2 | Materiál pro uložení a uchycení potrubí - systémové typizované upevňovací prvky z Pz oceli - typizované prvky a šroubové spoje - objímky s protihluk. vložkami z profil. EPDM pryže - nosné profily s dostatečnou statickou únosností - vč. potřebného spojova | kg | 122 |  | 0 |  |  | základní |  | 0 | 0 | 0 | 0 | 0 | 16 | K | 1 | ROZPOCET | 0 | 0 | 0 | 0 | 0 | 1 | 0 | 16 | 370
| PP |  | Materiál pro uložení a uchycení potrubí - systémové typizované upevňovací prvky z Pz oceli - typizované prvky a šroubové spoje - objímky s protihluk. vložkami z profil. EPDM pryže - nosné profily s dostatečnou statickou únosností - vč. potřebného spojovacího a mont. materiálu - řezy a otvory zatřít zinkovým lakem | [14 empty] | PP | 1
186 | K | 767-3 | Pomocné ocelové konstrukce - upevňovací prvky z černé oceli - nosné profily s dostatečnou statickou únosností - vč. potřebného kotvícího, spojovacího a mont. materiálu | kg | 13 |  | 0 |  |  | základní |  | 0 | 0 | 0 | 0 | 0 | 16 | K | 1 | ROZPOCET | 0 | 0 | 0 | 0 | 0 | 1 | 0 | 16 | 372
| PP |  | Pomocné ocelové konstrukce - upevňovací prvky z černé oceli - nosné profily s dostatečnou statickou únosností - vč. potřebného kotvícího, spojovacího a mont. materiálu | [14 empty] | PP | 1
| P |  | Poznámka k položce: Součet | [14 empty] | P | 1
187 | K | 998 76-7204 | Přesun hmot pro zámečnické konstrukce, výšky do 36 m | % |  |  | 0 |  |  | základní |  | 0 | 0 | 0 | 0 | 0 | 16 | K | 1 | ROZPOCET | 0 | 0 | 0 | 0 | 0 | 1 | 0 | 16 | 374
| PP |  | Přesun hmot pro zámečnické konstrukce, výšky do 36 m | [14 empty] | PP | 1
| D | 783 | Nátěry |  |  |  | 0 |  |  |  |  | 0 |  | 0 |  | 0 | 2 | D | 0 | ROZPOCET | [6 empty] | 0
188 | K | 783 52-1100 | Základní jednonásobný syntetický nátěr zámečnických konstrukcí | m2 | 5 |  | 0 |  |  | základní |  | 0 | 0 | 0 | 0 | 0 | 16 | K | 1 | ROZPOCET | 0 | 0 | 0 | 0 | 0 | 1 | 0 | 16 | 376
| PP |  | Základní jednonásobný syntetický nátěr zámečnických konstrukcí | [14 empty] | PP | 1
189 | K | 783 52-2100 | Krycí jednonásobný syntetický standardní nátěr zámečnických konstrukcí | m2 | 5 |  | 0 |  |  | základní |  | 0 | 0 | 0 | 0 | 0 | 16 | K | 1 | ROZPOCET | 0 | 0 | 0 | 0 | 0 | 1 | 0 | 16 | 378
| PP |  | Krycí jednonásobný syntetický standardní nátěr zámečnických konstrukcí | [14 empty] | PP | 1
190 | K | 783 90-3811 | Odmaštění zámečnických konstrukcí vodou ředitelným odmašťovačem | m2 | 5 |  | 0 |  |  | základní |  | 0 | 0 | 0 | 0 | 0 | 16 | K | 1 | ROZPOCET | 0 | 0 | 0 | 0 | 0 | 1 | 0 | 16 | 380
| PP |  | Odmaštění zámečnických konstrukcí vodou ředitelným odmašťovačem | [14 empty] | PP | 1
191 | K | 783 90-4811 | Bezoplachové odrezivění zámečnických konstrukcí | m2 | 5 |  | 0 |  |  | základní |  | 0 | 0 | 0 | 0 | 0 | 16 | K | 1 | ROZPOCET | 0 | 0 | 0 | 0 | 0 | 1 | 0 | 16 | 382
| PP |  | Bezoplachové odrezivění zámečnických konstrukcí | [14 empty] | PP | 1
| D | 814 | Bazénová technologie |  |  |  | 0 |  |  |  |  | 0 |  | 0 |  | 0 | 1 | D | 0 | ROZPOCET | [6 empty] | 0
192 | K | 814-1 | Vícetrubkový titanový výměník tepla o výkonu 122kW pro slanou vodu; prim. průtok 4,6 m3/h, ztráta 0,211 bar; sek. průtok 19 m3/h, ztráta 0,126 bar | ks | 1 |  | 0 |  |  | základní |  | 0 | 0 | 0 | 0 | 0 | 4 | K | 1 | ROZPOCET | 0 | 0 | 0 | 0 | 0 | 1 | 0 | 4 | 384
| PP |  | Vícetrubkový titanový výměník tepla o výkonu 122kW pro slanou vodu; prim. průtok 4,6 m3/h, ztráta 0,211 bar; sek. průtok 19 m3/h, ztráta 0,126 bar | [14 empty] | PP | 1
193 | K | 814-2 | Písková filtrace na 300kg písku, průměr 750mm, výška 1045mm | ks | 1 |  | 0 |  |  | základní |  | 0 | 0 | 0 | 0 | 0 | 4 | K | 1 | ROZPOCET | 0 | 0 | 0 | 0 | 0 | 1 | 0 | 4 | 386
| PP |  | Písková filtrace na 300kg písku, průměr 750mm, výška 1045mm | [14 empty] | PP | 1
194 | K | 814-3 | Náplň do filtrace - kompozit (skleněné vlákno) | kg | 300 |  | 0 |  |  | základní |  | 0 | 0 | 0 | 0 | 0 | 4 | K | 1 | ROZPOCET | 0 | 0 | 0 | 0 | 0 | 1 | 0 | 4 | 388
| PP |  | Náplň do filtrace - kompozit (skleněné vlákno) | [14 empty] | PP | 1
195 | K | 814-4 | Cela solinátoru, 120W, 230V, rozměry 270x220x115mm; plynový a mechanický senzor průtoku vč. pH sondy (0–14 ± 0,1 pH); teploty (0–100 ± 1 °C); volného chlóru (0–1000 ± 3 mV) a vodivosti (0–20000 ± 0,1 MS") | ks | 1 |  | 0 |  |  | základní |  | 0 | 0 | 0 | 0 | 0 | 4 | K | 1 | ROZPOCET | 0 | 0 | 0 | 0 | 0 | 1 | 0 | 4 | 390
| PP |  | Cela solinátoru, 120W, 230V, rozměry 270x220x115mm; plynový a mechanický senzor průtoku vč. pH sondy (0–14 ± 0,1 pH); teploty (0–100 ± 1 °C); volného chlóru (0–1000 ± 3 mV) a vodivosti (0–20000 ± 0,1 MS") | [14 empty] | PP | 1
196 | K | 814-5 | Retenční nádrž o objemu 500l | ks | 1 |  | 0 |  |  | základní |  | 0 | 0 | 0 | 0 | 0 | 4 | K | 1 | ROZPOCET | 0 | 0 | 0 | 0 | 0 | 1 | 0 | 4 | 392
| PP |  | Retenční nádrž o objemu 500l | [14 empty] | PP | 1
197 | K | 814-6 | Retenční nádrž o objemu 1000l | ks | 1 |  | 0 |  |  | základní |  | 0 | 0 | 0 | 0 | 0 | 4 | K | 1 | ROZPOCET | 0 | 0 | 0 | 0 | 0 | 1 | 0 | 4 | 394
| PP |  | Retenční nádrž o objemu 1000l | [14 empty] | PP | 1
198 | K | 814-7 | Bazénové čerpadlo na slanou vodu 19,2 m3/h, 750W, 230V, 10,5kg | ks | 2 |  | 0 |  |  | základní |  | 0 | 0 | 0 | 0 | 0 | 4 | K | 1 | ROZPOCET | 0 | 0 | 0 | 0 | 0 | 1 | 0 | 4 | 396
| PP |  | Bazénové čerpadlo na slanou vodu 19,2 m3/h, 750W, 230V, 10,5kg | [14 empty] | PP | 1
199 | K | 814-8 | Nerezový bazénový protiproud, vodní rozprašovací tryska, 380V, 1300l/min/ 75m3/h | ks | 1 |  | 0 |  |  | základní |  | 0 | 0 | 0 | 0 | 0 | 4 | K | 1 | ROZPOCET | 0 | 0 | 0 | 0 | 0 | 1 | 0 | 4 | 398
| PP |  | Nerezový bazénový protiproud, vodní rozprašovací tryska, 380V, 1300l/min/ 75m3/h | [14 empty] | PP | 1
200 | K | 814-9 | Průchodka přes beton, materiál nerez délky 240mm AISI 316L. včetně trysky DN25 | ks | 2 |  | 0 |  |  | základní |  | 0 | 0 | 0 | 0 | 0 | 4 | K | 1 | ROZPOCET | 0 | 0 | 0 | 0 | 0 | 1 | 0 | 4 | 400
| PP |  | Průchodka přes beton, materiál nerez délky 240mm AISI 316L. včetně trysky DN25 | [14 empty] | PP | 1
201 | K | 814-10 | Průchodka pro bazénové osvětlení - délky 240 mm - AISI 316L | ks | 2 |  | 0 |  |  | základní |  | 0 | 0 | 0 | 0 | 0 | 4 | K | 1 | ROZPOCET | 0 | 0 | 0 | 0 | 0 | 1 | 0 | 4 | 402
| PP |  | Průchodka pro bazénové osvětlení - délky 240 mm - AISI 316L | [14 empty] | PP | 1
202 | K | 814-11 | Elektromagnetický solenoidový ventil DN25, 230V, bez napětí uzavřen pro dopouštění | ks | 1 |  | 0 |  |  | základní |  | 0 | 0 | 0 | 0 | 0 | 4 | K | 1 | ROZPOCET | 0 | 0 | 0 | 0 | 0 | 1 | 0 | 4 | 404
| PP |  | Elektromagnetický solenoidový ventil DN25, 230V, bez napětí uzavřen pro dopouštění | [14 empty] | PP | 1
203 | K | 814-12 | Oddělovací člen s kontaktním vodoměrem pro přímé doplňování z rozvodu pitné vody do topných soustav a soustav chladicí vody. Šířka (mm): 293; Výška (mm): 230; Hmotnost (kg): 1,7; DN připojení: R 1/2, R 1/2 | ks | 1 |  | 0 |  |  | základní |  | 0 | 0 | 0 | 0 | 0 | 4 | K | 1 | ROZPOCET | 0 | 0 | 0 | 0 | 0 | 1 | 0 | 4 | 406
| PP |  | Oddělovací člen s kontaktním vodoměrem pro přímé doplňování z rozvodu pitné vody do topných soustav a soustav chladicí vody. Šířka (mm): 293; Výška (mm): 230; Hmotnost (kg): 1,7; DN připojení: R 1/2, R 1/2 | [14 empty] | PP | 1
204 | K | 814-13 | Kohout kulový přímý G 1" PN 35 do 185°C vnitřní závit | ks | 4 |  | 0 |  |  | základní |  | 0 | 0 | 0 | 0 | 0 | 4 | K | 1 | ROZPOCET | 0 | 0 | 0 | 0 | 0 | 1 | 0 | 4 | 408
| PP |  | Kohout kulový přímý G 1" PN 35 do 185°C vnitřní závit | [14 empty] | PP | 1
205 | K | 814-14 | Dávkovací čerpadlo pH mínus | ks | 1 |  | 0 |  |  | základní |  | 0 | 0 | 0 | 0 | 0 | 4 | K | 1 | ROZPOCET | 0 | 0 | 0 | 0 | 0 | 1 | 0 | 4 | 410
| PP |  | Dávkovací čerpadlo pH mínus | [14 empty] | PP | 1
206 | K | 814-15 | PVC sací koš se zpětnou klapkou 75mm | ks | 1 |  | 0 |  |  | základní |  | 0 | 0 | 0 | 0 | 0 | 4 | K | 1 | ROZPOCET | 0 | 0 | 0 | 0 | 0 | 1 | 0 | 4 | 412
| PP |  | PVC sací koš se zpětnou klapkou 75mm | [14 empty] | PP | 1
207 | K | 814-16 | Kulový ventil PVC 50mm lepení/lepení | ks | 6 |  | 0 |  |  | základní |  | 0 | 0 | 0 | 0 | 0 | 4 | K | 1 | ROZPOCET | 0 | 0 | 0 | 0 | 0 | 1 | 0 | 4 | 414
| PP |  | Kulový ventil PVC 50mm lepení/lepení | [14 empty] | PP | 1
208 | K | 814-17 | Kulový ventil PVC 63mm lepení/lepení | ks | 4 |  | 0 |  |  | základní |  | 0 | 0 | 0 | 0 | 0 | 4 | K | 1 | ROZPOCET | 0 | 0 | 0 | 0 | 0 | 1 | 0 | 4 | 416
| PP |  | Kulový ventil PVC 63mm lepení/lepení | [14 empty] | PP | 1
209 | K | 814-18 | Elektronický teploměr včetně jímky | ks | 2 |  | 0 |  |  | základní |  | 0 | 0 | 0 | 0 | 0 | 4 | K | 1 | ROZPOCET | 0 | 0 | 0 | 0 | 0 | 1 | 0 | 4 | 418
| PP |  | Elektronický teploměr včetně jímky | [14 empty] | PP | 1
210 | K | 814-19 | Bazénová PVC trubka 50 mm | m | 20 |  | 0 |  |  | základní |  | 0 | 0 | 0 | 0 | 0 | 4 | K | 1 | ROZPOCET | 0 | 0 | 0 | 0 | 0 | 1 | 0 | 4 | 420
| PP |  | Bazénová PVC trubka 50 mm | [14 empty] | PP | 1
211 | K | 814-20 | Bazénová PVC trubka 63 mm | m | 30 |  | 0 |  |  | základní |  | 0 | 0 | 0 | 0 | 0 | 4 | K | 1 | ROZPOCET | 0 | 0 | 0 | 0 | 0 | 1 | 0 | 4 | 422
| PP |  | Bazénová PVC trubka 63 mm | [14 empty] | PP | 1
212 | K | 814-21 | Bazénová PVC trubka 75 mm | m | 15 |  | 0 |  |  | základní |  | 0 | 0 | 0 | 0 | 0 | 4 | K | 1 | ROZPOCET | 0 | 0 | 0 | 0 | 0 | 1 | 0 | 4 | 424
| PP |  | Bazénová PVC trubka 75 mm | [14 empty] | PP | 1
213 | K | 814-22 | Bazénová hadice poloohebná Flexi 75/65 mm | m | 25 |  | 0 |  |  | základní |  | 0 | 0 | 0 | 0 | 0 | 4 | K | 1 | ROZPOCET | 0 | 0 | 0 | 0 | 0 | 1 | 0 | 4 | 426
| PP |  | Bazénová hadice poloohebná Flexi 75/65 mm | [14 empty] | PP | 1
214 | K | 814-23 | Montáž bazénové technologie položka č. 814-1 až položka č. 814-22 | sou | 1 |  | 0 |  |  | základní |  | 0 | 0 | 0 | 0 | 0 | 4 | K | 1 | ROZPOCET | 0 | 0 | 0 | 0 | 0 | 1 | 0 | 4 | 428
| PP |  | Montáž bazénové technologie položka č. 814-1 až položka č. 814-22 | [14 empty] | PP | 1
| P |  | Poznámka k položce: Součet | [14 empty] | P | 1
215 | K | 998 73-6204.1 | Přesun hmot pro bazénovou technologii, výšky do 36 m | % |  |  | 0 |  |  | základní |  | 0 | 0 | 0 | 0 | 0 | 4 | K | 1 | ROZPOCET | 0 | 0 | 0 | 0 | 0 | 1 | 0 | 4 | 430
| PP |  | Přesun hmot pro bazénovou technologii, výšky do 36 m | [14 empty] | PP | 1
| D | 798 | Ostatní dodávky |  |  |  | 0 |  |  |  |  | 0 |  | 0 |  | 0 | 1 | D | 0 | ROZPOCET | [6 empty] | 0
216 | K | 798 00-9001 | Lešení, montážní plošiny, těžká technika - jeřábové práce | sou | 1 |  | 0 |  |  | základní |  | 0 | 0 | 0 | 0 | 0 | 4 | K | 1 | ROZPOCET | 0 | 0 | 0 | 0 | 0 | 1 | 0 | 4 | 432
| PP |  | Lešení, montážní plošiny, těžká technika - jeřábové práce | [14 empty] | PP | 1
217 | K | 798 00-9002 | Ozn. tras vedení se směrem toku a druhu média, rozměry a provedení dle ČSN 13 0072, upevnění lep. | sou | 1 |  | 0 |  |  | základní |  | 0 | 0 | 0 | 0 | 0 | 4 | K | 1 | ROZPOCET | 0 | 0 | 0 | 0 | 0 | 1 | 0 | 4 | 434
| PP |  | Ozn. tras vedení se směrem toku a druhu média, rozměry a provedení dle ČSN 13 0072, upevnění lep. | [14 empty] | PP | 1
218 | K | 798 00-9003 | Provedení ochranného pospojování a uzemnění dle požadavků ČSN, pospojovat například: vstupy do objektu, potrubí, provést překlenutí měřidel, u přírub. armatur použít vějířové podložky, a další | sou | 1 |  | 0 |  |  | základní |  | 0 | 0 | 0 | 0 | 0 | 4 | K | 1 | ROZPOCET | 0 | 0 | 0 | 0 | 0 | 1 | 0 | 4 | 436
| PP |  | Provedení ochranného pospojování a uzemnění dle požadavků ČSN, pospojovat například: vstupy do objektu, potrubí, provést překlenutí měřidel, u přírub. armatur použít vějířové podložky, a další | [14 empty] | PP | 1
219 | K | 798 00-9004 | Štítky popisné na zařízení - ML popisný systém (upínací těleso, šroub, deska 140x100)+ popisný štítek s textovým proužkem: | sou | 1 |  | 0 |  |  | základní |  | 0 | 0 | 0 | 0 | 0 | 4 | K | 1 | ROZPOCET | 0 | 0 | 0 | 0 | 0 | 1 | 0 | 4 | 438
| PP |  | Štítky popisné na zařízení - ML popisný systém (upínací těleso, šroub, deska 140x100)+ popisný štítek s textovým proužkem: | [14 empty] | PP | 1
220 | K | 798 00-9005 | Uvedení do provozu, provozní zkoušky, výchozí revize | sou | 1 |  | 0 |  |  | základní |  | 0 | 0 | 0 | 0 | 0 | 4 | K | 1 | ROZPOCET | 0 | 0 | 0 | 0 | 0 | 1 | 0 | 4 | 440
| PP |  | Uvedení do provozu, provozní zkoušky, výchozí revize | [14 empty] | PP | 1
221 | K | 798 00-9006 | Protokolární zaškolení obsluhy | sou | 1 |  | 0 |  |  | základní |  | 0 | 0 | 0 | 0 | 0 | 4 | K | 1 | ROZPOCET | 0 | 0 | 0 | 0 | 0 | 1 | 0 | 4 | 442
| PP |  | Protokolární zaškolení obsluhy | [14 empty] | PP | 1
222 | K | 798 00-9007 | Dokumentace skutečného provedení díla, 2x tiskem, 2x digitálně na CD - formát dwg, pdf, doc, xls | sou | 1 |  | 0 |  |  | základní |  | 0 | 0 | 0 | 0 | 0 | 4 | K | 1 | ROZPOCET | 0 | 0 | 0 | 0 | 0 | 1 | 0 | 4 | 444
| PP |  | Dokumentace skutečného provedení díla, 2x tiskem, 2x digitálně na CD - formát dwg, pdf, doc, xls | [14 empty] | PP | 1
223 | K | 798 00-9008 | Předávací dokumentace | sou | 1 |  | 0 |  |  | základní |  | 0 | 0 | 0 | 0 | 0 | 4 | K | 1 | ROZPOCET | 0 | 0 | 0 | 0 | 0 | 1 | 0 | 4 | 446
| PP |  | Předávací dokumentace | [14 empty] | PP | 1
224 | K | 798 00-9009 | Koordinace, účast na kontrolních dnech, kompletační činnost | sou | 1 |  | 0 |  |  | základní |  | 0 | 0 | 0 | 0 | 0 | 4 | K | 1 | ROZPOCET | 0 | 0 | 0 | 0 | 0 | 1 | 0 | 4 | 448
| PP |  | Koordinace, účast na kontrolních dnech, kompletační činnost | [14 empty] | PP | 1
225 | K | 798 00-9010 | Topná zkouška, po dohodě s investorem | sou | 1 |  | 0 |  |  | základní |  | 0 | 0 | 0 | 0 | 0 | 4 | K | 1 | ROZPOCET | 0 | 0 | 0 | 0 | 0 | 1 | 0 | 4 | 450
| PP |  | Topná zkouška, po dohodě s investorem | [14 empty] | PP | 1
226 | K | 798 00-9011 | Barevné funkční schéma se zasklením a zarámováním | sou | 1 |  | 0 |  |  | základní |  | 0 | 0 | 0 | 0 | 0 | 4 | K | 1 | ROZPOCET | 0 | 0 | 0 | 0 | 0 | 1 | 0 | 4 | 452
| PP |  | Barevné funkční schéma se zasklením a zarámováním | [14 empty] | PP | 1
227 | K | 798 00-9012 | Proplach potrubí | sou | 1 |  | 0 |  |  | základní |  | 0 | 0 | 0 | 0 | 0 | 4 | K | 1 | ROZPOCET | 0 | 0 | 0 | 0 | 0 | 1 | 0 | 4 | 454
| PP |  | Proplach potrubí | [14 empty] | PP | 1
228 | K | 798 00-9013 | Naplnění potrubí upravenou vodou | sou | 1 |  | 0 |  |  | základní |  | 0 | 0 | 0 | 0 | 0 | 4 | K | 1 | ROZPOCET | 0 | 0 | 0 | 0 | 0 | 1 | 0 | 4 | 456
| PP |  | Naplnění potrubí upravenou vodou | [14 empty] | PP | 1
229 | K | 798 00-9014 | VRN (elektrická energie, odpady, úklid) | sou | 1 |  | 0 |  |  | základní |  | 0 | 0 | 0 | 0 | 0 | 4 | K | 1 | ROZPOCET | 0 | 0 | 0 | 0 | 0 | 1 | 0 | 4 | 458
| PP |  | VRN (elektrická energie, odpady, úklid) | [14 empty] | PP | 1
230 | K | 798 00-9015 | Požární ucpávky | sou | 1 |  | 0 |  |  | základní |  | 0 | 0 | 0 | 0 | 0 | 4 | K | 1 | ROZPOCET | 0 | 0 | 0 | 0 | 0 | 1 | 0 | 4 | 460
| PP |  | Požární ucpávky | [14 empty] | PP | 1
231 | K | 798 00-9016 | Doprava | % |  |  | 0 |  |  | základní |  | 0 | 0 | 0 | 0 | 0 | 4 | K | 1 | ROZPOCET | 0 | 0 | 0 | 0 | 0 | 1 | 0 | 4 | 462
| PP |  | Doprava | [14 empty] | PP | 1
232 | K | 798 00-9017 | Práce nezahrnuté v rozpočtu vzniklé během výstavby | hod | 30 |  | 0 |  |  | základní |  | 0 | 0 | 0 | 0 | 0 | 4 | K | 1 | ROZPOCET | 0 | 0 | 0 | 0 | 0 | 1 | 0 | 4 | 464
| PP |  | Práce nezahrnuté v rozpočtu vzniklé během výstavby | [14 empty] | PP | 1

## 02-05 - Zařízení vzduchot...
{b423ef1e-1c7d-463d-ad19-ffc174f28865}
2
| KRYCÍ LIST SOUPISU PRACÍ | [7 empty] | v --- níže se nacházejí doplnkové a pomocné údaje k sestavám --- v | [8 empty] | False
Stavba:
Konverze Vodárenské věže - výstavba větrné elektrárny Bohumín - Pudlov
Objekt:
02 - SO 02 - Konverze vodárenské věže
Soupis:
02-05 - Zařízení vzduchotechniky a klimatizace
| KSO: |  |  |  |  | CC-CZ:
| Místo: |  |  |  |  | Datum: | 19. 3. 2025
| Zadavatel: |  |  |  |  | IČ:
|  | Ing. Vladimír Cigánek |  |  |  | DIČ:
| Uchazeč: |  |  |  |  | IČ: | Vyplň údaj
|  | Vyplň údaj |  |  |  | DIČ: | Vyplň údaj
| Projektant: |  |  |  |  | IČ:
|  | PPS Kania s.r.o. |  |  |  | DIČ:
| Zpracovatel: |  |  |  |  | IČ:
|  | kolektiv autorů |  |  |  | DIČ:
Poznámka:
| Cena bez DPH | [5 empty] | 0
|  |  | Základ daně |  |  | Sazba daně | Výše daně
| DPH | základní | 0 |  |  | 21% | 0
|  | snížená | 0 |  |  | 12% | 0
|  | zákl. přenesená | 0 |  |  | 21% | 0
|  | sníž. přenesená | 0 |  |  | 12% | 0
|  | nulová | 0 |  |  | 0% | 0
| Cena s DPH |  |  | v | CZK |  | 0
| Projektant |  |  | Zpracovatel
| Datum a podpis: |  | Razítko | Datum a podpis: |  |  | Razítko
| Objednavatel |  |  | Uchazeč
| Datum a podpis: |  | Razítko | Datum a podpis: |  |  | Razítko
REKAPITULACE ČLENĚNÍ SOUPISU PRACÍ
Stavba:
Konverze Vodárenské věže - výstavba větrné elektrárny Bohumín - Pudlov
Objekt:
02 - SO 02 - Konverze vodárenské věže
Soupis:
02-05 - Zařízení vzduchotechniky a klimatizace
Místo: | [5 empty] | Datum: | 19. 3. 2025
Zadavatel: |  |  | Ing. Vladimír Cigánek |  |  | Projektant: | PPS Kania s.r.o.
Uchazeč: |  |  | Vyplň údaj |  |  | Zpracovatel: | kolektiv autorů
Kód dílu - Popis | [6 empty] | Cena celkem [CZK]
Náklady ze soupisu prací | [6 empty] | 0 | [11 empty] | -1
| Z1 - Zařízení č. 1 - Venkovní VRF jednotka | [5 empty] | 0
| Z1-1 - Potrubí + izolace | [5 empty] | 0
| Z1-2 - Centrální řízení | [5 empty] | 0
| Z1-3 - Ostatní náklady - Pomocný materiál a práce | [5 empty] | 0
| Z2 - Zařízení č. 2 - Rekuperační jednotka pro dřík | [5 empty] | 0
| Z2-1 - Potrubí + izolace | [5 empty] | 0
| Z2-2 - Ostatní náklady - Pomocný materiál a práce | [5 empty] | 0
| Z3 - Zařízení č. 3 - Klimatizace m.č.1206 | [5 empty] | 0
| Z3-1 - Potrubí + izolace | [5 empty] | 0
| Z3-2 - Ostatní náklady - Pomocný materiál a práce | [5 empty] | 0
| Z4 - Zařízení č. 4 - Větrání bazénu | [5 empty] | 0
| Z4-1 - Potrubí + izolace | [5 empty] | 0
| Z4-2 - Ostatní náklady - Pomocný materiál a práce | [5 empty] | 0
| Z5 - Zařízení č. 5 - Větrání obytných prostor v kopulové časti | [5 empty] | 0
| Z5-1 - Potrubí + izolace | [5 empty] | 0
| Z5-2 - Ostatní náklady - Pomocný materiál a práce | [5 empty] | 0
| Z6 - Zařízení č. 6 - Větrání hygienických prostor 1.NP,11.NP | [5 empty] | 0
| Z6-1 - Potrubí + izolace | [5 empty] | 0
| Z6-2 - Ostatní náklady - Pomocný materiál a práce | [5 empty] | 0
| Z7 - Zařízení č. 7 - Větrání hygienických prostor 2.NP - 8.NP | [5 empty] | 0
| Z7-1 - Ostatní náklady - Pomocný materiál a práce | [5 empty] | 0
| Z8 - Zařízení č. 8 - Klimatizace pro 13.NP | [5 empty] | 0
| Z8-1 - Potrubí + izolace | [5 empty] | 0
| Z8-2 - Ostatní náklady - Pomocný materiál a práce | [5 empty] | 0
| Z9 - Zařízení č. 9 - Odvlhčovač bazénový | [5 empty] | 0
| Z10 - Zařízení č. 10 - Odvětrání technického podlaží | [5 empty] | 0
| Z10-1 - Potrubí + izolace | [5 empty] | 0
| Z10-2 - Ostatní náklady - Pomocný materiál a práce | [5 empty] | 0
| Z11 - Zařízení č. 11 - Větrání výtahové šachty - CHUC | [5 empty] | 0
| Z11-1 - Potrubí + izolace | [5 empty] | 0
| Z11-2 - Ostatní náklady - Pomocný materiál a práce | [5 empty] | 0
| Z12 - Zařízení č. 12 - Odvětrání prostoru 1.PP | [5 empty] | 0
| Z12-1 - Potrubí + izolace | [5 empty] | 0
| Z12-2 - Ostatní náklady - Pomocný materiál a práce | [5 empty] | 0
| 95 - Stavební přípomoci | [5 empty] | 0
| 798 - Ostatní dodávky | [5 empty] | 0
SOUPIS PRACÍ
Stavba:
Konverze Vodárenské věže - výstavba větrné elektrárny Bohumín - Pudlov
Objekt:
02 - SO 02 - Konverze vodárenské věže
Soupis:
02-05 - Zařízení vzduchotechniky a klimatizace
Místo: | [5 empty] | Datum: | 19. 3. 2025
Zadavatel: |  |  | Ing. Vladimír Cigánek |  |  | Projektant: | PPS Kania s.r.o.
Uchazeč: |  |  | Vyplň údaj |  |  | Zpracovatel: | kolektiv autorů
PČ | Typ | Kód | Popis | MJ | Množství | J.cena [CZK] | Cena celkem [CZK] | Cenová soustava |  | DPH | J. Nh [h] | Nh celkem [h] | J. hmotnost [t] | Hmotnost celkem [t] | J. suť [t] | Suť Celkem [t]
Náklady soupisu celkem | [6 empty] | 0 |  |  |  |  | 0 |  | 0 |  | 0 |  | D | -1 | [7 empty] | 0
| D | Z1 | Zařízení č. 1 - Venkovní VRF jednotka |  |  |  | 0 |  |  |  |  | 0 |  | 0 |  | 0 | 1 | D | 0 | ROZPOCET | [6 empty] | 0
1 | K | K01 | VRF - Venkovní klimatizační jednotka; Qch(48°C)=52,56 kW,Qt(-15°C)=46,24 kW; Pchl=15,45kW;Pt=10,09kW;COP 4,44W/W; SCOP 5,46Wh/Wh; rozměry 1240x1745x760mm; hmotnost 255kg; R410; GWP 2,087.5; 60,5dB; 3f, 380-415V, 50Hz | ks | 1 |  | 0 |  |  | základní |  | 0 | 0 | 0 | 0 | 0 | 16 | K | 1 | ROZPOCET | 0 | 0 | 0 | 0 | 0 | 1 | 0 | 16 | 2
| PP |  | VRF - Venkovní klimatizační jednotka; Qch(48°C)=52,56 kW,Qt(-15°C)=46,24 kW; Pchl=15,45kW;Pt=10,09kW;COP 4,44W/W; SCOP 5,46Wh/Wh; rozměry 1240x1745x760mm; hmotnost 255kg; R410; GWP 2,087.5; 60,5dB; 3f, 380-415V, 50Hz | [14 empty] | PP | 1
2 | K | H01 | Hydrokit středoteplotní; Qt(-15°C)=22,9kW; rozměr 520x631x330mm; hmotnost 33,7kg; R410; 26dB; 1f, 220-240V, 50Hz | ks | 1 |  | 0 |  |  | základní |  | 0 | 0 | 0 | 0 | 0 | 16 | K | 1 | ROZPOCET | 0 | 0 | 0 | 0 | 0 | 1 | 0 | 16 | 4
| PP |  | Hydrokit středoteplotní; Qt(-15°C)=22,9kW; rozměr 520x631x330mm; hmotnost 33,7kg; R410; 26dB; 1f, 220-240V, 50Hz | [14 empty] | PP | 1
3 | K | H02 | Hydrokit vysokoteplotní; Qt(-15°C)=11,85kW; rozměr 520x1080x330mm; hmotnost 57kg; R410; 44dB; 1f, 220-240V, 50Hz; P=4kW | ks | 1 |  | 0 |  |  | základní |  | 0 | 0 | 0 | 0 | 0 | 16 | K | 1 | ROZPOCET | 0 | 0 | 0 | 0 | 0 | 1 | 0 | 16 | 6
| PP |  | Hydrokit vysokoteplotní; Qt(-15°C)=11,85kW; rozměr 520x1080x330mm; hmotnost 57kg; R410; 44dB; 1f, 220-240V, 50Hz; P=4kW | [14 empty] | PP | 1
4 | K | K11 | Distribuční box pro rekuperační jednotku - dřík | ks | 1 |  | 0 |  |  | základní |  | 0 | 0 | 0 | 0 | 0 | 16 | K | 1 | ROZPOCET | 0 | 0 | 0 | 0 | 0 | 1 | 0 | 16 | 8
| PP |  | Distribuční box pro rekuperační jednotku - dřík | [14 empty] | PP | 1
5 | K | K12 | Distribuční box pro hydroboxy a klimatizaci 12.NP | ks | 1 |  | 0 |  |  | základní |  | 0 | 0 | 0 | 0 | 0 | 16 | K | 1 | ROZPOCET | 0 | 0 | 0 | 0 | 0 | 1 | 0 | 16 | 10
| PP |  | Distribuční box pro hydroboxy a klimatizaci 12.NP | [14 empty] | PP | 1
6 | K | Pol1 | Cu rozbočka max 44,8kW | ks | 1 |  | 0 |  |  | základní |  | 0 | 0 | 0 | 0 | 0 | 16 | K | 1 | ROZPOCET | 0 | 0 | 0 | 0 | 0 | 1 | 0 | 16 | 12
| PP |  | Cu rozbočka max 44,8kW | [14 empty] | PP | 1
7 | K | Pol2 | Cu rozbočka | ks | 1 |  | 0 |  |  | základní |  | 0 | 0 | 0 | 0 | 0 | 16 | K | 1 | ROZPOCET | 0 | 0 | 0 | 0 | 0 | 1 | 0 | 16 | 14
| PP |  | Cu rozbočka | [14 empty] | PP | 1
8 | K | Pol3 | Doplnění chladiva | kg | 12 |  | 0 |  |  | základní |  | 0 | 0 | 0 | 0 | 0 | 16 | K | 1 | ROZPOCET | 0 | 0 | 0 | 0 | 0 | 1 | 0 | 16 | 16
| PP |  | Doplnění chladiva | [14 empty] | PP | 1
| P |  | Poznámka k položce: Podrobnosti např. viz. nabídka Climart 124016 | [14 empty] | P | 1
9 | K | Pol4 | Montáž zařízení č. 1 | sou | 1 |  | 0 |  |  | základní |  | 0 | 0 | 0 | 0 | 0 | 16 | K | 1 | ROZPOCET | 0 | 0 | 0 | 0 | 0 | 1 | 0 | 16 | 18
| PP |  | Montáž zařízení č. 1 | [14 empty] | PP | 1
| D | Z1-1 | Potrubí + izolace |  |  |  | 0 |  |  |  |  | 0 |  | 0 |  | 0 | 1 | D | 1 | ROZPOCET | [6 empty] | 0
10 | K | Pol5 | Předizolované chladivové Cu potrubí 12,7/ 22,3/ 28,58mm (1/2", 7/8" 1,1/8" ), vč. přechodek, tl. izolace min. 9mm, tl. stěny potrubí min. 0,813 mm. | m | 16 |  | 0 |  |  | základní |  | 0 | 0 | 0 | 0 | 0 | 16 | K | 2 | ROZPOCET | 0 | 0 | 0 | 0 | 0 | 1 | 0 | 16 | 20
| PP |  | Předizolované chladivové Cu potrubí 12,7/ 22,3/ 28,58mm (1/2", 7/8" 1,1/8" ), vč. přechodek, tl. izolace min. 9mm, tl. stěny potrubí min. 0,813 mm. | [14 empty] | PP | 2
11 | K | Pol6 | Předizolované chladivové Cu potrubí 9,52/ 12,7/ 15,88mm (3/8", 1/2", 5/8" ), vč. přechodek, tl. izolace min. 9mm, tl. stěny potrubí min. 0,813 mm. | m | 46 |  | 0 |  |  | základní |  | 0 | 0 | 0 | 0 | 0 | 16 | K | 2 | ROZPOCET | 0 | 0 | 0 | 0 | 0 | 1 | 0 | 16 | 22
| PP |  | Předizolované chladivové Cu potrubí 9,52/ 12,7/ 15,88mm (3/8", 1/2", 5/8" ), vč. přechodek, tl. izolace min. 9mm, tl. stěny potrubí min. 0,813 mm. | [14 empty] | PP | 2
12 | K | Pol7 | Předizolované chladivové Cu potrubí 9,52x15,88mm (3/8"x5/8"), vč. přechodek, tl. izolace min. 9mm, tl. stěny potrubí min. 0,813 mm. | m | 6 |  | 0 |  |  | základní |  | 0 | 0 | 0 | 0 | 0 | 16 | K | 2 | ROZPOCET | 0 | 0 | 0 | 0 | 0 | 1 | 0 | 16 | 24
| PP |  | Předizolované chladivové Cu potrubí 9,52x15,88mm (3/8"x5/8"), vč. přechodek, tl. izolace min. 9mm, tl. stěny potrubí min. 0,813 mm. | [14 empty] | PP | 2
13 | K | Pol8 | Předizolované chladivové Cu potrubí 9,52x22,3 mm (3/8"x7/8"), vč. přechodek, tl. izolace min. 9mm, tl. stěny potrubí min. 0,813 mm. | m | 5 |  | 0 |  |  | základní |  | 0 | 0 | 0 | 0 | 0 | 16 | K | 2 | ROZPOCET | 0 | 0 | 0 | 0 | 0 | 1 | 0 | 16 | 26
| PP |  | Předizolované chladivové Cu potrubí 9,52x22,3 mm (3/8"x7/8"), vč. přechodek, tl. izolace min. 9mm, tl. stěny potrubí min. 0,813 mm. | [14 empty] | PP | 2
14 | K | Pol9 | Komunikační kabeláž 5x1,5mm2 | m | 73 |  | 0 |  |  | základní |  | 0 | 0 | 0 | 0 | 0 | 16 | K | 2 | ROZPOCET | 0 | 0 | 0 | 0 | 0 | 1 | 0 | 16 | 28
| PP |  | Komunikační kabeláž 5x1,5mm2 | [14 empty] | PP | 2
15 | K | Pol10 | Montáž potrubí a izolací | sou | 1 |  | 0 |  |  | základní |  | 0 | 0 | 0 | 0 | 0 | 16 | K | 2 | ROZPOCET | 0 | 0 | 0 | 0 | 0 | 1 | 0 | 16 | 30
| PP |  | Montáž potrubí a izolací | [14 empty] | PP | 2
| D | Z1-2 | Centrální řízení |  |  |  | 0 |  |  |  |  | 0 |  | 0 |  | 0 | 1 | D | 1 | ROZPOCET | [6 empty] | 0
16 | K | Pol11 | Komunikační modul včetně ModBus a Bacnet | ks | 1 |  | 0 |  |  | základní |  | 0 | 0 | 0 | 0 | 0 | 16 | K | 2 | ROZPOCET | 0 | 0 | 0 | 0 | 0 | 1 | 0 | 16 | 32
| PP |  | Komunikační modul včetně ModBus a Bacnet | [14 empty] | PP | 2
17 | K | Pol12 | DryContact | ks | 4 |  | 0 |  |  | základní |  | 0 | 0 | 0 | 0 | 0 | 16 | K | 2 | ROZPOCET | 0 | 0 | 0 | 0 | 0 | 1 | 0 | 16 | 34
| PP |  | DryContact | [14 empty] | PP | 2
18 | K | Pol13 | Elektronická deska | ks | 3 |  | 0 |  |  | základní |  | 0 | 0 | 0 | 0 | 0 | 16 | K | 2 | ROZPOCET | 0 | 0 | 0 | 0 | 0 | 1 | 0 | 16 | 36
| PP |  | Elektronická deska | [14 empty] | PP | 2
19 | K | Pol14 | Komunikační kabeláž | kpl | 1 |  | 0 |  |  | základní |  | 0 | 0 | 0 | 0 | 0 | 16 | K | 2 | ROZPOCET | 0 | 0 | 0 | 0 | 0 | 1 | 0 | 16 | 38
| PP |  | Komunikační kabeláž | [14 empty] | PP | 2
20 | K | Pol15 | Naprogramování | kpl | 1 |  | 0 |  |  | základní |  | 0 | 0 | 0 | 0 | 0 | 16 | K | 2 | ROZPOCET | 0 | 0 | 0 | 0 | 0 | 1 | 0 | 16 | 40
| PP |  | Naprogramování | [14 empty] | PP | 2
21 | K | Pol16 | Montáž potrubí a izolací | sou | 1 |  | 0 |  |  | základní |  | 0 | 0 | 0 | 0 | 0 | 16 | K | 2 | ROZPOCET | 0 | 0 | 0 | 0 | 0 | 1 | 0 | 16 | 42
| PP |  | Montáž potrubí a izolací | [14 empty] | PP | 2
| P |  | Poznámka k položce: Podrobnosti např. viz. nabídka Climart 124016 | [14 empty] | P | 2
| D | Z1-3 | Ostatní náklady - Pomocný materiál a práce |  |  |  | 0 |  |  |  |  | 0 |  | 0 |  | 0 | 1 | D | 1 | ROZPOCET | [6 empty] | 0
22 | K | Pol17 | Spojovací/těsnící, montážní a podpěrný materiál | sou | 1 |  | 0 |  |  | základní |  | 0 | 0 | 0 | 0 | 0 | 16 | K | 2 | ROZPOCET | 0 | 0 | 0 | 0 | 0 | 1 | 0 | 16 | 44
| PP |  | Spojovací/těsnící, montážní a podpěrný materiál | [14 empty] | PP | 2
23 | K | Pol18 | Zkouška těsnosti, evidenční kniha, štítek | sou | 1 |  | 0 |  |  | základní |  | 0 | 0 | 0 | 0 | 0 | 16 | K | 2 | ROZPOCET | 0 | 0 | 0 | 0 | 0 | 1 | 0 | 16 | 46
| PP |  | Zkouška těsnosti, evidenční kniha, štítek | [14 empty] | PP | 2
24 | K | Pol19 | Naadresování | sou | 6 |  | 0 |  |  | základní |  | 0 | 0 | 0 | 0 | 0 | 16 | K | 2 | ROZPOCET | 0 | 0 | 0 | 0 | 0 | 1 | 0 | 16 | 48
| PP |  | Naadresování | [14 empty] | PP | 2
25 | K | Pol20 | Napojení přívodů elektro | sou | 7 |  | 0 |  |  | základní |  | 0 | 0 | 0 | 0 | 0 | 16 | K | 2 | ROZPOCET | 0 | 0 | 0 | 0 | 0 | 1 | 0 | 16 | 50
| PP |  | Napojení přívodů elektro | [14 empty] | PP | 2
26 | K | 998 72-8204 | Přesun hmot pro vzduchotechniku, výšky do 36 m | % |  |  | 0 |  |  | základní |  | 0 | 0 | 0 | 0 | 0 | 16 | K | 2 | ROZPOCET | 0 | 0 | 0 | 0 | 0 | 1 | 0 | 16 | 52
| PP |  | Přesun hmot pro vzduchotechniku, výšky do 36 m | [14 empty] | PP | 2
| D | Z2 | Zařízení č. 2 - Rekuperační jednotka pro dřík |  |  |  | 0 |  |  |  |  | 0 |  | 0 |  | 0 | 1 | D | 0 | ROZPOCET | [6 empty] | 0
27 | K | R01 | Přívodně (V = 850 m3/h, dp = 250 Pa) odvodní ((V =850 m3/h, dp = 350 Pa) vzduchotechnická jednotka ve vnitřním podstropním provedení s filtrací (přívod M5, odvod M5), zpětným získáváním tepla (deskový výměník), přímý výparnik Qch=6,6 kW, Qt= 7,4 kW (R410A | ks | 1 |  | 0 |  |  | základní |  | 0 | 0 | 0 | 0 | 0 | 16 | K | 1 | ROZPOCET | 0 | 0 | 0 | 0 | 0 | 1 | 0 | 16 | 54
| PP |  | Přívodně (V = 850 m3/h, dp = 250 Pa) odvodní ((V =850 m3/h, dp = 350 Pa) vzduchotechnická jednotka ve vnitřním podstropním provedení s filtrací (přívod M5, odvod M5), zpětným získáváním tepla (deskový výměník), přímý výparnik Qch=6,6 kW, Qt= 7,4 kW (R410A) ventilátory s EC motorem | [14 empty] | PP | 1
28 | K | Pol21 | Kabelový nástěnný ovladač | ks | 4 |  | 0 |  |  | základní |  | 0 | 0 | 0 | 0 | 0 | 16 | K | 1 | ROZPOCET | 0 | 0 | 0 | 0 | 0 | 1 | 0 | 16 | 56
| PP |  | Kabelový nástěnný ovladač | [14 empty] | PP | 1
| P |  | Poznámka k položce: Podrobnosti např. viz. nabídka Climart 124016 | [14 empty] | P | 1
29 | K | R01.1 | Tlumič hluku Ø250 mm, dl. 650 mm | ks | 4 |  | 0 |  |  | základní |  | 0 | 0 | 0 | 0 | 0 | 16 | K | 1 | ROZPOCET | 0 | 0 | 0 | 0 | 0 | 1 | 0 | 16 | 58
| PP |  | Tlumič hluku Ø250 mm, dl. 650 mm | [14 empty] | PP | 1
30 | K | R01.2 | Protideštová fasádní žaluzie nasávací, 250x250 mm, napojení Ø250 mm, vč. sítě proti hmyzu | ks | 1 |  | 0 |  |  | základní |  | 0 | 0 | 0 | 0 | 0 | 16 | K | 1 | ROZPOCET | 0 | 0 | 0 | 0 | 0 | 1 | 0 | 16 | 60
| PP |  | Protideštová fasádní žaluzie nasávací, 250x250 mm, napojení Ø250 mm, vč. sítě proti hmyzu | [14 empty] | PP | 1
31 | K | R01.3 | Protideštová fasádní žaluzie výfuková, 250x250 mm, napojení Ø250 mm, vč. sítě proti hmyzu | ks | 1 |  | 0 |  |  | základní |  | 0 | 0 | 0 | 0 | 0 | 16 | K | 1 | ROZPOCET | 0 | 0 | 0 | 0 | 0 | 1 | 0 | 16 | 62
| PP |  | Protideštová fasádní žaluzie výfuková, 250x250 mm, napojení Ø250 mm, vč. sítě proti hmyzu | [14 empty] | PP | 1
32 | K | REG.x | Regulátor variabilního průtoku, Ø100 mm, 0-100m3/h, vč. servopohonu, dle čidla CO2 | ks | 14 |  | 0 |  |  | základní |  | 0 | 0 | 0 | 0 | 0 | 16 | K | 1 | ROZPOCET | 0 | 0 | 0 | 0 | 0 | 1 | 0 | 16 | 64
| PP |  | Regulátor variabilního průtoku, Ø100 mm, 0-100m3/h, vč. servopohonu, dle čidla CO2 | [14 empty] | PP | 1
| P |  | Poznámka k položce: Čidla Co2 - dodávka MaR | [14 empty] | P | 1
33 | K | DB1 | Podlahový průchozí box, Ø100/2x75 mm, atyp | ks | 7 |  | 0 |  |  | základní |  | 0 | 0 | 0 | 0 | 0 | 16 | K | 1 | ROZPOCET | 0 | 0 | 0 | 0 | 0 | 1 | 0 | 16 | 66
| PP |  | Podlahový průchozí box, Ø100/2x75 mm, atyp | [14 empty] | PP | 1
34 | K | DB2 | Sestava: stěnový box, napojení 2 x Ø75 mm, stěnové koleno 90˚, stěnová mřížka 220x60 mm, atyp, hlíník, černá barva | ks | 7 |  | 0 |  |  | základní |  | 0 | 0 | 0 | 0 | 0 | 16 | K | 1 | ROZPOCET | 0 | 0 | 0 | 0 | 0 | 1 | 0 | 16 | 68
| PP |  | Sestava: stěnový box, napojení 2 x Ø75 mm, stěnové koleno 90˚, stěnová mřížka 220x60 mm, atyp, hlíník, černá barva | [14 empty] | PP | 1
35 | K | R01.4 | Odvodní talířový ventil kovový, černý, stěnový Ø100 mm | ks | 7 |  | 0 |  |  | základní |  | 0 | 0 | 0 | 0 | 0 | 16 | K | 1 | ROZPOCET | 0 | 0 | 0 | 0 | 0 | 1 | 0 | 16 | 70
| PP |  | Odvodní talířový ventil kovový, černý, stěnový Ø100 mm | [14 empty] | PP | 1
| P |  | Poznámka k položce: Podrobnosti viz. nabídka Systemair 0562-A-24-LL | [14 empty] | P | 1
36 | K | Pol22 | Montáž zařízení č. 2 | sou | 1 |  | 0 |  |  | základní |  | 0 | 0 | 0 | 0 | 0 | 16 | K | 1 | ROZPOCET | 0 | 0 | 0 | 0 | 0 | 1 | 0 | 16 | 72
| PP |  | Montáž zařízení č. 2 | [14 empty] | PP | 1
| D | Z2-1 | Potrubí + izolace |  |  |  | 0 |  |  |  |  | 0 |  | 0 |  | 0 | 1 | D | 1 | ROZPOCET | [6 empty] | 0
37 | K | Pol23 | Předizolované chladivové Cu potrubí 6,35x12,7mm (1/4"x1/2"), vč. přechodek, tl. izolace min. 9mm, tl. stěny potrubí min. 0,8 mm. | m | 3 |  | 0 |  |  | základní |  | 0 | 0 | 0 | 0 | 0 | 16 | K | 2 | ROZPOCET | 0 | 0 | 0 | 0 | 0 | 1 | 0 | 16 | 74
| PP |  | Předizolované chladivové Cu potrubí 6,35x12,7mm (1/4"x1/2"), vč. přechodek, tl. izolace min. 9mm, tl. stěny potrubí min. 0,8 mm. | [14 empty] | PP | 2
38 | K | Pol9 | Komunikační kabeláž 5x1,5mm2 | m | 3 |  | 0 |  |  | základní |  | 0 | 0 | 0 | 0 | 0 | 16 | K | 2 | ROZPOCET | 0 | 0 | 0 | 0 | 0 | 1 | 0 | 16 | 76
| PP |  | Komunikační kabeláž 5x1,5mm2 | [14 empty] | PP | 2
39 | K | Pol24 | Spiro potrubí z pozinkovaného plechu Ø 100, 80% tvarovek | m | 19 |  | 0 |  |  | základní |  | 0 | 0 | 0 | 0 | 0 | 16 | K | 2 | ROZPOCET | 0 | 0 | 0 | 0 | 0 | 1 | 0 | 16 | 78
| PP |  | Spiro potrubí z pozinkovaného plechu Ø 100, 80% tvarovek | [14 empty] | PP | 2
40 | K | Pol25 | Spiro potrubí z pozinkovaného plechu Ø 225, 30% tvarovek | m | 62 |  | 0 |  |  | základní |  | 0 | 0 | 0 | 0 | 0 | 16 | K | 2 | ROZPOCET | 0 | 0 | 0 | 0 | 0 | 1 | 0 | 16 | 80
| PP |  | Spiro potrubí z pozinkovaného plechu Ø 225, 30% tvarovek | [14 empty] | PP | 2
41 | K | Pol26 | Spiro potrubí z pozinkovaného plechu Ø 250, 30% tvarovek | m | 8 |  | 0 |  |  | základní |  | 0 | 0 | 0 | 0 | 0 | 16 | K | 2 | ROZPOCET | 0 | 0 | 0 | 0 | 0 | 1 | 0 | 16 | 82
| PP |  | Spiro potrubí z pozinkovaného plechu Ø 250, 30% tvarovek | [14 empty] | PP | 2
42 | K | Pol27 | Flexibilní PE potrubí s hladkým vnitřním povrchem a antibakteriální úpravou75mm/63mm | m | 60 |  | 0 |  |  | základní |  | 0 | 0 | 0 | 0 | 0 | 16 | K | 2 | ROZPOCET | 0 | 0 | 0 | 0 | 0 | 1 | 0 | 16 | 84
| PP |  | Flexibilní PE potrubí s hladkým vnitřním povrchem a antibakteriální úpravou75mm/63mm | [14 empty] | PP | 2
43 | K | Pol28 | Kaučuková izolace tl. 19mm s Al polepem | m2 | 66 |  | 0 |  |  | základní |  | 0 | 0 | 0 | 0 | 0 | 16 | K | 2 | ROZPOCET | 0 | 0 | 0 | 0 | 0 | 1 | 0 | 16 | 86
| PP |  | Kaučuková izolace tl. 19mm s Al polepem | [14 empty] | PP | 2
| P |  | Poznámka k položce: Podrobnosti např. viz. nabídka Elektrodesign | [14 empty] | P | 2
44 | K | Pol29 | Tepelná izolace z minerální vlny v rohožích bez povrchové úpravy; použití od -40°C do +105°C; součinitel tepelné vodivosti 0,038 W/m.K.; tloušťka 80 mm; oplechování pozink plechem, spoje oplechování utěsnit stále pružným tmelem proti dofuzi vlhkosti s fak | m2 | 5 |  | 0 |  |  | základní |  | 0 | 0 | 0 | 0 | 0 | 16 | K | 2 | ROZPOCET | 0 | 0 | 0 | 0 | 0 | 1 | 0 | 16 | 88
| PP |  | Tepelná izolace z minerální vlny v rohožích bez povrchové úpravy; použití od -40°C do +105°C; součinitel tepelné vodivosti 0,038 W/m.K.; tloušťka 80 mm; oplechování pozink plechem, spoje oplechování utěsnit stále pružným tmelem proti dofuzi vlhkosti s faktorem difuzního odporu mý>7000 | [14 empty] | PP | 2
45 | K | Pol30 | Montáž potrubí a izolací | sou | 1 |  | 0 |  |  | základní |  | 0 | 0 | 0 | 0 | 0 | 16 | K | 2 | ROZPOCET | 0 | 0 | 0 | 0 | 0 | 1 | 0 | 16 | 90
| PP |  | Montáž potrubí a izolací | [14 empty] | PP | 2
| D | Z2-2 | Ostatní náklady - Pomocný materiál a práce |  |  |  | 0 |  |  |  |  | 0 |  | 0 |  | 0 | 1 | D | 1 | ROZPOCET | [6 empty] | 0
46 | K | Pol31 | Spojovací/těsnící, montážní a podpěrný materiál | sou | 1 |  | 0 |  |  | základní |  | 0 | 0 | 0 | 0 | 0 | 16 | K | 2 | ROZPOCET | 0 | 0 | 0 | 0 | 0 | 1 | 0 | 16 | 92
| PP |  | Spojovací/těsnící, montážní a podpěrný materiál | [14 empty] | PP | 2
47 | K | Pol32 | Zkouška těsnosti, evidenční kniha, štítek | sou | 1 |  | 0 |  |  | základní |  | 0 | 0 | 0 | 0 | 0 | 16 | K | 2 | ROZPOCET | 0 | 0 | 0 | 0 | 0 | 1 | 0 | 16 | 94
| PP |  | Zkouška těsnosti, evidenční kniha, štítek | [14 empty] | PP | 2
| P |  | Poznámka k položce: Součet | [14 empty] | P | 2
48 | K | 998 72-8204 | Přesun hmot pro vzduchotechniku, výšky do 36 m | % |  |  | 0 |  |  | základní |  | 0 | 0 | 0 | 0 | 0 | 16 | K | 2 | ROZPOCET | 0 | 0 | 0 | 0 | 0 | 1 | 0 | 16 | 96
| PP |  | Přesun hmot pro vzduchotechniku, výšky do 36 m | [14 empty] | PP | 2
| D | Z3 | Zařízení č. 3 - Klimatizace m.č.1206 |  |  |  | 0 |  |  |  |  | 0 |  | 0 |  | 0 | 1 | D | 0 | ROZPOCET | [6 empty] | 0
49 | K | K8 | Vnitřní klimatizační jednotka zavěšená pod stropem, v kruhovém tvaru, Qch= 10,6 kW, Qt=11,9 kW, V= 27 m3/min 1, 220-240, 50, průměr 1050 mm | ks | 1 |  | 0 |  |  | základní |  | 0 | 0 | 0 | 0 | 0 | 16 | K | 1 | ROZPOCET | 0 | 0 | 0 | 0 | 0 | 1 | 0 | 16 | 98
| PP |  | Vnitřní klimatizační jednotka zavěšená pod stropem, v kruhovém tvaru, Qch= 10,6 kW, Qt=11,9 kW, V= 27 m3/min 1, 220-240, 50, průměr 1050 mm | [14 empty] | PP | 1
| P |  | Poznámka k položce: vč. krycího panelu a čerpadla kondenzátu Podrobnosti např. viz. nabídka Climart 124016 | [14 empty] | P | 1
50 | K | Pol33 | Montáž zařízení č. 3 | sou | 1 |  | 0 |  |  | základní |  | 0 | 0 | 0 | 0 | 0 | 16 | K | 1 | ROZPOCET | 0 | 0 | 0 | 0 | 0 | 1 | 0 | 16 | 100
| PP |  | Montáž zařízení č. 3 | [14 empty] | PP | 1
| D | Z3-1 | Potrubí + izolace |  |  |  | 0 |  |  |  |  | 0 |  | 0 |  | 0 | 1 | D | 1 | ROZPOCET | [6 empty] | 0
51 | K | Pol34 | Předizolované chladivové Cu potrubí 9,52x15.88mm (3/8"x5/8"), vč. přechodek, tl. izolace min. 9mm, tl. stěny potrubí min. 0,8mm. | m | 37 |  | 0 |  |  | základní |  | 0 | 0 | 0 | 0 | 0 | 16 | K | 2 | ROZPOCET | 0 | 0 | 0 | 0 | 0 | 1 | 0 | 16 | 102
| PP |  | Předizolované chladivové Cu potrubí 9,52x15.88mm (3/8"x5/8"), vč. přechodek, tl. izolace min. 9mm, tl. stěny potrubí min. 0,8mm. | [14 empty] | PP | 2
52 | K | Pol9 | Komunikační kabeláž 5x1,5mm2 | m | 37 |  | 0 |  |  | základní |  | 0 | 0 | 0 | 0 | 0 | 16 | K | 2 | ROZPOCET | 0 | 0 | 0 | 0 | 0 | 1 | 0 | 16 | 104
| PP |  | Komunikační kabeláž 5x1,5mm2 | [14 empty] | PP | 2
53 | K | Pol35 | Montáž potrubí a izolací | sou | 1 |  | 0 |  |  | základní |  | 0 | 0 | 0 | 0 | 0 | 16 | K | 2 | ROZPOCET | 0 | 0 | 0 | 0 | 0 | 1 | 0 | 16 | 106
| PP |  | Montáž potrubí a izolací | [14 empty] | PP | 2
| D | Z3-2 | Ostatní náklady - Pomocný materiál a práce |  |  |  | 0 |  |  |  |  | 0 |  | 0 |  | 0 | 1 | D | 1 | ROZPOCET | [6 empty] | 0
54 | K | Pol36 | Spojovací/těsnící, montážní a podpěrný materiál | sou | 1 |  | 0 |  |  | základní |  | 0 | 0 | 0 | 0 | 0 | 16 | K | 2 | ROZPOCET | 0 | 0 | 0 | 0 | 0 | 1 | 0 | 16 | 108
| PP |  | Spojovací/těsnící, montážní a podpěrný materiál | [14 empty] | PP | 2
55 | K | Pol37 | Zkouška těsnosti, evidenční kniha, štítek | sou | 1 |  | 0 |  |  | základní |  | 0 | 0 | 0 | 0 | 0 | 16 | K | 2 | ROZPOCET | 0 | 0 | 0 | 0 | 0 | 1 | 0 | 16 | 110
| PP |  | Zkouška těsnosti, evidenční kniha, štítek | [14 empty] | PP | 2
| P |  | Poznámka k položce: Součet | [14 empty] | P | 2
56 | K | 998 72-8204 | Přesun hmot pro vzduchotechniku, výšky do 36 m | % |  |  | 0 |  |  | základní |  | 0 | 0 | 0 | 0 | 0 | 16 | K | 2 | ROZPOCET | 0 | 0 | 0 | 0 | 0 | 1 | 0 | 16 | 112
| PP |  | Přesun hmot pro vzduchotechniku, výšky do 36 m | [14 empty] | PP | 2
| D | Z4 | Zařízení č. 4 - Větrání bazénu |  |  |  | 0 |  |  |  |  | 0 |  | 0 |  | 0 | 1 | D | 0 | ROZPOCET | [6 empty] | 0
57 | K | R02 | Větrací jednotka se speciální povrchovou úpravou pro slané prostředí Vp= 600m3/h, Vo=600m3/h, Vc=1300m3/h, 250 Pa. Fliltry G4,F7, protiproudý rekuperační výměník, účinost 93%. Nízkoteplotní teplovodní ohřívač, ventilátory s EC motory. | ks | 1 |  | 0 |  |  | základní |  | 0 | 0 | 0 | 0 | 0 | 16 | K | 1 | ROZPOCET | 0 | 0 | 0 | 0 | 0 | 1 | 0 | 16 | 114
| PP |  | Větrací jednotka se speciální povrchovou úpravou pro slané prostředí Vp= 600m3/h, Vo=600m3/h, Vc=1300m3/h, 250 Pa. Fliltry G4,F7, protiproudý rekuperační výměník, účinost 93%. Nízkoteplotní teplovodní ohřívač, ventilátory s EC motory. | [14 empty] | PP | 1
| P |  | Poznámka k položce: vč.venkovního čidla teploty | [14 empty] | P | 1
58 | K | Pol38 | Nerezový podstavec 200mm | ks | 1 |  | 0 |  |  | základní |  | 0 | 0 | 0 | 0 | 0 | 16 | K | 1 | ROZPOCET | 0 | 0 | 0 | 0 | 0 | 1 | 0 | 16 | 116
| PP |  | Nerezový podstavec 200mm | [14 empty] | PP | 1
59 | K | Pol39 | Dotykový barevný ovládací panel | ks | 1 |  | 0 |  |  | základní |  | 0 | 0 | 0 | 0 | 0 | 16 | K | 1 | ROZPOCET | 0 | 0 | 0 | 0 | 0 | 1 | 0 | 16 | 118
| PP |  | Dotykový barevný ovládací panel | [14 empty] | PP | 1
60 | K | Pol40 | Čidlo relativní vlhkosti, prostorové | ks | 1 |  | 0 |  |  | základní |  | 0 | 0 | 0 | 0 | 0 | 16 | K | 1 | ROZPOCET | 0 | 0 | 0 | 0 | 0 | 1 | 0 | 16 | 120
| PP |  | Čidlo relativní vlhkosti, prostorové | [14 empty] | PP | 1
61 | K | Pol41 | Směšovací uzel | kpl | 1 |  | 0 |  |  | základní |  | 0 | 0 | 0 | 0 | 0 | 16 | K | 1 | ROZPOCET | 0 | 0 | 0 | 0 | 0 | 1 | 0 | 16 | 122
| PP |  | Směšovací uzel | [14 empty] | PP | 1
62 | K | Pol42 | Komunikační modul/karta M-Bus | ks | 1 |  | 0 |  |  | základní |  | 0 | 0 | 0 | 0 | 0 | 16 | K | 1 | ROZPOCET | 0 | 0 | 0 | 0 | 0 | 1 | 0 | 16 | 124
| PP |  | Komunikační modul/karta M-Bus | [14 empty] | PP | 1
| P |  | Poznámka k položce: Podrobnosti např. viz. nabídka Atrea Na59737 / Z78214 / 0 / R | [14 empty] | P | 1
63 | K | R02.1 | Tlumič hluku kruhový, Ø 200, dl. 600 mm | ks | 4 |  | 0 |  |  | základní |  | 0 | 0 | 0 | 0 | 0 | 16 | K | 1 | ROZPOCET | 0 | 0 | 0 | 0 | 0 | 1 | 0 | 16 | 126
| PP |  | Tlumič hluku kruhový, Ø 200, dl. 600 mm | [14 empty] | PP | 1
64 | K | R02.2 | Uzavírací klapka manuální, nerez provedení, Ø 200 | ks | 2 |  | 0 |  |  | základní |  | 0 | 0 | 0 | 0 | 0 | 16 | K | 1 | ROZPOCET | 0 | 0 | 0 | 0 | 0 | 1 | 0 | 16 | 128
| PP |  | Uzavírací klapka manuální, nerez provedení, Ø 200 | [14 empty] | PP | 1
65 | K | R02.3 | Uzavírací klapka manuální, nerez provedení, Ø 160 | ks | 4 |  | 0 |  |  | základní |  | 0 | 0 | 0 | 0 | 0 | 16 | K | 1 | ROZPOCET | 0 | 0 | 0 | 0 | 0 | 1 | 0 | 16 | 130
| PP |  | Uzavírací klapka manuální, nerez provedení, Ø 160 | [14 empty] | PP | 1
66 | K | R02.4 | Štěrbina odvodní vč. plenum boxu, materiálové provedení vhodné do vlhkého prostoru se slanou vodou. Šířka 1000 mm, počet lamel 5 ks, Vo=590 -1000 m3/h, napojení Ø 225, atyp | ks | 1 |  | 0 |  |  | základní |  | 0 | 0 | 0 | 0 | 0 | 16 | K | 1 | ROZPOCET | 0 | 0 | 0 | 0 | 0 | 1 | 0 | 16 | 132
| PP |  | Štěrbina odvodní vč. plenum boxu, materiálové provedení vhodné do vlhkého prostoru se slanou vodou. Šířka 1000 mm, počet lamel 5 ks, Vo=590 -1000 m3/h, napojení Ø 225, atyp | [14 empty] | PP | 1
67 | K | R02.5 | Výfuková/nasávací protideštová žaluzie Ø 200 mm | ks | 2 |  | 0 |  |  | základní |  | 0 | 0 | 0 | 0 | 0 | 16 | K | 1 | ROZPOCET | 0 | 0 | 0 | 0 | 0 | 1 | 0 | 16 | 134
| PP |  | Výfuková/nasávací protideštová žaluzie Ø 200 mm | [14 empty] | PP | 1
| P |  | Poznámka k položce: vč. síta proti hmyzu | [14 empty] | P | 1
68 | K | Pol43 | Montáž zařízení č. 4 | sou | 1 |  | 0 |  |  | základní |  | 0 | 0 | 0 | 0 | 0 | 16 | K | 1 | ROZPOCET | 0 | 0 | 0 | 0 | 0 | 1 | 0 | 16 | 136
| PP |  | Montáž zařízení č. 4 | [14 empty] | PP | 1
| D | Z4-1 | Potrubí + izolace |  |  |  | 0 |  |  |  |  | 0 |  | 0 |  | 0 | 1 | D | 1 | ROZPOCET | [6 empty] | 0
69 | K | Pol44 | Spiro potrubí z pozinkovaného plechu Ø 200, 30% tvarovek | m | 10 |  | 0 |  |  | základní |  | 0 | 0 | 0 | 0 | 0 | 16 | K | 2 | ROZPOCET | 0 | 0 | 0 | 0 | 0 | 1 | 0 | 16 | 138
| PP |  | Spiro potrubí z pozinkovaného plechu Ø 200, 30% tvarovek | [14 empty] | PP | 2
70 | K | Pol25 | Spiro potrubí z pozinkovaného plechu Ø 225, 30% tvarovek | m | 23 |  | 0 |  |  | základní |  | 0 | 0 | 0 | 0 | 0 | 16 | K | 2 | ROZPOCET | 0 | 0 | 0 | 0 | 0 | 1 | 0 | 16 | 140
| PP |  | Spiro potrubí z pozinkovaného plechu Ø 225, 30% tvarovek | [14 empty] | PP | 2
71 | K | Pol26 | Spiro potrubí z pozinkovaného plechu Ø 250, 30% tvarovek | m | 3 |  | 0 |  |  | základní |  | 0 | 0 | 0 | 0 | 0 | 16 | K | 2 | ROZPOCET | 0 | 0 | 0 | 0 | 0 | 1 | 0 | 16 | 142
| PP |  | Spiro potrubí z pozinkovaného plechu Ø 250, 30% tvarovek | [14 empty] | PP | 2
72 | K | Pol45 | Potrubí z korozivzdorné oceli Ø 200, 10% tvarovek | m | 12 |  | 0 |  |  | základní |  | 0 | 0 | 0 | 0 | 0 | 16 | K | 2 | ROZPOCET | 0 | 0 | 0 | 0 | 0 | 1 | 0 | 16 | 144
| PP |  | Potrubí z korozivzdorné oceli Ø 200, 10% tvarovek | [14 empty] | PP | 2
73 | K | Pol46 | Perforované potrubí z korozivzdorné oceli Ø 160, 30% tvarovek, perforace dvouřadá Vp=600 m3/h | m2 | 35 |  | 0 |  |  | základní |  | 0 | 0 | 0 | 0 | 0 | 16 | K | 2 | ROZPOCET | 0 | 0 | 0 | 0 | 0 | 1 | 0 | 16 | 146
| PP |  | Perforované potrubí z korozivzdorné oceli Ø 160, 30% tvarovek, perforace dvouřadá Vp=600 m3/h | [14 empty] | PP | 2
74 | K | Pol28 | Kaučuková izolace tl. 19mm s Al polepem | m2 | 32 |  | 0 |  |  | základní |  | 0 | 0 | 0 | 0 | 0 | 16 | K | 2 | ROZPOCET | 0 | 0 | 0 | 0 | 0 | 1 | 0 | 16 | 148
| PP |  | Kaučuková izolace tl. 19mm s Al polepem | [14 empty] | PP | 2
| P |  | Poznámka k položce: Podrobnosti např. viz. nabídka Elektrodesign | [14 empty] | P | 2
75 | K | Pol29 | Tepelná izolace z minerální vlny v rohožích bez povrchové úpravy; použití od -40°C do +105°C; součinitel tepelné vodivosti 0,038 W/m.K.; tloušťka 80 mm; oplechování pozink plechem, spoje oplechování utěsnit stále pružným tmelem proti dofuzi vlhkosti s fak | m2 | 3 |  | 0 |  |  | základní |  | 0 | 0 | 0 | 0 | 0 | 16 | K | 2 | ROZPOCET | 0 | 0 | 0 | 0 | 0 | 1 | 0 | 16 | 150
| PP |  | Tepelná izolace z minerální vlny v rohožích bez povrchové úpravy; použití od -40°C do +105°C; součinitel tepelné vodivosti 0,038 W/m.K.; tloušťka 80 mm; oplechování pozink plechem, spoje oplechování utěsnit stále pružným tmelem proti dofuzi vlhkosti s faktorem difuzního odporu mý>7000 | [14 empty] | PP | 2
76 | K | Pol47 | Montáž potrubí a izolací | sou | 1 |  | 0 |  |  | základní |  | 0 | 0 | 0 | 0 | 0 | 16 | K | 2 | ROZPOCET | 0 | 0 | 0 | 0 | 0 | 1 | 0 | 16 | 152
| PP |  | Montáž potrubí a izolací | [14 empty] | PP | 2
| D | Z4-2 | Ostatní náklady - Pomocný materiál a práce |  |  |  | 0 |  |  |  |  | 0 |  | 0 |  | 0 | 1 | D | 1 | ROZPOCET | [6 empty] | 0
77 | K | Pol48 | Spojovací/těsnící, montážní a podpěrný materiál | sou | 1 |  | 0 |  |  | základní |  | 0 | 0 | 0 | 0 | 0 | 16 | K | 2 | ROZPOCET | 0 | 0 | 0 | 0 | 0 | 1 | 0 | 16 | 154
| PP |  | Spojovací/těsnící, montážní a podpěrný materiál | [14 empty] | PP | 2
| P |  | Poznámka k položce: Součet | [14 empty] | P | 2
78 | K | 998 72-8204 | Přesun hmot pro vzduchotechniku, výšky do 36 m | % |  |  | 0 |  |  | základní |  | 0 | 0 | 0 | 0 | 0 | 16 | K | 2 | ROZPOCET | 0 | 0 | 0 | 0 | 0 | 1 | 0 | 16 | 156
| PP |  | Přesun hmot pro vzduchotechniku, výšky do 36 m | [14 empty] | PP | 2
| D | Z5 | Zařízení č. 5 - Větrání obytných prostor v kopulové časti |  |  |  | 0 |  |  |  |  | 0 |  | 0 |  | 0 | 1 | D | 0 | ROZPOCET | [6 empty] | 0
79 | K | R03 | Přívodně (V = 450 m3/h, dp = 150 Pa) odvodní ((V =450 m3/h, dp = 250 Pa) vzduchotechnická jednotka ve vnitřním podstropním provedení s filtrací (přívod M5, odvod M5), zpětným získáváním tepla (deskový protiproudý rekuperátor), ventilátory s EC motorem | ks | 1 |  | 0 |  |  | základní |  | 0 | 0 | 0 | 0 | 0 | 16 | K | 1 | ROZPOCET | 0 | 0 | 0 | 0 | 0 | 1 | 0 | 16 | 158
| PP |  | Přívodně (V = 450 m3/h, dp = 150 Pa) odvodní ((V =450 m3/h, dp = 250 Pa) vzduchotechnická jednotka ve vnitřním podstropním provedení s filtrací (přívod M5, odvod M5), zpětným získáváním tepla (deskový protiproudý rekuperátor), ventilátory s EC motorem | [14 empty] | PP | 1
80 | K | Pol21 | Kabelový nástěnný ovladač | ks | 1 |  | 0 |  |  | základní |  | 0 | 0 | 0 | 0 | 0 | 16 | K | 1 | ROZPOCET | 0 | 0 | 0 | 0 | 0 | 1 | 0 | 16 | 160
| PP |  | Kabelový nástěnný ovladač | [14 empty] | PP | 1
| P |  | Poznámka k položce: Podrobnosti např. viz. nabídka Climart 124016 | [14 empty] | P | 1
81 | K | R03.1 | Tlumič hluku kruhový, Ø 200, dl. 600 mm | ks | 4 |  | 0 |  |  | základní |  | 0 | 0 | 0 | 0 | 0 | 16 | K | 1 | ROZPOCET | 0 | 0 | 0 | 0 | 0 | 1 | 0 | 16 | 162
| PP |  | Tlumič hluku kruhový, Ø 200, dl. 600 mm | [14 empty] | PP | 1
82 | K | REG.x | Regulátor variabilního průtoku, Ø100 mm, 0-100m3/h, vč. servopohonu, dle čidla CO2 | ks | 5 |  | 0 |  |  | základní |  | 0 | 0 | 0 | 0 | 0 | 16 | K | 1 | ROZPOCET | 0 | 0 | 0 | 0 | 0 | 1 | 0 | 16 | 164
| PP |  | Regulátor variabilního průtoku, Ø100 mm, 0-100m3/h, vč. servopohonu, dle čidla CO2 | [14 empty] | PP | 1
| P |  | Poznámka k položce: Čidla Co2 - dodávka MaR | [14 empty] | P | 1
83 | K | R03.2 | Talířový ventil Ø 100, plast, černá barva | ks | 2 |  | 0 |  |  | základní |  | 0 | 0 | 0 | 0 | 0 | 16 | K | 1 | ROZPOCET | 0 | 0 | 0 | 0 | 0 | 1 | 0 | 16 | 166
| PP |  | Talířový ventil Ø 100, plast, černá barva | [14 empty] | PP | 1
84 | K | R03.3 | Talířový ventil Ø 100, kovový, černá barva | ks | 1 |  | 0 |  |  | základní |  | 0 | 0 | 0 | 0 | 0 | 16 | K | 1 | ROZPOCET | 0 | 0 | 0 | 0 | 0 | 1 | 0 | 16 | 168
| PP |  | Talířový ventil Ø 100, kovový, černá barva | [14 empty] | PP | 1
85 | K | R03.4 | Talířový ventil Ø 125, plast, černá barva | ks | 1 |  | 0 |  |  | základní |  | 0 | 0 | 0 | 0 | 0 | 16 | K | 1 | ROZPOCET | 0 | 0 | 0 | 0 | 0 | 1 | 0 | 16 | 170
| PP |  | Talířový ventil Ø 125, plast, černá barva | [14 empty] | PP | 1
86 | K | R03.5 | Talířový ventil Ø 125, kovový, černá barva | ks | 2 |  | 0 |  |  | základní |  | 0 | 0 | 0 | 0 | 0 | 16 | K | 1 | ROZPOCET | 0 | 0 | 0 | 0 | 0 | 1 | 0 | 16 | 172
| PP |  | Talířový ventil Ø 125, kovový, černá barva | [14 empty] | PP | 1
87 | K | R03.6 | Požární talířový ventil Ø 150 mm, stěnový | ks | 2 |  | 0 |  |  | základní |  | 0 | 0 | 0 | 0 | 0 | 16 | K | 1 | ROZPOCET | 0 | 0 | 0 | 0 | 0 | 1 | 0 | 16 | 174
| PP |  | Požární talířový ventil Ø 150 mm, stěnový | [14 empty] | PP | 1
88 | K | R03.7 | Podlahový průchozí box, Ø125/2x75 mm, atyp | ks | 2 |  | 0 |  |  | základní |  | 0 | 0 | 0 | 0 | 0 | 16 | K | 1 | ROZPOCET | 0 | 0 | 0 | 0 | 0 | 1 | 0 | 16 | 176
| PP |  | Podlahový průchozí box, Ø125/2x75 mm, atyp | [14 empty] | PP | 1
89 | K | R03.8 | Stěnový box, napojení 2 x Ø75 mm, stěnové koleno 90˚, stěnová mřížka 220x60 mm, atyp, hlíník, černá barva | ks | 2 |  | 0 |  |  | základní |  | 0 | 0 | 0 | 0 | 0 | 16 | K | 1 | ROZPOCET | 0 | 0 | 0 | 0 | 0 | 1 | 0 | 16 | 178
| PP |  | Stěnový box, napojení 2 x Ø75 mm, stěnové koleno 90˚, stěnová mřížka 220x60 mm, atyp, hlíník, černá barva | [14 empty] | PP | 1
| P |  | Poznámka k položce: Podrobnosti např. viz. nabídka Elektrodesign | [14 empty] | P | 1
90 | K | Pol49 | Montáž zařízení č. 5 | sou | 1 |  | 0 |  |  | základní |  | 0 | 0 | 0 | 0 | 0 | 16 | K | 1 | ROZPOCET | 0 | 0 | 0 | 0 | 0 | 1 | 0 | 16 | 180
| PP |  | Montáž zařízení č. 5 | [14 empty] | PP | 1
| D | Z5-1 | Potrubí + izolace |  |  |  | 0 |  |  |  |  | 0 |  | 0 |  | 0 | 1 | D | 1 | ROZPOCET | [6 empty] | 0
91 | K | Pol50 | Ohebná AL hadice s kostrou z ocelového drátu , s tepelnou a hlukovou izolací z vrstvy minerální vaty tl. 25mm - Sonoflex MO 102 | m | 6 |  | 0 |  |  | základní |  | 0 | 0 | 0 | 0 | 0 | 16 | K | 2 | ROZPOCET | 0 | 0 | 0 | 0 | 0 | 1 | 0 | 16 | 182
| PP |  | Ohebná AL hadice s kostrou z ocelového drátu , s tepelnou a hlukovou izolací z vrstvy minerální vaty tl. 25mm - Sonoflex MO 102 | [14 empty] | PP | 2
92 | K | Pol51 | Ohebná AL hadice s kostrou z ocelového drátu , s tepelnou a hlukovou izolací z vrstvy minerální vaty tl. 25mm - Sonoflex MO 127 | m | 6 |  | 0 |  |  | základní |  | 0 | 0 | 0 | 0 | 0 | 16 | K | 2 | ROZPOCET | 0 | 0 | 0 | 0 | 0 | 1 | 0 | 16 | 184
| PP |  | Ohebná AL hadice s kostrou z ocelového drátu , s tepelnou a hlukovou izolací z vrstvy minerální vaty tl. 25mm - Sonoflex MO 127 | [14 empty] | PP | 2
93 | K | Pol52 | Spiro potrubí z pozinkovaného plechu Ø 100, 30% tvarovek | m | 8 |  | 0 |  |  | základní |  | 0 | 0 | 0 | 0 | 0 | 16 | K | 2 | ROZPOCET | 0 | 0 | 0 | 0 | 0 | 1 | 0 | 16 | 186
| PP |  | Spiro potrubí z pozinkovaného plechu Ø 100, 30% tvarovek | [14 empty] | PP | 2
94 | K | Pol53 | Spiro potrubí z pozinkovaného plechu Ø 125, 30% tvarovek | m | 19 |  | 0 |  |  | základní |  | 0 | 0 | 0 | 0 | 0 | 16 | K | 2 | ROZPOCET | 0 | 0 | 0 | 0 | 0 | 1 | 0 | 16 | 188
| PP |  | Spiro potrubí z pozinkovaného plechu Ø 125, 30% tvarovek | [14 empty] | PP | 2
95 | K | Pol44 | Spiro potrubí z pozinkovaného plechu Ø 200, 30% tvarovek | m | 20 |  | 0 |  |  | základní |  | 0 | 0 | 0 | 0 | 0 | 16 | K | 2 | ROZPOCET | 0 | 0 | 0 | 0 | 0 | 1 | 0 | 16 | 190
| PP |  | Spiro potrubí z pozinkovaného plechu Ø 200, 30% tvarovek | [14 empty] | PP | 2
96 | K | Pol54 | Izolovaný prostup střešní konstrukcí, potrubí Ø200 mm + tepelná izolace 80mm + oplechování. Délka 1 000 mm | ks | 2 |  | 0 |  |  | základní |  | 0 | 0 | 0 | 0 | 0 | 16 | K | 2 | ROZPOCET | 0 | 0 | 0 | 0 | 0 | 1 | 0 | 16 | 192
| PP |  | Izolovaný prostup střešní konstrukcí, potrubí Ø200 mm + tepelná izolace 80mm + oplechování. Délka 1 000 mm | [14 empty] | PP | 2
97 | K | R03.8.1 | Výfukové/nasávací koleno 135 st. Ø 200 | ks | 2 |  | 0 |  |  | základní |  | 0 | 0 | 0 | 0 | 0 | 16 | K | 2 | ROZPOCET | 0 | 0 | 0 | 0 | 0 | 1 | 0 | 16 | 194
| PP |  | Výfukové/nasávací koleno 135 st. Ø 200 | [14 empty] | PP | 2
98 | K | Pol27 | Flexibilní PE potrubí s hladkým vnitřním povrchem a antibakteriální úpravou75mm/63mm | m | 38 |  | 0 |  |  | základní |  | 0 | 0 | 0 | 0 | 0 | 16 | K | 2 | ROZPOCET | 0 | 0 | 0 | 0 | 0 | 1 | 0 | 16 | 196
| PP |  | Flexibilní PE potrubí s hladkým vnitřním povrchem a antibakteriální úpravou75mm/63mm | [14 empty] | PP | 2
| P |  | Poznámka k položce: Podrobnosti např. viz. nabídka Elektrodesign | [14 empty] | P | 2
99 | K | Pol29 | Tepelná izolace z minerální vlny v rohožích bez povrchové úpravy; použití od -40°C do +105°C; součinitel tepelné vodivosti 0,038 W/m.K.; tloušťka 80 mm; oplechování pozink plechem, spoje oplechování utěsnit stále pružným tmelem proti dofuzi vlhkosti s fak | m2 | 13 |  | 0 |  |  | základní |  | 0 | 0 | 0 | 0 | 0 | 16 | K | 2 | ROZPOCET | 0 | 0 | 0 | 0 | 0 | 1 | 0 | 16 | 198
| PP |  | Tepelná izolace z minerální vlny v rohožích bez povrchové úpravy; použití od -40°C do +105°C; součinitel tepelné vodivosti 0,038 W/m.K.; tloušťka 80 mm; oplechování pozink plechem, spoje oplechování utěsnit stále pružným tmelem proti dofuzi vlhkosti s faktorem difuzního odporu mý>7000 | [14 empty] | PP | 2
100 | K | Pol55 | Montáž potrubí a izolací | sou | 1 |  | 0 |  |  | základní |  | 0 | 0 | 0 | 0 | 0 | 16 | K | 2 | ROZPOCET | 0 | 0 | 0 | 0 | 0 | 1 | 0 | 16 | 200
| PP |  | Montáž potrubí a izolací | [14 empty] | PP | 2
| D | Z5-2 | Ostatní náklady - Pomocný materiál a práce |  |  |  | 0 |  |  |  |  | 0 |  | 0 |  | 0 | 1 | D | 1 | ROZPOCET | [6 empty] | 0
101 | K | Pol56 | Spojovací/těsnící, montážní a podpěrný materiál | sou | 1 |  | 0 |  |  | základní |  | 0 | 0 | 0 | 0 | 0 | 16 | K | 2 | ROZPOCET | 0 | 0 | 0 | 0 | 0 | 1 | 0 | 16 | 202
| PP |  | Spojovací/těsnící, montážní a podpěrný materiál | [14 empty] | PP | 2
| P |  | Poznámka k položce: Součet | [14 empty] | P | 2
102 | K | 998 72-8204 | Přesun hmot pro vzduchotechniku, výšky do 36 m | % |  |  | 0 |  |  | základní |  | 0 | 0 | 0 | 0 | 0 | 16 | K | 2 | ROZPOCET | 0 | 0 | 0 | 0 | 0 | 1 | 0 | 16 | 204
| PP |  | Přesun hmot pro vzduchotechniku, výšky do 36 m | [14 empty] | PP | 2
| D | Z6 | Zařízení č. 6 - Větrání hygienických prostor 1.NP,11.NP |  |  |  | 0 |  |  |  |  | 0 |  | 0 |  | 0 | 1 | D | 0 | ROZPOCET | [6 empty] | 0
103 | K | R04, R05, R13 | Sestava lokální rekuperační jednotky, Vzzt=40m3/h, střídavý přívod i odvod. Vo=90 m3/h , průměr teleskopického tubusu 160 mm, tl.zdi 450 mm. Párová aplikace; včetně čidla vlhkost, filtru G3,teleskopického tubusu, keramického výměníku,ventilátoru, vnitřníh | ks | 3 |  | 0 |  |  | základní |  | 0 | 0 | 0 | 0 | 0 | 16 | K | 1 | ROZPOCET | 0 | 0 | 0 | 0 | 0 | 1 | 0 | 16 | 206
| PP |  | Sestava lokální rekuperační jednotky, Vzzt=40m3/h, střídavý přívod i odvod. Vo=90 m3/h , průměr teleskopického tubusu 160 mm, tl.zdi 450 mm. Párová aplikace; včetně čidla vlhkost, filtru G3,teleskopického tubusu, keramického výměníku,ventilátoru, vnitřního krytu a vnějšího krytu | [14 empty] | PP | 1
104 | K | R04.1 | Přepouštěcí sestava Ø200 mm; 2x ventilační mřížka Ø200 mm, černá, spiro Ø200 mm, délka 350 mm | ks | 2 |  | 0 |  |  | základní |  | 0 | 0 | 0 | 0 | 0 | 16 | K | 1 | ROZPOCET | 0 | 0 | 0 | 0 | 0 | 1 | 0 | 16 | 208
| PP |  | Přepouštěcí sestava Ø200 mm; 2x ventilační mřížka Ø200 mm, černá, spiro Ø200 mm, délka 350 mm | [14 empty] | PP | 1
105 | K | R13.01 | Talířový ventil Ø 125, plast, černá barva | ks | 1 |  | 0 |  |  | základní |  | 0 | 0 | 0 | 0 | 0 | 16 | K | 1 | ROZPOCET | 0 | 0 | 0 | 0 | 0 | 1 | 0 | 16 | 210
| PP |  | Talířový ventil Ø 125, plast, černá barva | [14 empty] | PP | 1
106 | K | Pol57 | Montáž zařízení č. 6 | sou | 1 |  | 0 |  |  | základní |  | 0 | 0 | 0 | 0 | 0 | 16 | K | 1 | ROZPOCET | 0 | 0 | 0 | 0 | 0 | 1 | 0 | 16 | 212
| PP |  | Montáž zařízení č. 6 | [14 empty] | PP | 1
| D | Z6-1 | Potrubí + izolace |  |  |  | 0 |  |  |  |  | 0 |  | 0 |  | 0 | 1 | D | 1 | ROZPOCET | [6 empty] | 0
107 | K | Pol58 | Spiro potrubí z pozinkovaného plechu Ø 160, 30% tvarovek | m | 18 |  | 0 |  |  | základní |  | 0 | 0 | 0 | 0 | 0 | 16 | K | 2 | ROZPOCET | 0 | 0 | 0 | 0 | 0 | 1 | 0 | 16 | 214
| PP |  | Spiro potrubí z pozinkovaného plechu Ø 160, 30% tvarovek | [14 empty] | PP | 2
108 | K | Pol59 | Montáž potrubí a izolací | sou | 1 |  | 0 |  |  | základní |  | 0 | 0 | 0 | 0 | 0 | 16 | K | 2 | ROZPOCET | 0 | 0 | 0 | 0 | 0 | 1 | 0 | 16 | 216
| PP |  | Montáž potrubí a izolací | [14 empty] | PP | 2
| D | Z6-2 | Ostatní náklady - Pomocný materiál a práce |  |  |  | 0 |  |  |  |  | 0 |  | 0 |  | 0 | 1 | D | 1 | ROZPOCET | [6 empty] | 0
109 | K | Pol60 | Spojovací/těsnící, montážní a podpěrný materiál | sou | 1 |  | 0 |  |  | základní |  | 0 | 0 | 0 | 0 | 0 | 16 | K | 2 | ROZPOCET | 0 | 0 | 0 | 0 | 0 | 1 | 0 | 16 | 218
| PP |  | Spojovací/těsnící, montážní a podpěrný materiál | [14 empty] | PP | 2
| P |  | Poznámka k položce: Součet | [14 empty] | P | 2
110 | K | 998 72-8204 | Přesun hmot pro vzduchotechniku, výšky do 36 m | % |  |  | 0 |  |  | základní |  | 0 | 0 | 0 | 0 | 0 | 16 | K | 2 | ROZPOCET | 0 | 0 | 0 | 0 | 0 | 1 | 0 | 16 | 220
| PP |  | Přesun hmot pro vzduchotechniku, výšky do 36 m | [14 empty] | PP | 2
| D | Z7 | Zařízení č. 7 - Větrání hygienických prostor 2.NP - 8.NP |  |  |  | 0 |  |  |  |  | 0 |  | 0 |  | 0 | 1 | D | 0 | ROZPOCET | [6 empty] | 0
111 | K | R06-R12 | Lokální rekuperační jednotka (sestava), Vzzt=30m3/h, souběžný přívod i odvod. Režim odtahu III. stupeň Vo=60m3/h , průměr teleskopického tubusu 160 mm, délka 450 mm; včetně čidla vlhkost, filtru na přívodu, filtru na odvodu, teleskopického ventilu a keram | ks | 7 |  | 0 |  |  | základní |  | 0 | 0 | 0 | 0 | 0 | 16 | K | 1 | ROZPOCET | 0 | 0 | 0 | 0 | 0 | 1 | 0 | 16 | 222
| PP |  | Lokální rekuperační jednotka (sestava), Vzzt=30m3/h, souběžný přívod i odvod. Režim odtahu III. stupeň Vo=60m3/h , průměr teleskopického tubusu 160 mm, délka 450 mm; včetně čidla vlhkost, filtru na přívodu, filtru na odvodu, teleskopického ventilu a keramického výměníku, ventilátoru , vnitřního krytu a vnějšího krytu | [14 empty] | PP | 1
112 | K | Pol61 | Montáž zařízení č. 7 | sou | 1 |  | 0 |  |  | základní |  | 0 | 0 | 0 | 0 | 0 | 16 | K | 1 | ROZPOCET | 0 | 0 | 0 | 0 | 0 | 1 | 0 | 16 | 224
| PP |  | Montáž zařízení č. 7 | [14 empty] | PP | 1
| D | Z7-1 | Ostatní náklady - Pomocný materiál a práce |  |  |  | 0 |  |  |  |  | 0 |  | 0 |  | 0 | 1 | D | 1 | ROZPOCET | [6 empty] | 0
113 | K | Pol62 | Spojovací/těsnící, montážní a podpěrný materiál | sou | 1 |  | 0 |  |  | základní |  | 0 | 0 | 0 | 0 | 0 | 16 | K | 2 | ROZPOCET | 0 | 0 | 0 | 0 | 0 | 1 | 0 | 16 | 226
| PP |  | Spojovací/těsnící, montážní a podpěrný materiál | [14 empty] | PP | 2
| P |  | Poznámka k položce: Součet | [14 empty] | P | 2
114 | K | 998 72-8204 | Přesun hmot pro vzduchotechniku, výšky do 36 m | % |  |  | 0 |  |  | základní |  | 0 | 0 | 0 | 0 | 0 | 16 | K | 2 | ROZPOCET | 0 | 0 | 0 | 0 | 0 | 1 | 0 | 16 | 228
| PP |  | Přesun hmot pro vzduchotechniku, výšky do 36 m | [14 empty] | PP | 2
| D | Z8 | Zařízení č. 8 - Klimatizace pro 13.NP |  |  |  | 0 |  |  |  |  | 0 |  | 0 |  | 0 | 1 | D | 0 | ROZPOCET | [6 empty] | 0
115 | K | K09 | Split klimatizace, chladící výkon 3,5 kW, vnitřní jednotka nástěnná, vzduchový výkon 450 m3/h | ks | 1 |  | 0 |  |  | základní |  | 0 | 0 | 0 | 0 | 0 | 16 | K | 1 | ROZPOCET | 0 | 0 | 0 | 0 | 0 | 1 | 0 | 16 | 230
| PP |  | Split klimatizace, chladící výkon 3,5 kW, vnitřní jednotka nástěnná, vzduchový výkon 450 m3/h | [14 empty] | PP | 1
116 | K | Pol63 | Příslušenství k jednotce: čerpadlo pro odvod kondenátu, kabelový ovladač | ks | 1 |  | 0 |  |  | základní |  | 0 | 0 | 0 | 0 | 0 | 16 | K | 1 | ROZPOCET | 0 | 0 | 0 | 0 | 0 | 1 | 0 | 16 | 232
| PP |  | Příslušenství k jednotce: čerpadlo pro odvod kondenátu, kabelový ovladač | [14 empty] | PP | 1
117 | K | K10 | Split klimatizace, chladící výkon 3,5 kW, vnitřní jednotka nástěnná, vzduchový výkon 450 m3/h | ks | 1 |  | 0 |  |  | základní |  | 0 | 0 | 0 | 0 | 0 | 16 | K | 1 | ROZPOCET | 0 | 0 | 0 | 0 | 0 | 1 | 0 | 16 | 234
| PP |  | Split klimatizace, chladící výkon 3,5 kW, vnitřní jednotka nástěnná, vzduchový výkon 450 m3/h | [14 empty] | PP | 1
118 | K | Pol63 | Příslušenství k jednotce: čerpadlo pro odvod kondenátu, kabelový ovladač | ks | 1 |  | 0 |  |  | základní |  | 0 | 0 | 0 | 0 | 0 | 16 | K | 1 | ROZPOCET | 0 | 0 | 0 | 0 | 0 | 1 | 0 | 16 | 236
| PP |  | Příslušenství k jednotce: čerpadlo pro odvod kondenátu, kabelový ovladač | [14 empty] | PP | 1
119 | K | K02 | Venkovní kondenzační jednotka Multi-split, chladící výkon 6,5 kW, 230V | ks | 1 |  | 0 |  |  | základní |  | 0 | 0 | 0 | 0 | 0 | 16 | K | 1 | ROZPOCET | 0 | 0 | 0 | 0 | 0 | 1 | 0 | 16 | 238
| PP |  | Venkovní kondenzační jednotka Multi-split, chladící výkon 6,5 kW, 230V | [14 empty] | PP | 1
120 | K | Pol42 | Komunikační modul/karta M-Bus | ks | 1 |  | 0 |  |  | základní |  | 0 | 0 | 0 | 0 | 0 | 16 | K | 1 | ROZPOCET | 0 | 0 | 0 | 0 | 0 | 1 | 0 | 16 | 240
| PP |  | Komunikační modul/karta M-Bus | [14 empty] | PP | 1
121 | K | Pol64 | Montážní rám na osazení venkovní jednotky | ks | 1 |  | 0 |  |  | základní |  | 0 | 0 | 0 | 0 | 0 | 16 | K | 1 | ROZPOCET | 0 | 0 | 0 | 0 | 0 | 1 | 0 | 16 | 242
| PP |  | Montážní rám na osazení venkovní jednotky | [14 empty] | PP | 1
122 | K | Pol3 | Doplnění chladiva | kg | 6 |  | 0 |  |  | základní |  | 0 | 0 | 0 | 0 | 0 | 16 | K | 1 | ROZPOCET | 0 | 0 | 0 | 0 | 0 | 1 | 0 | 16 | 244
| PP |  | Doplnění chladiva | [14 empty] | PP | 1
| P |  | Poznámka k položce: Podrobnosti např. viz. nabídka Climart 124016 | [14 empty] | P | 1
123 | K | Pol65 | Montáž zařízení č. 8 | sou | 1 |  | 0 |  |  | základní |  | 0 | 0 | 0 | 0 | 0 | 16 | K | 1 | ROZPOCET | 0 | 0 | 0 | 0 | 0 | 1 | 0 | 16 | 246
| PP |  | Montáž zařízení č. 8 | [14 empty] | PP | 1
| D | Z8-1 | Potrubí + izolace |  |  |  | 0 |  |  |  |  | 0 |  | 0 |  | 0 | 1 | D | 1 | ROZPOCET | [6 empty] | 0
124 | K | Pol66 | Předizolované chladivové Cu potrubí 6,35x9,52mm (1/4"x3/8"), vč. přechodek, tl. izolace min. 9mm, tl. stěny potrubí min. 0,8mm. | m | 50 |  | 0 |  |  | základní |  | 0 | 0 | 0 | 0 | 0 | 16 | K | 2 | ROZPOCET | 0 | 0 | 0 | 0 | 0 | 1 | 0 | 16 | 248
| PP |  | Předizolované chladivové Cu potrubí 6,35x9,52mm (1/4"x3/8"), vč. přechodek, tl. izolace min. 9mm, tl. stěny potrubí min. 0,8mm. | [14 empty] | PP | 2
125 | K | Pol9 | Komunikační kabeláž 5x1,5mm2 | m | 50 |  | 0 |  |  | základní |  | 0 | 0 | 0 | 0 | 0 | 16 | K | 2 | ROZPOCET | 0 | 0 | 0 | 0 | 0 | 1 | 0 | 16 | 250
| PP |  | Komunikační kabeláž 5x1,5mm2 | [14 empty] | PP | 2
126 | K | Pol67 | Montáž potrubí a izolací | sou | 1 |  | 0 |  |  | základní |  | 0 | 0 | 0 | 0 | 0 | 16 | K | 2 | ROZPOCET | 0 | 0 | 0 | 0 | 0 | 1 | 0 | 16 | 252
| PP |  | Montáž potrubí a izolací | [14 empty] | PP | 2
| D | Z8-2 | Ostatní náklady - Pomocný materiál a práce |  |  |  | 0 |  |  |  |  | 0 |  | 0 |  | 0 | 1 | D | 1 | ROZPOCET | [6 empty] | 0
127 | K | Pol68 | Spojovací/těsnící, montážní a podpěrný materiál | sou | 1 |  | 0 |  |  | základní |  | 0 | 0 | 0 | 0 | 0 | 16 | K | 2 | ROZPOCET | 0 | 0 | 0 | 0 | 0 | 1 | 0 | 16 | 254
| PP |  | Spojovací/těsnící, montážní a podpěrný materiál | [14 empty] | PP | 2
128 | K | Pol69 | Zkouška těsnosti, evidenční kniha, štítek | sou | 1 |  | 0 |  |  | základní |  | 0 | 0 | 0 | 0 | 0 | 16 | K | 2 | ROZPOCET | 0 | 0 | 0 | 0 | 0 | 1 | 0 | 16 | 256
| PP |  | Zkouška těsnosti, evidenční kniha, štítek | [14 empty] | PP | 2
129 | K | Pol70 | Plastová chránička pro vedení Cu potrubí a kominikačního kabelu v exteriéru Ø 100 mm | sou | 3 |  | 0 |  |  | základní |  | 0 | 0 | 0 | 0 | 0 | 16 | K | 2 | ROZPOCET | 0 | 0 | 0 | 0 | 0 | 1 | 0 | 16 | 258
| PP |  | Plastová chránička pro vedení Cu potrubí a kominikačního kabelu v exteriéru Ø 100 mm | [14 empty] | PP | 2
| P |  | Poznámka k položce: Součet | [14 empty] | P | 2
130 | K | 998 72-8204 | Přesun hmot pro vzduchotechniku, výšky do 36 m | % |  |  | 0 |  |  | základní |  | 0 | 0 | 0 | 0 | 0 | 16 | K | 2 | ROZPOCET | 0 | 0 | 0 | 0 | 0 | 1 | 0 | 16 | 260
| PP |  | Přesun hmot pro vzduchotechniku, výšky do 36 m | [14 empty] | PP | 2
| D | Z9 | Zařízení č. 9 - Odvlhčovač bazénový |  |  |  | 0 |  |  |  |  | 0 |  | 0 |  | 0 | 1 | D | 0 | ROZPOCET | [6 empty] | 0
131 | K | R14 | Nástěný odvlhčovač, V=450 m3/h, odvlhčení 52 l/den, tepelný výkon 2,2 kW, elektro 230V, 0,93 kW, odvod kondenzátu Ø16 mm | ks | 1 |  | 0 |  |  | základní |  | 0 | 0 | 0 | 0 | 0 | 16 | K | 1 | ROZPOCET | 0 | 0 | 0 | 0 | 0 | 1 | 0 | 16 | 262
| PP |  | Nástěný odvlhčovač, V=450 m3/h, odvlhčení 52 l/den, tepelný výkon 2,2 kW, elektro 230V, 0,93 kW, odvod kondenzátu Ø16 mm | [14 empty] | PP | 1
132 | K | Pol71 | Montáž zařízení č. 9 | sou | 1 |  | 0 |  |  | základní |  | 0 | 0 | 0 | 0 | 0 | 16 | K | 1 | ROZPOCET | 0 | 0 | 0 | 0 | 0 | 1 | 0 | 16 | 264
| PP |  | Montáž zařízení č. 9 | [14 empty] | PP | 1
| P |  | Poznámka k položce: Součet | [14 empty] | P | 1
133 | K | 998 72-8204 | Přesun hmot pro vzduchotechniku, výšky do 36 m | % |  |  | 0 |  |  | základní |  | 0 | 0 | 0 | 0 | 0 | 16 | K | 1 | ROZPOCET | 0 | 0 | 0 | 0 | 0 | 1 | 0 | 16 | 266
| PP |  | Přesun hmot pro vzduchotechniku, výšky do 36 m | [14 empty] | PP | 1
| D | Z10 | Zařízení č. 10 - Odvětrání technického podlaží |  |  |  | 0 |  |  |  |  | 0 |  | 0 |  | 0 | 1 | D | 0 | ROZPOCET | [6 empty] | 0
134 | K | R15 | Odtahový potrubní ventilátor do kuhového potrubí, Vo=230 m3/h, tl. ztráta 60 Pa, Ø125 mm | ks | 1 |  | 0 |  |  | základní |  | 0 | 0 | 0 | 0 | 0 | 16 | K | 1 | ROZPOCET | 0 | 0 | 0 | 0 | 0 | 1 | 0 | 16 | 268
| PP |  | Odtahový potrubní ventilátor do kuhového potrubí, Vo=230 m3/h, tl. ztráta 60 Pa, Ø125 mm | [14 empty] | PP | 1
135 | K | Pol72 | Spojovací manžeta | ks | 2 |  | 0 |  |  | základní |  | 0 | 0 | 0 | 0 | 0 | 16 | K | 1 | ROZPOCET | 0 | 0 | 0 | 0 | 0 | 1 | 0 | 16 | 270
| PP |  | Spojovací manžeta | [14 empty] | PP | 1
136 | K | R15.1 | Zpětná klapka samočinná Ø125 mm | ks | 1 |  | 0 |  |  | základní |  | 0 | 0 | 0 | 0 | 0 | 16 | K | 1 | ROZPOCET | 0 | 0 | 0 | 0 | 0 | 1 | 0 | 16 | 272
| PP |  | Zpětná klapka samočinná Ø125 mm | [14 empty] | PP | 1
137 | K | R15.2 | Ochranná mřížka Ø125 mm | ks | 2 |  | 0 |  |  | základní |  | 0 | 0 | 0 | 0 | 0 | 16 | K | 1 | ROZPOCET | 0 | 0 | 0 | 0 | 0 | 1 | 0 | 16 | 274
| PP |  | Ochranná mřížka Ø125 mm | [14 empty] | PP | 1
138 | K | R15.3 | Protideštová žaluzie fasádní 125x125mm | ks | 2 |  | 0 |  |  | základní |  | 0 | 0 | 0 | 0 | 0 | 16 | K | 1 | ROZPOCET | 0 | 0 | 0 | 0 | 0 | 1 | 0 | 16 | 276
| PP |  | Protideštová žaluzie fasádní 125x125mm | [14 empty] | PP | 1
| P |  | Poznámka k položce: Podrobnosti např. viz. nabídka Elektrodesign N03AY400072 | [14 empty] | P | 1
139 | K | Pol73 | Montáž zařízení č. 10 | sou | 1 |  | 0 |  |  | základní |  | 0 | 0 | 0 | 0 | 0 | 16 | K | 1 | ROZPOCET | 0 | 0 | 0 | 0 | 0 | 1 | 0 | 16 | 278
| PP |  | Montáž zařízení č. 10 | [14 empty] | PP | 1
| D | Z10-1 | Potrubí + izolace |  |  |  | 0 |  |  |  |  | 0 |  | 0 |  | 0 | 1 | D | 1 | ROZPOCET | [6 empty] | 0
140 | K | Pol53 | Spiro potrubí z pozinkovaného plechu Ø 125, 30% tvarovek | m | 3 |  | 0 |  |  | základní |  | 0 | 0 | 0 | 0 | 0 | 16 | K | 2 | ROZPOCET | 0 | 0 | 0 | 0 | 0 | 1 | 0 | 16 | 280
| PP |  | Spiro potrubí z pozinkovaného plechu Ø 125, 30% tvarovek | [14 empty] | PP | 2
141 | K | Pol74 | Montáž potrubí a izolací | sou | 1 |  | 0 |  |  | základní |  | 0 | 0 | 0 | 0 | 0 | 16 | K | 2 | ROZPOCET | 0 | 0 | 0 | 0 | 0 | 1 | 0 | 16 | 282
| PP |  | Montáž potrubí a izolací | [14 empty] | PP | 2
| D | Z10-2 | Ostatní náklady - Pomocný materiál a práce |  |  |  | 0 |  |  |  |  | 0 |  | 0 |  | 0 | 1 | D | 1 | ROZPOCET | [6 empty] | 0
142 | K | Pol75 | Spojovací/těsnící, montážní a podpěrný materiál | sou | 1 |  | 0 |  |  | základní |  | 0 | 0 | 0 | 0 | 0 | 16 | K | 2 | ROZPOCET | 0 | 0 | 0 | 0 | 0 | 1 | 0 | 16 | 284
| PP |  | Spojovací/těsnící, montážní a podpěrný materiál | [14 empty] | PP | 2
| P |  | Poznámka k položce: Součet | [14 empty] | P | 2
143 | K | 998 72-8204 | Přesun hmot pro vzduchotechniku, výšky do 36 m | % |  |  | 0 |  |  | základní |  | 0 | 0 | 0 | 0 | 0 | 16 | K | 2 | ROZPOCET | 0 | 0 | 0 | 0 | 0 | 1 | 0 | 16 | 286
| PP |  | Přesun hmot pro vzduchotechniku, výšky do 36 m | [14 empty] | PP | 2
| D | Z11 | Zařízení č. 11 - Větrání výtahové šachty - CHUC |  |  |  | 0 |  |  |  |  | 0 |  | 0 |  | 0 | 1 | D | 0 | ROZPOCET | [6 empty] | 0
144 | K | R16 | Přívodní potrubní ventilátor do kuhového potrubí, Vo=1500 m3/h, tl. ztráta 60 Pa, Ø250 mm | ks | 1 |  | 0 |  |  | základní |  | 0 | 0 | 0 | 0 | 0 | 16 | K | 1 | ROZPOCET | 0 | 0 | 0 | 0 | 0 | 1 | 0 | 16 | 288
| PP |  | Přívodní potrubní ventilátor do kuhového potrubí, Vo=1500 m3/h, tl. ztráta 60 Pa, Ø250 mm | [14 empty] | PP | 1
145 | K | Pol76 | Příslušenstí pro regulaci přívodního ventilátoru, kontakt pro řízení MaR | sou | 1 |  | 0 |  |  | základní |  | 0 | 0 | 0 | 0 | 0 | 16 | K | 1 | ROZPOCET | 0 | 0 | 0 | 0 | 0 | 1 | 0 | 16 | 290
| PP |  | Příslušenstí pro regulaci přívodního ventilátoru, kontakt pro řízení MaR | [14 empty] | PP | 1
146 | K | Pol77 | Spojovací manžeta | ks | 2 |  | 0 |  |  | základní |  | 0 | 0 | 0 | 0 | 0 | 16 | K | 1 | ROZPOCET | 0 | 0 | 0 | 0 | 0 | 1 | 0 | 16 | 292
| PP |  | Spojovací manžeta | [14 empty] | PP | 1
147 | K | R16.1 | Zpětná klapka samočinná Ø250 mm | ks | 1 |  | 0 |  |  | základní |  | 0 | 0 | 0 | 0 | 0 | 16 | K | 1 | ROZPOCET | 0 | 0 | 0 | 0 | 0 | 1 | 0 | 16 | 294
| PP |  | Zpětná klapka samočinná Ø250 mm | [14 empty] | PP | 1
148 | K | R16.2 | Ventilační mřížka 250x250mm | ks | 1 |  | 0 |  |  | základní |  | 0 | 0 | 0 | 0 | 0 | 16 | K | 1 | ROZPOCET | 0 | 0 | 0 | 0 | 0 | 1 | 0 | 16 | 296
| PP |  | Ventilační mřížka 250x250mm | [14 empty] | PP | 1
| P |  | Poznámka k položce: Podrobnosti např. viz. nabídka Elektrodesign N03AY400072 | [14 empty] | P | 1
149 | K | R16.3 | Přetlaková fasádní žaluzie 300x300 mm, 750m3/h, 25 Pa | ks | 2 |  | 0 |  |  | základní |  | 0 | 0 | 0 | 0 | 0 | 16 | K | 1 | ROZPOCET | 0 | 0 | 0 | 0 | 0 | 1 | 0 | 16 | 298
| PP |  | Přetlaková fasádní žaluzie 300x300 mm, 750m3/h, 25 Pa | [14 empty] | PP | 1
150 | K | R16.5 | Koleno 90 st, na přírubu, Ø250 mm, materiál nerezová ocel | ks | 3 |  | 0 |  |  | základní |  | 0 | 0 | 0 | 0 | 0 | 16 | K | 1 | ROZPOCET | 0 | 0 | 0 | 0 | 0 | 1 | 0 | 16 | -390608421
| PP |  | Koleno 90 st, na přírubu, Ø250 mm, materiál nerezová ocel | [14 empty] | PP | 1
151 | K | R16.5.1 | Rovné potrubí, na přírubu, Ø250 mm, materiál nerezová ocel, dl. 1250 | m | 2 |  | 0 |  |  | základní |  | 0 | 0 | 0 | 0 | 0 | 16 | K | 1 | ROZPOCET | 0 | 0 | 0 | 0 | 0 | 1 | 0 | 16 | 968030800
| PP |  | Rovné potrubí, na přírubu, Ø250 mm, materiál nerezová ocel, dl. 1250 | [14 empty] | PP | 1
152 | K | R16.5.2 | Síto proti hmyzu, nerez, Ø250 mm | ks | 1 |  | 0 |  |  | základní |  | 0 | 0 | 0 | 0 | 0 | 16 | K | 1 | ROZPOCET | 0 | 0 | 0 | 0 | 0 | 1 | 0 | 16 | 115820321
| PP |  | Síto proti hmyzu, nerez, Ø250 mm | [14 empty] | PP | 1
153 | K | R16.5.3 | Čelní krycí deska tl. 6mm, nerez, s manžetou a těsněním, se šroubením 9 x D10, Ø250 mm | ks | 1 |  | 0 |  |  | základní |  | 0 | 0 | 0 | 0 | 0 | 16 | K | 1 | ROZPOCET | 0 | 0 | 0 | 0 | 0 | 1 | 0 | 16 | 1484767873
| PP |  | Čelní krycí deska tl. 6mm, nerez, s manžetou a těsněním, se šroubením 9 x D10, Ø250 mm | [14 empty] | PP | 1
154 | K | R16.5.4 | Typový těsnící prostup na přírubu, nerez, Ø250 mm | ks | 1 |  | 0 |  |  | základní |  | 0 | 0 | 0 | 0 | 0 | 16 | K | 1 | ROZPOCET | 0 | 0 | 0 | 0 | 0 | 1 | 0 | 16 | 557201924
| PP |  | Typový těsnící prostup na přírubu, nerez, Ø250 mm | [14 empty] | PP | 1
155 | K | Pol78 | Montáž zařízení č. 11 | sou | 1 |  | 0 |  |  | základní |  | 0 | 0 | 0 | 0 | 0 | 16 | K | 1 | ROZPOCET | 0 | 0 | 0 | 0 | 0 | 1 | 0 | 16 | 300
| PP |  | Montáž zařízení č. 11 | [14 empty] | PP | 1
| D | Z11-1 | Potrubí + izolace |  |  |  | 0 |  |  |  |  | 0 |  | 0 |  | 0 | 1 | D | 1 | ROZPOCET | [6 empty] | 0
156 | K | Pol26 | Spiro potrubí z pozinkovaného plechu Ø 250, 30% tvarovek | m | 3 |  | 0 |  |  | základní |  | 0 | 0 | 0 | 0 | 0 | 16 | K | 2 | ROZPOCET | 0 | 0 | 0 | 0 | 0 | 1 | 0 | 16 | 302
| PP |  | Spiro potrubí z pozinkovaného plechu Ø 250, 30% tvarovek | [14 empty] | PP | 2
157 | K | Pol79 | Přechod Ø250 mm/ 250x250 mm | ks | 1 |  | 0 |  |  | základní |  | 0 | 0 | 0 | 0 | 0 | 16 | K | 2 | ROZPOCET | 0 | 0 | 0 | 0 | 0 | 1 | 0 | 16 | 304
| PP |  | Přechod Ø250 mm/ 250x250 mm | [14 empty] | PP | 2
158 | K | Pol80 | Pozinkované čtyřhranné potrubí do obvodu 1000 mm | m2 | 1 |  | 0 |  |  | základní |  | 0 | 0 | 0 | 0 | 0 | 16 | K | 2 | ROZPOCET | 0 | 0 | 0 | 0 | 0 | 1 | 0 | 16 | 306
| PP |  | Pozinkované čtyřhranné potrubí do obvodu 1000 mm | [14 empty] | PP | 2
159 | K | Pol29 | Tepelná izolace z minerální vlny v rohožích bez povrchové úpravy; použití od -40°C do +105°C; součinitel tepelné vodivosti 0,038 W/m.K.; tloušťka 80 mm; oplechování pozink plechem, spoje oplechování utěsnit stále pružným tmelem proti dofuzi vlhkosti s fak | m2 | 4 |  | 0 |  |  | základní |  | 0 | 0 | 0 | 0 | 0 | 16 | K | 2 | ROZPOCET | 0 | 0 | 0 | 0 | 0 | 1 | 0 | 16 | 308
| PP |  | Tepelná izolace z minerální vlny v rohožích bez povrchové úpravy; použití od -40°C do +105°C; součinitel tepelné vodivosti 0,038 W/m.K.; tloušťka 80 mm; oplechování pozink plechem, spoje oplechování utěsnit stále pružným tmelem proti dofuzi vlhkosti s faktorem difuzního odporu mý>7000 | [14 empty] | PP | 2
160 | K | Pol81 | Montáž potrubí a izolací | sou | 1 |  | 0 |  |  | základní |  | 0 | 0 | 0 | 0 | 0 | 16 | K | 2 | ROZPOCET | 0 | 0 | 0 | 0 | 0 | 1 | 0 | 16 | 310
| PP |  | Montáž potrubí a izolací | [14 empty] | PP | 2
| D | Z11-2 | Ostatní náklady - Pomocný materiál a práce |  |  |  | 0 |  |  |  |  | 0 |  | 0 |  | 0 | 1 | D | 1 | ROZPOCET | [6 empty] | 0
161 | K | Pol82 | Spojovací/těsnící, montážní a podpěrný materiál | sou | 1 |  | 0 |  |  | základní |  | 0 | 0 | 0 | 0 | 0 | 16 | K | 2 | ROZPOCET | 0 | 0 | 0 | 0 | 0 | 1 | 0 | 16 | 312
| PP |  | Spojovací/těsnící, montážní a podpěrný materiál | [14 empty] | PP | 2
| P |  | Poznámka k položce: Součet | [14 empty] | P | 2
162 | K | 998 72-8204 | Přesun hmot pro vzduchotechniku, výšky do 36 m | % |  |  | 0 |  |  | základní |  | 0 | 0 | 0 | 0 | 0 | 16 | K | 2 | ROZPOCET | 0 | 0 | 0 | 0 | 0 | 1 | 0 | 16 | 314
| PP |  | Přesun hmot pro vzduchotechniku, výšky do 36 m | [14 empty] | PP | 2
| D | Z12 | Zařízení č. 12 - Odvětrání prostoru 1.PP |  |  |  | 0 |  |  |  |  | 0 |  | 0 |  | 0 | 1 | D | 0 | ROZPOCET | [6 empty] | 0
163 | K | R17 | Odtahový potrubní ventilátor do kuhového potrubí, Vo=230 m3/h, tl. ztráta 60 Pa, Ø125 mm | ks | 1 |  | 0 |  |  | základní |  | 0 | 0 | 0 | 0 | 0 | 16 | K | 1 | ROZPOCET | 0 | 0 | 0 | 0 | 0 | 1 | 0 | 16 | 316
| PP |  | Odtahový potrubní ventilátor do kuhového potrubí, Vo=230 m3/h, tl. ztráta 60 Pa, Ø125 mm | [14 empty] | PP | 1
164 | K | Pol72 | Spojovací manžeta | ks | 2 |  | 0 |  |  | základní |  | 0 | 0 | 0 | 0 | 0 | 16 | K | 1 | ROZPOCET | 0 | 0 | 0 | 0 | 0 | 1 | 0 | 16 | 318
| PP |  | Spojovací manžeta | [14 empty] | PP | 1
165 | K | R17.1 | Zpětná klapka samočinná Ø125 mm | ks | 1 |  | 0 |  |  | základní |  | 0 | 0 | 0 | 0 | 0 | 16 | K | 1 | ROZPOCET | 0 | 0 | 0 | 0 | 0 | 1 | 0 | 16 | 320
| PP |  | Zpětná klapka samočinná Ø125 mm | [14 empty] | PP | 1
166 | K | R17.2 | Talířový ventil kovový, odvodní Ø125 mm, vč. montážního rámečku | ks | 1 |  | 0 |  |  | základní |  | 0 | 0 | 0 | 0 | 0 | 16 | K | 1 | ROZPOCET | 0 | 0 | 0 | 0 | 0 | 1 | 0 | 16 | 322
| PP |  | Talířový ventil kovový, odvodní Ø125 mm, vč. montážního rámečku | [14 empty] | PP | 1
167 | K | Pol83 | Ventilační mřížka Ø125 mm, kovová | ks | 1 |  | 0 |  |  | základní |  | 0 | 0 | 0 | 0 | 0 | 16 | K | 1 | ROZPOCET | 0 | 0 | 0 | 0 | 0 | 1 | 0 | 16 | 324
| PP |  | Ventilační mřížka Ø125 mm, kovová | [14 empty] | PP | 1
168 | K | Pol84 | Protideštová fasádní žaluzie, Ø 125 mm, 125x125 mm | ks | 1 |  | 0 |  |  | základní |  | 0 | 0 | 0 | 0 | 0 | 16 | K | 1 | ROZPOCET | 0 | 0 | 0 | 0 | 0 | 1 | 0 | 16 | 326
| PP |  | Protideštová fasádní žaluzie, Ø 125 mm, 125x125 mm | [14 empty] | PP | 1
| P |  | Poznámka k položce: Podrobnosti např. viz. nabídka Elektrodesign N03AY400072 | [14 empty] | P | 1
169 | K | R17.3 | Uzavírací klapka Ø125 mm, ovládaná servopohonem | ks | 1 |  | 0 |  |  | základní |  | 0 | 0 | 0 | 0 | 0 | 16 | K | 1 | ROZPOCET | 0 | 0 | 0 | 0 | 0 | 1 | 0 | 16 | 328
| PP |  | Uzavírací klapka Ø125 mm, ovládaná servopohonem | [14 empty] | PP | 1
170 | K | Pol85 | Servopohon | ks | 1 |  | 0 |  |  | základní |  | 0 | 0 | 0 | 0 | 0 | 16 | K | 1 | ROZPOCET | 0 | 0 | 0 | 0 | 0 | 1 | 0 | 16 | 330
| PP |  | Servopohon | [14 empty] | PP | 1
| P |  | Poznámka k položce: Podrobnosti např. viz. nabídka Systemair 0562-A-24-LL | [14 empty] | P | 1
171 | K | R17.5.1 | Koleno 90 st, na přírubu, Ø125 mm, materiál nerezová ocel | ks | 6 |  | 0 |  |  | základní |  | 0 | 0 | 0 | 0 | 0 | 16 | K | 1 | ROZPOCET | 0 | 0 | 0 | 0 | 0 | 1 | 0 | 16 | 2025077242
| PP |  | Koleno 90 st, na přírubu, Ø125 mm, materiál nerezová ocel | [14 empty] | PP | 1
172 | K | R17.5.2 | Rovné potrubá, na přírubu, Ø125 mm, materiál nerezová ocel, dl. 1250 | ks | 4 |  | 0 |  |  | základní |  | 0 | 0 | 0 | 0 | 0 | 16 | K | 1 | ROZPOCET | 0 | 0 | 0 | 0 | 0 | 1 | 0 | 16 | 632883983
| PP |  | Rovné potrubá, na přírubu, Ø125 mm, materiál nerezová ocel, dl. 1250 | [14 empty] | PP | 1
173 | K | R17.5.3 | Síto proti hmyzu, nerez, Ø125 mm | ks | 2 |  | 0 |  |  | základní |  | 0 | 0 | 0 | 0 | 0 | 16 | K | 1 | ROZPOCET | 0 | 0 | 0 | 0 | 0 | 1 | 0 | 16 | -2099778728
| PP |  | Síto proti hmyzu, nerez, Ø125 mm | [14 empty] | PP | 1
174 | K | R17.5.4 | Čelní krycí deska tl. 6mm, nerez, s manžetou a těsněním, se šroubením 9 x D10, Ø125 mm | ks | 2 |  | 0 |  |  | základní |  | 0 | 0 | 0 | 0 | 0 | 16 | K | 1 | ROZPOCET | 0 | 0 | 0 | 0 | 0 | 1 | 0 | 16 | -50955880
| PP |  | Čelní krycí deska tl. 6mm, nerez, s manžetou a těsněním, se šroubením 9 x D10, Ø125 mm | [14 empty] | PP | 1
175 | K | R17.5.5 | Typový těsnící prostup na přírubu, nerez, Ø125 mm | ks | 2 |  | 0 |  |  | základní |  | 0 | 0 | 0 | 0 | 0 | 16 | K | 1 | ROZPOCET | 0 | 0 | 0 | 0 | 0 | 1 | 0 | 16 | 842981343
| PP |  | Typový těsnící prostup na přírubu, nerez, Ø125 mm | [14 empty] | PP | 1
176 | K | Pol86 | Montáž zařízení č. 12 | sou | 1 |  | 0 |  |  | základní |  | 0 | 0 | 0 | 0 | 0 | 16 | K | 1 | ROZPOCET | 0 | 0 | 0 | 0 | 0 | 1 | 0 | 16 | 332
| PP |  | Montáž zařízení č. 12 | [14 empty] | PP | 1
| D | Z12-1 | Potrubí + izolace |  |  |  | 0 |  |  |  |  | 0 |  | 0 |  | 0 | 1 | D | 1 | ROZPOCET | [6 empty] | 0
177 | K | Pol53 | Spiro potrubí z pozinkovaného plechu Ø 125, 30% tvarovek | m | 6 |  | 0 |  |  | základní |  | 0 | 0 | 0 | 0 | 0 | 16 | K | 2 | ROZPOCET | 0 | 0 | 0 | 0 | 0 | 1 | 0 | 16 | 334
| PP |  | Spiro potrubí z pozinkovaného plechu Ø 125, 30% tvarovek | [14 empty] | PP | 2
178 | K | Pol29 | Tepelná izolace z minerální vlny v rohožích bez povrchové úpravy; použití od -40°C do +105°C; součinitel tepelné vodivosti 0,038 W/m.K.; tloušťka 80 mm; oplechování pozink plechem, spoje oplechování utěsnit stále pružným tmelem proti dofuzi vlhkosti s fak | m2 | 1 |  | 0 |  |  | základní |  | 0 | 0 | 0 | 0 | 0 | 16 | K | 2 | ROZPOCET | 0 | 0 | 0 | 0 | 0 | 1 | 0 | 16 | 336
| PP |  | Tepelná izolace z minerální vlny v rohožích bez povrchové úpravy; použití od -40°C do +105°C; součinitel tepelné vodivosti 0,038 W/m.K.; tloušťka 80 mm; oplechování pozink plechem, spoje oplechování utěsnit stále pružným tmelem proti dofuzi vlhkosti s faktorem difuzního odporu mý>7000 | [14 empty] | PP | 2
179 | K | Pol87 | Montáž potrubí a izolací | sou | 1 |  | 0 |  |  | základní |  | 0 | 0 | 0 | 0 | 0 | 16 | K | 2 | ROZPOCET | 0 | 0 | 0 | 0 | 0 | 1 | 0 | 16 | 338
| PP |  | Montáž potrubí a izolací | [14 empty] | PP | 2
| D | Z12-2 | Ostatní náklady - Pomocný materiál a práce |  |  |  | 0 |  |  |  |  | 0 |  | 0 |  | 0 | 1 | D | 0 | ROZPOCET | [6 empty] | 0
180 | K | Pol88 | Spojovací/těsnící, montážní a podpěrný materiál | sou | 1 |  | 0 |  |  | základní |  | 0 | 0 | 0 | 0 | 0 | 16 | K | 1 | ROZPOCET | 0 | 0 | 0 | 0 | 0 | 1 | 0 | 16 | 340
| PP |  | Spojovací/těsnící, montážní a podpěrný materiál | [14 empty] | PP | 1
| P |  | Poznámka k položce: Součet | [14 empty] | P | 1
181 | K | 998 72-8204 | Přesun hmot pro vzduchotechniku, výšky do 36 m | % |  |  | 0 |  |  | základní |  | 0 | 0 | 0 | 0 | 0 | 16 | K | 1 | ROZPOCET | 0 | 0 | 0 | 0 | 0 | 1 | 0 | 16 | 342
| PP |  | Přesun hmot pro vzduchotechniku, výšky do 36 m | [14 empty] | PP | 1
| D | 95 | Stavební přípomoci |  |  |  | 0 |  |  |  |  | 0 |  | 0 |  | 0 | 1 | D | 0 | ROZPOCET | [6 empty] | 0
182 | K | 95-1 | Hodinová zúčtovací sazba, práce v tarifní třídě 6.Cena za kompletní dodávku a realizaci potřebných pomocných stavebních prací související s realizací tohoto projektu. Zejména zhotovení prostupů přes stěny, příčky, stropy nebo jiné stavební konstrukce, osa | hod | 30 |  | 0 |  |  | základní |  | 0 | 0 | 0 | 0 | 0 | 16 | K | 1 | ROZPOCET | 0 | 0 | 0 | 0 | 0 | 1 | 0 | 16 | 344
| PP |  | Hodinová zúčtovací sazba, práce v tarifní třídě 6.Cena za kompletní dodávku a realizaci potřebných pomocných stavebních prací související s realizací tohoto projektu. Zejména zhotovení prostupů přes stěny, příčky, stropy nebo jiné stavební konstrukce, osazení chrániček, zapravení prostupů po montáži rozvodů, vrtání otvorů pro kotvy a hmoždiny,vyřezání drážek ve stěnách a jejich následné zapravení, oprava omítek , bělninových obkladů, povrchů podlah, podhledů v dotčených místech, potrubními trasami. | [14 empty] | PP | 1
| D | 798 | Ostatní dodávky |  |  |  | 0 |  |  |  |  | 0 |  | 0 |  | 0 | 1 | D | 0 | ROZPOCET | [6 empty] | 0
183 | K | 798 00-9001 | Lešení, montážní plošiny, těžká technika - jeřábové práce | sou | 1 |  | 0 |  |  | základní |  | 0 | 0 | 0 | 0 | 0 | 16 | K | 1 | ROZPOCET | 0 | 0 | 0 | 0 | 0 | 1 | 0 | 16 | 346
| PP |  | Lešení, montážní plošiny, těžká technika - jeřábové práce | [14 empty] | PP | 1
184 | K | 798 00-9002 | Ozn. tras vedení se směrem toku a druhu média, rozměry a provedení dle ČSN 13 0072, upevnění lep. | sou | 1 |  | 0 |  |  | základní |  | 0 | 0 | 0 | 0 | 0 | 16 | K | 1 | ROZPOCET | 0 | 0 | 0 | 0 | 0 | 1 | 0 | 16 | 348
| PP |  | Ozn. tras vedení se směrem toku a druhu média, rozměry a provedení dle ČSN 13 0072, upevnění lep. | [14 empty] | PP | 1
185 | K | 798 00-9003 | Provedení ochranného pospojování a uzemnění dle požadavků ČSN, pospojovat například: vstupy do objektu, potrubí, provést překlenutí měřidel, u přírub. armatur použít vějířové podložky, a další | sou | 1 |  | 0 |  |  | základní |  | 0 | 0 | 0 | 0 | 0 | 16 | K | 1 | ROZPOCET | 0 | 0 | 0 | 0 | 0 | 1 | 0 | 16 | 350
| PP |  | Provedení ochranného pospojování a uzemnění dle požadavků ČSN, pospojovat například: vstupy do objektu, potrubí, provést překlenutí měřidel, u přírub. armatur použít vějířové podložky, a další | [14 empty] | PP | 1
186 | K | 798 00-9004 | Štítky popisné na zařízení - ML popisný systém (upínací těleso, šroub, deska 140x100)+ popisný štítek s textovým proužkem: | sou | 1 |  | 0 |  |  | základní |  | 0 | 0 | 0 | 0 | 0 | 16 | K | 1 | ROZPOCET | 0 | 0 | 0 | 0 | 0 | 1 | 0 | 16 | 352
| PP |  | Štítky popisné na zařízení - ML popisný systém (upínací těleso, šroub, deska 140x100)+ popisný štítek s textovým proužkem: | [14 empty] | PP | 1
187 | K | 798 00-9005 | Uvedení do provozu, provozní zkoušky, výchozí revize | sou | 1 |  | 0 |  |  | základní |  | 0 | 0 | 0 | 0 | 0 | 16 | K | 1 | ROZPOCET | 0 | 0 | 0 | 0 | 0 | 1 | 0 | 16 | 354
| PP |  | Uvedení do provozu, provozní zkoušky, výchozí revize | [14 empty] | PP | 1
188 | K | 798 00-9006 | Protokolární zaškolení obsluhy | sou | 1 |  | 0 |  |  | základní |  | 0 | 0 | 0 | 0 | 0 | 16 | K | 1 | ROZPOCET | 0 | 0 | 0 | 0 | 0 | 1 | 0 | 16 | 356
| PP |  | Protokolární zaškolení obsluhy | [14 empty] | PP | 1
189 | K | 798 00-9007 | Dokumentace skutečného provedení díla, 2x tiskem, 2x digitálně na CD - formát dwg, pdf, doc, xls | sou | 1 |  | 0 |  |  | základní |  | 0 | 0 | 0 | 0 | 0 | 16 | K | 1 | ROZPOCET | 0 | 0 | 0 | 0 | 0 | 1 | 0 | 16 | 358
| PP |  | Dokumentace skutečného provedení díla, 2x tiskem, 2x digitálně na CD - formát dwg, pdf, doc, xls | [14 empty] | PP | 1
190 | K | 798 00-9008 | Předávací dokumentace | sou | 1 |  | 0 |  |  | základní |  | 0 | 0 | 0 | 0 | 0 | 16 | K | 1 | ROZPOCET | 0 | 0 | 0 | 0 | 0 | 1 | 0 | 16 | 360
| PP |  | Předávací dokumentace | [14 empty] | PP | 1
191 | K | 798 00-9009 | Koordinace, účast na kontrolních dnech, kompletační činnost | sou | 1 |  | 0 |  |  | základní |  | 0 | 0 | 0 | 0 | 0 | 16 | K | 1 | ROZPOCET | 0 | 0 | 0 | 0 | 0 | 1 | 0 | 16 | 362
| PP |  | Koordinace, účast na kontrolních dnech, kompletační činnost | [14 empty] | PP | 1
192 | K | 798 00-9010 | Zaregulování VZT vč. protokolu | sou | 1 |  | 0 |  |  | základní |  | 0 | 0 | 0 | 0 | 0 | 16 | K | 1 | ROZPOCET | 0 | 0 | 0 | 0 | 0 | 1 | 0 | 16 | 364
| PP |  | Zaregulování VZT vč. protokolu | [14 empty] | PP | 1
193 | K | 798 00-9011 | VRN (elektrická energie, odpady, úklid) | sou | 1 |  | 0 |  |  | základní |  | 0 | 0 | 0 | 0 | 0 | 16 | K | 1 | ROZPOCET | 0 | 0 | 0 | 0 | 0 | 1 | 0 | 16 | 366
| PP |  | VRN (elektrická energie, odpady, úklid) | [14 empty] | PP | 1
194 | K | 798 00-9015 | Požární ucpávky | sou | 1 |  | 0 |  |  | základní |  | 0 | 0 | 0 | 0 | 0 | 16 | K | 1 | ROZPOCET | 0 | 0 | 0 | 0 | 0 | 1 | 0 | 16 | 368
| PP |  | Požární ucpávky | [14 empty] | PP | 1
195 | K | 798 00-9015.1 | Doprava | % |  |  | 0 |  |  | základní |  | 0 | 0 | 0 | 0 | 0 | 16 | K | 1 | ROZPOCET | 0 | 0 | 0 | 0 | 0 | 1 | 0 | 16 | 370
| PP |  | Doprava | [14 empty] | PP | 1
196 | K | 798 00-9016 | Práce nezahrnuté v rozpočtu vzniklé během výstavby | hod | 30 |  | 0 |  |  | základní |  | 0 | 0 | 0 | 0 | 0 | 16 | K | 1 | ROZPOCET | 0 | 0 | 0 | 0 | 0 | 1 | 0 | 16 | 372
| PP |  | Práce nezahrnuté v rozpočtu vzniklé během výstavby | [14 empty] | PP | 1

## 02-06 - Zařízení elektron...
{93354d53-5bc7-42d8-9205-89b30bddcc39}
2
| KRYCÍ LIST SOUPISU PRACÍ | [7 empty] | v --- níže se nacházejí doplnkové a pomocné údaje k sestavám --- v | [8 empty] | False
Stavba:
Konverze Vodárenské věže - výstavba větrné elektrárny Bohumín - Pudlov
Objekt:
02 - SO 02 - Konverze vodárenské věže
Soupis:
02-06 - Zařízení elektronické komunikace - Slaboprod a měření a regulace
| KSO: |  |  |  |  | CC-CZ:
| Místo: |  |  |  |  | Datum: | 19. 3. 2025
| Zadavatel: |  |  |  |  | IČ:
|  | Ing. Vladimír Cigánek |  |  |  | DIČ:
| Uchazeč: |  |  |  |  | IČ: | Vyplň údaj
|  | Vyplň údaj |  |  |  | DIČ: | Vyplň údaj
| Projektant: |  |  |  |  | IČ:
|  | PPS Kania s.r.o. |  |  |  | DIČ:
| Zpracovatel: |  |  |  |  | IČ:
|  | kolektiv autorů |  |  |  | DIČ:
Poznámka:
| Cena bez DPH | [5 empty] | 0
|  |  | Základ daně |  |  | Sazba daně | Výše daně
| DPH | základní | 0 |  |  | 21% | 0
|  | snížená | 0 |  |  | 12% | 0
|  | zákl. přenesená | 0 |  |  | 21% | 0
|  | sníž. přenesená | 0 |  |  | 12% | 0
|  | nulová | 0 |  |  | 0% | 0
| Cena s DPH |  |  | v | CZK |  | 0
| Projektant |  |  | Zpracovatel
| Datum a podpis: |  | Razítko | Datum a podpis: |  |  | Razítko
| Objednavatel |  |  | Uchazeč
| Datum a podpis: |  | Razítko | Datum a podpis: |  |  | Razítko
REKAPITULACE ČLENĚNÍ SOUPISU PRACÍ
Stavba:
Konverze Vodárenské věže - výstavba větrné elektrárny Bohumín - Pudlov
Objekt:
02 - SO 02 - Konverze vodárenské věže
Soupis:
02-06 - Zařízení elektronické komunikace - Slaboprod a měření a regulace
Místo: | [5 empty] | Datum: | 19. 3. 2025
Zadavatel: |  |  | Ing. Vladimír Cigánek |  |  | Projektant: | PPS Kania s.r.o.
Uchazeč: |  |  | Vyplň údaj |  |  | Zpracovatel: | kolektiv autorů
Kód dílu - Popis | [6 empty] | Cena celkem [CZK]
Náklady ze soupisu prací | [6 empty] | 0 | [11 empty] | -1
| D1 - Příprava kabelových tras, montáž + dodávka | [5 empty] | 0
| D2 - Řídící systém objektu | [5 empty] | 0
| D3 - Periferie meření a regulace | [5 empty] | 0
| D4 - Periferie elektroinstalace | [5 empty] | 0
| D5 - Montážní materiál | [5 empty] | 0
| D6 - Rozvod univerzální kabeláže | [5 empty] | 0
| D7 - Datový rozvacděč | [5 empty] | 0
| D8 - HZS | [5 empty] | 0
SOUPIS PRACÍ
Stavba:
Konverze Vodárenské věže - výstavba větrné elektrárny Bohumín - Pudlov
Objekt:
02 - SO 02 - Konverze vodárenské věže
Soupis:
02-06 - Zařízení elektronické komunikace - Slaboprod a měření a regulace
Místo: | [5 empty] | Datum: | 19. 3. 2025
Zadavatel: |  |  | Ing. Vladimír Cigánek |  |  | Projektant: | PPS Kania s.r.o.
Uchazeč: |  |  | Vyplň údaj |  |  | Zpracovatel: | kolektiv autorů
PČ | Typ | Kód | Popis | MJ | Množství | J.cena [CZK] | Cena celkem [CZK] | Cenová soustava |  | DPH | J. Nh [h] | Nh celkem [h] | J. hmotnost [t] | Hmotnost celkem [t] | J. suť [t] | Suť Celkem [t]
Náklady soupisu celkem | [6 empty] | 0 |  |  |  |  | 0 |  | 0 |  | 0 |  | D | -1 | [7 empty] | 0
| D | D1 | Příprava kabelových tras, montáž + dodávka |  |  |  | 0 |  |  |  |  | 0 |  | 0 |  | 0 | 1 | D | 0 | ROZPOCET | [6 empty] | 0
1 | K | 001 | Průraz zdivem z tvrdě pál.cihl, stř. tvrd.kamene, tl. 15cm | ks | 25 |  | 0 |  |  | základní |  | 0 | 0 | 0 | 0 | 0 | 16 | K | 1 | ROZPOCET | 0 | 0 | 0 | 0 | 0 | 1 | 0 | 16 | 2
| PP |  | Průraz zdivem z tvrdě pál.cihl, stř. tvrd.kamene, tl. 15cm | [14 empty] | PP | 1
2 | K | 002 | Průraz zdivem z tvrdě pál.cihl, stř. tvrd.kamene, tl. 30cm | ks | 10 |  | 0 |  |  | základní |  | 0 | 0 | 0 | 0 | 0 | 16 | K | 1 | ROZPOCET | 0 | 0 | 0 | 0 | 0 | 1 | 0 | 16 | 4
| PP |  | Průraz zdivem z tvrdě pál.cihl, stř. tvrd.kamene, tl. 30cm | [14 empty] | PP | 1
3 | K | 003 | Krabice přístrojová D68 pod omítku vč. vysekání lůžka (mont. vč. mat.) | ks | 65 |  | 0 |  |  | základní |  | 0 | 0 | 0 | 0 | 0 | 16 | K | 1 | ROZPOCET | 0 | 0 | 0 | 0 | 0 | 1 | 0 | 16 | 6
| PP |  | Krabice přístrojová D68 pod omítku vč. vysekání lůžka (mont. vč. mat.) | [14 empty] | PP | 1
4 | K | 004 | Vyvrtání otvorů pro elektroinstalační krabice ve stěnách z cihel hloubky do 6 cm | ks | 65 |  | 0 |  |  | základní |  | 0 | 0 | 0 | 0 | 0 | 16 | K | 1 | ROZPOCET | 0 | 0 | 0 | 0 | 0 | 1 | 0 | 16 | 8
| PP |  | Vyvrtání otvorů pro elektroinstalační krabice ve stěnách z cihel hloubky do 6 cm | [14 empty] | PP | 1
5 | K | 005 | Vysekání rýh ve zdi cihelné 3 x 3 cm | m | 145 |  | 0 |  |  | základní |  | 0 | 0 | 0 | 0 | 0 | 16 | K | 1 | ROZPOCET | 0 | 0 | 0 | 0 | 0 | 1 | 0 | 16 | 10
| PP |  | Vysekání rýh ve zdi cihelné 3 x 3 cm | [14 empty] | PP | 1
6 | K | 006 | Vysekání rýh ve zdi cihelné 3 x 7 cm | m | 25 |  | 0 |  |  | základní |  | 0 | 0 | 0 | 0 | 0 | 16 | K | 1 | ROZPOCET | 0 | 0 | 0 | 0 | 0 | 1 | 0 | 16 | 12
| PP |  | Vysekání rýh ve zdi cihelné 3 x 7 cm | [14 empty] | PP | 1
7 | K | 007 | Ucpávka prostupu pěna kabelového svazku otvorem D 160 mm zaplnění prostupu kabely ze 60% stěnou tl 150 mm požární odolnost EI 60 | ks | 6 |  | 0 |  |  | základní |  | 0 | 0 | 0 | 0 | 0 | 16 | K | 1 | ROZPOCET | 0 | 0 | 0 | 0 | 0 | 1 | 0 | 16 | 14
| PP |  | Ucpávka prostupu pěna kabelového svazku otvorem D 160 mm zaplnění prostupu kabely ze 60% stěnou tl 150 mm požární odolnost EI 60 | [14 empty] | PP | 1
8 | K | 008 | Trubka ohebná, PVC pod omítkou 16 mm (mont. vč. mat.) | m | 425 |  | 0 |  |  | základní |  | 0 | 0 | 0 | 0 | 0 | 16 | K | 1 | ROZPOCET | 0 | 0 | 0 | 0 | 0 | 1 | 0 | 16 | 16
| PP |  | Trubka ohebná, PVC pod omítkou 16 mm (mont. vč. mat.) | [14 empty] | PP | 1
9 | K | 009 | Trubka ohebná, PVC pod omítkou 23 mm (mont. vč. mat.) | m | 125 |  | 0 |  |  | základní |  | 0 | 0 | 0 | 0 | 0 | 16 | K | 1 | ROZPOCET | 0 | 0 | 0 | 0 | 0 | 1 | 0 | 16 | 18
| PP |  | Trubka ohebná, PVC pod omítkou 23 mm (mont. vč. mat.) | [14 empty] | PP | 1
10 | K | 010 | Trubka ohebná, PVC pod omítkou 29 mm (mont. vč. mat.) | m | 45 |  | 0 |  |  | základní |  | 0 | 0 | 0 | 0 | 0 | 16 | K | 1 | ROZPOCET | 0 | 0 | 0 | 0 | 0 | 1 | 0 | 16 | 20
| PP |  | Trubka ohebná, PVC pod omítkou 29 mm (mont. vč. mat.) | [14 empty] | PP | 1
11 | K | 011 | Trubka ohebná, PVC pod omítkou 32 mm (mont. vč. mat.) | m | 25 |  | 0 |  |  | základní |  | 0 | 0 | 0 | 0 | 0 | 16 | K | 1 | ROZPOCET | 0 | 0 | 0 | 0 | 0 | 1 | 0 | 16 | 22
| PP |  | Trubka ohebná, PVC pod omítkou 32 mm (mont. vč. mat.) | [14 empty] | PP | 1
12 | K | 012 | tr tuhá d25 PVC | m | 120 |  | 0 |  |  | základní |  | 0 | 0 | 0 | 0 | 0 | 16 | K | 1 | ROZPOCET | 0 | 0 | 0 | 0 | 0 | 1 | 0 | 16 | 24
| PP |  | tr tuhá d25 PVC | [14 empty] | PP | 1
13 | K | 013 | tr tuhá d32 PVC | m | 45 |  | 0 |  |  | základní |  | 0 | 0 | 0 | 0 | 0 | 16 | K | 1 | ROZPOCET | 0 | 0 | 0 | 0 | 0 | 1 | 0 | 16 | 26
| PP |  | tr tuhá d32 PVC | [14 empty] | PP | 1
14 | K | 014 | ocelový kabelový žlab 62/50 včetně závěsů a noníků(záv. tyč, kotva, nosník rozteč 2m) | m | 20 |  | 0 |  |  | základní |  | 0 | 0 | 0 | 0 | 0 | 16 | K | 1 | ROZPOCET | 0 | 0 | 0 | 0 | 0 | 1 | 0 | 16 | 28
| PP |  | ocelový kabelový žlab 62/50 včetně závěsů a noníků(záv. tyč, kotva, nosník rozteč 2m) | [14 empty] | PP | 1
15 | K | 015 | nosný, podružný a režijní materiál | kg | 100 |  | 0 |  |  | základní |  | 0 | 0 | 0 | 0 | 0 | 16 | K | 1 | ROZPOCET | 0 | 0 | 0 | 0 | 0 | 1 | 0 | 16 | 30
| PP |  | nosný, podružný a režijní materiál | [14 empty] | PP | 1
| D | D2 | Řídící systém objektu |  |  |  | 0 |  |  |  |  | 0 |  | 0 |  | 0 | 1 | D | 0 | ROZPOCET | [6 empty] | 0
16 | K | 016 | Miniserver, Centrální jednotka pro řízení inteligentní elektroinstalace v domácnosti, firmách či pro speciální projekty automatizace. 8 digitálních výstupů, 8 digitálních vstupů 24 V DC, 4 analogové vstupy 0-10 V, Loxone Link rozhraní (až 30 Extensionů), | ks | 7 |  | 0 |  |  | základní |  | 0 | 0 | 0 | 0 | 0 | 16 | K | 1 | ROZPOCET | 0 | 0 | 0 | 0 | 0 | 1 | 0 | 16 | 32
| PP |  | Miniserver, Centrální jednotka pro řízení inteligentní elektroinstalace v domácnosti, firmách či pro speciální projekty automatizace. 8 digitálních výstupů, 8 digitálních vstupů 24 V DC, 4 analogové vstupy 0-10 V, Loxone Link rozhraní (až 30 Extensionů), Loxone Tree rozhraní (až 50 Tree zařízení), LAN rozhraní (IPv4/IPv6, SSL, 100Mbps), Napájení 19,2–30 V DC (PELV), Upevnění na DIN lištu (9 pozic) Webový server součástí (nepotřebuje cloud) | [14 empty] | PP | 1
17 | K | 017 | modul linkového rozhraní - umožňuje integraci zařízení (senzory, aktory, osvětlení ) na technologii Tree.Na jednu Tree větev je možné připojit až 50 zařízení. Maximální délka kabeláže je 500m | ks | 1 |  | 0 |  |  | základní |  | 0 | 0 | 0 | 0 | 0 | 16 | K | 1 | ROZPOCET | 0 | 0 | 0 | 0 | 0 | 1 | 0 | 16 | 34
| PP |  | modul linkového rozhraní - umožňuje integraci zařízení (senzory, aktory, osvětlení ) na technologii Tree.Na jednu Tree větev je možné připojit až 50 zařízení. Maximální délka kabeláže je 500m | [14 empty] | PP | 1
18 | K | 018 | modul digitálních vstupů - umožňuje integrovat 20 digitálních vstupů, 20 digitálních vstupů, úspora místa (pouze 2 DIN pozice), pro tlačítka, přepínače a nejrůznější senzory, frekvenční čítač signálů do 250 Hz | ks | 2 |  | 0 |  |  | základní |  | 0 | 0 | 0 | 0 | 0 | 16 | K | 1 | ROZPOCET | 0 | 0 | 0 | 0 | 0 | 1 | 0 | 16 | 36
| PP |  | modul digitálních vstupů - umožňuje integrovat 20 digitálních vstupů, 20 digitálních vstupů, úspora místa (pouze 2 DIN pozice), pro tlačítka, přepínače a nejrůznější senzory, frekvenční čítač signálů do 250 Hz | [14 empty] | PP | 1
19 | K | 019 | modul analogových výstupů - 4 analogové výstupy (0-10 V, max. 20 mA), kompaktní provedení: 2 pozice | ks | 12 |  | 0 |  |  | základní |  | 0 | 0 | 0 | 0 | 0 | 16 | K | 1 | ROZPOCET | 0 | 0 | 0 | 0 | 0 | 1 | 0 | 16 | 38
| PP |  | modul analogových výstupů - 4 analogové výstupy (0-10 V, max. 20 mA), kompaktní provedení: 2 pozice | [14 empty] | PP | 1
20 | K | 020 | modul analogových vstupů - 4 analogové napěťové vstupy (0-10V) nebo 4 digitální vstupy, 4 analogové proudové vstupy (0/4-20mA), kompaktní provedení: 2 pozice | ks | 6 |  | 0 |  |  | základní |  | 0 | 0 | 0 | 0 | 0 | 16 | K | 1 | ROZPOCET | 0 | 0 | 0 | 0 | 0 | 1 | 0 | 16 | 40
| PP |  | modul analogových vstupů - 4 analogové napěťové vstupy (0-10V) nebo 4 digitální vstupy, 4 analogové proudové vstupy (0/4-20mA), kompaktní provedení: 2 pozice | [14 empty] | PP | 1
21 | K | 021 | modul M-Bus - Umožňuje odečet až 30 zařízení M-Bus, jako jsou měřiče plynu, vody nebo energie. Odečtené hodnoty lze použít pro řízení spotřeby energie, sběr dat o spotřebě a mnoho dalšího. | ks | 1 |  | 0 |  |  | základní |  | 0 | 0 | 0 | 0 | 0 | 16 | K | 1 | ROZPOCET | 0 | 0 | 0 | 0 | 0 | 1 | 0 | 16 | 42
| PP |  | modul M-Bus - Umožňuje odečet až 30 zařízení M-Bus, jako jsou měřiče plynu, vody nebo energie. Odečtené hodnoty lze použít pro řízení spotřeby energie, sběr dat o spotřebě a mnoho dalšího. | [14 empty] | PP | 1
22 | K | 022 | Rozhraní RS485 - rozhraní pro přenos dat, 1 × RS485 rozhraní, Rozměry: 35,5 × 88 × 57 mm (2 pozice v rozvaděči), Napájení: 24 V DC, Spotřeba energie: 30 mA | ks | 4 |  | 0 |  |  | základní |  | 0 | 0 | 0 | 0 | 0 | 16 | K | 1 | ROZPOCET | 0 | 0 | 0 | 0 | 0 | 1 | 0 | 16 | 44
| PP |  | Rozhraní RS485 - rozhraní pro přenos dat, 1 × RS485 rozhraní, Rozměry: 35,5 × 88 × 57 mm (2 pozice v rozvaděči), Napájení: 24 V DC, Spotřeba energie: 30 mA | [14 empty] | PP | 1
23 | K | 023 | Audioserver,Komunikace s Miniserverem, Přístup k hudbě na síti, 100Mbps, IPv4/IPv6, SSL,Hudební formáty (sdílení v síti, USB, SD karta), 4x výstup zesilovače, 4 … 8Ω, 20 Hz … 20 kHz, Max. Špičkový výkon, 50 W na kanál, Max. Výkon RMS 18 W na kanál, Typ: | ks | 1 |  | 0 |  |  | základní |  | 0 | 0 | 0 | 0 | 0 | 16 | K | 1 | ROZPOCET | 0 | 0 | 0 | 0 | 0 | 1 | 0 | 16 | 46
| PP |  | Audioserver,Komunikace s Miniserverem, Přístup k hudbě na síti, 100Mbps, IPv4/IPv6, SSL,Hudební formáty (sdílení v síti, USB, SD karta), 4x výstup zesilovače, 4 … 8Ω, 20 Hz … 20 kHz, Max. Špičkový výkon, 50 W na kanál, Max. Výkon RMS 18 W na kanál, Typ: Třída D, pro připojení až 10 Stereo Extensions, Napájení 18–26 V DC | [14 empty] | PP | 1
24 | K | 024 | Stereo Extension, 2 výstupy zesilovače (provoz ve stereo nebo stereo downmixu nebo jako SPDIF výstup), Montáž na DIN lištu (2 pozice TE), Napájení 18–26 V DC, Spotřeba v klidovém režimu pouze 0,91 W | ks | 4 |  | 0 |  |  | základní |  | 0 | 0 | 0 | 0 | 0 | 16 | K | 1 | ROZPOCET | 0 | 0 | 0 | 0 | 0 | 1 | 0 | 16 | 48
| PP |  | Stereo Extension, 2 výstupy zesilovače (provoz ve stereo nebo stereo downmixu nebo jako SPDIF výstup), Montáž na DIN lištu (2 pozice TE), Napájení 18–26 V DC, Spotřeba v klidovém režimu pouze 0,91 W | [14 empty] | PP | 1
25 | K | 025 | ovládací relé pro rolety a okna, linkové - 2 Digitální výstupy (bezpotenciální se společným vstupem), 250VAC 10A při cos φ = 1 nebo, 30VDC 10A, celková zátěž max. 12A, Ideální pro řízení žaluzií, rolet i markýz (rozeznání koncových poloh),Kompaktní prove | ks | 24 |  | 0 |  |  | základní |  | 0 | 0 | 0 | 0 | 0 | 16 | K | 1 | ROZPOCET | 0 | 0 | 0 | 0 | 0 | 1 | 0 | 16 | 50
| PP |  | ovládací relé pro rolety a okna, linkové - 2 Digitální výstupy (bezpotenciální se společným vstupem), 250VAC 10A při cos φ = 1 nebo, 30VDC 10A, celková zátěž max. 12A, Ideální pro řízení žaluzií, rolet i markýz (rozeznání koncových poloh),Kompaktní provedení: 42 × 39 × 20,5 mm | [14 empty] | PP | 1
26 | K | 026 | RGBW 24V Dimmer, linkový, Řízení barevných (RGBW) světel pomocí Tree sběrnice. snadná konfigurace světelných scén, kompaktní rozměry, připraveno k montáži na DIN lištu | ks | 82 |  | 0 |  |  | základní |  | 0 | 0 | 0 | 0 | 0 | 16 | K | 1 | ROZPOCET | 0 | 0 | 0 | 0 | 0 | 1 | 0 | 16 | 52
| PP |  | RGBW 24V Dimmer, linkový, Řízení barevných (RGBW) světel pomocí Tree sběrnice. snadná konfigurace světelných scén, kompaktní rozměry, připraveno k montáži na DIN lištu | [14 empty] | PP | 1
27 | K | 027 | Zesilovač RGBW signálu ¦ 12V/24V ¦ 24A ¦,Vstupní napětí: 12-24V DC Maximální zátěž: 24A - 288W/576W, Rozměry(d/š/v): 81x64x24mm, Provozní teplota: -20 ~ 60°C, Připojení: Šroubovací svorkovnice, | ks | 20 |  | 0 |  |  | základní |  | 0 | 0 | 0 | 0 | 0 | 16 | K | 1 | ROZPOCET | 0 | 0 | 0 | 0 | 0 | 1 | 0 | 16 | 54
| PP |  | Zesilovač RGBW signálu ¦ 12V/24V ¦ 24A ¦,Vstupní napětí: 12-24V DC Maximální zátěž: 24A - 288W/576W, Rozměry(d/š/v): 81x64x24mm, Provozní teplota: -20 ~ 60°C, Připojení: Šroubovací svorkovnice, | [14 empty] | PP | 1
28 | K | 028 | Napájecí zdroj k montáži na DIN lištu. 24 V zdroj určený k montáži na DIN lištu s hloubkou 56 mm, Rozměry (výška, šířka, hloubka): 91 × 72 × 55,6 mm, Vstupní napětí: 100–240 VAC, Výstupní napětí: 24 VDC 100 W, Provozní teplota: -40 °C to +85 °C | ks | 7 |  | 0 |  |  | základní |  | 0 | 0 | 0 | 0 | 0 | 16 | K | 1 | ROZPOCET | 0 | 0 | 0 | 0 | 0 | 1 | 0 | 16 | 56
| PP |  | Napájecí zdroj k montáži na DIN lištu. 24 V zdroj určený k montáži na DIN lištu s hloubkou 56 mm, Rozměry (výška, šířka, hloubka): 91 × 72 × 55,6 mm, Vstupní napětí: 100–240 VAC, Výstupní napětí: 24 VDC 100 W, Provozní teplota: -40 °C to +85 °C | [14 empty] | PP | 1
29 | K | 029 | Napájecí zdroj k monáži na DIN lištu. Rozměry (výška, šířka, hloubka): 124 × 41 × 125 mm, Vstupní napětí: 100-240 VAC, Výstupní napětí: 24 V DC 240 W, Provozní teplota od -40 do +85 °C, Hmotnost: 750g | ks | 5 |  | 0 |  |  | základní |  | 0 | 0 | 0 | 0 | 0 | 16 | K | 1 | ROZPOCET | 0 | 0 | 0 | 0 | 0 | 1 | 0 | 16 | 58
| PP |  | Napájecí zdroj k monáži na DIN lištu. Rozměry (výška, šířka, hloubka): 124 × 41 × 125 mm, Vstupní napětí: 100-240 VAC, Výstupní napětí: 24 V DC 240 W, Provozní teplota od -40 do +85 °C, Hmotnost: 750g | [14 empty] | PP | 1
30 | K | 030 | Power Supply & Backup je napájecí zdroj na DIN lištu. V kombinaci s externí baterií také přebírá napájení celé inteligentní instalace při výpadku proudu. 7 výstupů poskytuje celkem až 40 A při 24 V. Zdroj je vybaven i měřením výkonu a nožovou pojistkou pr | ks | 2 |  | 0 |  |  | základní |  | 0 | 0 | 0 | 0 | 0 | 16 | K | 1 | ROZPOCET | 0 | 0 | 0 | 0 | 0 | 1 | 0 | 16 | 60
| PP |  | Power Supply & Backup je napájecí zdroj na DIN lištu. V kombinaci s externí baterií také přebírá napájení celé inteligentní instalace při výpadku proudu. 7 výstupů poskytuje celkem až 40 A při 24 V. Zdroj je vybaven i měřením výkonu a nožovou pojistkou pro každý výstup., Měření výkonu všech sedmi kanálů 7×24V DC výstupů (10 A), Max. celkové zatížení 40 A, krátkodobě (10 s) 60 A, Možnost zálohování pomocí externí 36V baterie, Sledování stavů včetně vizualizace, Notifikace při přepálení pojistky, Historie stavů | [14 empty] | PP | 1
31 | K | 031 | průmyslový switch 8port, 10/100, zdroj | ks | 1 |  | 0 |  |  | základní |  | 0 | 0 | 0 | 0 | 0 | 16 | K | 1 | ROZPOCET | 0 | 0 | 0 | 0 | 0 | 1 | 0 | 16 | 62
| PP |  | průmyslový switch 8port, 10/100, zdroj | [14 empty] | PP | 1
| D | D3 | Periferie meření a regulace |  |  |  | 0 |  |  |  |  | 0 |  | 0 |  | 0 | 1 | D | 0 | ROZPOCET | [6 empty] | 0
32 | K | 032 | Odporový snímač teploty prostorový, rozsah -20 až +60st.C, krytí IP30, včetně příslušenství | ks | 2 |  | 0 |  |  | základní |  | 0 | 0 | 0 | 0 | 0 | 16 | K | 1 | ROZPOCET | 0 | 0 | 0 | 0 | 0 | 1 | 0 | 16 | 64
| PP |  | Odporový snímač teploty prostorový, rozsah -20 až +60st.C, krytí IP30, včetně příslušenství | [14 empty] | PP | 1
33 | K | 033 | Odporový snímač teploty venkovní, rozsah -50 až +80st.C, krytí IP42, včetně příslušenství | ks | 1 |  | 0 |  |  | základní |  | 0 | 0 | 0 | 0 | 0 | 16 | K | 1 | ROZPOCET | 0 | 0 | 0 | 0 | 0 | 1 | 0 | 16 | 66
| PP |  | Odporový snímač teploty venkovní, rozsah -50 až +80st.C, krytí IP42, včetně příslušenství | [14 empty] | PP | 1
34 | K | 034 | Snímač teploty kabelový, jímka do zásobníku G1/2“, příslušenství | ks | 3 |  | 0 |  |  | základní |  | 0 | 0 | 0 | 0 | 0 | 16 | K | 1 | ROZPOCET | 0 | 0 | 0 | 0 | 0 | 1 | 0 | 16 | 68
| PP |  | Snímač teploty kabelový, jímka do zásobníku G1/2“, příslušenství | [14 empty] | PP | 1
35 | K | 035 | Snímač tlaku do potrubí, převlečná matice s letovací vsuvkou, kohout tlakoměrný zkušební | ks | 3 |  | 0 |  |  | základní |  | 0 | 0 | 0 | 0 | 0 | 16 | K | 1 | ROZPOCET | 0 | 0 | 0 | 0 | 0 | 1 | 0 | 16 | 70
| PP |  | Snímač tlaku do potrubí, převlečná matice s letovací vsuvkou, kohout tlakoměrný zkušební | [14 empty] | PP | 1
36 | K | 036 | snímač teploty příložný s hlavicí, Ni1000/5000 | ks | 16 |  | 0 |  |  | základní |  | 0 | 0 | 0 | 0 | 0 | 16 | K | 1 | ROZPOCET | 0 | 0 | 0 | 0 | 0 | 1 | 0 | 16 | 72
| PP |  | snímač teploty příložný s hlavicí, Ni1000/5000 | [14 empty] | PP | 1
37 | K | 037 | snímač zaplavení, výstup relé, 24VAC/DC,Snímače zaplavení (snímače hladiny) s snímacími elektrodami a plastovou hlavicí, ve které je umístěna vyhodnocovací elektronika | ks | 6 |  | 0 |  |  | základní |  | 0 | 0 | 0 | 0 | 0 | 16 | K | 1 | ROZPOCET | 0 | 0 | 0 | 0 | 0 | 1 | 0 | 16 | 74
| PP |  | snímač zaplavení, výstup relé, 24VAC/DC,Snímače zaplavení (snímače hladiny) s snímacími elektrodami a plastovou hlavicí, ve které je umístěna vyhodnocovací elektronika | [14 empty] | PP | 1
38 | K | 038 | Plovákový hladinový spínač, kontakt 230V, 1A | ks | 4 |  | 0 |  |  | základní |  | 0 | 0 | 0 | 0 | 0 | 16 | K | 1 | ROZPOCET | 0 | 0 | 0 | 0 | 0 | 1 | 0 | 16 | 76
| PP |  | Plovákový hladinový spínač, kontakt 230V, 1A | [14 empty] | PP | 1
39 | K | 039 | Snímač teploty Ni1000/6180ppm, Délka kabelu 2 m, Rozsah měření - 60...200 °C Krytí IP67 | ks | 4 |  | 0 |  |  | základní |  | 0 | 0 | 0 | 0 | 0 | 16 | K | 1 | ROZPOCET | 0 | 0 | 0 | 0 | 0 | 1 | 0 | 16 | 78
| PP |  | Snímač teploty Ni1000/6180ppm, Délka kabelu 2 m, Rozsah měření - 60...200 °C Krytí IP67 | [14 empty] | PP | 1
40 | K | 040 | Nerezová jímka pro snímače teploty, Délka jímky 340mm, Závit G1/2" | ks | 4 |  | 0 |  |  | základní |  | 0 | 0 | 0 | 0 | 0 | 16 | K | 1 | ROZPOCET | 0 | 0 | 0 | 0 | 0 | 1 | 0 | 16 | 80
| PP |  | Nerezová jímka pro snímače teploty, Délka jímky 340mm, Závit G1/2" | [14 empty] | PP | 1
41 | K | 041 | Nerezové elektrické topné těleso bez regulace o jmenovitém příkonu 12 kW. Určeno pro zapojení na napětí 3x400 V~. | ks | 20 |  | 0 |  |  | základní |  | 0 | 0 | 0 | 0 | 0 | 16 | K | 1 | ROZPOCET | 0 | 0 | 0 | 0 | 0 | 1 | 0 | 16 | 82
| PP |  | Nerezové elektrické topné těleso bez regulace o jmenovitém příkonu 12 kW. Určeno pro zapojení na napětí 3x400 V~. | [14 empty] | PP | 1
| D | D4 | Periferie elektroinstalace |  |  |  | 0 |  |  |  |  | 0 |  | 0 |  | 0 | 1 | D | 0 | ROZPOCET | [6 empty] | 0
42 | K | 042 | dotykový ovladač, linkový - napájení 24 V, kapacitní snímání povrchu, dotyková zpětná vazba, až 14 dotykových bodů, volitelně: fosforescenční dotykové body stmívatelný maticový displej, 3 volitelné stavové LED diody, čidlo vlhkosti a teploty, rámeček | ks | 12 |  | 0 |  |  | základní |  | 0 | 0 | 0 | 0 | 0 | 16 | K | 1 | ROZPOCET | 0 | 0 | 0 | 0 | 0 | 1 | 0 | 16 | 84
| PP |  | dotykový ovladač, linkový - napájení 24 V, kapacitní snímání povrchu, dotyková zpětná vazba, až 14 dotykových bodů, volitelně: fosforescenční dotykové body stmívatelný maticový displej, 3 volitelné stavové LED diody, čidlo vlhkosti a teploty, rámeček | [14 empty] | PP | 1
43 | K | 043 | dotykový ovladač, linkový - Kapacitní snímání povrchu. 5 dotykových bodů. Kompaktní tvar ve dvou barevných provedeních (bílá a antracitová). Integrovaný senzor teploty a vlhkosti. Zvuková odezva dotyku, rámeček | ks | 15 |  | 0 |  |  | základní |  | 0 | 0 | 0 | 0 | 0 | 16 | K | 1 | ROZPOCET | 0 | 0 | 0 | 0 | 0 | 1 | 0 | 16 | 86
| PP |  | dotykový ovladač, linkový - Kapacitní snímání povrchu. 5 dotykových bodů. Kompaktní tvar ve dvou barevných provedeních (bílá a antracitová). Integrovaný senzor teploty a vlhkosti. Zvuková odezva dotyku, rámeček | [14 empty] | PP | 1
44 | K | 044 | dotykový ovladač, linkový - Kapacitní snímání povrchu, vyrobeno z vysoce kvalitního satinovaného skla, povrch s keramickou povrchovou úpravou (bez viditelných otisků prstů!), s integrovaným orientačním světlem s čidlem teploty a vlhkosti, s integrovaným s | ks | 4 |  | 0 |  |  | základní |  | 0 | 0 | 0 | 0 | 0 | 16 | K | 1 | ROZPOCET | 0 | 0 | 0 | 0 | 0 | 1 | 0 | 16 | 88
| PP |  | dotykový ovladač, linkový - Kapacitní snímání povrchu, vyrobeno z vysoce kvalitního satinovaného skla, povrch s keramickou povrchovou úpravou (bez viditelných otisků prstů!), s integrovaným orientačním světlem s čidlem teploty a vlhkosti, s integrovaným senzorem CO2 pro sledování kvality vzduchu | [14 empty] | PP | 1
45 | K | 045 | dotykový ovladač, linkový - Kapacitní snímání povrchu, Vytvoří ovládací prvek z každého povrchu, Pro snadné ovládání světla, stínění, hudby, 5 dotykových bodů (aktivace gestem), Zobrazení stavu pomocí LED diod, Funkčnost na kameni, dřevě, keramice i skle, | ks | 1 |  | 0 |  |  | základní |  | 0 | 0 | 0 | 0 | 0 | 16 | K | 1 | ROZPOCET | 0 | 0 | 0 | 0 | 0 | 1 | 0 | 16 | 90
| PP |  | dotykový ovladač, linkový - Kapacitní snímání povrchu, Vytvoří ovládací prvek z každého povrchu, Pro snadné ovládání světla, stínění, hudby, 5 dotykových bodů (aktivace gestem), Zobrazení stavu pomocí LED diod, Funkčnost na kameni, dřevě, keramice i skle, Volitelná zvuková odezva | [14 empty] | PP | 1
46 | K | 046 | Přisazený senzor přítomnosti, linkový napájení 24VDC, Vysoký dosah: 360° snímání pod úhlem 110° (průměr 8 metrů při výšce stropů 3 metry, průměr 18 metrů při výšce stropů 10 metrů). Nastavitelná citlivost ve 4 stupních. Vysoce kvalitní senzor osvitu měří | ks | 10 |  | 0 |  |  | základní |  | 0 | 0 | 0 | 0 | 0 | 16 | K | 1 | ROZPOCET | 0 | 0 | 0 | 0 | 0 | 1 | 0 | 16 | 92
| PP |  | Přisazený senzor přítomnosti, linkový napájení 24VDC, Vysoký dosah: 360° snímání pod úhlem 110° (průměr 8 metrů při výšce stropů 3 metry, průměr 18 metrů při výšce stropů 10 metrů). Nastavitelná citlivost ve 4 stupních. Vysoce kvalitní senzor osvitu měří (měří v rozsahu 0 Lux až 32 000 Lux) Individuálně nastavitelná prahová hodnota pro akustické čidlo v rámci detekci přítomnosti, Individuálně nastavitelná prahová hodnota pro akustické čidlo v rámci alarmu. Samolepky pro odstínění optiky senzoru | [14 empty] | PP | 1
47 | K | 047 | Zápustný senzor přítomnosti, sběrnicové, 24VDC, barva černá - Spolehlivě detekuje pohyb a přítomnost pomocí infračervených a akustických senzorů, Vysoké detekční pole s úhlem 360° horizontálně a 110° vertikálně (detekční pole 8 metrů při výšce stropu 3 me | ks | 3 |  | 0 |  |  | základní |  | 0 | 0 | 0 | 0 | 0 | 16 | K | 1 | ROZPOCET | 0 | 0 | 0 | 0 | 0 | 1 | 0 | 16 | 94
| PP |  | Zápustný senzor přítomnosti, sběrnicové, 24VDC, barva černá - Spolehlivě detekuje pohyb a přítomnost pomocí infračervených a akustických senzorů, Vysoké detekční pole s úhlem 360° horizontálně a 110° vertikálně (detekční pole 8 metrů při výšce stropu 3 metry), Integrovaný senzor jasu (rozsah měření 0 … 32 000 lx), Individuálně nastavitelná prahová hodnota akustického senzoru pro detekci přítomnosti, Individuálně nastavitelná prahová hodnota akustického senzoru pro ochranu proti vloupání, Samolepky pro odstínění optiky senzoru | [14 empty] | PP | 1
48 | K | 048 | Reproduktor - Typ: 2pásmový, Princip: uzavřený, Jmenovitý/hudební výkon: 60/90 W, Frekvenční rozsah: 47…22000 Hz, Dělící frekvence: 2700 Hz, Citlivost (dB/1W/1m): 86 dB, Impedance: 4 Ω, Výškový reproduktor: 2× Ø 25 mm kalota, Basový reproduktor: Ø 135 mm, | ks | 10 |  | 0 |  |  | základní |  | 0 | 0 | 0 | 0 | 0 | 16 | K | 1 | ROZPOCET | 0 | 0 | 0 | 0 | 0 | 1 | 0 | 16 | 96
| PP |  | Reproduktor - Typ: 2pásmový, Princip: uzavřený, Jmenovitý/hudební výkon: 60/90 W, Frekvenční rozsah: 47…22000 Hz, Dělící frekvence: 2700 Hz, Citlivost (dB/1W/1m): 86 dB, Impedance: 4 Ω, Výškový reproduktor: 2× Ø 25 mm kalota, Basový reproduktor: Ø 135 mm, Rozměry: (V×Š×H) 19,9 × 32,4 × 15,2 cm, Hmotnost: 4,1 kg, Úprava: vysoce lesklý | [14 empty] | PP | 1
49 | K | 049 | Reproduktor - Typ: 2pásmový (výškový a basový), Impedance: 8 Ω, Frekvenční rozsah: 50 Hz ... 25 kHz, Jmenovitý/hudební výkon: 50/80 W, Horizontální i vertikální montáž, Ohebné rameno pro ideální úhel montáže, Rozměry: (VxŠxH) 216 × 150 × 142,5 cm, Třída o | ks | 3 |  | 0 |  |  | základní |  | 0 | 0 | 0 | 0 | 0 | 16 | K | 1 | ROZPOCET | 0 | 0 | 0 | 0 | 0 | 1 | 0 | 16 | 98
| PP |  | Reproduktor - Typ: 2pásmový (výškový a basový), Impedance: 8 Ω, Frekvenční rozsah: 50 Hz ... 25 kHz, Jmenovitý/hudební výkon: 50/80 W, Horizontální i vertikální montáž, Ohebné rameno pro ideální úhel montáže, Rozměry: (VxŠxH) 216 × 150 × 142,5 cm, Třída ochrany: IP64, | [14 empty] | PP | 1
50 | K | 050 | optickokouřový požární detektor, Typ detektoru: opticko- kouřový, Detekce: optická komora, Citlivost: <0,15 dB/m, Napájení: 12 V DC, Proudový odběr: 30 mA, etekční plocha: max. 70 m2, Optická indikace: červená LED dioda, Poplachový výstup: NC/NO, 30 V=, 1 | ks | 39 |  | 0 |  |  | základní |  | 0 | 0 | 0 | 0 | 0 | 16 | K | 1 | ROZPOCET | 0 | 0 | 0 | 0 | 0 | 1 | 0 | 16 | 100
| PP |  | optickokouřový požární detektor, Typ detektoru: opticko- kouřový, Detekce: optická komora, Citlivost: <0,15 dB/m, Napájení: 12 V DC, Proudový odběr: 30 mA, etekční plocha: max. 70 m2, Optická indikace: červená LED dioda, Poplachový výstup: NC/NO, 30 V=, 1 A, ČSN: EN54-7, Barva: bílá, Certifikát: 0786-CPD-20955, Dodávka: komplet čidlo s paticí | [14 empty] | PP | 1
51 | K | 051 | PIR senzor, Typ detektoru: 2x PIR + MW, Prostředí: venkovní, Antimasking: ano IR, Snímací charakteristika: vějíř, PET imunita: ano, PET imunita do: dle nastavené citlivosti, Dosah: 12 m, Montážní výška: 1,8 - 2,2 m, Pokrytí: 12 m, 110°, Napájení: 10 - 16 | ks | 22 |  | 0 |  |  | základní |  | 0 | 0 | 0 | 0 | 0 | 16 | K | 1 | ROZPOCET | 0 | 0 | 0 | 0 | 0 | 1 | 0 | 16 | 102
| PP |  | PIR senzor, Typ detektoru: 2x PIR + MW, Prostředí: venkovní, Antimasking: ano IR, Snímací charakteristika: vějíř, PET imunita: ano, PET imunita do: dle nastavené citlivosti, Dosah: 12 m, Montážní výška: 1,8 - 2,2 m, Pokrytí: 12 m, 110°, Napájení: 10 - 16 V=, Max. proudový odběr: 24 mA, PIR senzor: 2x duální, Citlivost: 2 úrovně, Poplachový výstup: NC, Tamper krytu: ano, NC, Frekvence MW části: 10,525GHz, Antimasking výstup: NC, Detekční rychlost: 0,1 - 5 m/s, Pracovní teplota: -37 až 70°C 2x PIR + MW, IR-AM, dosah 12 m | [14 empty] | PP | 1
52 | K | 052 | PIR senzor, Typ detektoru: PIR + MW, Prostředí: vnitřní, Antimasking: ano IR Snímací charakteristika: vějíř, PET imunita: ano, PET imunita do: 0/12/25 kg Dosah: 15 m, Montážní výška: 2,2 - 2,7 m, Pokrytí: 15 m, 90°, Napájení: 10,5 - 15 V=, Min. proudový o | ks | 18 |  | 0 |  |  | základní |  | 0 | 0 | 0 | 0 | 0 | 16 | K | 1 | ROZPOCET | 0 | 0 | 0 | 0 | 0 | 1 | 0 | 16 | 104
| PP |  | PIR senzor, Typ detektoru: PIR + MW, Prostředí: vnitřní, Antimasking: ano IR Snímací charakteristika: vějíř, PET imunita: ano, PET imunita do: 0/12/25 kg Dosah: 15 m, Montážní výška: 2,2 - 2,7 m, Pokrytí: 15 m, 90°, Napájení: 10,5 - 15 V=, Min. proudový odběr: 10 mA, Max. proudový odběr: 11 mA, PIR senzor: quad, Citlivost: 2 úrovně, Poplachový výstup: NC, Tamper krytu: ano, NC, Tamper sejmutí ze zdi: ano, Frekvence MW části: 9,35 GHz, Antimasking výstup: NC, Pracovní teplota: 0 až 50°C | [14 empty] | PP | 1
53 | K | 053 | Senzor CO2, Jednoveličinová čidla CO2 – oxid uhličitý, Rozsah měření 400 – 2 000 ppm, 400 – 5 000 ppm, Napájení 12 V AC/DC, 24 V AC/DC, Drátový výstup, 0-10 V, MODBUS/RS485, Rozměry 57,2 x 44,4 x 25 mm | ks | 10 |  | 0 |  |  | základní |  | 0 | 0 | 0 | 0 | 0 | 16 | K | 1 | ROZPOCET | 0 | 0 | 0 | 0 | 0 | 1 | 0 | 16 | 106
| PP |  | Senzor CO2, Jednoveličinová čidla CO2 – oxid uhličitý, Rozsah měření 400 – 2 000 ppm, 400 – 5 000 ppm, Napájení 12 V AC/DC, 24 V AC/DC, Drátový výstup, 0-10 V, MODBUS/RS485, Rozměry 57,2 x 44,4 x 25 mm | [14 empty] | PP | 1
54 | K | 054 | halvice ro přesné řízení teploty v pokoji., linková - Power supply 5 ... 30VDC, Power consumption typ. 170mW, max. 1.2W, Power loss max. 1.2W, Ambient temperature -20 ... 55°C / -4 ... 131°F, Humidity max. 80% r.H. (non condensing), Push force min. 70N, S | ks | 41 |  | 0 |  |  | základní |  | 0 | 0 | 0 | 0 | 0 | 16 | K | 1 | ROZPOCET | 0 | 0 | 0 | 0 | 0 | 1 | 0 | 16 | 108
| PP |  | halvice ro přesné řízení teploty v pokoji., linková - Power supply 5 ... 30VDC, Power consumption typ. 170mW, max. 1.2W, Power loss max. 1.2W, Ambient temperature -20 ... 55°C / -4 ... 131°F, Humidity max. 80% r.H. (non condensing), Push force min. 70N, Stroke length 5.3mm / 0.21", adaptém na ventil | [14 empty] | PP | 1
55 | K | 055 | systémová klávesnice antracitová, linková, Přístup pomocí libovolného kódu pro každého člena rodiny, Přístup přes NFC, Možnost časově omezených a jednorázových kódů, Spuštění různých funkcí (např. výběr brány), Plná kontrola v aplikaci, Kvalitní konstrukc | ks | 6 |  | 0 |  |  | základní |  | 0 | 0 | 0 | 0 | 0 | 16 | K | 1 | ROZPOCET | 0 | 0 | 0 | 0 | 0 | 1 | 0 | 16 | 110
| PP |  | systémová klávesnice antracitová, linková, Přístup pomocí libovolného kódu pro každého člena rodiny, Přístup přes NFC, Možnost časově omezených a jednorázových kódů, Spuštění různých funkcí (např. výběr brány), Plná kontrola v aplikaci, Kvalitní konstrukce odolná vůči povětrnostním vlivům, Snadná instalace a uvedení do provozu rámeček | [14 empty] | PP | 1
56 | K | 056 | Reverzní el. zámek TO 5134 reverzní elektrický, 1000 kg, 24Vss (0,11A) | ks | 6 |  | 0 |  |  | základní |  | 0 | 0 | 0 | 0 | 0 | 16 | K | 1 | ROZPOCET | 0 | 0 | 0 | 0 | 0 | 1 | 0 | 16 | 112
| PP |  | Reverzní el. zámek TO 5134 reverzní elektrický, 1000 kg, 24Vss (0,11A) | [14 empty] | PP | 1
57 | K | 057 | Meteostanice systémová, linková, Údaje o rychlosti větru, teplotě, úrovni slunečního jasu a rozeznání deště. | ks | 1 |  | 0 |  |  | základní |  | 0 | 0 | 0 | 0 | 0 | 16 | K | 1 | ROZPOCET | 0 | 0 | 0 | 0 | 0 | 1 | 0 | 16 | 114
| PP |  | Meteostanice systémová, linková, Údaje o rychlosti větru, teplotě, úrovni slunečního jasu a rozeznání deště. | [14 empty] | PP | 1
58 | K | 058 | 6-ti cestný ventil pro chytré ovládání technologie bazénu, Plně automatické & inteligentní ovládání a dohled nad bazénem, včetně rozhraní pro integraci měření teploty, filtračního čerpadla, zakrytí bazénu, protiproudu, atd, integrovaná technologie bezdrát | ks | 1 |  | 0 |  |  | základní |  | 0 | 0 | 0 | 0 | 0 | 16 | K | 1 | ROZPOCET | 0 | 0 | 0 | 0 | 0 | 1 | 0 | 16 | 116
| PP |  | 6-ti cestný ventil pro chytré ovládání technologie bazénu, Plně automatické & inteligentní ovládání a dohled nad bazénem, včetně rozhraní pro integraci měření teploty, filtračního čerpadla, zakrytí bazénu, protiproudu, atd, integrovaná technologie bezdrátová komunikace s řídícím systéme objektu, Voltage: 100-240V AC 50/60 Hz, Protection: IP 65, Frequency: 50-60 Hz, Max. Power: 15 Watt 11/2“, 2“, Environmental conditions: 0-40°C, 0-95%RH not, condensing, Max static pressure: 0,3 Bar, Max water column: 3m | [14 empty] | PP | 1
59 | K | 059 | Tablet s úhlopříčkou displeje 10,61palců, slotem na paměťovou kartu a 8jádrovým procesorem.Vlastnosti - Operační systém Android 12, Frekvence procesoru 2,4 GHz, Počet jáder 8, Integrovaný grafický čip Qualcomm Adreno 610 GPU, Úhlopříčka 10,61", Rozlišení | ks | 10 |  | 0 |  |  | základní |  | 0 | 0 | 0 | 0 | 0 | 16 | K | 1 | ROZPOCET | 0 | 0 | 0 | 0 | 0 | 1 | 0 | 16 | 118
| PP |  | Tablet s úhlopříčkou displeje 10,61palců, slotem na paměťovou kartu a 8jádrovým procesorem.Vlastnosti - Operační systém Android 12, Frekvence procesoru 2,4 GHz, Počet jáder 8, Integrovaný grafický čip Qualcomm Adreno 610 GPU, Úhlopříčka 10,61", Rozlišení 2000 x 1200 IPS, Svítivost 400 nitů, Operační paměť 4 GB, Úložiště 128 GB, Slot na paměťovou kartu, Maximální kapacita karty 1 TB, Čelní fotoaparát 8 MPx, Zadní fotoaparát 8 MPx, Konektivita - 4G/LTE, WiFi 802.11ac, Bluetooth 5.1, Akcelerometr, Gyro senzor, Hallův senzor, Ambient sensor, Sluchátkový výstup, USB-C, Parametry - Kapacita baterie 7500 mAh, Maximální výdrž baterie 14 hod, Rozměry s podstavcem (ŠxVxH) 251,2 x 158,8 x 7,45 mm, Hmotnost 0,465 kg | [14 empty] | PP | 1
60 | K | 060 | Univerzální držák na tablet pro ucyhcení an zeď, s úhlopříčkou 7.9" až 12.5" s uchycením na držák s VESA 100x100 mm | ks | 10 |  | 0 |  |  | základní |  | 0 | 0 | 0 | 0 | 0 | 16 | K | 1 | ROZPOCET | 0 | 0 | 0 | 0 | 0 | 1 | 0 | 16 | 120
| PP |  | Univerzální držák na tablet pro ucyhcení an zeď, s úhlopříčkou 7.9" až 12.5" s uchycením na držák s VESA 100x100 mm | [14 empty] | PP | 1
| D | D5 | Montážní materiál |  |  |  | 0 |  |  |  |  | 0 |  | 0 |  | 0 | 1 | D | 0 | ROZPOCET | [6 empty] | 0
61 | K | 061 | kabel CYKY 5C x 2,5 | m | 25 |  | 0 |  |  | základní |  | 0 | 0 | 0 | 0 | 0 | 16 | K | 1 | ROZPOCET | 0 | 0 | 0 | 0 | 0 | 1 | 0 | 16 | 122
| PP |  | kabel CYKY 5C x 2,5 | [14 empty] | PP | 1
62 | K | 062 | kabel CYKY 3C x 1,5 | m | 145 |  | 0 |  |  | základní |  | 0 | 0 | 0 | 0 | 0 | 16 | K | 1 | ROZPOCET | 0 | 0 | 0 | 0 | 0 | 1 | 0 | 16 | 124
| PP |  | kabel CYKY 3C x 1,5 | [14 empty] | PP | 1
63 | K | 063 | kabel JYTY-O 4x1 | m | 650 |  | 0 |  |  | základní |  | 0 | 0 | 0 | 0 | 0 | 16 | K | 1 | ROZPOCET | 0 | 0 | 0 | 0 | 0 | 1 | 0 | 16 | 126
| PP |  | kabel JYTY-O 4x1 | [14 empty] | PP | 1
64 | K | 064 | kabel JYTY-O 3x1 | m | 225 |  | 0 |  |  | základní |  | 0 | 0 | 0 | 0 | 0 | 16 | K | 1 | ROZPOCET | 0 | 0 | 0 | 0 | 0 | 1 | 0 | 16 | 128
| PP |  | kabel JYTY-O 3x1 | [14 empty] | PP | 1
65 | K | 065 | kabel JYTY-O 2x1 | m | 285 |  | 0 |  |  | základní |  | 0 | 0 | 0 | 0 | 0 | 16 | K | 1 | ROZPOCET | 0 | 0 | 0 | 0 | 0 | 1 | 0 | 16 | 130
| PP |  | kabel JYTY-O 2x1 | [14 empty] | PP | 1
66 | K | 066 | kabel S/FTP drát CAT7 PE,Fca 100m, plášť černý OUTDOOR | m | 180 |  | 0 |  |  | základní |  | 0 | 0 | 0 | 0 | 0 | 16 | K | 1 | ROZPOCET | 0 | 0 | 0 | 0 | 0 | 1 | 0 | 16 | 132
| PP |  | kabel S/FTP drát CAT7 PE,Fca 100m, plášť černý OUTDOOR | [14 empty] | PP | 1
67 | K | 067 | kabel sběrnice 2 x (2 x 0.6mm) single copper conductor + 2 x 1.5mm2 stranded copper conducto, například Loxone Tree kabel | m | 450 |  | 0 |  |  | základní |  | 0 | 0 | 0 | 0 | 0 | 16 | K | 1 | ROZPOCET | 0 | 0 | 0 | 0 | 0 | 1 | 0 | 16 | 134
| PP |  | kabel sběrnice 2 x (2 x 0.6mm) single copper conductor + 2 x 1.5mm2 stranded copper conducto, například Loxone Tree kabel | [14 empty] | PP | 1
68 | K | 068 | 8111 KA - krabice s průchodkami, 4xWAGO svorka | ks | 45 |  | 0 |  |  | základní |  | 0 | 0 | 0 | 0 | 0 | 16 | K | 1 | ROZPOCET | 0 | 0 | 0 | 0 | 0 | 1 | 0 | 16 | 136
| PP |  | 8111 KA - krabice s průchodkami, 4xWAGO svorka | [14 empty] | PP | 1
69 | K | 069 | napojení servophonu, čerpadla | ks | 45 |  | 0 |  |  | základní |  | 0 | 0 | 0 | 0 | 0 | 16 | K | 1 | ROZPOCET | 0 | 0 | 0 | 0 | 0 | 1 | 0 | 16 | 138
| PP |  | napojení servophonu, čerpadla | [14 empty] | PP | 1
| D | D6 | Rozvod univerzální kabeláže |  |  |  | 0 |  |  |  |  | 0 |  | 0 |  | 0 | 1 | D | 0 | ROZPOCET | [6 empty] | 0
70 | K | 070 | Instalační kabel Cat.6 S-STP(S/FTP) LSOH | m | 12650 |  | 0 |  |  | základní |  | 0 | 0 | 0 | 0 | 0 | 16 | K | 1 | ROZPOCET | 0 | 0 | 0 | 0 | 0 | 1 | 0 | 16 | 140
| PP |  | Instalační kabel Cat.6 S-STP(S/FTP) LSOH | [14 empty] | PP | 1
71 | K | 071 | zasuvka 1xRJ45 Cat6A - komplet (krabice, kryt+rámeček) | ks | 44 |  | 0 |  |  | základní |  | 0 | 0 | 0 | 0 | 0 | 16 | K | 1 | ROZPOCET | 0 | 0 | 0 | 0 | 0 | 1 | 0 | 16 | 142
| PP |  | zasuvka 1xRJ45 Cat6A - komplet (krabice, kryt+rámeček) | [14 empty] | PP | 1
72 | K | 072 | Měření metalického segmentu s vyhotovením protokolu | ks | 65 |  | 0 |  |  | základní |  | 0 | 0 | 0 | 0 | 0 | 16 | K | 1 | ROZPOCET | 0 | 0 | 0 | 0 | 0 | 1 | 0 | 16 | 144
| PP |  | Měření metalického segmentu s vyhotovením protokolu | [14 empty] | PP | 1
73 | K | 073 | Montáž kabelů datových FTP, UTP, STP ukončení kabelu konektorem | ks | 130 |  | 0 |  |  | základní |  | 0 | 0 | 0 | 0 | 0 | 16 | K | 1 | ROZPOCET | 0 | 0 | 0 | 0 | 0 | 1 | 0 | 16 | 146
| PP |  | Montáž kabelů datových FTP, UTP, STP ukončení kabelu konektorem | [14 empty] | PP | 1
74 | K | 074 | IP kamera venkovní a vnitřní, rozlišení 8 Mpix, ohnisko 2.8 mm, noční vidění do 30 metrů, nahrávání zvuku, podporuje Google Assistant, krytí IP66. Rozhraní: DC napájení, ethernet, mikrofon, slot pro paměťovou kartu. | ks | 21 |  | 0 |  |  | základní |  | 0 | 0 | 0 | 0 | 0 | 16 | K | 1 | ROZPOCET | 0 | 0 | 0 | 0 | 0 | 1 | 0 | 16 | 148
| PP |  | IP kamera venkovní a vnitřní, rozlišení 8 Mpix, ohnisko 2.8 mm, noční vidění do 30 metrů, nahrávání zvuku, podporuje Google Assistant, krytí IP66. Rozhraní: DC napájení, ethernet, mikrofon, slot pro paměťovou kartu. | [14 empty] | PP | 1
75 | K | 075 | Videorekordér IP síťový 32kanálový, OS Linux, podporované formáty Smart H.265+ / H.265 / Smart H.264+ / H.264 / MJPEG, záznam max. do 160 Mbps nebo maximální rozlišení 8 Mpx na kameru, podpora analytických funkcí z kamer, audio I/O 1/1 RCA, alarm I/O 4/2, | ks | 1 |  | 0 |  |  | základní |  | 0 | 0 | 0 | 0 | 0 | 16 | K | 1 | ROZPOCET | 0 | 0 | 0 | 0 | 0 | 1 | 0 | 16 | 150
| PP |  | Videorekordér IP síťový 32kanálový, OS Linux, podporované formáty Smart H.265+ / H.265 / Smart H.264+ / H.264 / MJPEG, záznam max. do 160 Mbps nebo maximální rozlišení 8 Mpx na kameru, podpora analytických funkcí z kamer, audio I/O 1/1 RCA, alarm I/O 4/2, 2x SATA III max. 10 TB HDD, podpora ONVIF, RTSP, 1x RJ-45 port (10/100/1000 Mbps), 1x HDMI (4K) (8x 1080p @ 30 fps) + 1x VGA, 2x USB, pracovní teplota od -10 °C do +55 °C, rozměry 1U, 375,0 x 282,9 x 53,0 mm, hmotnost 1,5 kg (bez HDD) | [14 empty] | PP | 1
76 | K | 076 | Přídavný HDD k NVR NUUO, 16TB | ks | 2 |  | 0 |  |  | základní |  | 0 | 0 | 0 | 0 | 0 | 16 | K | 1 | ROZPOCET | 0 | 0 | 0 | 0 | 0 | 1 | 0 | 16 | 152
| PP |  | Přídavný HDD k NVR NUUO, 16TB | [14 empty] | PP | 1
| D | D7 | Datový rozvacděč |  |  |  | 0 |  |  |  |  | 0 |  | 0 |  | 0 | 1 | D | 0 | ROZPOCET | [6 empty] | 0
77 | K | 077 | DR1 - 19" rozvaděč, 42U 600x600, stojanový, komplet | ks | 1 |  | 0 |  |  | základní |  | 0 | 0 | 0 | 0 | 0 | 16 | K | 1 | ROZPOCET | 0 | 0 | 0 | 0 | 0 | 1 | 0 | 16 | 154
| PP |  | DR1 - 19" rozvaděč, 42U 600x600, stojanový, komplet | [14 empty] | PP | 1
78 | K | 078 | Patch panel 24xRJ45/ 6 1U, šedý, stíněný | ks | 3 |  | 0 |  |  | základní |  | 0 | 0 | 0 | 0 | 0 | 16 | K | 1 | ROZPOCET | 0 | 0 | 0 | 0 | 0 | 1 | 0 | 16 | 156
| PP |  | Patch panel 24xRJ45/ 6 1U, šedý, stíněný | [14 empty] | PP | 1
79 | K | 079 | Ventilační jednotka střešní/podlahová, 2x pozice | ks | 1 |  | 0 |  |  | základní |  | 0 | 0 | 0 | 0 | 0 | 16 | K | 1 | ROZPOCET | 0 | 0 | 0 | 0 | 0 | 1 | 0 | 16 | 158
| PP |  | Ventilační jednotka střešní/podlahová, 2x pozice | [14 empty] | PP | 1
80 | K | 080 | 19" rozvodný panel 5x220V s přep. ochranou třídy D, 3m | ks | 2 |  | 0 |  |  | základní |  | 0 | 0 | 0 | 0 | 0 | 16 | K | 1 | ROZPOCET | 0 | 0 | 0 | 0 | 0 | 1 | 0 | 16 | 160
| PP |  | 19" rozvodný panel 5x220V s přep. ochranou třídy D, 3m | [14 empty] | PP | 1
81 | K | 081 | 19" vyvazovací panel 1U, 5 x plastová úchytka | ks | 3 |  | 0 |  |  | základní |  | 0 | 0 | 0 | 0 | 0 | 16 | K | 1 | ROZPOCET | 0 | 0 | 0 | 0 | 0 | 1 | 0 | 16 | 162
| PP |  | 19" vyvazovací panel 1U, 5 x plastová úchytka | [14 empty] | PP | 1
82 | K | 082 | propojovací kabely RJ45/RJ45 cat.6 - 3m | ks | 65 |  | 0 |  |  | základní |  | 0 | 0 | 0 | 0 | 0 | 16 | K | 1 | ROZPOCET | 0 | 0 | 0 | 0 | 0 | 1 | 0 | 16 | 164
| PP |  | propojovací kabely RJ45/RJ45 cat.6 - 3m | [14 empty] | PP | 1
83 | K | 083 | switch 24x 10/100 RJ45 portů+2x 10/100/1000 RJ45 porty + 2x Gb SFP porty, PoE | ks | 2 |  | 0 |  |  | základní |  | 0 | 0 | 0 | 0 | 0 | 16 | K | 1 | ROZPOCET | 0 | 0 | 0 | 0 | 0 | 1 | 0 | 16 | 166
| PP |  | switch 24x 10/100 RJ45 portů+2x 10/100/1000 RJ45 porty + 2x Gb SFP porty, PoE | [14 empty] | PP | 1
84 | K | 084 | Instalace a nastavení SW pro sledování kamer | ks | 1 |  | 0 |  |  | základní |  | 0 | 0 | 0 | 0 | 0 | 16 | K | 1 | ROZPOCET | 0 | 0 | 0 | 0 | 0 | 1 | 0 | 16 | 168
| PP |  | Instalace a nastavení SW pro sledování kamer | [14 empty] | PP | 1
85 | K | 085 | Závěrečné práce ve skříni RACK | ks | 1 |  | 0 |  |  | základní |  | 0 | 0 | 0 | 0 | 0 | 16 | K | 1 | ROZPOCET | 0 | 0 | 0 | 0 | 0 | 1 | 0 | 16 | 170
| PP |  | Závěrečné práce ve skříni RACK | [14 empty] | PP | 1
| D | D8 | HZS |  |  |  | 0 |  |  |  |  | 0 |  | 0 |  | 0 | 1 | D | 0 | ROZPOCET | [6 empty] | 0
86 | K | 086 | Koordinace s ostatními profesemi | hod | 16 |  | 0 |  |  | základní |  | 0 | 0 | 0 | 0 | 0 | 512 | K | 1 | ROZPOCET | 0 | 0 | 0 | 0 | 0 | 1 | 0 | 512 | 172
| PP |  | Koordinace s ostatními profesemi | [14 empty] | PP | 1
87 | K | 087 | výrobní dokumentace vyzbrojení rozvaděčů nn | hod | 32 |  | 0 |  |  | základní |  | 0 | 0 | 0 | 0 | 0 | 512 | K | 1 | ROZPOCET | 0 | 0 | 0 | 0 | 0 | 1 | 0 | 512 | 174
| PP |  | výrobní dokumentace vyzbrojení rozvaděčů nn | [14 empty] | PP | 1
88 | K | 088 | naprog. systému zdroje tepla, řízení VZT, řízení výroby FVE, řízení výroby VT | hod | 160 |  | 0 |  |  | základní |  | 0 | 0 | 0 | 0 | 0 | 512 | K | 1 | ROZPOCET | 0 | 0 | 0 | 0 | 0 | 1 | 0 | 512 | 176
| PP |  | naprog. systému zdroje tepla, řízení VZT, řízení výroby FVE, řízení výroby VT | [14 empty] | PP | 1
89 | K | 089 | Plná integrace jednotky 3xVZT a 2x zdroje tepla/chladu otevřeným protokolem Modbus-RTU do systému MaR | hod | 32 |  | 0 |  |  | základní |  | 0 | 0 | 0 | 0 | 0 | 512 | K | 1 | ROZPOCET | 0 | 0 | 0 | 0 | 0 | 1 | 0 | 512 | 178
| PP |  | Plná integrace jednotky 3xVZT a 2x zdroje tepla/chladu otevřeným protokolem Modbus-RTU do systému MaR | [14 empty] | PP | 1
90 | K | 090 | trvorba vizualizace, žaškolení uživatele | hod | 80 |  | 0 |  |  | základní |  | 0 | 0 | 0 | 0 | 0 | 512 | K | 1 | ROZPOCET | 0 | 0 | 0 | 0 | 0 | 1 | 0 | 512 | 180
| PP |  | trvorba vizualizace, žaškolení uživatele | [14 empty] | PP | 1
91 | K | 091 | Provozní, funkční, komplexní zkoušky | hod | 64 |  | 0 |  |  | základní |  | 0 | 0 | 0 | 0 | 0 | 512 | K | 1 | ROZPOCET | 0 | 0 | 0 | 0 | 0 | 1 | 0 | 512 | 182
| PP |  | Provozní, funkční, komplexní zkoušky | [14 empty] | PP | 1
92 | K | 092 | zaregulování a zprovoznění systému řízení objketu | hod | 32 |  | 0 |  |  | základní |  | 0 | 0 | 0 | 0 | 0 | 512 | K | 1 | ROZPOCET | 0 | 0 | 0 | 0 | 0 | 1 | 0 | 512 | 184
| PP |  | zaregulování a zprovoznění systému řízení objketu | [14 empty] | PP | 1
93 | K | 093 | výchozí revize | hod | 16 |  | 0 |  |  | základní |  | 0 | 0 | 0 | 0 | 0 | 512 | K | 1 | ROZPOCET | 0 | 0 | 0 | 0 | 0 | 1 | 0 | 512 | 186
| PP |  | výchozí revize | [14 empty] | PP | 1

## 02-07 - Zařízení silnopro...
{4bb2af7d-4a6d-41d4-8a15-6196e7a1f221}
2
| KRYCÍ LIST SOUPISU PRACÍ | [7 empty] | v --- níže se nacházejí doplnkové a pomocné údaje k sestavám --- v | [8 empty] | False
Stavba:
Konverze Vodárenské věže - výstavba větrné elektrárny Bohumín - Pudlov
Objekt:
02 - SO 02 - Konverze vodárenské věže
Soupis:
02-07 - Zařízení silnoproudé elektrotechniky a hromosvod
| KSO: |  |  |  |  | CC-CZ:
| Místo: |  |  |  |  | Datum: | 19. 3. 2025
| Zadavatel: |  |  |  |  | IČ:
|  | Ing. Vladimír Cigánek |  |  |  | DIČ:
| Uchazeč: |  |  |  |  | IČ: | Vyplň údaj
|  | Vyplň údaj |  |  |  | DIČ: | Vyplň údaj
| Projektant: |  |  |  |  | IČ:
|  | PPS Kania s.r.o. |  |  |  | DIČ:
| Zpracovatel: |  |  |  |  | IČ:
|  | kolektiv autorů |  |  |  | DIČ:
Poznámka:
| Cena bez DPH | [5 empty] | 0
|  |  | Základ daně |  |  | Sazba daně | Výše daně
| DPH | základní | 0 |  |  | 21% | 0
|  | snížená | 0 |  |  | 12% | 0
|  | zákl. přenesená | 0 |  |  | 21% | 0
|  | sníž. přenesená | 0 |  |  | 12% | 0
|  | nulová | 0 |  |  | 0% | 0
| Cena s DPH |  |  | v | CZK |  | 0
| Projektant |  |  | Zpracovatel
| Datum a podpis: |  | Razítko | Datum a podpis: |  |  | Razítko
| Objednavatel |  |  | Uchazeč
| Datum a podpis: |  | Razítko | Datum a podpis: |  |  | Razítko
REKAPITULACE ČLENĚNÍ SOUPISU PRACÍ
Stavba:
Konverze Vodárenské věže - výstavba větrné elektrárny Bohumín - Pudlov
Objekt:
02 - SO 02 - Konverze vodárenské věže
Soupis:
02-07 - Zařízení silnoproudé elektrotechniky a hromosvod
Místo: | [5 empty] | Datum: | 19. 3. 2025
Zadavatel: |  |  | Ing. Vladimír Cigánek |  |  | Projektant: | PPS Kania s.r.o.
Uchazeč: |  |  | Vyplň údaj |  |  | Zpracovatel: | kolektiv autorů
Kód dílu - Popis | [6 empty] | Cena celkem [CZK]
Náklady ze soupisu prací | [6 empty] | 0 | [11 empty] | -1
| D1 - Materiál/montáž | [5 empty] | 0
| D2 - Svítidla - včetně zdrojů | [5 empty] | 0
| D3 - Hromosvod, uzemnění | [5 empty] | 0
| D4 - Vyhřívání podlahy a terasy 9.np, 10.np a 12.np | [5 empty] | 0
| D5 - HZS | [5 empty] | 0
| D6 - Zemní práce | [5 empty] | 0
SOUPIS PRACÍ
Stavba:
Konverze Vodárenské věže - výstavba větrné elektrárny Bohumín - Pudlov
Objekt:
02 - SO 02 - Konverze vodárenské věže
Soupis:
02-07 - Zařízení silnoproudé elektrotechniky a hromosvod
Místo: | [5 empty] | Datum: | 19. 3. 2025
Zadavatel: |  |  | Ing. Vladimír Cigánek |  |  | Projektant: | PPS Kania s.r.o.
Uchazeč: |  |  | Vyplň údaj |  |  | Zpracovatel: | kolektiv autorů
PČ | Typ | Kód | Popis | MJ | Množství | J.cena [CZK] | Cena celkem [CZK] | Cenová soustava |  | DPH | J. Nh [h] | Nh celkem [h] | J. hmotnost [t] | Hmotnost celkem [t] | J. suť [t] | Suť Celkem [t]
Náklady soupisu celkem | [6 empty] | 0 |  |  |  |  | 0 |  | 0 |  | 0 |  | D | -1 | [7 empty] | 0
| D | D1 | Materiál/montáž |  |  |  | 0 |  |  |  |  | 0 |  | 0 |  | 0 | 1 | D | 0 | ROZPOCET | [6 empty] | 0
1 | K | 001 | rozvadeč RH - dodávka dle výkresu č. 16 | ks | 1 |  | 0 |  |  | základní |  | 0 | 0 | 0 | 0 | 0 | 16 | K | 1 | ROZPOCET | 0 | 0 | 0 | 0 | 0 | 1 | 0 | 16 | 2
| PP |  | rozvadeč RH - dodávka dle výkresu č. 16 | [14 empty] | PP | 1
2 | K | 002 | rozvadeč RN - dodávka dle výkresu č. 17 | ks | 1 |  | 0 |  |  | základní |  | 0 | 0 | 0 | 0 | 0 | 16 | K | 1 | ROZPOCET | 0 | 0 | 0 | 0 | 0 | 1 | 0 | 16 | 4
| PP |  | rozvadeč RN - dodávka dle výkresu č. 17 | [14 empty] | PP | 1
3 | K | 003 | rozvadeč R1 - dodávka dle výkresu č.18 | ks | 1 |  | 0 |  |  | základní |  | 0 | 0 | 0 | 0 | 0 | 16 | K | 1 | ROZPOCET | 0 | 0 | 0 | 0 | 0 | 1 | 0 | 16 | 6
| PP |  | rozvadeč R1 - dodávka dle výkresu č.18 | [14 empty] | PP | 1
4 | K | 004 | rozvadeč R2 - dodávka dle výkresu č.19 | ks | 1 |  | 0 |  |  | základní |  | 0 | 0 | 0 | 0 | 0 | 16 | K | 1 | ROZPOCET | 0 | 0 | 0 | 0 | 0 | 1 | 0 | 16 | 8
| PP |  | rozvadeč R2 - dodávka dle výkresu č.19 | [14 empty] | PP | 1
5 | K | 005 | rozvadeč R4 - dodávka dle výkresu č.20 | ks | 1 |  | 0 |  |  | základní |  | 0 | 0 | 0 | 0 | 0 | 16 | K | 1 | ROZPOCET | 0 | 0 | 0 | 0 | 0 | 1 | 0 | 16 | 10
| PP |  | rozvadeč R4 - dodávka dle výkresu č.20 | [14 empty] | PP | 1
6 | K | 006 | rozvadeč R7 - dodávka dle výkresu č.21 | ks | 1 |  | 0 |  |  | základní |  | 0 | 0 | 0 | 0 | 0 | 16 | K | 1 | ROZPOCET | 0 | 0 | 0 | 0 | 0 | 1 | 0 | 16 | 12
| PP |  | rozvadeč R7 - dodávka dle výkresu č.21 | [14 empty] | PP | 1
7 | K | 007 | rozvadeč R9 - dodávka dle výkresu č.22 | ks | 1 |  | 0 |  |  | základní |  | 0 | 0 | 0 | 0 | 0 | 16 | K | 1 | ROZPOCET | 0 | 0 | 0 | 0 | 0 | 1 | 0 | 16 | 14
| PP |  | rozvadeč R9 - dodávka dle výkresu č.22 | [14 empty] | PP | 1
8 | K | 008 | rozvadeč R10 - dodávka dle výkresu č.23 | ks | 1 |  | 0 |  |  | základní |  | 0 | 0 | 0 | 0 | 0 | 16 | K | 1 | ROZPOCET | 0 | 0 | 0 | 0 | 0 | 1 | 0 | 16 | 16
| PP |  | rozvadeč R10 - dodávka dle výkresu č.23 | [14 empty] | PP | 1
9 | K | 009 | rozvadeč R12 - dodávka dle výkresu č.24 | ks | 1 |  | 0 |  |  | základní |  | 0 | 0 | 0 | 0 | 0 | 16 | K | 1 | ROZPOCET | 0 | 0 | 0 | 0 | 0 | 1 | 0 | 16 | 18
| PP |  | rozvadeč R12 - dodávka dle výkresu č.24 | [14 empty] | PP | 1
10 | K | 010 | skříň ochranného pospojování MET - dodávka dle výkresu č.25 | ks | 1 |  | 0 |  |  | základní |  | 0 | 0 | 0 | 0 | 0 | 16 | K | 1 | ROZPOCET | 0 | 0 | 0 | 0 | 0 | 1 | 0 | 16 | 20
| PP |  | skříň ochranného pospojování MET - dodávka dle výkresu č.25 | [14 empty] | PP | 1
11 | K | 011 | Náhradní zdroj DA: dieselový generátor 10kVA, Jmenovitý výkon 7,5 kVA (při 230 V)9,3 kVA (při 400 V), Maximální výkon 8,0 kVA (při 230 V)10,0 kVA (při 400 V), Frekvence 50 Hz, AC výstupy 230 voltů 400 voltů, DC výstupy 12 voltů, Motor 4-taktní přímý motor | ks | 1 |  | 0 |  |  | základní |  | 0 | 0 | 0 | 0 | 0 | 16 | K | 1 | ROZPOCET | 0 | 0 | 0 | 0 | 0 | 1 | 0 | 16 | 22
| PP |  | Náhradní zdroj DA: dieselový generátor 10kVA, Jmenovitý výkon 7,5 kVA (při 230 V)9,3 kVA (při 400 V), Maximální výkon 8,0 kVA (při 230 V)10,0 kVA (při 400 V), Frekvence 50 Hz, AC výstupy 230 voltů 400 voltů, DC výstupy 12 voltů, Motor 4-taktní přímý motor 1100F, (vzduchem chlazený, jednoválec, vertikální), Moc 18 koní, Motor 3000 otáček za minutu, Výtlačná kapacita 660 ccm, Hladina hluku (od 7 m) 68 - 72 dB / odhlučněno, Palivo Motorová nafta, Objem palivové nádrže 30 litrů, Motorový olej 10-W30 SAE, Objem olejové nádrže 1,65 litru, Dimenze 1100 x 760 x 860 mm, Hmotnost 220 kg, prozvaděč ATS, instlace, revize, zprovoznění | [14 empty] | PP | 1
12 | K | 012 | kabel 1-YY 70 | m | 220 |  | 0 |  |  | základní |  | 0 | 0 | 0 | 0 | 0 | 16 | K | 1 | ROZPOCET | 0 | 0 | 0 | 0 | 0 | 1 | 0 | 16 | 24
| PP |  | kabel 1-YY 70 | [14 empty] | PP | 1
13 | K | 013 | kabel CYKY-J 5x35 (C) | m | 15 |  | 0 |  |  | základní |  | 0 | 0 | 0 | 0 | 0 | 16 | K | 1 | ROZPOCET | 0 | 0 | 0 | 0 | 0 | 1 | 0 | 16 | 26
| PP |  | kabel CYKY-J 5x35 (C) | [14 empty] | PP | 1
14 | K | 014 | kabel CYKY-J 5x16 (C) | m | 45 |  | 0 |  |  | základní |  | 0 | 0 | 0 | 0 | 0 | 16 | K | 1 | ROZPOCET | 0 | 0 | 0 | 0 | 0 | 1 | 0 | 16 | 28
| PP |  | kabel CYKY-J 5x16 (C) | [14 empty] | PP | 1
15 | K | 015 | kabel CYKY-J 5x10 (C) | m | 320 |  | 0 |  |  | základní |  | 0 | 0 | 0 | 0 | 0 | 16 | K | 1 | ROZPOCET | 0 | 0 | 0 | 0 | 0 | 1 | 0 | 16 | 30
| PP |  | kabel CYKY-J 5x10 (C) | [14 empty] | PP | 1
16 | K | 016 | kabel CYKY-J 5x 6 (C) | m | 480 |  | 0 |  |  | základní |  | 0 | 0 | 0 | 0 | 0 | 16 | K | 1 | ROZPOCET | 0 | 0 | 0 | 0 | 0 | 1 | 0 | 16 | 32
| PP |  | kabel CYKY-J 5x 6 (C) | [14 empty] | PP | 1
17 | K | 017 | kabel CYKY-J 5x4 (C) | m | 45 |  | 0 |  |  | základní |  | 0 | 0 | 0 | 0 | 0 | 16 | K | 1 | ROZPOCET | 0 | 0 | 0 | 0 | 0 | 1 | 0 | 16 | 34
| PP |  | kabel CYKY-J 5x4 (C) | [14 empty] | PP | 1
18 | K | 018 | kabel CYKY-J 7x1,5 (C) | m | 60 |  | 0 |  |  | základní |  | 0 | 0 | 0 | 0 | 0 | 16 | K | 1 | ROZPOCET | 0 | 0 | 0 | 0 | 0 | 1 | 0 | 16 | 36
| PP |  | kabel CYKY-J 7x1,5 (C) | [14 empty] | PP | 1
19 | K | 019 | kabel CYKY-J 5x2,5 (C) | m | 125 |  | 0 |  |  | základní |  | 0 | 0 | 0 | 0 | 0 | 16 | K | 1 | ROZPOCET | 0 | 0 | 0 | 0 | 0 | 1 | 0 | 16 | 38
| PP |  | kabel CYKY-J 5x2,5 (C) | [14 empty] | PP | 1
20 | K | 020 | kabel CYKY-J 3x4 (C) | m | 15 |  | 0 |  |  | základní |  | 0 | 0 | 0 | 0 | 0 | 16 | K | 1 | ROZPOCET | 0 | 0 | 0 | 0 | 0 | 1 | 0 | 16 | 40
| PP |  | kabel CYKY-J 3x4 (C) | [14 empty] | PP | 1
21 | K | 021 | kabel CYKY-J 3x2,5 (C) | m | 1350 |  | 0 |  |  | základní |  | 0 | 0 | 0 | 0 | 0 | 16 | K | 1 | ROZPOCET | 0 | 0 | 0 | 0 | 0 | 1 | 0 | 16 | 42
| PP |  | kabel CYKY-J 3x2,5 (C) | [14 empty] | PP | 1
22 | K | 022 | kabel CYKY-J 5x1,5 (D) | m | 350 |  | 0 |  |  | základní |  | 0 | 0 | 0 | 0 | 0 | 16 | K | 1 | ROZPOCET | 0 | 0 | 0 | 0 | 0 | 1 | 0 | 16 | 44
| PP |  | kabel CYKY-J 5x1,5 (D) | [14 empty] | PP | 1
23 | K | 023 | kabel CYKY-J 4x1,5 (C) | m | 80 |  | 0 |  |  | základní |  | 0 | 0 | 0 | 0 | 0 | 16 | K | 1 | ROZPOCET | 0 | 0 | 0 | 0 | 0 | 1 | 0 | 16 | 46
| PP |  | kabel CYKY-J 4x1,5 (C) | [14 empty] | PP | 1
24 | K | 024 | kabel CYKY-J 3x1,5 (C) | m | 380 |  | 0 |  |  | základní |  | 0 | 0 | 0 | 0 | 0 | 16 | K | 1 | ROZPOCET | 0 | 0 | 0 | 0 | 0 | 1 | 0 | 16 | 48
| PP |  | kabel CYKY-J 3x1,5 (C) | [14 empty] | PP | 1
25 | K | 025 | kabel Prafladur E60 5x6 | m | 25 |  | 0 |  |  | základní |  | 0 | 0 | 0 | 0 | 0 | 16 | K | 1 | ROZPOCET | 0 | 0 | 0 | 0 | 0 | 1 | 0 | 16 | 50
| PP |  | kabel Prafladur E60 5x6 | [14 empty] | PP | 1
26 | K | 026 | kabel Prafladur E60 5x4 | m | 15 |  | 0 |  |  | základní |  | 0 | 0 | 0 | 0 | 0 | 16 | K | 1 | ROZPOCET | 0 | 0 | 0 | 0 | 0 | 1 | 0 | 16 | 52
| PP |  | kabel Prafladur E60 5x4 | [14 empty] | PP | 1
27 | K | 027 | kabel Prafladur E60 3x1,5 | m | 15 |  | 0 |  |  | základní |  | 0 | 0 | 0 | 0 | 0 | 16 | K | 1 | ROZPOCET | 0 | 0 | 0 | 0 | 0 | 1 | 0 | 16 | 54
| PP |  | kabel Prafladur E60 3x1,5 | [14 empty] | PP | 1
28 | K | 028 | kabel Prafladur E60 2x1,5 | m | 12 |  | 0 |  |  | základní |  | 0 | 0 | 0 | 0 | 0 | 16 | K | 1 | ROZPOCET | 0 | 0 | 0 | 0 | 0 | 1 | 0 | 16 | 56
| PP |  | kabel Prafladur E60 2x1,5 | [14 empty] | PP | 1
29 | K | 029 | kabel CYA 25 zž | m | 120 |  | 0 |  |  | základní |  | 0 | 0 | 0 | 0 | 0 | 16 | K | 1 | ROZPOCET | 0 | 0 | 0 | 0 | 0 | 1 | 0 | 16 | 58
| PP |  | kabel CYA 25 zž | [14 empty] | PP | 1
30 | K | 030 | kabel CYA 16 zž | m | 250 |  | 0 |  |  | základní |  | 0 | 0 | 0 | 0 | 0 | 16 | K | 1 | ROZPOCET | 0 | 0 | 0 | 0 | 0 | 1 | 0 | 16 | 60
| PP |  | kabel CYA 16 zž | [14 empty] | PP | 1
31 | K | 031 | kabel CYA 10 zž | m | 60 |  | 0 |  |  | základní |  | 0 | 0 | 0 | 0 | 0 | 16 | K | 1 | ROZPOCET | 0 | 0 | 0 | 0 | 0 | 1 | 0 | 16 | 62
| PP |  | kabel CYA 10 zž | [14 empty] | PP | 1
32 | K | 032 | kabel CYA 4 zž | m | 120 |  | 0 |  |  | základní |  | 0 | 0 | 0 | 0 | 0 | 16 | K | 1 | ROZPOCET | 0 | 0 | 0 | 0 | 0 | 1 | 0 | 16 | 64
| PP |  | kabel CYA 4 zž | [14 empty] | PP | 1
33 | K | 033 | kabel svorka OP | ks | 50 |  | 0 |  |  | základní |  | 0 | 0 | 0 | 0 | 0 | 16 | K | 1 | ROZPOCET | 0 | 0 | 0 | 0 | 0 | 1 | 0 | 16 | 66
| PP |  | kabel svorka OP | [14 empty] | PP | 1
34 | K | 034 | tr ohebná d32 320N PVC | m | 345 |  | 0 |  |  | základní |  | 0 | 0 | 0 | 0 | 0 | 16 | K | 1 | ROZPOCET | 0 | 0 | 0 | 0 | 0 | 1 | 0 | 16 | 68
| PP |  | tr ohebná d32 320N PVC | [14 empty] | PP | 1
35 | K | 035 | tr tuhá d32 PVC | m | 35 |  | 0 |  |  | základní |  | 0 | 0 | 0 | 0 | 0 | 16 | K | 1 | ROZPOCET | 0 | 0 | 0 | 0 | 0 | 1 | 0 | 16 | 70
| PP |  | tr tuhá d32 PVC | [14 empty] | PP | 1
36 | K | 036 | ocelový kabelový žlab 125/50 včetně závěsů a noníků(záv. tyč, kotva, nosník rozteč 2m) | m | 15 |  | 0 |  |  | základní |  | 0 | 0 | 0 | 0 | 0 | 16 | K | 1 | ROZPOCET | 0 | 0 | 0 | 0 | 0 | 1 | 0 | 16 | 72
| PP |  | ocelový kabelový žlab 125/50 včetně závěsů a noníků(záv. tyč, kotva, nosník rozteč 2m) | [14 empty] | PP | 1
37 | K | 037 | ocelový kabelový žlab 62/50 včetně závěsů a noníků(záv. tyč, kotva, nosník rozteč 2m) | m | 50 |  | 0 |  |  | základní |  | 0 | 0 | 0 | 0 | 0 | 16 | K | 1 | ROZPOCET | 0 | 0 | 0 | 0 | 0 | 1 | 0 | 16 | 74
| PP |  | ocelový kabelový žlab 62/50 včetně závěsů a noníků(záv. tyč, kotva, nosník rozteč 2m) | [14 empty] | PP | 1
38 | K | 038 | příchytka pro kabel, včetně turbošroubu, funkční trasa 60min | ks | 45 |  | 0 |  |  | základní |  | 0 | 0 | 0 | 0 | 0 | 16 | K | 1 | ROZPOCET | 0 | 0 | 0 | 0 | 0 | 1 | 0 | 16 | 76
| PP |  | příchytka pro kabel, včetně turbošroubu, funkční trasa 60min | [14 empty] | PP | 1
39 | K | 039 | pomocná ocelová konstrukce do 50kg | ks | 4 |  | 0 |  |  | základní |  | 0 | 0 | 0 | 0 | 0 | 16 | K | 1 | ROZPOCET | 0 | 0 | 0 | 0 | 0 | 1 | 0 | 16 | 78
| PP |  | pomocná ocelová konstrukce do 50kg | [14 empty] | PP | 1
40 | K | 040 | pomocná ocelová konstrukce do 10kg | ks | 40 |  | 0 |  |  | základní |  | 0 | 0 | 0 | 0 | 0 | 16 | K | 1 | ROZPOCET | 0 | 0 | 0 | 0 | 0 | 1 | 0 | 16 | 80
| PP |  | pomocná ocelová konstrukce do 10kg | [14 empty] | PP | 1
| D | D2 | Svítidla - včetně zdrojů |  |  |  | 0 |  |  |  |  | 0 |  | 0 |  | 0 | 1 | D | 0 | ROZPOCET | [6 empty] | 0
41 | K | 041 | typ 1 - LED prachotěsné svítidlo, d.120 cm,max.36W,IP65 např. WP X-SERIES | ks | 11 |  | 0 |  |  | základní |  | 0 | 0 | 0 | 0 | 0 | 16 | K | 1 | ROZPOCET | 0 | 0 | 0 | 0 | 0 | 1 | 0 | 16 | 82
| PP |  | typ 1 - LED prachotěsné svítidlo, d.120 cm,max.36W,IP65 např. WP X-SERIES | [14 empty] | PP | 1
42 | K | 042 | typ 2 - LED hliníkový profil nastěnný nad napínaným podhledem GIZA bílý + difuzor HS-22, čirý, IP67, dvojitý LED pásek DUALWHITE 240LED 20W 24V 2000K-6000K | m | 12 |  | 0 |  |  | základní |  | 0 | 0 | 0 | 0 | 0 | 16 | K | 1 | ROZPOCET | 0 | 0 | 0 | 0 | 0 | 1 | 0 | 16 | 84
| PP |  | typ 2 - LED hliníkový profil nastěnný nad napínaným podhledem GIZA bílý + difuzor HS-22, čirý, IP67, dvojitý LED pásek DUALWHITE 240LED 20W 24V 2000K-6000K | [14 empty] | PP | 1
43 | K | 043 | LED panel 600x600 mm, 17W, IP20, 3000lm, 230V, stmívatelný | ks | 2 |  | 0 |  |  | základní |  | 0 | 0 | 0 | 0 | 0 | 16 | K | 1 | ROZPOCET | 0 | 0 | 0 | 0 | 0 | 1 | 0 | 16 | 86
| PP |  | LED panel 600x600 mm, 17W, IP20, 3000lm, 230V, stmívatelný | [14 empty] | PP | 1
44 | K | 044 | typ 3 - LED hliníkový profil stropní GIZA-LL-ZMG černý + difuzor LIGER-22 odolný proti UV záření mlečný, dvojitý LED pásek DUALWHITE 240LED 20W 24V 2000K-6000K | m | 3 |  | 0 |  |  | základní |  | 0 | 0 | 0 | 0 | 0 | 16 | K | 1 | ROZPOCET | 0 | 0 | 0 | 0 | 0 | 1 | 0 | 16 | 88
| PP |  | typ 3 - LED hliníkový profil stropní GIZA-LL-ZMG černý + difuzor LIGER-22 odolný proti UV záření mlečný, dvojitý LED pásek DUALWHITE 240LED 20W 24V 2000K-6000K | [14 empty] | PP | 1
45 | K | 045 | typ 4 - LED hliníkový profil stropní GIZA-LL-ZMG černý + difuzor HS-22 odolný proti UV záření mlečný, dvojitý LED pásek DUALWHITE 240LED 20W 24V 2000K-6000K | m | 56 |  | 0 |  |  | základní |  | 0 | 0 | 0 | 0 | 0 | 16 | K | 1 | ROZPOCET | 0 | 0 | 0 | 0 | 0 | 1 | 0 | 16 | 90
| PP |  | typ 4 - LED hliníkový profil stropní GIZA-LL-ZMG černý + difuzor HS-22 odolný proti UV záření mlečný, dvojitý LED pásek DUALWHITE 240LED 20W 24V 2000K-6000K | [14 empty] | PP | 1
46 | K | 046 | typ 5 - LED hliníkový profil stropní GIZA-LL-ZMG černý + difuzor HS-22 odolný proti UV záření mlečný, dvojitý LED pásek DUALWHITE 240LED 20W 24V 2000K-6000K | m | 4.5 |  | 0 |  |  | základní |  | 0 | 0 | 0 | 0 | 0 | 16 | K | 1 | ROZPOCET | 0 | 0 | 0 | 0 | 0 | 1 | 0 | 16 | 92
| PP |  | typ 5 - LED hliníkový profil stropní GIZA-LL-ZMG černý + difuzor HS-22 odolný proti UV záření mlečný, dvojitý LED pásek DUALWHITE 240LED 20W 24V 2000K-6000K | [14 empty] | PP | 1
47 | K | 047 | typ 6 - LED hliníkový profil stropní GIZA-LL-ZMG černý + difuzor HS-22 odolný proti UV záření mlečný, dvojitý LED pásek DUALWHITE 240LED 20W 24V 2000K-6000K | m | 3 |  | 0 |  |  | základní |  | 0 | 0 | 0 | 0 | 0 | 16 | K | 1 | ROZPOCET | 0 | 0 | 0 | 0 | 0 | 1 | 0 | 16 | 94
| PP |  | typ 6 - LED hliníkový profil stropní GIZA-LL-ZMG černý + difuzor HS-22 odolný proti UV záření mlečný, dvojitý LED pásek DUALWHITE 240LED 20W 24V 2000K-6000K | [14 empty] | PP | 1
48 | K | 048 | typ 7 - LED hliníkový profil stropní (7a nástěnný) GIZA-LL-ZMG černý + difuzor HS-22 odolný proti UV záření mlečný, dvojitý LED pásek DUALWHITE 240LED 20W 24V 2000K-6000K | m | 9 |  | 0 |  |  | základní |  | 0 | 0 | 0 | 0 | 0 | 16 | K | 1 | ROZPOCET | 0 | 0 | 0 | 0 | 0 | 1 | 0 | 16 | 96
| PP |  | typ 7 - LED hliníkový profil stropní (7a nástěnný) GIZA-LL-ZMG černý + difuzor HS-22 odolný proti UV záření mlečný, dvojitý LED pásek DUALWHITE 240LED 20W 24V 2000K-6000K | [14 empty] | PP | 1
49 | K | 049 | typ 8 - LED hliníkový profil stropní GIZA-LL-ZMG černý + difuzor LIGER-22 odolný proti UV záření mlečný, dvojitý LED pásek DUALWHITE 240LED 20W 24V 2000K-6000K | m | 10.5 |  | 0 |  |  | základní |  | 0 | 0 | 0 | 0 | 0 | 16 | K | 1 | ROZPOCET | 0 | 0 | 0 | 0 | 0 | 1 | 0 | 16 | 98
| PP |  | typ 8 - LED hliníkový profil stropní GIZA-LL-ZMG černý + difuzor LIGER-22 odolný proti UV záření mlečný, dvojitý LED pásek DUALWHITE 240LED 20W 24V 2000K-6000K | [14 empty] | PP | 1
50 | K | 050 | typ 9 - Rohový LED hliníkový profil KLUS KOPRO bílý + difuzor LIGER-22 odolný proti UV záření mlečný, LED pásek DUALWHITE 240LED 20W 24V 2000K-6000K | m | 23 |  | 0 |  |  | základní |  | 0 | 0 | 0 | 0 | 0 | 16 | K | 1 | ROZPOCET | 0 | 0 | 0 | 0 | 0 | 1 | 0 | 16 | 100
| PP |  | typ 9 - Rohový LED hliníkový profil KLUS KOPRO bílý + difuzor LIGER-22 odolný proti UV záření mlečný, LED pásek DUALWHITE 240LED 20W 24V 2000K-6000K | [14 empty] | PP | 1
51 | K | 051 | typ 10 - LED hliníkový profil vertikální černý + difuzor mlečný, IP67, 3000 K, napojení na rezervní zdroj, umístění- kce schodiště, směr nasvícení/ schodiště-fasáda, LED pásek RGBW 560LED 15W 24V 3000K-6000K | m | 30 |  | 0 |  |  | základní |  | 0 | 0 | 0 | 0 | 0 | 16 | K | 1 | ROZPOCET | 0 | 0 | 0 | 0 | 0 | 1 | 0 | 16 | 102
| PP |  | typ 10 - LED hliníkový profil vertikální černý + difuzor mlečný, IP67, 3000 K, napojení na rezervní zdroj, umístění- kce schodiště, směr nasvícení/ schodiště-fasáda, LED pásek RGBW 560LED 15W 24V 3000K-6000K | [14 empty] | PP | 1
52 | K | 052 | typ 11 - Nástěnné LED osvětlení FLAT II venkovní-černé, IP65, barva světla neutrální, světelný tok 300 lm | ks | 4 |  | 0 |  |  | základní |  | 0 | 0 | 0 | 0 | 0 | 16 | K | 1 | ROZPOCET | 0 | 0 | 0 | 0 | 0 | 1 | 0 | 16 | 104
| PP |  | typ 11 - Nástěnné LED osvětlení FLAT II venkovní-černé, IP65, barva světla neutrální, světelný tok 300 lm | [14 empty] | PP | 1
53 | K | 053 | typ 12 - LED hliníkový profil zápustný do ostění KLUS HR.ALU černý + difuzor KLUS HR.ALU 15 odolný proti UV záření opálový, IP67, dvojitý LED pásek DUALWHITE 240LED 20W 24V 2000K-6000K | m | 10 |  | 0 |  |  | základní |  | 0 | 0 | 0 | 0 | 0 | 16 | K | 1 | ROZPOCET | 0 | 0 | 0 | 0 | 0 | 1 | 0 | 16 | 106
| PP |  | typ 12 - LED hliníkový profil zápustný do ostění KLUS HR.ALU černý + difuzor KLUS HR.ALU 15 odolný proti UV záření opálový, IP67, dvojitý LED pásek DUALWHITE 240LED 20W 24V 2000K-6000K | [14 empty] | PP | 1
54 | K | 054 | typ 13 - Stropní LED průmyslové svítidlo, např. FIDO, IP65, barva světla neutrální, světelný tok 300 lm | ks | 9 |  | 0 |  |  | základní |  | 0 | 0 | 0 | 0 | 0 | 16 | K | 1 | ROZPOCET | 0 | 0 | 0 | 0 | 0 | 1 | 0 | 16 | 108
| PP |  | typ 13 - Stropní LED průmyslové svítidlo, např. FIDO, IP65, barva světla neutrální, světelný tok 300 lm | [14 empty] | PP | 1
55 | K | 055 | typ 14 - LED hliníkový profil vertikální GIZA černý + difuzor LIGER-22, černý, IP67, dvojitý LED pásek RGBW 560LED 15W 24V 3000K-6000K | m | 42 |  | 0 |  |  | základní |  | 0 | 0 | 0 | 0 | 0 | 16 | K | 1 | ROZPOCET | 0 | 0 | 0 | 0 | 0 | 1 | 0 | 16 | 110
| PP |  | typ 14 - LED hliníkový profil vertikální GIZA černý + difuzor LIGER-22, černý, IP67, dvojitý LED pásek RGBW 560LED 15W 24V 3000K-6000K | [14 empty] | PP | 1
56 | K | 056 | typ 15 - LED hliníkový profil stropní GIZA-LL-ZMG černý + difuzor HS-22, mlečný , IP67, dvojitý LED pásek DUALWHITE 240LED 20W 24V 2000K-6000K | m | 45.5 |  | 0 |  |  | základní |  | 0 | 0 | 0 | 0 | 0 | 16 | K | 1 | ROZPOCET | 0 | 0 | 0 | 0 | 0 | 1 | 0 | 16 | 112
| PP |  | typ 15 - LED hliníkový profil stropní GIZA-LL-ZMG černý + difuzor HS-22, mlečný , IP67, dvojitý LED pásek DUALWHITE 240LED 20W 24V 2000K-6000K | [14 empty] | PP | 1
57 | K | 057 | typ 16 - LED hliníkový profil stropní GIZA-LL-ZMG černý + difuzor HS-22, mlečný, IP67, dvojitý LED pásek DUALWHITE 240LED 20W 24V 2000K-6000K | m | 1 |  | 0 |  |  | základní |  | 0 | 0 | 0 | 0 | 0 | 16 | K | 1 | ROZPOCET | 0 | 0 | 0 | 0 | 0 | 1 | 0 | 16 | 114
| PP |  | typ 16 - LED hliníkový profil stropní GIZA-LL-ZMG černý + difuzor HS-22, mlečný, IP67, dvojitý LED pásek DUALWHITE 240LED 20W 24V 2000K-6000K | [14 empty] | PP | 1
58 | K | 058 | typ 17 - LED hliníkový profil vertikální GIZA černý + difuzor LIGER-22, černý, IP67, RGB spektrum, dvojitý LED pásek RGBW 560LED 15W 24V 3000K-6000K | m | 36 |  | 0 |  |  | základní |  | 0 | 0 | 0 | 0 | 0 | 16 | K | 1 | ROZPOCET | 0 | 0 | 0 | 0 | 0 | 1 | 0 | 16 | 116
| PP |  | typ 17 - LED hliníkový profil vertikální GIZA černý + difuzor LIGER-22, černý, IP67, RGB spektrum, dvojitý LED pásek RGBW 560LED 15W 24V 3000K-6000K | [14 empty] | PP | 1
59 | K | 059 | typ 18 - LED hliníkový profil vertikální GIZA černý + difuzor LIGER-22, černý, IP67,dvojitý LED pásek DUALWHITE 240LED 20W 24V 2000K-6000K | m | 36 |  | 0 |  |  | základní |  | 0 | 0 | 0 | 0 | 0 | 16 | K | 1 | ROZPOCET | 0 | 0 | 0 | 0 | 0 | 1 | 0 | 16 | 118
| PP |  | typ 18 - LED hliníkový profil vertikální GIZA černý + difuzor LIGER-22, černý, IP67,dvojitý LED pásek DUALWHITE 240LED 20W 24V 2000K-6000K | [14 empty] | PP | 1
60 | K | 060 | typ 19 - LED reflektro 10 W, černý, nastavení úhlu, IP20, RGB spektrum | ks | 3 |  | 0 |  |  | základní |  | 0 | 0 | 0 | 0 | 0 | 16 | K | 1 | ROZPOCET | 0 | 0 | 0 | 0 | 0 | 1 | 0 | 16 | 120
| PP |  | typ 19 - LED reflektro 10 W, černý, nastavení úhlu, IP20, RGB spektrum | [14 empty] | PP | 1
61 | K | 061 | typ 20 - LED hliníkový profil závěsný na lanku, černý, 3000K, elipsa, průměr cca 2000 mm, umístění kolem nasávání VZT, dvojitý LED pásek 240LED 20W 24V 2000K-6000K | ks | 1 |  | 0 |  |  | základní |  | 0 | 0 | 0 | 0 | 0 | 16 | K | 1 | ROZPOCET | 0 | 0 | 0 | 0 | 0 | 1 | 0 | 16 | 122
| PP |  | typ 20 - LED hliníkový profil závěsný na lanku, černý, 3000K, elipsa, průměr cca 2000 mm, umístění kolem nasávání VZT, dvojitý LED pásek 240LED 20W 24V 2000K-6000K | [14 empty] | PP | 1
62 | K | 062 | typ 21 - LED hliníkový přisazený (částečně ohýbaný) profil závěsný PDS-ZM-PLUS černý elox + difuzor KA-11, mlečný , IP67, LED pásek DUALWHITE 240LED 20W 24V 2000K-6000K | m | 15 |  | 0 |  |  | základní |  | 0 | 0 | 0 | 0 | 0 | 16 | K | 1 | ROZPOCET | 0 | 0 | 0 | 0 | 0 | 1 | 0 | 16 | 124
| PP |  | typ 21 - LED hliníkový přisazený (částečně ohýbaný) profil závěsný PDS-ZM-PLUS černý elox + difuzor KA-11, mlečný , IP67, LED pásek DUALWHITE 240LED 20W 24V 2000K-6000K | [14 empty] | PP | 1
63 | K | 063 | typ 22 - LED hliníkový profil zápustný MICRO-K + difuzor LIGER-V1, mlečný , IP67, LED pásek DUALWHITE 240LED 20W 24V 2000K-6000K | m | 8 |  | 0 |  |  | základní |  | 0 | 0 | 0 | 0 | 0 | 16 | K | 1 | ROZPOCET | 0 | 0 | 0 | 0 | 0 | 1 | 0 | 16 | 126
| PP |  | typ 22 - LED hliníkový profil zápustný MICRO-K + difuzor LIGER-V1, mlečný , IP67, LED pásek DUALWHITE 240LED 20W 24V 2000K-6000K | [14 empty] | PP | 1
64 | K | 064 | typ 23 - LED hliníkový profil nástěnný GIZA-LL-ZMG černý + difuzor LIGER-22, mlečný , IP67, dvojitý LED pásek 240LED 20W 24V 2000K-6000K | m | 1 |  | 0 |  |  | základní |  | 0 | 0 | 0 | 0 | 0 | 16 | K | 1 | ROZPOCET | 0 | 0 | 0 | 0 | 0 | 1 | 0 | 16 | 128
| PP |  | typ 23 - LED hliníkový profil nástěnný GIZA-LL-ZMG černý + difuzor LIGER-22, mlečný , IP67, dvojitý LED pásek 240LED 20W 24V 2000K-6000K | [14 empty] | PP | 1
65 | K | 065 | typ 24 - LED hliníkový profil nastěnný nad napínaným podhledem GIZA bílý + difuzor HS-22, čirý, IP67, dvojitý LED pásek DUALWHITE 240LED 20W 24V 2000K-6000K | m | 11 |  | 0 |  |  | základní |  | 0 | 0 | 0 | 0 | 0 | 16 | K | 1 | ROZPOCET | 0 | 0 | 0 | 0 | 0 | 1 | 0 | 16 | 130
| PP |  | typ 24 - LED hliníkový profil nastěnný nad napínaným podhledem GIZA bílý + difuzor HS-22, čirý, IP67, dvojitý LED pásek DUALWHITE 240LED 20W 24V 2000K-6000K | [14 empty] | PP | 1
66 | K | 066 | typ 25 - LED hliníkový profil nástěnný GIZA-LL-ZMG černý + difuzor LIGER-22, mlečný , IP67, dvojitý LED pásek DUALWHITE 240LED 20W 24V 2000K-6000K | m | 3 |  | 0 |  |  | základní |  | 0 | 0 | 0 | 0 | 0 | 16 | K | 1 | ROZPOCET | 0 | 0 | 0 | 0 | 0 | 1 | 0 | 16 | 132
| PP |  | typ 25 - LED hliníkový profil nástěnný GIZA-LL-ZMG černý + difuzor LIGER-22, mlečný , IP67, dvojitý LED pásek DUALWHITE 240LED 20W 24V 2000K-6000K | [14 empty] | PP | 1
67 | K | 067 | typ 26 - LED hliníkový profil zápustný KLUS HR-ALU stříbrný + difuzo rHR-ALU-15, opálový , IP67, LED pásek DUALWHITE 240LED 20W 24V 2000K-6000K | m | 12 |  | 0 |  |  | základní |  | 0 | 0 | 0 | 0 | 0 | 16 | K | 1 | ROZPOCET | 0 | 0 | 0 | 0 | 0 | 1 | 0 | 16 | 134
| PP |  | typ 26 - LED hliníkový profil zápustný KLUS HR-ALU stříbrný + difuzo rHR-ALU-15, opálový , IP67, LED pásek DUALWHITE 240LED 20W 24V 2000K-6000K | [14 empty] | PP | 1
68 | K | 068 | typ 27 - LED hliníkový profil vertikální GIZA černý + difuzor LIGER-22, černý, IP67, RGB Spektrum, dvojitý LED pásek RGBW 560LED 15W 24V 3000K-6000K | m | 21 |  | 0 |  |  | základní |  | 0 | 0 | 0 | 0 | 0 | 16 | K | 1 | ROZPOCET | 0 | 0 | 0 | 0 | 0 | 1 | 0 | 16 | 136
| PP |  | typ 27 - LED hliníkový profil vertikální GIZA černý + difuzor LIGER-22, černý, IP67, RGB Spektrum, dvojitý LED pásek RGBW 560LED 15W 24V 3000K-6000K | [14 empty] | PP | 1
69 | K | 069 | typ 28 - LED hliníkový profil vertikální GIZA černý + difuzor LIGER-22, černý, IP67, dvojitý LED pásek DUALWHITE 240LED 20W 24V 2000K-6000K | m | 13 |  | 0 |  |  | základní |  | 0 | 0 | 0 | 0 | 0 | 16 | K | 1 | ROZPOCET | 0 | 0 | 0 | 0 | 0 | 1 | 0 | 16 | 138
| PP |  | typ 28 - LED hliníkový profil vertikální GIZA černý + difuzor LIGER-22, černý, IP67, dvojitý LED pásek DUALWHITE 240LED 20W 24V 2000K-6000K | [14 empty] | PP | 1
70 | K | 070 | typ 29 - LED hliníkový profil vertikální GIZA černý + difuzor LIGER-22, černý, IP67, dvojitý LED pásek DUALWHITE 240LED 20W 24V 2000K-6000K | m | 13 |  | 0 |  |  | základní |  | 0 | 0 | 0 | 0 | 0 | 16 | K | 1 | ROZPOCET | 0 | 0 | 0 | 0 | 0 | 1 | 0 | 16 | 140
| PP |  | typ 29 - LED hliníkový profil vertikální GIZA černý + difuzor LIGER-22, černý, IP67, dvojitý LED pásek DUALWHITE 240LED 20W 24V 2000K-6000K | [14 empty] | PP | 1
71 | K | 071 | typ 30 - LED hliníkový profil vertikální GIZA černý + difuzor LIGER-22, černý, IP67, RGB Spektrum, dvojitý LED pásek DUALWHITE 240LED 20W 24V 2000K-6000K | m | 18 |  | 0 |  |  | základní |  | 0 | 0 | 0 | 0 | 0 | 16 | K | 1 | ROZPOCET | 0 | 0 | 0 | 0 | 0 | 1 | 0 | 16 | 142
| PP |  | typ 30 - LED hliníkový profil vertikální GIZA černý + difuzor LIGER-22, černý, IP67, RGB Spektrum, dvojitý LED pásek DUALWHITE 240LED 20W 24V 2000K-6000K | [14 empty] | PP | 1
72 | K | 072 | typ 31 - LED prachotěsné svítidlo, d.600 cm,max.36W,IP65 např. WP X-SERIES | ks | 6 |  | 0 |  |  | základní |  | 0 | 0 | 0 | 0 | 0 | 16 | K | 1 | ROZPOCET | 0 | 0 | 0 | 0 | 0 | 1 | 0 | 16 | 144
| PP |  | typ 31 - LED prachotěsné svítidlo, d.600 cm,max.36W,IP65 např. WP X-SERIES | [14 empty] | PP | 1
73 | K | 073 | typ 32 - LED Stmívatelný lustr na lanku, např. LLED2 - SATURN LED/80W/24V pr. 100 cm černá | ks | 1 |  | 0 |  |  | základní |  | 0 | 0 | 0 | 0 | 0 | 16 | K | 1 | ROZPOCET | 0 | 0 | 0 | 0 | 0 | 1 | 0 | 16 | 146
| PP |  | typ 32 - LED Stmívatelný lustr na lanku, např. LLED2 - SATURN LED/80W/24V pr. 100 cm černá | [14 empty] | PP | 1
74 | K | 074 | typ 33 - LED hliníkový profil stropní GIZA-LL-ZMG černý + difuzor LIGER-22 odolný proti UV záření mlečný, dvojitý LED pásek 240LED 20W 24V 2000K-6000K | m | 4.5 |  | 0 |  |  | základní |  | 0 | 0 | 0 | 0 | 0 | 16 | K | 1 | ROZPOCET | 0 | 0 | 0 | 0 | 0 | 1 | 0 | 16 | 148
| PP |  | typ 33 - LED hliníkový profil stropní GIZA-LL-ZMG černý + difuzor LIGER-22 odolný proti UV záření mlečný, dvojitý LED pásek 240LED 20W 24V 2000K-6000K | [14 empty] | PP | 1
75 | K | 075 | typ N - Led nouzové svítidlo, piktogram, 2W, IP40,nástěnné, baterie 1hod | ks | 5 |  | 0 |  |  | základní |  | 0 | 0 | 0 | 0 | 0 | 16 | K | 1 | ROZPOCET | 0 | 0 | 0 | 0 | 0 | 1 | 0 | 16 | 150
| PP |  | typ N - Led nouzové svítidlo, piktogram, 2W, IP40,nástěnné, baterie 1hod | [14 empty] | PP | 1
76 | K | 076 | 1-pól. vyp. (1,6) - do vlhka IP55, na povrch - strojek, kryt, rámeček - barva líná | ks | 7 |  | 0 |  |  | základní |  | 0 | 0 | 0 | 0 | 0 | 16 | K | 1 | ROZPOCET | 0 | 0 | 0 | 0 | 0 | 1 | 0 | 16 | 152
| PP |  | 1-pól. vyp. (1,6) - do vlhka IP55, na povrch - strojek, kryt, rámeček - barva líná | [14 empty] | PP | 1
77 | K | 077 | zásuvka 16A/230V- strojek, kryt, rámeček - typ a barva dle architekta | ks | 70 |  | 0 |  |  | základní |  | 0 | 0 | 0 | 0 | 0 | 16 | K | 1 | ROZPOCET | 0 | 0 | 0 | 0 | 0 | 1 | 0 | 16 | 154
| PP |  | zásuvka 16A/230V- strojek, kryt, rámeček - typ a barva dle architekta | [14 empty] | PP | 1
78 | K | 078 | zásuvka 16A/230V s přep. ochranou - strojek, kryt, rámeček - typ a barva dle architekta | ks | 12 |  | 0 |  |  | základní |  | 0 | 0 | 0 | 0 | 0 | 16 | K | 1 | ROZPOCET | 0 | 0 | 0 | 0 | 0 | 1 | 0 | 16 | 156
| PP |  | zásuvka 16A/230V s přep. ochranou - strojek, kryt, rámeček - typ a barva dle architekta | [14 empty] | PP | 1
79 | K | 079 | zásuvka 16A/230V, IP44 - strojek, kryt, rámeček - typ a barva dle architekta | ks | 63 |  | 0 |  |  | základní |  | 0 | 0 | 0 | 0 | 0 | 16 | K | 1 | ROZPOCET | 0 | 0 | 0 | 0 | 0 | 1 | 0 | 16 | 158
| PP |  | zásuvka 16A/230V, IP44 - strojek, kryt, rámeček - typ a barva dle architekta | [14 empty] | PP | 1
80 | K | 080 | zásuvka průmyslová 16A/400V IP 44 nástěnná | ks | 1 |  | 0 |  |  | základní |  | 0 | 0 | 0 | 0 | 0 | 16 | K | 1 | ROZPOCET | 0 | 0 | 0 | 0 | 0 | 1 | 0 | 16 | 160
| PP |  | zásuvka průmyslová 16A/400V IP 44 nástěnná | [14 empty] | PP | 1
81 | K | 081 | KP68, KU68, nebo do dutých stěn | ks | 25 |  | 0 |  |  | základní |  | 0 | 0 | 0 | 0 | 0 | 16 | K | 1 | ROZPOCET | 0 | 0 | 0 | 0 | 0 | 1 | 0 | 16 | 162
| PP |  | KP68, KU68, nebo do dutých stěn | [14 empty] | PP | 1
82 | K | 082 | krabice IP54 na povrch se svorkovnicí | ks | 45 |  | 0 |  |  | základní |  | 0 | 0 | 0 | 0 | 0 | 16 | K | 1 | ROZPOCET | 0 | 0 | 0 | 0 | 0 | 1 | 0 | 16 | 164
| PP |  | krabice IP54 na povrch se svorkovnicí | [14 empty] | PP | 1
83 | K | 083 | ukončení vodičů pospojování | ks | 45 |  | 0 |  |  | základní |  | 0 | 0 | 0 | 0 | 0 | 16 | K | 1 | ROZPOCET | 0 | 0 | 0 | 0 | 0 | 1 | 0 | 16 | 166
| PP |  | ukončení vodičů pospojování | [14 empty] | PP | 1
84 | K | 084 | servisní vypínač 400V/16A v krabici, IP66 | ks | 3 |  | 0 |  |  | základní |  | 0 | 0 | 0 | 0 | 0 | 16 | K | 1 | ROZPOCET | 0 | 0 | 0 | 0 | 0 | 1 | 0 | 16 | 168
| PP |  | servisní vypínač 400V/16A v krabici, IP66 | [14 empty] | PP | 1
85 | K | 085 | napojení ventilátorů a zařízení VZT, ZTI | ks | 65 |  | 0 |  |  | základní |  | 0 | 0 | 0 | 0 | 0 | 16 | K | 1 | ROZPOCET | 0 | 0 | 0 | 0 | 0 | 1 | 0 | 16 | 170
| PP |  | napojení ventilátorů a zařízení VZT, ZTI | [14 empty] | PP | 1
86 | K | 086 | protipožární ucpávka | m2 | 2 |  | 0 |  |  | základní |  | 0 | 0 | 0 | 0 | 0 | 16 | K | 1 | ROZPOCET | 0 | 0 | 0 | 0 | 0 | 1 | 0 | 16 | 172
| PP |  | protipožární ucpávka | [14 empty] | PP | 1
87 | K | 087 | ukončení kabelů do 1 x 70 | ks | 8 |  | 0 |  |  | základní |  | 0 | 0 | 0 | 0 | 0 | 16 | K | 1 | ROZPOCET | 0 | 0 | 0 | 0 | 0 | 1 | 0 | 16 | 174
| PP |  | ukončení kabelů do 1 x 70 | [14 empty] | PP | 1
88 | K | 088 | ukončení kabelů do 5 x 35 | ks | 2 |  | 0 |  |  | základní |  | 0 | 0 | 0 | 0 | 0 | 16 | K | 1 | ROZPOCET | 0 | 0 | 0 | 0 | 0 | 1 | 0 | 16 | 176
| PP |  | ukončení kabelů do 5 x 35 | [14 empty] | PP | 1
89 | K | 089 | ukončení kabelů do 5 x 16 | ks | 2 |  | 0 |  |  | základní |  | 0 | 0 | 0 | 0 | 0 | 16 | K | 1 | ROZPOCET | 0 | 0 | 0 | 0 | 0 | 1 | 0 | 16 | 178
| PP |  | ukončení kabelů do 5 x 16 | [14 empty] | PP | 1
90 | K | 090 | ukončení kabelů do 5 x 10 | ks | 16 |  | 0 |  |  | základní |  | 0 | 0 | 0 | 0 | 0 | 16 | K | 1 | ROZPOCET | 0 | 0 | 0 | 0 | 0 | 1 | 0 | 16 | 180
| PP |  | ukončení kabelů do 5 x 10 | [14 empty] | PP | 1
91 | K | 091 | ukončení kabelů do 5 x 6 | ks | 28 |  | 0 |  |  | základní |  | 0 | 0 | 0 | 0 | 0 | 16 | K | 1 | ROZPOCET | 0 | 0 | 0 | 0 | 0 | 1 | 0 | 16 | 182
| PP |  | ukončení kabelů do 5 x 6 | [14 empty] | PP | 1
92 | K | 092 | ukončení kabelů do 5 x 1,5-4 | ks | 12 |  | 0 |  |  | základní |  | 0 | 0 | 0 | 0 | 0 | 16 | K | 1 | ROZPOCET | 0 | 0 | 0 | 0 | 0 | 1 | 0 | 16 | 184
| PP |  | ukončení kabelů do 5 x 1,5-4 | [14 empty] | PP | 1
93 | K | 093 | ukončení kabelů do 3 x 1,5-4 | ks | 205 |  | 0 |  |  | základní |  | 0 | 0 | 0 | 0 | 0 | 16 | K | 1 | ROZPOCET | 0 | 0 | 0 | 0 | 0 | 1 | 0 | 16 | 186
| PP |  | ukončení kabelů do 3 x 1,5-4 | [14 empty] | PP | 1
94 | K | 094 | kabelová spojka nn do 4x120mm | ks | 2 |  | 0 |  |  | základní |  | 0 | 0 | 0 | 0 | 0 | 16 | K | 1 | ROZPOCET | 0 | 0 | 0 | 0 | 0 | 1 | 0 | 16 | 188
| PP |  | kabelová spojka nn do 4x120mm | [14 empty] | PP | 1
95 | K | 095 | průraz zdivem do 30 cm | ks | 15 |  | 0 |  |  | základní |  | 0 | 0 | 0 | 0 | 0 | 16 | K | 1 | ROZPOCET | 0 | 0 | 0 | 0 | 0 | 1 | 0 | 16 | 190
| PP |  | průraz zdivem do 30 cm | [14 empty] | PP | 1
96 | K | 096 | průraz zdivem do 15 cm | ks | 25 |  | 0 |  |  | základní |  | 0 | 0 | 0 | 0 | 0 | 16 | K | 1 | ROZPOCET | 0 | 0 | 0 | 0 | 0 | 1 | 0 | 16 | 192
| PP |  | průraz zdivem do 15 cm | [14 empty] | PP | 1
97 | K | 097 | vysekání rýh ve zdi panelové 3 x 3 cm | m | 150 |  | 0 |  |  | základní |  | 0 | 0 | 0 | 0 | 0 | 16 | K | 1 | ROZPOCET | 0 | 0 | 0 | 0 | 0 | 1 | 0 | 16 | 194
| PP |  | vysekání rýh ve zdi panelové 3 x 3 cm | [14 empty] | PP | 1
98 | K | 098 | vysekání, vyvrtání kapes pro krabice | ks | 25 |  | 0 |  |  | základní |  | 0 | 0 | 0 | 0 | 0 | 16 | K | 1 | ROZPOCET | 0 | 0 | 0 | 0 | 0 | 1 | 0 | 16 | 196
| PP |  | vysekání, vyvrtání kapes pro krabice | [14 empty] | PP | 1
99 | K | 099 | vyrážecí tlačítko v krabici pod sklíčkem, 2x rozpínací kontakt 230V/6A - komplet | ks | 2 |  | 0 |  |  | základní |  | 0 | 0 | 0 | 0 | 0 | 16 | K | 1 | ROZPOCET | 0 | 0 | 0 | 0 | 0 | 1 | 0 | 16 | 198
| PP |  | vyrážecí tlačítko v krabici pod sklíčkem, 2x rozpínací kontakt 230V/6A - komplet | [14 empty] | PP | 1
| D | D3 | Hromosvod, uzemnění |  |  |  | 0 |  |  |  |  | 0 |  | 0 |  | 0 | 1 | D | 0 | ROZPOCET | [6 empty] | 0
100 | K | 100 | Vodič s vysokonapěťovou izolací pro zajištění dostatečné vzdálenosti vůči elektricky vodivým částem. Použití až do ekvivalentu dostatečné vzdálenosti s ≤ 75 cm (pro vzduch) nebo s ≤ 150 cm (pevný materiál), např. Vodič HVI long šedý | m | 145 |  | 0 |  |  | základní |  | 0 | 0 | 0 | 0 | 0 | 16 | K | 1 | ROZPOCET | 0 | 0 | 0 | 0 | 0 | 1 | 0 | 16 | 200
| PP |  | Vodič s vysokonapěťovou izolací pro zajištění dostatečné vzdálenosti vůči elektricky vodivým částem. Použití až do ekvivalentu dostatečné vzdálenosti s ≤ 75 cm (pro vzduch) nebo s ≤ 150 cm (pevný materiál), např. Vodič HVI long šedý | [14 empty] | PP | 1
101 | K | 101 | Sada pro připojení vodičů HVI | ks | 6 |  | 0 |  |  | základní |  | 0 | 0 | 0 | 0 | 0 | 16 | K | 1 | ROZPOCET | 0 | 0 | 0 | 0 | 0 | 1 | 0 | 16 | 202
| PP |  | Sada pro připojení vodičů HVI | [14 empty] | PP | 1
102 | K | 102 | Připojovací členy + montážní materiál pro vodič HVI-long, D 23mm šedý | ks | 6 |  | 0 |  |  | základní |  | 0 | 0 | 0 | 0 | 0 | 16 | K | 1 | ROZPOCET | 0 | 0 | 0 | 0 | 0 | 1 | 0 | 16 | 204
| PP |  | Připojovací členy + montážní materiál pro vodič HVI-long, D 23mm šedý | [14 empty] | PP | 1
103 | K | 103 | Podpěra vedení pro vodiče HVI/CUI | ks | 160 |  | 0 |  |  | základní |  | 0 | 0 | 0 | 0 | 0 | 16 | K | 1 | ROZPOCET | 0 | 0 | 0 | 0 | 0 | 1 | 0 | 16 | 206
| PP |  | Podpěra vedení pro vodiče HVI/CUI | [14 empty] | PP | 1
104 | K | 104 | Jímací stožár L 11m s vodičem HVI, - jímací tyč Al Ø 22 / 16 / 10 mm, délka 3000 mm, podpůrná trubka GFK/Al Ø 50/60 mm, délka 2100 mm (přesazení 200 mm), stožár FeZn Ø 60 mm, délka 6000 mm se zajišťovacími šrouby M10 nerez, vodič HVI pro uložení uvnitř, p | ks | 3 |  | 0 |  |  | základní |  | 0 | 0 | 0 | 0 | 0 | 16 | K | 1 | ROZPOCET | 0 | 0 | 0 | 0 | 0 | 1 | 0 | 16 | 208
| PP |  | Jímací stožár L 11m s vodičem HVI, - jímací tyč Al Ø 22 / 16 / 10 mm, délka 3000 mm, podpůrná trubka GFK/Al Ø 50/60 mm, délka 2100 mm (přesazení 200 mm), stožár FeZn Ø 60 mm, délka 6000 mm se zajišťovacími šrouby M10 nerez, vodič HVI pro uložení uvnitř, přepravní délka je 6000 mm - komplet | [14 empty] | PP | 1
105 | K | 105 | FeZn d10 | m | 20 |  | 0 |  |  | základní |  | 0 | 0 | 0 | 0 | 0 | 16 | K | 1 | ROZPOCET | 0 | 0 | 0 | 0 | 0 | 1 | 0 | 16 | 210
| PP |  | FeZn d10 | [14 empty] | PP | 1
106 | K | 106 | podpěra vedení PV | ks | 15 |  | 0 |  |  | základní |  | 0 | 0 | 0 | 0 | 0 | 16 | K | 1 | ROZPOCET | 0 | 0 | 0 | 0 | 0 | 1 | 0 | 16 | 212
| PP |  | podpěra vedení PV | [14 empty] | PP | 1
107 | K | 107 | FeZn 30 x 4 | m | 40 |  | 0 |  |  | základní |  | 0 | 0 | 0 | 0 | 0 | 16 | K | 1 | ROZPOCET | 0 | 0 | 0 | 0 | 0 | 1 | 0 | 16 | 214
| PP |  | FeZn 30 x 4 | [14 empty] | PP | 1
108 | K | 108 | svorka SZ | ks | 3 |  | 0 |  |  | základní |  | 0 | 0 | 0 | 0 | 0 | 16 | K | 1 | ROZPOCET | 0 | 0 | 0 | 0 | 0 | 1 | 0 | 16 | 216
| PP |  | svorka SZ | [14 empty] | PP | 1
109 | K | 109 | SR03 | ks | 5 |  | 0 |  |  | základní |  | 0 | 0 | 0 | 0 | 0 | 16 | K | 1 | ROZPOCET | 0 | 0 | 0 | 0 | 0 | 1 | 0 | 16 | 218
| PP |  | SR03 | [14 empty] | PP | 1
110 | K | 110 | SR01 | ks | 5 |  | 0 |  |  | základní |  | 0 | 0 | 0 | 0 | 0 | 16 | K | 1 | ROZPOCET | 0 | 0 | 0 | 0 | 0 | 1 | 0 | 16 | 220
| PP |  | SR01 | [14 empty] | PP | 1
111 | K | 111 | měření zemních odporů do 100m | ks | 4 |  | 0 |  |  | základní |  | 0 | 0 | 0 | 0 | 0 | 16 | K | 1 | ROZPOCET | 0 | 0 | 0 | 0 | 0 | 1 | 0 | 16 | 222
| PP |  | měření zemních odporů do 100m | [14 empty] | PP | 1
112 | K | 112 | montáž štítků k označní svodů | ks | 4 |  | 0 |  |  | základní |  | 0 | 0 | 0 | 0 | 0 | 16 | K | 1 | ROZPOCET | 0 | 0 | 0 | 0 | 0 | 1 | 0 | 16 | 224
| PP |  | montáž štítků k označní svodů | [14 empty] | PP | 1
| D | D4 | Vyhřívání podlahy a terasy 9.np, 10.np a 12.np |  |  |  | 0 |  |  |  |  | 0 |  | 0 |  | 0 | 1 | D | 0 | ROZPOCET | [6 empty] | 0
113 | K | 113 | Dvoužilový opletený topný kabel, 30W/m, 230V.Jednostranné napojení délky 4m - 100m/3030W | ks | 2 |  | 0 |  |  | základní |  | 0 | 0 | 0 | 0 | 0 | 16 | K | 1 | ROZPOCET | 0 | 0 | 0 | 0 | 0 | 1 | 0 | 16 | 226
| PP |  | Dvoužilový opletený topný kabel, 30W/m, 230V.Jednostranné napojení délky 4m - 100m/3030W | [14 empty] | PP | 1
114 | K | 114 | Elektrický přímotop 1000W/230V, nástěnný, vestvěný termosta, IP21 | ks | 1 |  | 0 |  |  | základní |  | 0 | 0 | 0 | 0 | 0 | 16 | K | 1 | ROZPOCET | 0 | 0 | 0 | 0 | 0 | 1 | 0 | 16 | 228
| PP |  | Elektrický přímotop 1000W/230V, nástěnný, vestvěný termosta, IP21 | [14 empty] | PP | 1
115 | K | 115 | nosný, podružný a režijní materiál | kg | 200 |  | 0 |  |  | základní |  | 0 | 0 | 0 | 0 | 0 | 16 | K | 1 | ROZPOCET | 0 | 0 | 0 | 0 | 0 | 1 | 0 | 16 | 230
| PP |  | nosný, podružný a režijní materiál | [14 empty] | PP | 1
| D | D5 | HZS |  |  |  | 0 |  |  |  |  | 0 |  | 0 |  | 0 | 1 | D | 0 | ROZPOCET | [6 empty] | 0
116 | K | 116 | zabezpečení pracoviště | hod | 32 |  | 0 |  |  | základní |  | 0 | 0 | 0 | 0 | 0 | 512 | K | 1 | ROZPOCET | 0 | 0 | 0 | 0 | 0 | 1 | 0 | 512 | 232
| PP |  | zabezpečení pracoviště | [14 empty] | PP | 1
117 | K | 117 | spolupráce s revizním technikem | hod | 8 |  | 0 |  |  | základní |  | 0 | 0 | 0 | 0 | 0 | 512 | K | 1 | ROZPOCET | 0 | 0 | 0 | 0 | 0 | 1 | 0 | 512 | 234
| PP |  | spolupráce s revizním technikem | [14 empty] | PP | 1
118 | K | 118 | inženýrská činnost | hod | 16 |  | 0 |  |  | základní |  | 0 | 0 | 0 | 0 | 0 | 512 | K | 1 | ROZPOCET | 0 | 0 | 0 | 0 | 0 | 1 | 0 | 512 | 236
| PP |  | inženýrská činnost | [14 empty] | PP | 1
119 | K | 119 | výchozí revize | hod | 40 |  | 0 |  |  | základní |  | 0 | 0 | 0 | 0 | 0 | 512 | K | 1 | ROZPOCET | 0 | 0 | 0 | 0 | 0 | 1 | 0 | 512 | 238
| PP |  | výchozí revize | [14 empty] | PP | 1
120 | K | 120 | dokumentace skut. provedení | hod | 40 |  | 0 |  |  | základní |  | 0 | 0 | 0 | 0 | 0 | 512 | K | 1 | ROZPOCET | 0 | 0 | 0 | 0 | 0 | 1 | 0 | 512 | 240
| PP |  | dokumentace skut. provedení | [14 empty] | PP | 1
| D | D6 | Zemní práce |  |  |  | 0 |  |  |  |  | 0 |  | 0 |  | 0 | 1 | D | 0 | ROZPOCET | [6 empty] | 0
121 | K | 121 | výkop kabelové rýhy 35/80 cm hor.4 | m | 40 |  | 0 |  |  | základní |  | 0 | 0 | 0 | 0 | 0 | 16 | K | 1 | ROZPOCET | 0 | 0 | 0 | 0 | 0 | 1 | 0 | 16 | 242
| PP |  | výkop kabelové rýhy 35/80 cm hor.4 | [14 empty] | PP | 1
122 | K | 122 | zához kabelové rýhy 35/80 cm hor.4 | m | 40 |  | 0 |  |  | základní |  | 0 | 0 | 0 | 0 | 0 | 16 | K | 1 | ROZPOCET | 0 | 0 | 0 | 0 | 0 | 1 | 0 | 16 | 244
| PP |  | zához kabelové rýhy 35/80 cm hor.4 | [14 empty] | PP | 1

## 02-09 - PS 2.01 - Technol...
{70bc226a-681a-49c9-bcf2-460208835eb2}
2
| KRYCÍ LIST SOUPISU PRACÍ | [7 empty] | v --- níže se nacházejí doplnkové a pomocné údaje k sestavám --- v | [8 empty] | False
Stavba:
Konverze Vodárenské věže - výstavba větrné elektrárny Bohumín - Pudlov
Objekt:
02 - SO 02 - Konverze vodárenské věže
Soupis:
02-09 - PS 2.01 - Technologie rezidenčního hašení
| KSO: |  |  |  |  | CC-CZ:
| Místo: |  |  |  |  | Datum: | 19. 3. 2025
| Zadavatel: |  |  |  |  | IČ:
|  | Ing. Vladimír Cigánek |  |  |  | DIČ:
| Uchazeč: |  |  |  |  | IČ: | Vyplň údaj
|  | Vyplň údaj |  |  |  | DIČ: | Vyplň údaj
| Projektant: |  |  |  |  | IČ:
|  | PPS Kania s.r.o. |  |  |  | DIČ:
| Zpracovatel: |  |  |  |  | IČ:
|  | kolektiv autorů |  |  |  | DIČ:
Poznámka:
| Cena bez DPH | [5 empty] | 0
|  |  | Základ daně |  |  | Sazba daně | Výše daně
| DPH | základní | 0 |  |  | 21% | 0
|  | snížená | 0 |  |  | 12% | 0
|  | zákl. přenesená | 0 |  |  | 21% | 0
|  | sníž. přenesená | 0 |  |  | 12% | 0
|  | nulová | 0 |  |  | 0% | 0
| Cena s DPH |  |  | v | CZK |  | 0
| Projektant |  |  | Zpracovatel
| Datum a podpis: |  | Razítko | Datum a podpis: |  |  | Razítko
| Objednavatel |  |  | Uchazeč
| Datum a podpis: |  | Razítko | Datum a podpis: |  |  | Razítko
REKAPITULACE ČLENĚNÍ SOUPISU PRACÍ
Stavba:
Konverze Vodárenské věže - výstavba větrné elektrárny Bohumín - Pudlov
Objekt:
02 - SO 02 - Konverze vodárenské věže
Soupis:
02-09 - PS 2.01 - Technologie rezidenčního hašení
Místo: | [5 empty] | Datum: | 19. 3. 2025
Zadavatel: |  |  | Ing. Vladimír Cigánek |  |  | Projektant: | PPS Kania s.r.o.
Uchazeč: |  |  | Vyplň údaj |  |  | Zpracovatel: | kolektiv autorů
Kód dílu - Popis | [6 empty] | Cena celkem [CZK]
Náklady ze soupisu prací | [6 empty] | 0 | [11 empty] | -1
| OST - Technologie rezidenčního hašení | [5 empty] | 0
SOUPIS PRACÍ
Stavba:
Konverze Vodárenské věže - výstavba větrné elektrárny Bohumín - Pudlov
Objekt:
02 - SO 02 - Konverze vodárenské věže
Soupis:
02-09 - PS 2.01 - Technologie rezidenčního hašení
Místo: | [5 empty] | Datum: | 19. 3. 2025
Zadavatel: |  |  | Ing. Vladimír Cigánek |  |  | Projektant: | PPS Kania s.r.o.
Uchazeč: |  |  | Vyplň údaj |  |  | Zpracovatel: | kolektiv autorů
PČ | Typ | Kód | Popis | MJ | Množství | J.cena [CZK] | Cena celkem [CZK] | Cenová soustava |  | DPH | J. Nh [h] | Nh celkem [h] | J. hmotnost [t] | Hmotnost celkem [t] | J. suť [t] | Suť Celkem [t]
Náklady soupisu celkem | [6 empty] | 0 |  |  |  |  | 0 |  | 0 |  | 0 |  | D | -1 | [7 empty] | 0
| D | OST | Technologie rezidenčního hašení |  |  |  | 0 |  |  |  |  | 0 |  | 0 |  | 0 | 4 | D | 0 | ROZPOCET | [6 empty] | 0
1 | M | 01 | Sprinklerová stranový K80, 68°C, 1/2", SR | ks | 14 |  | 0 |  |  | základní |  | 0 | 0 | 0 | 0 | 0 | 2 | M | 1 | ROZPOCET | 0 | 0 | 0 | 0 | 0 | 1 | 0 | 1 | 1836698199
| PP |  | Sprinklerová stranový K80, 68°C, 1/2", SR | [14 empty] | PP | 1
2 | M | 02 | Sprinklerová stranový K80, 68°C, 1/2", SR, s prodlouženým výstřikem | ks | 41 |  | 0 |  |  | základní |  | 0 | 0 | 0 | 0 | 0 | 2 | M | 1 | ROZPOCET | 0 | 0 | 0 | 0 | 0 | 1 | 0 | 1 | -1270300680
| PP |  | Sprinklerová stranový K80, 68°C, 1/2", SR, s prodlouženým výstřikem | [14 empty] | PP | 1
3 | M | 03 | Trubka DN32, POZINK, společně se všemi potřebnými závěsy, spojkami, fitinkami, odbočkami atd. Dodavatel uvede jednotkovou cenu za běžný metr. | m | 72 |  | 0 |  |  | základní |  | 0 | 0 | 0 | 0 | 0 | 2 | M | 1 | ROZPOCET | 0 | 0 | 0 | 0 | 0 | 1 | 0 | 1 | 1728481342
| PP |  | Trubka DN32, POZINK, společně se všemi potřebnými závěsy, spojkami, fitinkami, odbočkami atd. Dodavatel uvede jednotkovou cenu za běžný metr. | [14 empty] | PP | 1
4 | M | 04 | Trubka DN50, POZINK, společně se všemi potřebnými závěsy, spojkami, fitinkami, odbočkami atd. Dodavatel uvede jednotkovou cenu za běžný metr. | m | 48 |  | 0 |  |  | základní |  | 0 | 0 | 0 | 0 | 0 | 2 | M | 1 | ROZPOCET | 0 | 0 | 0 | 0 | 0 | 1 | 0 | 1 | -1683702947
| PP |  | Trubka DN50, POZINK, společně se všemi potřebnými závěsy, spojkami, fitinkami, odbočkami atd. Dodavatel uvede jednotkovou cenu za běžný metr. | [14 empty] | PP | 1
5 | M | 05 | Trubka DN65, POZINK, společně se všemi potřebnými závěsy, spojkami, fitinkami, odbočkami atd. Dodavatel uvede jednotkovou cenu za běžný metr. | m | 78 |  | 0 |  |  | základní |  | 0 | 0 | 0 | 0 | 0 | 2 | M | 1 | ROZPOCET | 0 | 0 | 0 | 0 | 0 | 1 | 0 | 1 | 1563128248
| PP |  | Trubka DN65, POZINK, společně se všemi potřebnými závěsy, spojkami, fitinkami, odbočkami atd. Dodavatel uvede jednotkovou cenu za běžný metr. | [14 empty] | PP | 1
6 | M | 06 | Trubka DN100, POZINK, společně se všemi potřebnými závěsy, spojkami, fitinkami, odbočkami atd. Dodavatel uvede jednotkovou cenu za běžný metr. | m | 84 |  | 0 |  |  | základní |  | 0 | 0 | 0 | 0 | 0 | 2 | M | 1 | ROZPOCET | 0 | 0 | 0 | 0 | 0 | 1 | 0 | 1 | -364437683
| PP |  | Trubka DN100, POZINK, společně se všemi potřebnými závěsy, spojkami, fitinkami, odbočkami atd. Dodavatel uvede jednotkovou cenu za běžný metr. | [14 empty] | PP | 1
7 | M | 07 | Vypouštěcí ventil DN50 vč. zátky | kpl | 1 |  | 0 |  |  | základní |  | 0 | 0 | 0 | 0 | 0 | 2 | M | 1 | ROZPOCET | 0 | 0 | 0 | 0 | 0 | 1 | 0 | 1 | -468116961
| PP |  | Vypouštěcí ventil DN50 vč. zátky | [14 empty] | PP | 1
8 | M | 08 | Připojení mobilní techniky - tlaková spojka B75 vč. víčka a řetízku | kpl | 1 |  | 0 |  |  | základní |  | 0 | 0 | 0 | 0 | 0 | 2 | M | 1 | ROZPOCET | 0 | 0 | 0 | 0 | 0 | 1 | 0 | 1 | 1213180959
| PP |  | Připojení mobilní techniky - tlaková spojka B75 vč. víčka a řetízku | [14 empty] | PP | 1
9 | M | 09 | Ventil C52 vč. tlakové spojky, víčka a řetízku | kpl | 5 |  | 0 |  |  | základní |  | 0 | 0 | 0 | 0 | 0 | 2 | M | 1 | ROZPOCET | 0 | 0 | 0 | 0 | 0 | 1 | 0 | 1 | 2042888763
| PP |  | Ventil C52 vč. tlakové spojky, víčka a řetízku | [14 empty] | PP | 1
10 | M | 10 | Elektroventil DN50 (ovládaný na základě čidel EPS) | ks | 1 |  | 0 |  |  | základní |  | 0 | 0 | 0 | 0 | 0 | 2 | M | 1 | ROZPOCET | 0 | 0 | 0 | 0 | 0 | 1 | 0 | 1 | -1358918145
| PP |  | Elektroventil DN50 (ovládaný na základě čidel EPS) | [14 empty] | PP | 1
11 | M | 11 | Motýlková klapka DN50, monitorovaná | ks | 1 |  | 0 |  |  | základní |  | 0 | 0 | 0 | 0 | 0 | 2 | M | 1 | ROZPOCET | 0 | 0 | 0 | 0 | 0 | 1 | 0 | 1 | 942703880
| PP |  | Motýlková klapka DN50, monitorovaná | [14 empty] | PP | 1
12 | M | 12 | Průtokový hlásič DN50 | ks | 1 |  | 0 |  |  | základní |  | 0 | 0 | 0 | 0 | 0 | 2 | M | 1 | ROZPOCET | 0 | 0 | 0 | 0 | 0 | 1 | 0 | 1 | 1042665604
| PP |  | Průtokový hlásič DN50 | [14 empty] | PP | 1
13 | M | 13 | Drobné fitinky a těsnění | kpl | 1 |  | 0 |  |  | základní |  | 0 | 0 | 0 | 0 | 0 | 2 | M | 1 | ROZPOCET | 0 | 0 | 0 | 0 | 0 | 1 | 0 | 1 | 465390424
| PP |  | Drobné fitinky a těsnění | [14 empty] | PP | 1
14 | M | 14 | Článkové těsnění kolem potrubí DN50 do betonové nádrže | ks | 2 |  | 0 |  |  | základní |  | 0 | 0 | 0 | 0 | 0 | 2 | M | 1 | ROZPOCET | 0 | 0 | 0 | 0 | 0 | 1 | 0 | 1 | -1174156632
| PP |  | Článkové těsnění kolem potrubí DN50 do betonové nádrže | [14 empty] | PP | 1
15 | K | 15 | Manipulace materiálu | kpl | 1 |  | 0 |  |  | základní |  | 0 | 0 | 0 | 0 | 0 | 1 | K | 1 | ROZPOCET | 0 | 0 | 0 | 0 | 0 | 1 | 0 | 1 | 30
| PP |  | Manipulace materiálu | [14 empty] | PP | 1
16 | K | 16 | Stížená montáž vč. částečné výroby na stavbě | kpl | 1 |  | 0 |  |  | základní |  | 0 | 0 | 0 | 0 | 0 | 1 | K | 1 | ROZPOCET | 0 | 0 | 0 | 0 | 0 | 1 | 0 | 1 | 32
| PP |  | Stížená montáž vč. částečné výroby na stavbě | [14 empty] | PP | 1
17 | K | 17 | Nespecifikovaný materiál | kpl | 1 |  | 0 |  |  | základní |  | 0 | 0 | 0 | 0 | 0 | 1 | K | 1 | ROZPOCET | 0 | 0 | 0 | 0 | 0 | 1 | 0 | 1 | 34
| PP |  | Nespecifikovaný materiál | [14 empty] | PP | 1
18 | K | 18 | Pracovní dieselová plošina vč. dopravy, složení, naložení | kpl | 1 |  | 0 |  |  | základní |  | 0 | 0 | 0 | 0 | 0 | 1 | K | 1 | ROZPOCET | 0 | 0 | 0 | 0 | 0 | 1 | 0 | 1 | 36
| PP |  | Pracovní dieselová plošina vč. dopravy, složení, naložení | [14 empty] | PP | 1
19 | K | 19 | Zhotovení výrobní a dílenské dokumentace | kpl | 1 |  | 0 |  |  | základní |  | 0 | 0 | 0 | 0 | 0 | 1 | K | 1 | ROZPOCET | 0 | 0 | 0 | 0 | 0 | 1 | 0 | 1 | 38
| PP |  | Zhotovení výrobní a dílenské dokumentace | [14 empty] | PP | 1
20 | K | 20 | Provedení proplachovacích a tlakových zkoušek | kpl | 2 |  | 0 |  |  | základní |  | 0 | 0 | 0 | 0 | 0 | 1 | K | 1 | ROZPOCET | 0 | 0 | 0 | 0 | 0 | 1 | 0 | 1 | 40
| PP |  | Provedení proplachovacích a tlakových zkoušek | [14 empty] | PP | 1
21 | K | 21 | Zhotovení štítků, schémat, popisek dle příslušných předpisů | kpl | 1 |  | 0 |  |  | základní |  | 0 | 0 | 0 | 0 | 0 | 1 | K | 1 | ROZPOCET | 0 | 0 | 0 | 0 | 0 | 1 | 0 | 1 | 42
| PP |  | Zhotovení štítků, schémat, popisek dle příslušných předpisů | [14 empty] | PP | 1
22 | K | 22 | Zhotovení dokumentace skutečného stavu vč. dokladů | kpl | 1 |  | 0 |  |  | základní |  | 0 | 0 | 0 | 0 | 0 | 1 | K | 1 | ROZPOCET | 0 | 0 | 0 | 0 | 0 | 1 | 0 | 1 | 44
| PP |  | Zhotovení dokumentace skutečného stavu vč. dokladů | [14 empty] | PP | 1
23 | K | 23 | Provedení funkčních a revizních zkoušek | kpl | 1 |  | 0 |  |  | základní |  | 0 | 0 | 0 | 0 | 0 | 1 | K | 1 | ROZPOCET | 0 | 0 | 0 | 0 | 0 | 1 | 0 | 1 | 46
| PP |  | Provedení funkčních a revizních zkoušek | [14 empty] | PP | 1
24 | K | 24 | Zaškolení obsluhy uživatele | kpl | 1 |  | 0 |  |  | základní |  | 0 | 0 | 0 | 0 | 0 | 1 | K | 1 | ROZPOCET | 0 | 0 | 0 | 0 | 0 | 1 | 0 | 1 | 48
| PP |  | Zaškolení obsluhy uživatele | [14 empty] | PP | 1
25 | K | 25 | Doprava | kpl | 1 |  | 0 |  |  | základní |  | 0 | 0 | 0 | 0 | 0 | 1 | K | 1 | ROZPOCET | 0 | 0 | 0 | 0 | 0 | 1 | 0 | 1 | 50
| PP |  | Doprava | [14 empty] | PP | 1

## 03-01 - Architektonicko-s...
{4ac27e53-23d6-4f47-bbcf-84990c4e9fa2}
2
| KRYCÍ LIST SOUPISU PRACÍ | [7 empty] | v --- níže se nacházejí doplnkové a pomocné údaje k sestavám --- v | [8 empty] | False
Stavba:
Konverze Vodárenské věže - výstavba větrné elektrárny Bohumín - Pudlov
Objekt:
03 - SO 03 - Přístřešek pro FVE
Soupis:
03-01 - Architektonicko-stavební řešení
| KSO: |  |  |  |  | CC-CZ:
| Místo: |  |  |  |  | Datum: | 19. 3. 2025
| Zadavatel: |  |  |  |  | IČ:
|  | Ing. Vladimír Cigánek |  |  |  | DIČ:
| Uchazeč: |  |  |  |  | IČ: | Vyplň údaj
|  | Vyplň údaj |  |  |  | DIČ: | Vyplň údaj
| Projektant: |  |  |  |  | IČ:
|  | PPS Kania s.r.o. |  |  |  | DIČ:
| Zpracovatel: |  |  |  |  | IČ:
|  | kolektiv autorů |  |  |  | DIČ:
Poznámka:
| Cena bez DPH | [5 empty] | 0
|  |  | Základ daně |  |  | Sazba daně | Výše daně
| DPH | základní | 0 |  |  | 21% | 0
|  | snížená | 0 |  |  | 12% | 0
|  | zákl. přenesená | 0 |  |  | 21% | 0
|  | sníž. přenesená | 0 |  |  | 12% | 0
|  | nulová | 0 |  |  | 0% | 0
| Cena s DPH |  |  | v | CZK |  | 0
| Projektant |  |  | Zpracovatel
| Datum a podpis: |  | Razítko | Datum a podpis: |  |  | Razítko
| Objednavatel |  |  | Uchazeč
| Datum a podpis: |  | Razítko | Datum a podpis: |  |  | Razítko
REKAPITULACE ČLENĚNÍ SOUPISU PRACÍ
Stavba:
Konverze Vodárenské věže - výstavba větrné elektrárny Bohumín - Pudlov
Objekt:
03 - SO 03 - Přístřešek pro FVE
Soupis:
03-01 - Architektonicko-stavební řešení
Místo: | [5 empty] | Datum: | 19. 3. 2025
Zadavatel: |  |  | Ing. Vladimír Cigánek |  |  | Projektant: | PPS Kania s.r.o.
Uchazeč: |  |  | Vyplň údaj |  |  | Zpracovatel: | kolektiv autorů
Kód dílu - Popis | [6 empty] | Cena celkem [CZK]
Náklady ze soupisu prací | [6 empty] | 0 | [11 empty] | -1
| 2 - Zakládání | [5 empty] | 0
| 3 - Svislé a kompletní konstrukce | [5 empty] | 0
| 4 - Vodorovné konstrukce | [5 empty] | 0
| 8 - Trubní vedení | [5 empty] | 0
| 9 - Ostatní konstrukce a práce, bourání | [5 empty] | 0
| 998 - Přesun hmot | [5 empty] | 0
| 712 - Povlakové krytiny | [5 empty] | 0
| 713 - Izolace tepelné | [5 empty] | 0
| 764 - Konstrukce klempířské | [5 empty] | 0
| 767 - Konstrukce zámečnické | [5 empty] | 0
| 783 - Dokončovací práce - nátěry | [5 empty] | 0
| 789 - Povrchové úpravy ocelových konstrukcí a technologických zařízení | [5 empty] | 0
| OST - Ostatní | [5 empty] | 0
SOUPIS PRACÍ
Stavba:
Konverze Vodárenské věže - výstavba větrné elektrárny Bohumín - Pudlov
Objekt:
03 - SO 03 - Přístřešek pro FVE
Soupis:
03-01 - Architektonicko-stavební řešení
Místo: | [5 empty] | Datum: | 19. 3. 2025
Zadavatel: |  |  | Ing. Vladimír Cigánek |  |  | Projektant: | PPS Kania s.r.o.
Uchazeč: |  |  | Vyplň údaj |  |  | Zpracovatel: | kolektiv autorů
PČ | Typ | Kód | Popis | MJ | Množství | J.cena [CZK] | Cena celkem [CZK] | Cenová soustava |  | DPH | J. Nh [h] | Nh celkem [h] | J. hmotnost [t] | Hmotnost celkem [t] | J. suť [t] | Suť Celkem [t]
Náklady soupisu celkem | [6 empty] | 0 |  |  |  |  | 0 |  | 65.1328 |  | 0.25 |  | D | -1 | [10 empty] | 0
| D | 2 | Zakládání |  |  |  | 0 |  |  |  |  | 0 |  | 29.4664 |  | 0 | 1 | D | 0 |  |  |  | ROZPOCET | [6 empty] | 0
1 | K | 271572211 | Podsyp pod základové konstrukce se zhutněním z netříděného štěrkopísku | m3 | 14.882 |  | 0 |  |  | základní |  | 0 | 1.98 | 29.4664 | 0 | 0 | 4 | K | 1 |  |  |  | ROZPOCET | 0 | 0 | 0 | 0 | 0 | 1 | 0 | 4 | 57696218
| PP |  | Podsyp pod základové konstrukce se zhutněním a urovnáním povrchu ze štěrkopísku netříděného | [14 empty] | PP | 1
| Online PSC |  | https://podminky.urs.cz/item/CS_URS_2024_01/271572211 | [14 empty] | Online PSC | 1
| VV |  | pod nádrže | [14 empty] | VV | 1 | 1 | True | 0 | ROZPOCET
| VV |  | 8,15*4,85*0,30 |  | 11.858 | [12 empty] | VV | 1 | 2 | True | 0 | ROZPOCET
| VV |  | 4,20*2,40*0,30 |  | 3.024 | [12 empty] | VV | 1 | 2 | True | 0 | ROZPOCET
| VV |  | Součet |  | 14.882 | [12 empty] | VV | 1 | 4 | True | 1 | ROZPOCET
| D | 3 | Svislé a kompletní konstrukce |  |  |  | 0 |  |  |  |  | 0 |  | 27.6906 |  | 0 | 1 | D | 0 |  |  |  | ROZPOCET | [6 empty] | 0
2 | K | 342151111 | Montáž opláštění stěn ocelových kcí ze sendvičových panelů šroubovaných budov v do 6 m | m2 | 28.86 |  | 0 |  |  | základní |  | 0 | 0 | 0 | 0 | 0 | 4 | K | 1 |  |  |  | ROZPOCET | 0 | 0 | 0 | 0 | 0 | 1 | 0 | 4 | 1226900443
| PP |  | Montáž opláštění stěn ocelové konstrukce ze sendvičových panelů šroubovaných, výšky budovy do 6 m | [14 empty] | PP | 1
| Online PSC |  | https://podminky.urs.cz/item/CS_URS_2024_01/342151111 | [14 empty] | Online PSC | 1
| VV |  | 14,43*2 |  | 28.86 | [12 empty] | VV | 1 | 2 | True | 1 | ROZPOCET
3 | M | 55324760 | panel sendvičový stěnový vnější, izolace minerální vlna, skryté kotvení, U 0,43W/m2K, modulová/celková š 1000/1054mm tl 100mm | m2 | 28.86 |  | 0 |  |  | základní |  | 0 | 0.021 | 0.60606 | 0 | 0 | 8 | M | 1 |  |  |  | ROZPOCET | 0 | 0 | 0 | 0 | 0 | 1 | 0 | 4 | -119919831
| PP |  | panel sendvičový stěnový vnější, izolace minerální vlna, skryté kotvení, U 0,43W/m2K, modulová/celková š 1000/1054mm tl 100mm | [14 empty] | PP | 1
| VV |  | 26,236*1,1 'Přepočtené koeficientem množství |  | 28.86 | [12 empty] | VV | 1 | 2 | False | 1 | ROZPOCET
4 | K | 382122121 | Montáž dna ŽB prefabrikovaných pravoúhlých nádrží včetně těsnění výšky přes 1 do 3 m hmotnosti do 22 t délky do 3 m | kus | 5 |  | 0 |  |  | základní |  | 0 | 0.0169 | 0.0845 | 0 | 0 | 4 | K | 1 |  |  |  | ROZPOCET | 0 | 0 | 0 | 0 | 0 | 1 | 0 | 4 | -1495110531
| PP |  | Montáž dílců prefabrikovaných pravoúhlých nádrží ze železobetonu šířky do 3 m dna včetně těsnění výšky přes 1 do 3 m hmotnosti do 22 t, délky do 3 m | [14 empty] | PP | 1
| Online PSC |  | https://podminky.urs.cz/item/CS_URS_2024_01/382122121 | [14 empty] | Online PSC | 1
5 | K | 382122311 | Montáž zákrytové desky ŽB prefabrikovaných pravoúhlých nádrží délky do 3 m | kus | 5 |  | 0 |  |  | základní |  | 0 | 0 | 0 | 0 | 0 | 4 | K | 1 |  |  |  | ROZPOCET | 0 | 0 | 0 | 0 | 0 | 1 | 0 | 4 | -1602359495
| PP |  | Montáž dílců prefabrikovaných pravoúhlých nádrží ze železobetonu šířky do 3 m zákrytové desky, délky do 3 m | [14 empty] | PP | 1
| Online PSC |  | https://podminky.urs.cz/item/CS_URS_2024_01/382122311 | [14 empty] | Online PSC | 1
6 | M | JB 1 | Jímka betonová 12 m3 | ks | 1 |  | 0 |  |  | základní |  | 0 | 3 | 3 | 0 | 0 | 8 | M | 1 |  |  |  | ROZPOCET | 0 | 0 | 0 | 0 | 0 | 1 | 0 | 4 | -2083907024
| PP |  | Jímka betonová 12 m3 | [14 empty] | PP | 1
7 | M | JB 2 | Jímka betonová 24 m3 | ks | 4 |  | 0 |  |  | základní |  | 0 | 6 | 24 | 0 | 0 | 8 | M | 1 |  |  |  | ROZPOCET | 0 | 0 | 0 | 0 | 0 | 1 | 0 | 4 | -1024814291
| PP |  | Jímka betonová 24 m3 | [14 empty] | PP | 1
| D | 4 | Vodorovné konstrukce |  |  |  | 0 |  |  |  |  | 0 |  | 3.2263 |  | 0 | 1 | D | 0 |  |  |  | ROZPOCET | [6 empty] | 0
8 | K | 441171111 | Montáž ocelových kcí zastřešení vazníky nebo krovy hmotnosti prvku do 30 kg/m dl do 12 m | t | 1.286 |  | 0 |  |  | základní |  | 0 | 0 | 0 | 0 | 0 | 4 | K | 1 |  |  |  | ROZPOCET | 0 | 0 | 0 | 0 | 0 | 1 | 0 | 4 | -1551737416
| PP |  | Montáž ocelové konstrukce zastřešení (vazníky, krovy) hmotnosti jednotlivých prvků do 30 kg/m, délky do 12 m | [14 empty] | PP | 1
| Online PSC |  | https://podminky.urs.cz/item/CS_URS_2024_01/441171111 | [14 empty] | Online PSC | 1
| VV |  | 7,45*0,021579*8 |  | 1.286 | [12 empty] | VV | 1 | 2 | True | 1 | ROZPOCET
9 | M | 5RO574b | Profil dutý svařovaný černý 150 x 150 x 5 | kg | 1286.11 |  | 0 |  |  | základní |  | 0 | 0.001 | 1.2861 | 0 | 0 | 8 | M | 1 |  |  |  | ROZPOCET | 0 | 0 | 0 | 0 | 0 | 1 | 0 | 4 | 492518448
| PP |  | Profil dutý svařovaný černý 150 x 150 x 5 | [14 empty] | PP | 1
10 | K | 444171111 | Montáž krytiny ocelových střech z tvarovaných ocelových plechů šroubovaných budov v do 6 m | m2 | 203.059 |  | 0 |  |  | základní |  | 0 | 0 | 0 | 0 | 0 | 4 | K | 1 |  |  |  | ROZPOCET | 0 | 0 | 0 | 0 | 0 | 1 | 0 | 4 | -551265125
| PP |  | Montáž krytiny střech ocelových konstrukcí z tvarovaných ocelových plechů šroubovaných, výšky budovy do 6 m | [14 empty] | PP | 1
| Online PSC |  | https://podminky.urs.cz/item/CS_URS_2024_01/444171111 | [14 empty] | Online PSC | 1
| VV |  | 25,10*8,09 |  | 203.059 | [12 empty] | VV | 1 | 2 | True | 1 | ROZPOCET
11 | M | 15484353-R | plech trapézový 200/280 PES 25µm tl 0,75mm | m2 | 213.212 |  | 0 |  |  | základní |  | 0 | 0.0091 | 1.9402 | 0 | 0 | 8 | M | 1 |  |  |  | ROZPOCET | 0 | 0 | 0 | 0 | 0 | 1 | 0 | 4 | 1307794846
| PP |  | plech trapézový 200/280 PES 25µm tl 0,75mm | [14 empty] | PP | 1
| VV |  | 203,059*1,05 'Přepočtené koeficientem množství |  | 213.212 | [12 empty] | VV | 1 | 2 | False | 1 | ROZPOCET
| D | 8 | Trubní vedení |  |  |  | 0 |  |  |  |  | 0 |  | 0.006331 |  | 0 | 1 | D | 0 |  |  |  | ROZPOCET | [6 empty] | 0
12 | K | 871260310 | Montáž kanalizačního potrubí hladkého plnostěnného SN 10 z polypropylenu DN 100 | m | 0.5 |  | 0 |  |  | základní |  | 0 | 1e-05 | 5e-06 | 0 | 0 | 4 | K | 1 |  |  |  | ROZPOCET | 0 | 0 | 0 | 0 | 0 | 1 | 0 | 4 | 391214294
| PP |  | Montáž kanalizačního potrubí z polypropylenu PP hladkého plnostěnného SN 10 DN 100 | [14 empty] | PP | 1
| Online PSC |  | https://podminky.urs.cz/item/CS_URS_2024_01/871260310 | [14 empty] | Online PSC | 1
13 | M | 28617001 | trubka kanalizační PP plnostěnná třívrstvá DN 100x1000mm SN10 | m | 0.508 |  | 0 |  |  | základní |  | 0 | 0.0014 | 0.0007112 | 0 | 0 | 8 | M | 1 |  |  |  | ROZPOCET | 0 | 0 | 0 | 0 | 0 | 1 | 0 | 4 | 15639847
| PP |  | trubka kanalizační PP plnostěnná třívrstvá DN 100x1000mm SN10 | [14 empty] | PP | 1
| VV |  | 0,5*1,015 'Přepočtené koeficientem množství |  | 0.508 | [12 empty] | VV | 1 | 2 | False | 1 | ROZPOCET
14 | K | 871350310 | Montáž kanalizačního potrubí hladkého plnostěnného SN 10 z polypropylenu DN 200 | m | 1.2 |  | 0 |  |  | základní |  | 0 | 1e-05 | 1.2e-05 | 0 | 0 | 4 | K | 1 |  |  |  | ROZPOCET | 0 | 0 | 0 | 0 | 0 | 1 | 0 | 4 | -1467275592
| PP |  | Montáž kanalizačního potrubí z polypropylenu PP hladkého plnostěnného SN 10 DN 200 | [14 empty] | PP | 1
| Online PSC |  | https://podminky.urs.cz/item/CS_URS_2024_01/871350310 | [14 empty] | Online PSC | 1
15 | M | 28617004 | trubka kanalizační PP plnostěnná třívrstvá DN 200x1000mm SN10 | m | 1.218 |  | 0 |  |  | základní |  | 0 | 0.0046 | 0.0056028 | 0 | 0 | 8 | M | 1 |  |  |  | ROZPOCET | 0 | 0 | 0 | 0 | 0 | 1 | 0 | 4 | 2021611900
| PP |  | trubka kanalizační PP plnostěnná třívrstvá DN 200x1000mm SN10 | [14 empty] | PP | 1
| VV |  | 1,2*1,015 'Přepočtené koeficientem množství |  | 1.218 | [12 empty] | VV | 1 | 2 | False | 1 | ROZPOCET
| D | 9 | Ostatní konstrukce a práce, bourání |  |  |  | 0 |  |  |  |  | 0 |  | 1.4806 |  | 0.25 | 1 | D | 0 |  |  |  | ROZPOCET | [6 empty] | 0
16 | K | 953171024 | Osazování poklopů litinových nebo ocelových hmotnosti přes 150 kg | kus | 5 |  | 0 |  |  | základní |  | 0 | 0.00688 | 0.0344 | 0 | 0 | 4 | K | 1 |  |  |  | ROZPOCET | 0 | 0 | 0 | 0 | 0 | 1 | 0 | 4 | -545194566
| PP |  | Osazování kovových předmětů poklopů litinových nebo ocelových včetně rámů, hmotnosti přes 150 kg | [14 empty] | PP | 1
| Online PSC |  | https://podminky.urs.cz/item/CS_URS_2024_01/953171024 | [14 empty] | Online PSC | 1
| VV |  | X3 | [14 empty] | VV | 1 | 1 | True | 0 | ROZPOCET
| VV |  | 5 |  | 5 | [12 empty] | VV | 1 | 2 | True | 1 | ROZPOCET
17 | M | 55241003 | poklop kanalizační betonový, litinový rám 160mm, D400 bez odvětrání | kus | 5 |  | 0 |  |  | základní |  | 0 | 0.156 | 0.78 | 0 | 0 | 8 | M | 1 |  |  |  | ROZPOCET | 0 | 0 | 0 | 0 | 0 | 1 | 0 | 4 | -40086990
| PP |  | poklop kanalizační betonový, litinový rám 160mm, D400 bez odvětrání | [14 empty] | PP | 1
18 | K | 953312125 | Vložky do svislých dilatačních spár z extrudovaných polystyrénových desek tl. přes 40 do 50 mm | m2 | 40.514 |  | 0 |  |  | základní |  | 0 | 0.00158 | 0.064012 | 0 | 0 | 4 | K | 1 |  |  |  | ROZPOCET | 0 | 0 | 0 | 0 | 0 | 1 | 0 | 4 | 2033622180
| PP |  | Vložky svislé do dilatačních spár z polystyrenových desek extrudovaných včetně dodání a osazení, v jakémkoliv zdivu přes 40 do 50 mm | [14 empty] | PP | 1
| Online PSC |  | https://podminky.urs.cz/item/CS_URS_2024_01/953312125 | [14 empty] | Online PSC | 1
| VV |  | dilatace nádrží | [14 empty] | VV | 1 | 1 | True | 0 | ROZPOCET
| VV |  | 7,85*3,19 |  | 25.042 | [12 empty] | VV | 1 | 2 | True | 0 | ROZPOCET
| VV |  | 4,85*3,19 |  | 15.472 | [12 empty] | VV | 1 | 2 | True | 0 | ROZPOCET
| VV |  | Součet |  | 40.514 | [12 empty] | VV | 1 | 4 | True | 1 | ROZPOCET
19 | K | 953946111 | Montáž atypických ocelových kcí hmotnosti přes 0,5 do 1 t z profilů hmotnosti do 13 kg/m | t | 0.105 |  | 0 |  |  | základní |  | 0 | 0.001 | 0.000105 | 0 | 0 | 4 | K | 1 |  |  |  | ROZPOCET | 0 | 0 | 0 | 0 | 0 | 1 | 0 | 4 | 1312719414
| PP |  | Montáž atypických ocelových konstrukcí profilů hmotnosti do 13 kg/m, hmotnosti konstrukce přes 0,5 do 1 t | [14 empty] | PP | 1
| Online PSC |  | https://podminky.urs.cz/item/CS_URS_2024_01/953946111 | [14 empty] | Online PSC | 1
| VV |  | 2,40*0,00894*2 |  | 0.043 | [12 empty] | VV | 1 | 2 | True | 0 | ROZPOCET
| VV |  | 2,37*0,00894*2 |  | 0.042 | [12 empty] | VV | 1 | 2 | True | 0 | ROZPOCET
| VV |  | 1,12*0,00894*2 |  | 0.02 | [12 empty] | VV | 1 | 2 | True | 0 | ROZPOCET
| VV |  | Součet |  | 0.105 | [12 empty] | VV | 1 | 4 | True | 1 | ROZPOCET
20 | M | 5V0199Q | Profil dutý svařovaný 80 x 80 x4 | m | 11.78 |  | 0 |  |  | základní |  | 0 | 0.0089 | 0.10484 | 0 | 0 | 8 | M | 1 |  |  |  | ROZPOCET | 0 | 0 | 0 | 0 | 0 | 1 | 0 | 4 | 5454600
| PP |  | Profil dutý svařovaný 80 x 80 x4 | [14 empty] | PP | 1
| VV |  | 2,40*2 |  | 4.8 | [12 empty] | VV | 1 | 2 | True | 0 | ROZPOCET
| VV |  | 2,37*2 |  | 4.74 | [12 empty] | VV | 1 | 2 | True | 0 | ROZPOCET
| VV |  | 1,12*2 |  | 2.24 | [12 empty] | VV | 1 | 2 | True | 0 | ROZPOCET
| VV |  | Součet |  | 11.78 | [12 empty] | VV | 1 | 4 | True | 1 | ROZPOCET
21 | M | ZP-01 | Zpracování (výroba) | kg | 105 |  | 0 |  |  | základní |  | 0 | 0 | 0 | 0 | 0 | 8 | M | 1 |  |  |  | ROZPOCET | 0 | 0 | 0 | 0 | 0 | 1 | 0 | 4 | -489272956
| PP |  | Zpracování (výroba) | [14 empty] | PP | 1
22 | K | 953946121 | Montáž atypických ocelových kcí hmotnosti přes 0,5 do 1 t z profilů hmotnosti přes 13 do 30 kg/m | t | 0.411 |  | 0 |  |  | základní |  | 0 | 0 | 0 | 0 | 0 | 4 | K | 1 |  |  |  | ROZPOCET | 0 | 0 | 0 | 0 | 0 | 1 | 0 | 4 | -406102299
| PP |  | Montáž atypických ocelových konstrukcí profilů hmotnosti přes 13 do 30 kg/m, hmotnosti konstrukce přes 0,5 do 1 t | [14 empty] | PP | 1
| Online PSC |  | https://podminky.urs.cz/item/CS_URS_2024_01/953946121 | [14 empty] | Online PSC | 1
| VV |  | 3,20*0,021579*2 |  | 0.138 | [12 empty] | VV | 1 | 2 | True | 0 | ROZPOCET
| VV |  | 2,71*0,021579*2 |  | 0.117 | [12 empty] | VV | 1 | 2 | True | 0 | ROZPOCET
| VV |  | 3,61*0,021579*2 |  | 0.156 | [12 empty] | VV | 1 | 2 | True | 0 | ROZPOCET
| VV |  | Součet |  | 0.411 | [12 empty] | VV | 1 | 4 | True | 1 | ROZPOCET
23 | M | 5RO574b | Profil dutý svařovaný černý 150 x 150 x 5 | kg | 411 |  | 0 |  |  | základní |  | 0 | 0.001 | 0.411 | 0 | 0 | 8 | M | 1 |  |  |  | ROZPOCET | 0 | 0 | 0 | 0 | 0 | 1 | 0 | 4 | -543471978
| PP |  | Profil dutý svařovaný černý 150 x 150 x 5 | [14 empty] | PP | 1
24 | M | ZP-01 | Zpracování (výroba) | kg | 411 |  | 0 |  |  | základní |  | 0 | 0 | 0 | 0 | 0 | 8 | M | 1 |  |  |  | ROZPOCET | 0 | 0 | 0 | 0 | 0 | 1 | 0 | 4 | 1059278798
| PP |  | Zpracování (výroba) | [14 empty] | PP | 1
25 | K | 953961117 | Kotva chemickým tmelem M 27 hl 240 mm do betonu, ŽB nebo kamene s vyvrtáním otvoru | kus | 24 |  | 0 |  |  | základní |  | 0 | 0.00012 | 0.00288 | 0 | 0 | 4 | K | 1 |  |  |  | ROZPOCET | 0 | 0 | 0 | 0 | 0 | 1 | 0 | 4 | -2017459190
| PP |  | Kotva chemická s vyvrtáním otvoru do betonu, železobetonu nebo tvrdého kamene tmel, velikost M 27, hloubka 240 mm | [14 empty] | PP | 1
| Online PSC |  | https://podminky.urs.cz/item/CS_URS_2024_01/953961117 | [14 empty] | Online PSC | 1
26 | K | 953965155 | Kotevní šroub pro chemické kotvy M 27 dl 340 mm | kus | 24 |  | 0 |  |  | základní |  | 0 | 0.00149 | 0.03576 | 0 | 0 | 4 | K | 1 |  |  |  | ROZPOCET | 0 | 0 | 0 | 0 | 0 | 1 | 0 | 4 | -596388983
| PP |  | Kotva chemická s vyvrtáním otvoru kotevní šrouby pro chemické kotvy, velikost M 27, délka 340 mm | [14 empty] | PP | 1
| Online PSC |  | https://podminky.urs.cz/item/CS_URS_2024_01/953965155 | [14 empty] | Online PSC | 1
27 | K | 977151121 | Jádrové vrty diamantovými korunkami do stavebních materiálů D přes 110 do 120 mm | m | 10 |  | 0 |  |  | základní |  | 0 | 0.00132 | 0.0132 | 0.025 | 0.25 | 4 | K | 1 |  |  |  | ROZPOCET | 0 | 0 | 0 | 0 | 0 | 1 | 0 | 4 | -1932519680
| PP |  | Jádrové vrty diamantovými korunkami do stavebních materiálů (železobetonu, betonu, cihel, obkladů, dlažeb, kamene) průměru přes 110 do 120 mm | [14 empty] | PP | 1
| Online PSC |  | https://podminky.urs.cz/item/CS_URS_2024_01/977151121 | [14 empty] | Online PSC | 1
28 | K | 9-R01 | Osazení trubek pro propojení nádrží, těsnící manžeta | ks | 6.5 |  | 0 |  |  | základní |  | 0 | 0 | 0 | 0 | 0 | 4 | K | 1 |  |  |  | ROZPOCET | 0 | 0 | 0 | 0 | 0 | 1 | 0 | 4 | -1941829235
| PP |  | Osazení trubek pro propojení nádrží, těsnící manžeta | [14 empty] | PP | 1
29 | M | 14031209 | trubka z ušlechtilé oceli (nerez) pitná voda, plyn, lisovací spoj dl 6m d 108 | m | 6.5 |  | 0 |  |  | základní |  | 0 | 0.0053 | 0.03445 | 0 | 0 | 32 | M | 1 |  |  |  | ROZPOCET | 0 | 0 | 0 | 0 | 0 | 1 | 0 | 16 | -1700470474
| PP |  | trubka z ušlechtilé oceli (nerez) pitná voda, plyn, lisovací spoj dl 6m d 108 | [14 empty] | PP | 1
| D | 998 | Přesun hmot |  |  |  | 0 |  |  |  |  | 0 |  | 0 |  | 0 | 1 | D | 0 |  |  |  | ROZPOCET | [6 empty] | 0
30 | K | 998021021 | Přesun hmot pro haly s nosnou kcí zděnou nebo monolitickou v do 20 m | t | 61.847 |  | 0 |  |  | základní |  | 0 | 0 | 0 | 0 | 0 | 4 | K | 1 |  |  |  | ROZPOCET | 0 | 0 | 0 | 0 | 0 | 1 | 0 | 4 | -1722609847
| PP |  | Přesun hmot pro haly občanské výstavby, výrobu a služby s nosnou svislou konstrukcí zděnou nebo betonovou monolitickou vodorovná dopravní vzdálenost do 100 m základní, pro haly výšky do 20 m | [14 empty] | PP | 1
| Online PSC |  | https://podminky.urs.cz/item/CS_URS_2024_01/998021021 | [14 empty] | Online PSC | 1
| D | 712 | Povlakové krytiny |  |  |  | 0 |  |  |  |  | 0 |  | 0.46591 |  | 0 | 2 | D | 0 |  |  |  | ROZPOCET | [6 empty] | 0
31 | K | 712363411 | Provedení povlak krytiny mechanicky kotvenou do trapézu TI tl do 100 mm vnitřní pole, budova v do 18 m | m2 | 203.059 |  | 0 |  |  | základní |  | 0 | 8e-05 | 0.016245 | 0 | 0 | 16 | K | 1 |  |  |  | ROZPOCET | 0 | 0 | 0 | 0 | 0 | 1 | 0 | 16 | 368872118
| PP |  | Provedení povlakové krytiny střech plochých do 10° z mechanicky kotvených hydroizolačních fólií včetně položení fólie a horkovzdušného svaření tl. tepelné izolace do 100 mm budovy výšky do 18 m, kotvené do trapézového plechu nebo do dřeva vnitřní pole | [14 empty] | PP | 1
| Online PSC |  | https://podminky.urs.cz/item/CS_URS_2024_01/712363411 | [14 empty] | Online PSC | 1
| VV |  | 25,10*8,09 |  | 203.059 | [12 empty] | VV | 1 | 2 | True | 1 | ROZPOCET
32 | M | 28322013 | fólie hydroizolační střešní mPVC mechanicky kotvená barevná tl 1,5mm | m2 | 236.665 |  | 0 |  |  | základní |  | 0 | 0.0019 | 0.44966 | 0 | 0 | 32 | M | 1 |  |  |  | ROZPOCET | 0 | 0 | 0 | 0 | 0 | 1 | 0 | 16 | 692508828
| PP |  | fólie hydroizolační střešní mPVC mechanicky kotvená barevná tl 1,5mm | [14 empty] | PP | 1
| VV |  | 25,10*8,09 |  | 203.059 | [12 empty] | VV | 1 | 2 | True | 1 | ROZPOCET
| VV |  | 203,059*1,1655 'Přepočtené koeficientem množství |  | 236.665 | [12 empty] | VV | 1 | 2 | False | 1 | ROZPOCET
33 | K | 998712201 | Přesun hmot procentní pro krytiny povlakové v objektech v do 6 m | % |  |  | 0 |  |  | základní |  | 0 | 0 | 0 | 0 | 0 | 16 | K | 1 |  |  |  | ROZPOCET | 0 | 0 | 0 | 0 | 0 | 1 | 0 | 16 | 108020722
| PP |  | Přesun hmot pro povlakové krytiny stanovený procentní sazbou (%) z ceny vodorovná dopravní vzdálenost do 50 m základní v objektech výšky do 6 m | [14 empty] | PP | 1
| Online PSC |  | https://podminky.urs.cz/item/CS_URS_2024_01/998712201 | [14 empty] | Online PSC | 1
| D | 713 | Izolace tepelné |  |  |  | 0 |  |  |  |  | 0 |  | 1.4981 |  | 0 | 2 | D | 0 |  |  |  | ROZPOCET | [6 empty] | 0
34 | K | 713131141 | Montáž izolace tepelné stěn lepením celoplošně rohoží, pásů, dílců, desek | m2 | 99.66 |  | 0 |  |  | základní |  | 0 | 0.006 | 0.59796 | 0 | 0 | 16 | K | 1 |  |  |  | ROZPOCET | 0 | 0 | 0 | 0 | 0 | 1 | 0 | 16 | -1403405230
| PP |  | Montáž tepelné izolace stěn rohožemi, pásy, deskami, dílci, bloky (izolační materiál ve specifikaci) lepením celoplošně bez mechanického kotvení | [14 empty] | PP | 1
| Online PSC |  | https://podminky.urs.cz/item/CS_URS_2024_01/713131141 | [14 empty] | Online PSC | 1
| VV |  | (3,90+2,40)*2*1,62 |  | 20.412 | [12 empty] | VV | 1 | 2 | True | 0 | ROZPOCET
| VV |  | (7,85+4,85)*2*3,12 |  | 79.248 | [12 empty] | VV | 1 | 2 | True | 0 | ROZPOCET
| VV |  | Součet |  | 99.66 | [12 empty] | VV | 1 | 4 | True | 1 | ROZPOCET
35 | M | 28376426 | deska XPS hrana polodrážková a hladký povrch 300kPA λ=0,035 tl 150mm | m2 | 109.626 |  | 0 |  |  | základní |  | 0 | 0.0045 | 0.49332 | 0 | 0 | 32 | M | 1 |  |  |  | ROZPOCET | 0 | 0 | 0 | 0 | 0 | 1 | 0 | 16 | 1272002784
| PP |  | deska XPS hrana polodrážková a hladký povrch 300kPA λ=0,035 tl 150mm | [14 empty] | PP | 1
| VV |  | 99,66*1,1 'Přepočtené koeficientem množství |  | 109.626 | [12 empty] | VV | 1 | 2 | False | 1 | ROZPOCET
36 | K | 713141111 | Montáž izolace tepelné střech plochých lepené asfaltem plně 1 vrstva rohoží, pásů, dílců, desek | m2 | 49.608 |  | 0 |  |  | základní |  | 0 | 0.00204 | 0.1012 | 0 | 0 | 16 | K | 1 |  |  |  | ROZPOCET | 0 | 0 | 0 | 0 | 0 | 1 | 0 | 16 | -118648493
| PP |  | Montáž tepelné izolace střech plochých rohožemi, pásy, deskami, dílci, bloky (izolační materiál ve specifikaci) přilepenými asfaltem za horka jednovrstvá zplna | [14 empty] | PP | 1
| Online PSC |  | https://podminky.urs.cz/item/CS_URS_2024_01/713141111 | [14 empty] | Online PSC | 1
| VV |  | na nádrži | [14 empty] | VV | 1 | 1 | True | 0 | ROZPOCET
| VV |  | 8,15*4,85 |  | 39.528 | [12 empty] | VV | 1 | 2 | True | 0 | ROZPOCET
| VV |  | 4,20*2,40 |  | 10.08 | [12 empty] | VV | 1 | 2 | True | 0 | ROZPOCET
| VV |  | Součet |  | 49.608 | [12 empty] | VV | 1 | 4 | True | 1 | ROZPOCET
37 | M | 28375961 | deska EPS 200 pro konstrukce s velmi vysokým zatížením λ=0,034 tl 160mm | m2 | 54.569 |  | 0 |  |  | základní |  | 0 | 0.0056 | 0.30559 | 0 | 0 | 32 | M | 1 |  |  |  | ROZPOCET | 0 | 0 | 0 | 0 | 0 | 1 | 0 | 16 | -135678212
| PP |  | deska EPS 200 pro konstrukce s velmi vysokým zatížením λ=0,034 tl 160mm | [14 empty] | PP | 1
| VV |  | 49,608*1,1 'Přepočtené koeficientem množství |  | 54.569 | [12 empty] | VV | 1 | 2 | False | 1 | ROZPOCET
38 | K | 998713201 | Přesun hmot procentní pro izolace tepelné v objektech v do 6 m | % |  |  | 0 |  |  | základní |  | 0 | 0 | 0 | 0 | 0 | 16 | K | 1 |  |  |  | ROZPOCET | 0 | 0 | 0 | 0 | 0 | 1 | 0 | 16 | 864302351
| PP |  | Přesun hmot pro izolace tepelné stanovený procentní sazbou (%) z ceny vodorovná dopravní vzdálenost do 50 m s užitím mechanizace v objektech výšky do 6 m | [14 empty] | PP | 1
| Online PSC |  | https://podminky.urs.cz/item/CS_URS_2024_01/998713201 | [14 empty] | Online PSC | 1
| D | 764 | Konstrukce klempířské |  |  |  | 0 |  |  |  |  | 0 |  | 0.61872 |  | 0 | 2 | D | 0 |  |  |  | ROZPOCET | [6 empty] | 0
39 | K | 764121442 | Krytina střechy rovné ze šablon z Al plechu do 4 ks/m2 sklonu do 30° | m2 | 203.059 |  | 0 |  |  | základní |  | 0 | 0.00276 | 0.56044 | 0 | 0 | 16 | K | 1 |  |  |  | ROZPOCET | 0 | 0 | 0 | 0 | 0 | 1 | 0 | 16 | -393177131
| PP |  | Krytina z hliníkového plechu s úpravou u okapů, prostupů a výčnělků ze šablon, počet kusů do 4 ks/m2 do 30° | [14 empty] | PP | 1
| Online PSC |  | https://podminky.urs.cz/item/CS_URS_2024_01/764121442 | [14 empty] | Online PSC | 1
| VV |  | 25,10*8,09 |  | 203.059 | [12 empty] | VV | 1 | 2 | True | 1 | ROZPOCET
40 | K | 764221414 | Oplechování nevětraného hřebene z Al plechu s hřebenovým plechem rš 330 mm | m | 25.1 |  | 0 |  |  | základní |  | 0 | 0.00074 | 0.018574 | 0 | 0 | 16 | K | 1 |  |  |  | ROZPOCET | 0 | 0 | 0 | 0 | 0 | 1 | 0 | 16 | 201930298
| PP |  | Oplechování střešních prvků z hliníkového plechu hřebene nevětraného s použitím hřebenového plechu rš 330 mm | [14 empty] | PP | 1
| Online PSC |  | https://podminky.urs.cz/item/CS_URS_2024_01/764221414 | [14 empty] | Online PSC | 1
| VV |  | X4 a X5 | [14 empty] | VV | 1 | 1 | True | 0 | ROZPOCET
| VV |  | 25,10 |  | 25.1 | [12 empty] | VV | 1 | 2 | True | 1 | ROZPOCET
41 | K | 764221416 | Oplechování nevětraného hřebene z Al plechu s hřebenovým plechem rš 500 mm | m | 25.1 |  | 0 |  |  | základní |  | 0 | 0.00111 | 0.027861 | 0 | 0 | 16 | K | 1 |  |  |  | ROZPOCET | 0 | 0 | 0 | 0 | 0 | 1 | 0 | 16 | 501804542
| PP |  | Oplechování střešních prvků z hliníkového plechu hřebene nevětraného s použitím hřebenového plechu rš 500 mm | [14 empty] | PP | 1
| Online PSC |  | https://podminky.urs.cz/item/CS_URS_2024_01/764221416 | [14 empty] | Online PSC | 1
| VV |  | X6 | [14 empty] | VV | 1 | 1 | True | 0 | ROZPOCET
| VV |  | 25,10 |  | 25.1 | [12 empty] | VV | 1 | 2 | True | 1 | ROZPOCET
42 | K | 764222404 | Oplechování štítu závětrnou lištou z Al plechu rš 330 mm | m | 16 |  | 0 |  |  | základní |  | 0 | 0.00074 | 0.01184 | 0 | 0 | 16 | K | 1 |  |  |  | ROZPOCET | 0 | 0 | 0 | 0 | 0 | 1 | 0 | 16 | 2056430387
| PP |  | Oplechování střešních prvků z hliníkového plechu štítu závětrnou lištou rš 330 mm | [14 empty] | PP | 1
| Online PSC |  | https://podminky.urs.cz/item/CS_URS_2024_01/764222404 | [14 empty] | Online PSC | 1
| VV |  | X7 | [14 empty] | VV | 1 | 1 | True | 0 | ROZPOCET
| VV |  | 16,00 |  | 16 | [12 empty] | VV | 1 | 2 | True | 1 | ROZPOCET
43 | K | 998764201 | Přesun hmot procentní pro konstrukce klempířské v objektech v do 6 m | % |  |  | 0 |  |  | základní |  | 0 | 0 | 0 | 0 | 0 | 16 | K | 1 |  |  |  | ROZPOCET | 0 | 0 | 0 | 0 | 0 | 1 | 0 | 16 | 182729911
| PP |  | Přesun hmot pro konstrukce klempířské stanovený procentní sazbou (%) z ceny vodorovná dopravní vzdálenost do 50 m s užitím mechanizace v objektech výšky do 6 m | [14 empty] | PP | 1
| Online PSC |  | https://podminky.urs.cz/item/CS_URS_2024_01/998764201 | [14 empty] | Online PSC | 1
| D | 767 | Konstrukce zámečnické |  |  |  | 0 |  |  |  |  | 0 |  | 0.451 |  | 0 | 2 | D | 0 |  |  |  | ROZPOCET | [6 empty] | 0
44 | K | 767640111 | Montáž dveří ocelových nebo hliníkových vchodových jednokřídlových bez nadsvětlíku | kus | 2 |  | 0 |  |  | základní |  | 0 | 0 | 0 | 0 | 0 | 16 | K | 1 |  |  |  | ROZPOCET | 0 | 0 | 0 | 0 | 0 | 1 | 0 | 16 | 427618500
| PP |  | Montáž dveří ocelových nebo hliníkových vchodových jednokřídlových bez nadsvětlíku | [14 empty] | PP | 1
| Online PSC |  | https://podminky.urs.cz/item/CS_URS_2024_01/767640111 | [14 empty] | Online PSC | 1
45 | M | 55341211 | dveře jednokřídlé ocelové vchodové plné hladké s polodrážkou 900x2100mm | kus | 2 |  | 0 |  |  | základní |  | 0 | 0.084 | 0.168 | 0 | 0 | 32 | M | 1 |  |  |  | ROZPOCET | 0 | 0 | 0 | 0 | 0 | 1 | 0 | 16 | 1149498853
| PP |  | dveře jednokřídlé ocelové vchodové plné hladké s polodrážkou 900x2100mm | [14 empty] | PP | 1
| P |  | Poznámka k položce: rám/zárubeň, kování a zámek v ceně | [14 empty] | P | 1
46 | K | 767651112 | Montáž vrat garážových sekčních zajížděcích pod strop pl přes 6 do 9 m2 | kus | 2 |  | 0 |  |  | základní |  | 0 | 0 | 0 | 0 | 0 | 16 | K | 1 |  |  |  | ROZPOCET | 0 | 0 | 0 | 0 | 0 | 1 | 0 | 16 | -243408495
| PP |  | Montáž vrat garážových nebo průmyslových sekčních zajížděcích pod strop, plochy přes 6 do 9 m2 | [14 empty] | PP | 1
| Online PSC |  | https://podminky.urs.cz/item/CS_URS_2024_01/767651112 | [14 empty] | Online PSC | 1
47 | M | 55345874-R | vrata garážová sekční zateplená, úzká kazeta typ S 3,20 x 2,45 m | kus | 2 |  | 0 |  |  | základní |  | 0 | 0.118 | 0.236 | 0 | 0 | 32 | M | 1 |  |  |  | ROZPOCET | 0 | 0 | 0 | 0 | 0 | 1 | 0 | 16 | -1273405252
| PP |  | vrata garážová sekční zateplená, úzká kazeta typ S 3,20 x 2,45 m | [14 empty] | PP | 1
48 | K | 767651126 | Montáž vrat garážových sekčních elektrického stropního pohonu | kus | 3 |  | 0 |  |  | základní |  | 0 | 0 | 0 | 0 | 0 | 16 | K | 1 |  |  |  | ROZPOCET | 0 | 0 | 0 | 0 | 0 | 1 | 0 | 16 | 677301363
| PP |  | Montáž vrat garážových nebo průmyslových příslušenství sekčních vrat elektrického pohonu | [14 empty] | PP | 1
| Online PSC |  | https://podminky.urs.cz/item/CS_URS_2024_01/767651126 | [14 empty] | Online PSC | 1
| P |  | Poznámka k položce: změna množství | [14 empty] | P | 1
49 | M | 55345877 | pohon garážových sekčních a výklopných vrat o síle 800N max. 25 cyklů denně | kus | 3 |  | 0 |  |  | základní |  | 0 | 0.012 | 0.036 | 0 | 0 | 32 | M | 1 |  |  |  | ROZPOCET | 0 | 0 | 0 | 0 | 0 | 1 | 0 | 16 | -1928930076
| PP |  | pohon garážových sekčních a výklopných vrat o síle 800N max. 25 cyklů denně | [14 empty] | PP | 1
| P |  | Poznámka k položce: změna množství | [14 empty] | P | 1
50 | K | 767821113 | Montaž poštovní schránky zazděné | kus | 2 |  | 0 |  |  | základní |  | 0 | 0 | 0 | 0 | 0 | 4 | K | 1 |  |  |  | ROZPOCET | 0 | 0 | 0 | 0 | 0 | 1 | 0 | 4 | -5439819
| PP |  | Montáž poštovních schránek samostatných zazděných | [14 empty] | PP | 1
| Online PSC |  | https://podminky.urs.cz/item/CS_URS_2024_01/767821113 | [14 empty] | Online PSC | 1
51 | M | 55343540 | schránka listovní do zdi š 500mm | kus | 2 |  | 0 |  |  | základní |  | 0 | 0.0055 | 0.011 | 0 | 0 | 8 | M | 1 |  |  |  | ROZPOCET | 0 | 0 | 0 | 0 | 0 | 1 | 0 | 4 | -585364230
| PP |  | schránka listovní do zdi š 500mm | [14 empty] | PP | 1
52 | K | 998767201 | Přesun hmot procentní pro zámečnické konstrukce v objektech v do 6 m | % |  |  | 0 |  |  | základní |  | 0 | 0 | 0 | 0 | 0 | 16 | K | 1 |  |  |  | ROZPOCET | 0 | 0 | 0 | 0 | 0 | 1 | 0 | 16 | -1412432914
| PP |  | Přesun hmot pro zámečnické konstrukce stanovený procentní sazbou (%) z ceny vodorovná dopravní vzdálenost do 50 m základní v objektech výšky do 6 m | [14 empty] | PP | 1
| Online PSC |  | https://podminky.urs.cz/item/CS_URS_2024_01/998767201 | [14 empty] | Online PSC | 1
| D | 783 | Dokončovací práce - nátěry |  |  |  | 0 |  |  |  |  | 0 |  | 0.16951 |  | 0 | 2 | D | 0 |  |  |  | ROZPOCET | [6 empty] | 0
53 | K | 783827405 | Krycí dvojnásobný silikonový nátěr hladkých betonových povrchů | m2 | 313.9 |  | 0 |  |  | základní |  | 0 | 0.00054 | 0.16951 | 0 | 0 | 16 | K | 1 |  |  |  | ROZPOCET | 0 | 0 | 0 | 0 | 0 | 1 | 0 | 16 | 749210157
| PP |  | Krycí (ochranný ) nátěr omítek dvojnásobný hladkých betonových povrchů nebo povrchů z desek na bázi dřeva (dřevovláknitých apod.) silikonový | [14 empty] | PP | 1
| Online PSC |  | https://podminky.urs.cz/item/CS_URS_2024_01/783827405 | [14 empty] | Online PSC | 1
| VV |  | 21,50*4,51*2 |  | 193.93 | [12 empty] | VV | 1 | 2 | True | 0 | ROZPOCET
| VV |  | 21,50*2,79*2 |  | 119.97 | [12 empty] | VV | 1 | 2 | True | 0 | ROZPOCET
| VV |  | Součet |  | 313.9 | [12 empty] | VV | 1 | 4 | True | 1 | ROZPOCET
| D | 789 | Povrchové úpravy ocelových konstrukcí a technologických zařízení |  |  |  | 0 |  |  |  |  | 0 |  | 0.059328 |  | 0 | 2 | D | 0 |  |  |  | ROZPOCET | [6 empty] | 0
54 | K | 789421513 | Žárové stříkání ocelových konstrukcí třídy III ZnAl 50 μm | m2 | 49.44 |  | 0 |  |  | základní |  | 0 | 0.0012 | 0.059328 | 0 | 0 | 16 | K | 1 |  |  |  | ROZPOCET | 0 | 0 | 0 | 0 | 0 | 1 | 0 | 16 | -1438399722
| PP |  | Žárové stříkání ocelových konstrukcí slitinou zinacor ZnAl, tloušťky 50 μm, třídy III | [14 empty] | PP | 1
| Online PSC |  | https://podminky.urs.cz/item/CS_URS_2024_01/789421513 | [14 empty] | Online PSC | 1
| D | OST | Ostatní |  |  |  | 0 |  |  |  |  | 0 |  | 0 |  | 0 | 4 | D | 0 |  |  |  | ROZPOCET | [6 empty] | 0
55 | K | OST 01 | C profil pro posuvné brány, žárový pozink dálka 8,1m (včetně kotvení do TR plechu) | ks | 6 |  | 0 |  |  | základní |  | 0 | 0 | 0 | 0 | 0 | 512 | K | 1 |  |  |  | ROZPOCET | 0 | 0 | 0 | 0 | 0 | 1 | 0 | 512 | -624984918
| PP |  | C profil pro posuvné brány, žárový pozink dálka 8,1m (včetně kotvení do TR plechu) | [14 empty] | PP | 1
| P |  | Poznámka k položce: chybějící položka | [14 empty] | P | 1
56 | K | OST 02 | vozík nerezový pro posuvné těžké brány (4 kolečka, pevné připojení) | ks | 6 |  | 0 |  |  | základní |  | 0 | 0 | 0 | 0 | 0 | 512 | K | 1 |  |  |  | ROZPOCET | 0 | 0 | 0 | 0 | 0 | 1 | 0 | 512 | 425528439
| PP |  | vozík nerezový pro posuvné těžké brány (4 kolečka, pevné připojení) | [14 empty] | PP | 1
| P |  | Poznámka k položce: chybějící položka | [14 empty] | P | 1
57 | K | OST 03 | kompozitní I profil výšky 200mm (včetně nerezového kotvení na vozíky brány) | m | 25.6 |  | 0 |  |  | základní |  | 0 | 0 | 0 | 0 | 0 | 512 | K | 1 |  |  |  | ROZPOCET | 0 | 0 | 0 | 0 | 0 | 1 | 0 | 512 | -564002653
| PP |  | kompozitní I profil výšky 200mm (včetně nerezového kotvení na vozíky brány) | [14 empty] | PP | 1
| P |  | Poznámka k položce: chybějící položka | [14 empty] | P | 1
58 | K | OST 04 | jemný kartáč pro ometání FV panelů (včetně kotvení do kompozitního I200) | m | 25.6 |  | 0 |  |  | základní |  | 0 | 0 | 0 | 0 | 0 | 512 | K | 1 |  |  |  | ROZPOCET | 0 | 0 | 0 | 0 | 0 | 1 | 0 | 512 | -939020330
| PP |  | jemný kartáč pro ometání FV panelů (včetně kotvení do kompozitního I200) | [14 empty] | PP | 1
| P |  | Poznámka k položce: chybějící položka | [14 empty] | P | 1

## 03-02 - Stavebně konstruk...
{7af923a8-8e96-43f2-aeeb-6c7e67914665}
2
| KRYCÍ LIST SOUPISU PRACÍ | [7 empty] | v --- níže se nacházejí doplnkové a pomocné údaje k sestavám --- v | [8 empty] | False
Stavba:
Konverze Vodárenské věže - výstavba větrné elektrárny Bohumín - Pudlov
Objekt:
03 - SO 03 - Přístřešek pro FVE
Soupis:
03-02 - Stavebně konstrukční řešení
| KSO: |  |  |  |  | CC-CZ:
| Místo: |  |  |  |  | Datum: | 19. 3. 2025
| Zadavatel: |  |  |  |  | IČ:
|  | Ing. Vladimír Cigánek |  |  |  | DIČ:
| Uchazeč: |  |  |  |  | IČ: | Vyplň údaj
|  | Vyplň údaj |  |  |  | DIČ: | Vyplň údaj
| Projektant: |  |  |  |  | IČ:
|  | PPS Kania s.r.o. |  |  |  | DIČ:
| Zpracovatel: |  |  |  |  | IČ:
|  | kolektiv autorů |  |  |  | DIČ:
Poznámka:
| Cena bez DPH | [5 empty] | 0
|  |  | Základ daně |  |  | Sazba daně | Výše daně
| DPH | základní | 0 |  |  | 21% | 0
|  | snížená | 0 |  |  | 12% | 0
|  | zákl. přenesená | 0 |  |  | 21% | 0
|  | sníž. přenesená | 0 |  |  | 12% | 0
|  | nulová | 0 |  |  | 0% | 0
| Cena s DPH |  |  | v | CZK |  | 0
| Projektant |  |  | Zpracovatel
| Datum a podpis: |  | Razítko | Datum a podpis: |  |  | Razítko
| Objednavatel |  |  | Uchazeč
| Datum a podpis: |  | Razítko | Datum a podpis: |  |  | Razítko
REKAPITULACE ČLENĚNÍ SOUPISU PRACÍ
Stavba:
Konverze Vodárenské věže - výstavba větrné elektrárny Bohumín - Pudlov
Objekt:
03 - SO 03 - Přístřešek pro FVE
Soupis:
03-02 - Stavebně konstrukční řešení
Místo: | [5 empty] | Datum: | 19. 3. 2025
Zadavatel: |  |  | Ing. Vladimír Cigánek |  |  | Projektant: | PPS Kania s.r.o.
Uchazeč: |  |  | Vyplň údaj |  |  | Zpracovatel: | kolektiv autorů
Kód dílu - Popis | [6 empty] | Cena celkem [CZK]
Náklady ze soupisu prací | [6 empty] | 0 | [11 empty] | -1
| 1 - Zemní práce | [5 empty] | 0
| 2 - Zakládání | [5 empty] | 0
| 3 - Svislé a kompletní konstrukce | [5 empty] | 0
| 5 - Komunikace pozemní | [5 empty] | 0
| 9 - Ostatní konstrukce a práce, bourání | [5 empty] | 0
| 998 - Přesun hmot | [5 empty] | 0
SOUPIS PRACÍ
Stavba:
Konverze Vodárenské věže - výstavba větrné elektrárny Bohumín - Pudlov
Objekt:
03 - SO 03 - Přístřešek pro FVE
Soupis:
03-02 - Stavebně konstrukční řešení
Místo: | [5 empty] | Datum: | 19. 3. 2025
Zadavatel: |  |  | Ing. Vladimír Cigánek |  |  | Projektant: | PPS Kania s.r.o.
Uchazeč: |  |  | Vyplň údaj |  |  | Zpracovatel: | kolektiv autorů
PČ | Typ | Kód | Popis | MJ | Množství | J.cena [CZK] | Cena celkem [CZK] | Cenová soustava |  | DPH | J. Nh [h] | Nh celkem [h] | J. hmotnost [t] | Hmotnost celkem [t] | J. suť [t] | Suť Celkem [t]
Náklady soupisu celkem | [6 empty] | 0 |  |  |  |  | 0 |  | 244.2251 |  | 0 |  | D | -1 | [10 empty] | 0
| D | 1 | Zemní práce |  |  |  | 0 |  |  |  |  | 0 |  | 0.25381 |  | 0 | 1 | D | 0 |  |  |  | ROZPOCET | [6 empty] | 0
1 | K | 131251103 | Hloubení jam nezapažených v hornině třídy těžitelnosti I skupiny 3 objem do 100 m3 strojně | m3 | 74.396 |  | 0 |  |  | základní |  | 0 | 0 | 0 | 0 | 0 | 4 | K | 1 |  |  |  | ROZPOCET | 0 | 0 | 0 | 0 | 0 | 1 | 0 | 4 | 1399786013
| PP |  | Hloubení nezapažených jam a zářezů strojně s urovnáním dna do předepsaného profilu a spádu v hornině třídy těžitelnosti I skupiny 3 přes 50 do 100 m3 | [14 empty] | PP | 1
| Online PSC |  | https://podminky.urs.cz/item/CS_URS_2024_01/131251103 | [14 empty] | Online PSC | 1
| VV |  | od -0,41 po -0,80 | [14 empty] | VV | 1 | 1 | True | 0 | ROZPOCET
| VV |  | 25,10*7,60*0,39 |  | 74.396 | [12 empty] | VV | 1 | 2 | True | 1 | ROZPOCET
2 | K | 131251204 | Hloubení jam zapažených v hornině třídy těžitelnosti I skupiny 3 objem do 500 m3 strojně | m3 | 153.522 |  | 0 |  |  | základní |  | 0 | 0 | 0 | 0 | 0 | 4 | K | 1 |  |  |  | ROZPOCET | 0 | 0 | 0 | 0 | 0 | 1 | 0 | 4 | 1191079748
| PP |  | Hloubení zapažených jam a zářezů strojně s urovnáním dna do předepsaného profilu a spádu v hornině třídy těžitelnosti I skupiny 3 přes 100 do 500 m3 | [14 empty] | PP | 1
| Online PSC |  | https://podminky.urs.cz/item/CS_URS_2024_01/131251204 | [14 empty] | Online PSC | 1
| VV |  | od -0,80 po -2,42 | [14 empty] | VV | 1 | 1 | True | 0 | ROZPOCET
| VV |  | 4,20*2,70*1,62 |  | 18.371 | [12 empty] | VV | 1 | 2 | True | 0 | ROZPOCET
| VV |  | od -0,80 po -4,02 | [14 empty] | VV | 1 | 1 | True | 0 | ROZPOCET
| VV |  | 5,15*8,15*3,22 |  | 135.151 | [12 empty] | VV | 1 | 2 | True | 0 | ROZPOCET
| VV |  | Součet |  | 153.522 | [12 empty] | VV | 1 | 4 | True | 1 | ROZPOCET
3 | K | 132251102 | Hloubení rýh nezapažených š do 800 mm v hornině třídy těžitelnosti I skupiny 3 objem do 50 m3 strojně | m3 | 24.812 |  | 0 |  |  | základní |  | 0 | 0 | 0 | 0 | 0 | 4 | K | 1 |  |  |  | ROZPOCET | 0 | 0 | 0 | 0 | 0 | 1 | 0 | 4 | -718132521
| PP |  | Hloubení nezapažených rýh šířky do 800 mm strojně s urovnáním dna do předepsaného profilu a spádu v hornině třídy těžitelnosti I skupiny 3 přes 20 do 50 m3 | [14 empty] | PP | 1
| Online PSC |  | https://podminky.urs.cz/item/CS_URS_2024_01/132251102 | [14 empty] | Online PSC | 1
| VV |  | řez 1-1 | [14 empty] | VV | 1 | 1 | True | 0 | ROZPOCET
| VV |  | 0,70*0,70*25,10 |  | 12.299 | [12 empty] | VV | 1 | 2 | True | 0 | ROZPOCET
| VV |  | řez 3-3 | [14 empty] | VV | 1 | 1 | True | 0 | ROZPOCET
| VV |  | 0,40*1,30*6,875*2 |  | 7.15 | [12 empty] | VV | 1 | 2 | True | 0 | ROZPOCET
| VV |  | 0,30*0,60*6,875*2 |  | 2.475 | [12 empty] | VV | 1 | 2 | True | 0 | ROZPOCET
| VV |  | řez 4-4 | [14 empty] | VV | 1 | 1 | True | 0 | ROZPOCET
| VV |  | 0,60*0,70*6,875 |  | 2.888 | [12 empty] | VV | 1 | 2 | True | 0 | ROZPOCET
| VV |  | Součet |  | 24.812 | [12 empty] | VV | 1 | 4 | True | 1 | ROZPOCET
4 | K | 132254102 | Hloubení rýh zapažených š do 800 mm v hornině třídy těžitelnosti I skupiny 3 objem do 50 m3 strojně | m3 | 28.024 |  | 0 |  |  | základní |  | 0 | 0 | 0 | 0 | 0 | 4 | K | 1 |  |  |  | ROZPOCET | 0 | 0 | 0 | 0 | 0 | 1 | 0 | 4 | -713054272
| PP |  | Hloubení zapažených rýh šířky do 800 mm strojně s urovnáním dna do předepsaného profilu a spádu v hornině třídy těžitelnosti I skupiny 3 přes 20 do 50 m3 | [14 empty] | PP | 1
| Online PSC |  | https://podminky.urs.cz/item/CS_URS_2024_01/132254102 | [14 empty] | Online PSC | 1
| VV |  | řez 2-2 | [14 empty] | VV | 1 | 1 | True | 0 | ROZPOCET
| VV |  | 0,35*3,19*25,10 |  | 28.024 | [12 empty] | VV | 1 | 2 | True | 1 | ROZPOCET
5 | K | 151201201 | Zřízení zátažného pažení stěn výkopu hl do 4 m | m2 | 108.008 |  | 0 |  |  | základní |  | 0 | 0.00149 | 0.16093 | 0 | 0 | 4 | K | 1 |  |  |  | ROZPOCET | 0 | 0 | 0 | 0 | 0 | 1 | 0 | 4 | 493841896
| PP |  | Zřízení pažení stěn výkopu bez rozepření nebo vzepření zátažné, hloubky do 4 m | [14 empty] | PP | 1
| Online PSC |  | https://podminky.urs.cz/item/CS_URS_2024_01/151201201 | [14 empty] | Online PSC | 1
| VV |  | od -0,80 po -2,42 | [14 empty] | VV | 1 | 1 | True | 0 | ROZPOCET
| VV |  | (4,20+2,70)*2*1,62 |  | 22.356 | [12 empty] | VV | 1 | 2 | True | 0 | ROZPOCET
| VV |  | od -0,80 po -4,02 | [14 empty] | VV | 1 | 1 | True | 0 | ROZPOCET
| VV |  | (5,15+8,15)*2*3,22 |  | 85.652 | [12 empty] | VV | 1 | 2 | True | 0 | ROZPOCET
| VV |  | Součet |  | 108.008 | [12 empty] | VV | 1 | 4 | True | 1 | ROZPOCET
6 | K | 151201211 | Odstranění pažení stěn zátažného hl do 4 m | m2 | 108.008 |  | 0 |  |  | základní |  | 0 | 0 | 0 | 0 | 0 | 4 | K | 1 |  |  |  | ROZPOCET | 0 | 0 | 0 | 0 | 0 | 1 | 0 | 4 | -2059339062
| PP |  | Odstranění pažení stěn výkopu bez rozepření nebo vzepření s uložením pažin na vzdálenost do 3 m od okraje výkopu zátažné, hloubky do 4 m | [14 empty] | PP | 1
| Online PSC |  | https://podminky.urs.cz/item/CS_URS_2024_01/151201211 | [14 empty] | Online PSC | 1
7 | K | 151811131 | Osazení pažicího boxu hl výkopu do 4 m š do 1,2 m | m2 | 160.138 |  | 0 |  |  | základní |  | 0 | 0.00058 | 0.09288 | 0 | 0 | 4 | K | 1 |  |  |  | ROZPOCET | 0 | 0 | 0 | 0 | 0 | 1 | 0 | 4 | -752611152
| PP |  | Zřízení pažicích boxů pro pažení a rozepření stěn rýh podzemního vedení hloubka výkopu do 4 m, šířka do 1,2 m | [14 empty] | PP | 1
| Online PSC |  | https://podminky.urs.cz/item/CS_URS_2024_01/151811131 | [14 empty] | Online PSC | 1
| VV |  | 3,19*25,10*2 |  | 160.138 | [12 empty] | VV | 1 | 2 | True | 1 | ROZPOCET
8 | K | 151811231 | Odstranění pažicího boxu hl výkopu do 4 m š do 1,2 m | m2 | 160.138 |  | 0 |  |  | základní |  | 0 | 0 | 0 | 0 | 0 | 4 | K | 1 |  |  |  | ROZPOCET | 0 | 0 | 0 | 0 | 0 | 1 | 0 | 4 | -835264623
| PP |  | Odstranění pažicích boxů pro pažení a rozepření stěn rýh podzemního vedení hloubka výkopu do 4 m, šířka do 1,2 m | [14 empty] | PP | 1
| Online PSC |  | https://podminky.urs.cz/item/CS_URS_2024_01/151811231 | [14 empty] | Online PSC | 1
9 | K | 162751117 | Vodorovné přemístění přes 9 000 do 10000 m výkopku/sypaniny z horniny třídy těžitelnosti I skupiny 1 až 3 | m3 | 280.754 |  | 0 |  |  | základní |  | 0 | 0 | 0 | 0 | 0 | 4 | K | 1 |  |  |  | ROZPOCET | 0 | 0 | 0 | 0 | 0 | 1 | 0 | 4 | 1403695832
| PP |  | Vodorovné přemístění výkopku nebo sypaniny po suchu na obvyklém dopravním prostředku, bez naložení výkopku, avšak se složením bez rozhrnutí z horniny třídy těžitelnosti I skupiny 1 až 3 na vzdálenost přes 9 000 do 10 000 m | [14 empty] | PP | 1
| Online PSC |  | https://podminky.urs.cz/item/CS_URS_2024_01/162751117 | [14 empty] | Online PSC | 1
10 | K | 171201231 | Poplatek za uložení zeminy a kamení na recyklační skládce (skládkovné) kód odpadu 17 05 04 | t | 505.033 |  | 0 |  |  | základní |  | 0 | 0 | 0 | 0 | 0 | 4 | K | 1 |  |  |  | ROZPOCET | 0 | 0 | 0 | 0 | 0 | 1 | 0 | 4 | -1153009810
| PP |  | Poplatek za uložení stavebního odpadu na recyklační skládce (skládkovné) zeminy a kamení zatříděného do Katalogu odpadů pod kódem 17 05 04 | [14 empty] | PP | 1
| Online PSC |  | https://podminky.urs.cz/item/CS_URS_2024_01/171201231 | [14 empty] | Online PSC | 1
| VV |  | 280,574*1,8 'Přepočtené koeficientem množství |  | 505.033 | [12 empty] | VV | 1 | 2 | False | 1 | ROZPOCET
11 | K | 171251201 | Uložení sypaniny na skládky nebo meziskládky | m3 | 280.574 |  | 0 |  |  | základní |  | 0 | 0 | 0 | 0 | 0 | 4 | K | 1 |  |  |  | ROZPOCET | 0 | 0 | 0 | 0 | 0 | 1 | 0 | 4 | -541287051
| PP |  | Uložení sypaniny na skládky nebo meziskládky bez hutnění s upravením uložené sypaniny do předepsaného tvaru | [14 empty] | PP | 1
| Online PSC |  | https://podminky.urs.cz/item/CS_URS_2024_01/171251201 | [14 empty] | Online PSC | 1
| D | 2 | Zakládání |  |  |  | 0 |  |  |  |  | 0 |  | 140.0692 |  | 0 | 1 | D | 0 |  |  |  | ROZPOCET | [6 empty] | 0
12 | K | 274321611 | Základové pasy ze ŽB bez zvýšených nároků na prostředí tř. C 30/37 | m3 | 52.836 |  | 0 |  |  | základní |  | 0 | 2.5019 | 132.1888 | 0 | 0 | 4 | K | 1 |  |  |  | ROZPOCET | 0 | 0 | 0 | 0 | 0 | 1 | 0 | 4 | 1484496761
| PP |  | Základy z betonu železového (bez výztuže) pasy z betonu bez zvláštních nároků na prostředí tř. C 30/37 | [14 empty] | PP | 1
| Online PSC |  | https://podminky.urs.cz/item/CS_URS_2024_01/274321611 | [14 empty] | Online PSC | 1
| VV |  | řez 1-1 | [14 empty] | VV | 1 | 1 | True | 0 | ROZPOCET
| VV |  | 0,70*0,70*25,10 |  | 12.299 | [12 empty] | VV | 1 | 2 | True | 0 | ROZPOCET
| VV |  | řez 2-2 | [14 empty] | VV | 1 | 1 | True | 0 | ROZPOCET
| VV |  | 0,35*3,19*25,10 |  | 28.024 | [12 empty] | VV | 1 | 2 | True | 0 | ROZPOCET
| VV |  | řez 3-3 | [14 empty] | VV | 1 | 1 | True | 0 | ROZPOCET
| VV |  | 0,40*1,30*6,875*2 |  | 7.15 | [12 empty] | VV | 1 | 2 | True | 0 | ROZPOCET
| VV |  | 0,30*0,60*6,875*2 |  | 2.475 | [12 empty] | VV | 1 | 2 | True | 0 | ROZPOCET
| VV |  | řez 4-4 | [14 empty] | VV | 1 | 1 | True | 0 | ROZPOCET
| VV |  | 0,60*0,70*6,875 |  | 2.888 | [12 empty] | VV | 1 | 2 | True | 0 | ROZPOCET
| VV |  | Součet |  | 52.836 | [12 empty] | VV | 1 | 4 | True | 1 | ROZPOCET
13 | K | 274351121 | Zřízení bednění základových pasů rovného | m2 | 260.366 |  | 0 |  |  | základní |  | 0 | 0.00269 | 0.70038 | 0 | 0 | 4 | K | 1 |  |  |  | ROZPOCET | 0 | 0 | 0 | 0 | 0 | 1 | 0 | 4 | -300162143
| PP |  | Bednění základů pasů rovné zřízení | [14 empty] | PP | 1
| Online PSC |  | https://podminky.urs.cz/item/CS_URS_2024_01/274351121 | [14 empty] | Online PSC | 1
| VV |  | řez 1-1 | [14 empty] | VV | 1 | 1 | True | 0 | ROZPOCET
| VV |  | 0,70*25,10*2 |  | 35.14 | [12 empty] | VV | 1 | 2 | True | 0 | ROZPOCET
| VV |  | 0,70*0,70*2 |  | 0.98 | [12 empty] | VV | 1 | 2 | True | 0 | ROZPOCET
| VV |  | řez 2-2 | [14 empty] | VV | 1 | 1 | True | 0 | ROZPOCET
| VV |  | 0,35*3,19*2 |  | 2.233 | [12 empty] | VV | 1 | 2 | True | 0 | ROZPOCET
| VV |  | 25,10*3,19*2 |  | 160.138 | [12 empty] | VV | 1 | 2 | True | 0 | ROZPOCET
| VV |  | řez 3-3 | [14 empty] | VV | 1 | 1 | True | 0 | ROZPOCET
| VV |  | 6,875*1,90*2*2 |  | 52.25 | [12 empty] | VV | 1 | 2 | True | 0 | ROZPOCET
| VV |  | řez 4-4 | [14 empty] | VV | 1 | 1 | True | 0 | ROZPOCET
| VV |  | 6,875*0,70*2 |  | 9.625 | [12 empty] | VV | 1 | 2 | True | 0 | ROZPOCET
| VV |  | Součet |  | 260.366 | [12 empty] | VV | 1 | 4 | True | 1 | ROZPOCET
14 | K | 274351122 | Odstranění bednění základových pasů rovného | m2 | 260.366 |  | 0 |  |  | základní |  | 0 | 0 | 0 | 0 | 0 | 4 | K | 1 |  |  |  | ROZPOCET | 0 | 0 | 0 | 0 | 0 | 1 | 0 | 4 | 1042910372
| PP |  | Bednění základů pasů rovné odstranění | [14 empty] | PP | 1
| Online PSC |  | https://podminky.urs.cz/item/CS_URS_2024_01/274351122 | [14 empty] | Online PSC | 1
15 | K | 274361821 | Výztuž základových pasů betonářskou ocelí 10 505 (R) | t | 5.459 |  | 0 |  |  | základní |  | 0 | 1.0606 | 5.7899 | 0 | 0 | 4 | K | 1 |  |  |  | ROZPOCET | 0 | 0 | 0 | 0 | 0 | 1 | 0 | 4 | -1371554985
| PP |  | Výztuž základů pasů z betonářské oceli 10 505 (R) nebo BSt 500 | [14 empty] | PP | 1
| Online PSC |  | https://podminky.urs.cz/item/CS_URS_2024_01/274361821 | [14 empty] | Online PSC | 1
| VV |  | řez 1-1 | [14 empty] | VV | 1 | 1 | True | 0 | ROZPOCET
| VV |  | 0,70*0,70*25,10*0,220 |  | 2.706 | [12 empty] | VV | 1 | 2 | True | 0 | ROZPOCET
| VV |  | řez 3-3 | [14 empty] | VV | 1 | 1 | True | 0 | ROZPOCET
| VV |  | 0,40*1,30*6,875*2*0,220 |  | 1.573 | [12 empty] | VV | 1 | 2 | True | 0 | ROZPOCET
| VV |  | 0,30*0,60*6,875*2*0,220 |  | 0.545 | [12 empty] | VV | 1 | 2 | True | 0 | ROZPOCET
| VV |  | řez 4-4 | [14 empty] | VV | 1 | 1 | True | 0 | ROZPOCET
| VV |  | 0,60*0,70*6,875*0,220 |  | 0.635 | [12 empty] | VV | 1 | 2 | True | 0 | ROZPOCET
| VV |  | Součet |  | 5.459 | [12 empty] | VV | 1 | 4 | True | 1 | ROZPOCET
16 | K | 274362021 | Výztuž základových pasů svařovanými sítěmi Kari | t | 1.308 |  | 0 |  |  | základní |  | 0 | 1.0628 | 1.3901 | 0 | 0 | 4 | K | 1 |  |  |  | ROZPOCET | 0 | 0 | 0 | 0 | 0 | 1 | 0 | 4 | 839935935
| PP |  | Výztuž základů pasů ze svařovaných sítí z drátů typu KARI | [14 empty] | PP | 1
| Online PSC |  | https://podminky.urs.cz/item/CS_URS_2024_01/274362021 | [14 empty] | Online PSC | 1
| VV |  | řez 2-2 | [14 empty] | VV | 1 | 1 | True | 0 | ROZPOCET
| VV |  | 3,19*25,10*2*0,008167 |  | 1.308 | [12 empty] | VV | 1 | 2 | True | 1 | ROZPOCET
| D | 3 | Svislé a kompletní konstrukce |  |  |  | 0 |  |  |  |  | 0 |  | 103.8172 |  | 0 | 1 | D | 0 |  |  |  | ROZPOCET | [6 empty] | 0
17 | K | 341321610 | Stěny nosné ze ŽB tř. C 30/37 | m3 | 39.884 |  | 0 |  |  | základní |  | 0 | 2.5019 | 99.785 | 0 | 0 | 4 | K | 1 |  |  |  | ROZPOCET | 0 | 0 | 0 | 0 | 0 | 1 | 0 | 4 | -2052267164
| PP |  | Stěny a příčky z betonu železového (bez výztuže) nosné tř. C 30/37 | [14 empty] | PP | 1
| Online PSC |  | https://podminky.urs.cz/item/CS_URS_2024_01/341321610 | [14 empty] | Online PSC | 1
| VV |  | řez 5-5 | [14 empty] | VV | 1 | 1 | True | 0 | ROZPOCET
| VV |  | 0,20*3,115*25,10 |  | 15.637 | [12 empty] | VV | 1 | 2 | True | 0 | ROZPOCET
| VV |  | řez 6-6 | [14 empty] | VV | 1 | 1 | True | 0 | ROZPOCET
| VV |  | 0,20*4,83*25,10 |  | 24.247 | [12 empty] | VV | 1 | 2 | True | 0 | ROZPOCET
| VV |  | Součet |  | 39.884 | [12 empty] | VV | 1 | 4 | True | 1 | ROZPOCET
18 | K | 341351111 | Zřízení oboustranného bednění nosných stěn | m2 | 402.033 |  | 0 |  |  | základní |  | 0 | 0.00275 | 1.1056 | 0 | 0 | 4 | K | 1 |  |  |  | ROZPOCET | 0 | 0 | 0 | 0 | 0 | 1 | 0 | 4 | 788167808
| PP |  | Bednění stěn a příček nosných rovné oboustranné za každou stranu zřízení | [14 empty] | PP | 1
| Online PSC |  | https://podminky.urs.cz/item/CS_URS_2024_01/341351111 | [14 empty] | Online PSC | 1
| VV |  | řez 5-5 | [14 empty] | VV | 1 | 1 | True | 0 | ROZPOCET
| VV |  | 25,10*3,115*2 |  | 156.373 | [12 empty] | VV | 1 | 2 | True | 0 | ROZPOCET
| VV |  | 0,20*3,155*2 |  | 1.262 | [12 empty] | VV | 1 | 2 | True | 0 | ROZPOCET
| VV |  | řez 6-6 | [14 empty] | VV | 1 | 1 | True | 0 | ROZPOCET
| VV |  | 4,83*25,10*2 |  | 242.466 | [12 empty] | VV | 1 | 2 | True | 0 | ROZPOCET
| VV |  | 0,20*4,83*2 |  | 1.932 | [12 empty] | VV | 1 | 2 | True | 0 | ROZPOCET
| VV |  | Součet |  | 402.033 | [12 empty] | VV | 1 | 4 | True | 1 | ROZPOCET
19 | K | 341351112 | Odstranění oboustranného bednění nosných stěn | m2 | 402.033 |  | 0 |  |  | základní |  | 0 | 0 | 0 | 0 | 0 | 4 | K | 1 |  |  |  | ROZPOCET | 0 | 0 | 0 | 0 | 0 | 1 | 0 | 4 | -1087887736
| PP |  | Bednění stěn a příček nosných rovné oboustranné za každou stranu odstranění | [14 empty] | PP | 1
| Online PSC |  | https://podminky.urs.cz/item/CS_URS_2024_01/341351112 | [14 empty] | Online PSC | 1
20 | K | 341361821 | Výztuž stěn betonářskou ocelí 10 505 | t | 0.663 |  | 0 |  |  | základní |  | 0 | 1.0463 | 0.69371 | 0 | 0 | 4 | K | 1 |  |  |  | ROZPOCET | 0 | 0 | 0 | 0 | 0 | 1 | 0 | 4 | 1864742942
| PP |  | Výztuž stěn a příček nosných svislých nebo šikmých, rovných nebo oblých z betonářské oceli 10 505 (R) nebo BSt 500 | [14 empty] | PP | 1
| Online PSC |  | https://podminky.urs.cz/item/CS_URS_2024_01/341361821 | [14 empty] | Online PSC | 1
| VV |  | vrchní část stěny | [14 empty] | VV | 1 | 1 | True | 0 | ROZPOCET
| VV |  | 0,20*0,30*25,10*2*0,220 |  | 0.663 | [12 empty] | VV | 1 | 2 | True | 1 | ROZPOCET
21 | K | 341362021 | Výztuž stěn svařovanými sítěmi Kari | t | 2.101 |  | 0 |  |  | základní |  | 0 | 1.0628 | 2.2329 | 0 | 0 | 4 | K | 1 |  |  |  | ROZPOCET | 0 | 0 | 0 | 0 | 0 | 1 | 0 | 4 | -894555677
| PP |  | Výztuž stěn a příček nosných svislých nebo šikmých, rovných nebo oblých ze svařovaných sítí z drátů typu KARI | [14 empty] | PP | 1
| Online PSC |  | https://podminky.urs.cz/item/CS_URS_2024_01/341362021 | [14 empty] | Online PSC | 1
| VV |  | 3,115*25,10*0,005267*2 |  | 0.824 | [12 empty] | VV | 1 | 2 | True | 0 | ROZPOCET
| VV |  | 4,830*25,10*0,005267*2 |  | 1.277 | [12 empty] | VV | 1 | 2 | True | 0 | ROZPOCET
| VV |  | Součet |  | 2.101 | [12 empty] | VV | 1 | 4 | True | 1 | ROZPOCET
| D | 5 | Komunikace pozemní |  |  |  | 0 |  |  |  |  | 0 |  | 0 |  | 0 | 1 | D | 0 |  |  |  | ROZPOCET | [6 empty] | 0
22 | K | 564861011 | Podklad ze štěrkodrtě ŠD plochy do 100 m2 tl 200 mm | m2 | 180.72 |  | 0 |  |  | základní |  | 0 | 0 | 0 | 0 | 0 | 4 | K | 1 |  |  |  | ROZPOCET | 0 | 0 | 0 | 0 | 0 | 1 | 0 | 4 | -1396699771
| PP |  | Podklad ze štěrkodrti ŠD s rozprostřením a zhutněním plochy jednotlivě do 100 m2, po zhutnění tl. 200 mm | [14 empty] | PP | 1
| Online PSC |  | https://podminky.urs.cz/item/CS_URS_2024_01/564861011 | [14 empty] | Online PSC | 1
| VV |  | 25,10*7,20 |  | 180.72 | [12 empty] | VV | 1 | 2 | True | 1 | ROZPOCET
| D | 9 | Ostatní konstrukce a práce, bourání |  |  |  | 0 |  |  |  |  | 0 |  | 0.084938 |  | 0 | 1 | D | 0 |  |  |  | ROZPOCET | [6 empty] | 0
23 | K | 919726122 | Geotextilie pro ochranu, separaci a filtraci netkaná měrná hm přes 200 do 300 g/m2 | m2 | 180.72 |  | 0 |  |  | základní |  | 0 | 0.00047 | 0.084938 | 0 | 0 | 4 | K | 1 |  |  |  | ROZPOCET | 0 | 0 | 0 | 0 | 0 | 1 | 0 | 4 | -358410167
| PP |  | Geotextilie netkaná pro ochranu, separaci nebo filtraci měrná hmotnost přes 200 do 300 g/m2 | [14 empty] | PP | 1
| Online PSC |  | https://podminky.urs.cz/item/CS_URS_2023_02/919726122 | [14 empty] | Online PSC | 1
| VV |  | 25,10*7,20 |  | 180.72 | [12 empty] | VV | 1 | 2 | True | 1 | ROZPOCET
| D | 998 | Přesun hmot |  |  |  | 0 |  |  |  |  | 0 |  | 0 |  | 0 | 1 | D | 0 |  |  |  | ROZPOCET | [6 empty] | 0
24 | K | 998021021 | Přesun hmot pro haly s nosnou kcí zděnou nebo monolitickou v do 20 m | t | 244.225 |  | 0 |  |  | základní |  | 0 | 0 | 0 | 0 | 0 | 4 | K | 1 |  |  |  | ROZPOCET | 0 | 0 | 0 | 0 | 0 | 1 | 0 | 4 | -1362402952
| PP |  | Přesun hmot pro haly občanské výstavby, výrobu a služby s nosnou svislou konstrukcí zděnou nebo betonovou monolitickou vodorovná dopravní vzdálenost do 100 m základní, pro haly výšky do 20 m | [14 empty] | PP | 1
| Online PSC |  | https://podminky.urs.cz/item/CS_URS_2024_01/998021021 | [14 empty] | Online PSC | 1

## 03-04 - Zařízení Silnopro...
{554a07d6-110c-4a8c-9b16-e84601b5b480}
2
| KRYCÍ LIST SOUPISU PRACÍ | [7 empty] | v --- níže se nacházejí doplnkové a pomocné údaje k sestavám --- v | [8 empty] | False
Stavba:
Konverze Vodárenské věže - výstavba větrné elektrárny Bohumín - Pudlov
Objekt:
03 - SO 03 - Přístřešek pro FVE
Soupis:
03-04 - Zařízení Silnoproudé elektrotechniky a hromosvod
| KSO: |  |  |  |  | CC-CZ:
| Místo: |  |  |  |  | Datum: | 19. 3. 2025
| Zadavatel: |  |  |  |  | IČ:
|  | Ing. Vladimír Cigánek |  |  |  | DIČ:
| Uchazeč: |  |  |  |  | IČ: | Vyplň údaj
|  | Vyplň údaj |  |  |  | DIČ: | Vyplň údaj
| Projektant: |  |  |  |  | IČ:
|  | PPS Kania s.r.o. |  |  |  | DIČ:
| Zpracovatel: |  |  |  |  | IČ:
|  | kolektiv autorů |  |  |  | DIČ:
Poznámka:
| Cena bez DPH | [5 empty] | 0
|  |  | Základ daně |  |  | Sazba daně | Výše daně
| DPH | základní | 0 |  |  | 21% | 0
|  | snížená | 0 |  |  | 12% | 0
|  | zákl. přenesená | 0 |  |  | 21% | 0
|  | sníž. přenesená | 0 |  |  | 12% | 0
|  | nulová | 0 |  |  | 0% | 0
| Cena s DPH |  |  | v | CZK |  | 0
| Projektant |  |  | Zpracovatel
| Datum a podpis: |  | Razítko | Datum a podpis: |  |  | Razítko
| Objednavatel |  |  | Uchazeč
| Datum a podpis: |  | Razítko | Datum a podpis: |  |  | Razítko
REKAPITULACE ČLENĚNÍ SOUPISU PRACÍ
Stavba:
Konverze Vodárenské věže - výstavba větrné elektrárny Bohumín - Pudlov
Objekt:
03 - SO 03 - Přístřešek pro FVE
Soupis:
03-04 - Zařízení Silnoproudé elektrotechniky a hromosvod
Místo: | [5 empty] | Datum: | 19. 3. 2025
Zadavatel: |  |  | Ing. Vladimír Cigánek |  |  | Projektant: | PPS Kania s.r.o.
Uchazeč: |  |  | Vyplň údaj |  |  | Zpracovatel: | kolektiv autorů
Kód dílu - Popis | [6 empty] | Cena celkem [CZK]
Náklady ze soupisu prací | [6 empty] | 0 | [11 empty] | -1
| D1 - Materiál/montáž | [5 empty] | 0
| D2 - Svítidla - včetně zdrojů | [5 empty] | 0
| D3 - Hromosvod, uzemnění | [5 empty] | 0
| D4 - HZS | [5 empty] | 0
SOUPIS PRACÍ
Stavba:
Konverze Vodárenské věže - výstavba větrné elektrárny Bohumín - Pudlov
Objekt:
03 - SO 03 - Přístřešek pro FVE
Soupis:
03-04 - Zařízení Silnoproudé elektrotechniky a hromosvod
Místo: | [5 empty] | Datum: | 19. 3. 2025
Zadavatel: |  |  | Ing. Vladimír Cigánek |  |  | Projektant: | PPS Kania s.r.o.
Uchazeč: |  |  | Vyplň údaj |  |  | Zpracovatel: | kolektiv autorů
PČ | Typ | Kód | Popis | MJ | Množství | J.cena [CZK] | Cena celkem [CZK] | Cenová soustava |  | DPH | J. Nh [h] | Nh celkem [h] | J. hmotnost [t] | Hmotnost celkem [t] | J. suť [t] | Suť Celkem [t]
Náklady soupisu celkem | [6 empty] | 0 |  |  |  |  | 0 |  | 0 |  | 0 |  | D | -1 | [7 empty] | 0
| D | D1 | Materiál/montáž |  |  |  | 0 |  |  |  |  | 0 |  | 0 |  | 0 | 1 | D | 0 | ROZPOCET | [6 empty] | 0
1 | K | 01 | rozvadeč RS - dodávka dle výkresu č.03 | ks | 1 |  | 0 |  |  | základní |  | 0 | 0 | 0 | 0 | 0 | 16 | K | 1 | ROZPOCET | 0 | 0 | 0 | 0 | 0 | 1 | 0 | 16 | 2
| PP |  | rozvadeč RS - dodávka dle výkresu č.03 | [14 empty] | PP | 1
| Online PSC |  | https://podminky.urs.cz/item/CS_URS_2024_01/01 | [14 empty] | Online PSC | 1
2 | K | 02 | ekvipotencionální svorkovnice EPS1 v krabici KT250 | ks | 1 |  | 0 |  |  | základní |  | 0 | 0 | 0 | 0 | 0 | 16 | K | 1 | ROZPOCET | 0 | 0 | 0 | 0 | 0 | 1 | 0 | 16 | 4
| PP |  | ekvipotencionální svorkovnice EPS1 v krabici KT250 | [14 empty] | PP | 1
| Online PSC |  | https://podminky.urs.cz/item/CS_URS_2024_01/02 | [14 empty] | Online PSC | 1
3 | K | 03 | CYKY-J 5x 6 (C) | m | 35 |  | 0 |  |  | základní |  | 0 | 0 | 0 | 0 | 0 | 16 | K | 1 | ROZPOCET | 0 | 0 | 0 | 0 | 0 | 1 | 0 | 16 | 6
| PP |  | CYKY-J 5x 6 (C) | [14 empty] | PP | 1
| Online PSC |  | https://podminky.urs.cz/item/CS_URS_2024_01/03 | [14 empty] | Online PSC | 1
4 | K | 04 | CYKY-J 5x2,5 (C) | m | 45 |  | 0 |  |  | základní |  | 0 | 0 | 0 | 0 | 0 | 16 | K | 1 | ROZPOCET | 0 | 0 | 0 | 0 | 0 | 1 | 0 | 16 | 8
| PP |  | CYKY-J 5x2,5 (C) | [14 empty] | PP | 1
| Online PSC |  | https://podminky.urs.cz/item/CS_URS_2024_01/04 | [14 empty] | Online PSC | 1
5 | K | 05 | CYKY-J 3x2,5 (C) | m | 65 |  | 0 |  |  | základní |  | 0 | 0 | 0 | 0 | 0 | 16 | K | 1 | ROZPOCET | 0 | 0 | 0 | 0 | 0 | 1 | 0 | 16 | 10
| PP |  | CYKY-J 3x2,5 (C) | [14 empty] | PP | 1
| Online PSC |  | https://podminky.urs.cz/item/CS_URS_2024_01/05 | [14 empty] | Online PSC | 1
6 | K | 06 | CYKY-J 3x1,5 (C) | m | 60 |  | 0 |  |  | základní |  | 0 | 0 | 0 | 0 | 0 | 16 | K | 1 | ROZPOCET | 0 | 0 | 0 | 0 | 0 | 1 | 0 | 16 | 12
| PP |  | CYKY-J 3x1,5 (C) | [14 empty] | PP | 1
| Online PSC |  | https://podminky.urs.cz/item/CS_URS_2024_01/06 | [14 empty] | Online PSC | 1
7 | K | 07 | CYKY-J 5x1,5 (C) | m | 25 |  | 0 |  |  | základní |  | 0 | 0 | 0 | 0 | 0 | 16 | K | 1 | ROZPOCET | 0 | 0 | 0 | 0 | 0 | 1 | 0 | 16 | 14
| PP |  | CYKY-J 5x1,5 (C) | [14 empty] | PP | 1
| Online PSC |  | https://podminky.urs.cz/item/CS_URS_2024_01/07 | [14 empty] | Online PSC | 1
8 | K | 08 | tr tuhá d32 PVC | m | 120 |  | 0 |  |  | základní |  | 0 | 0 | 0 | 0 | 0 | 16 | K | 1 | ROZPOCET | 0 | 0 | 0 | 0 | 0 | 1 | 0 | 16 | 16
| PP |  | tr tuhá d32 PVC | [14 empty] | PP | 1
| Online PSC |  | https://podminky.urs.cz/item/CS_URS_2024_01/08 | [14 empty] | Online PSC | 1
9 | K | 09 | CYA 16 zž | m | 5 |  | 0 |  |  | základní |  | 0 | 0 | 0 | 0 | 0 | 16 | K | 1 | ROZPOCET | 0 | 0 | 0 | 0 | 0 | 1 | 0 | 16 | 18
| PP |  | CYA 16 zž | [14 empty] | PP | 1
| Online PSC |  | https://podminky.urs.cz/item/CS_URS_2024_01/09 | [14 empty] | Online PSC | 1
10 | K | 10 | CYA 4 zž | m | 5 |  | 0 |  |  | základní |  | 0 | 0 | 0 | 0 | 0 | 16 | K | 1 | ROZPOCET | 0 | 0 | 0 | 0 | 0 | 1 | 0 | 16 | 20
| PP |  | CYA 4 zž | [14 empty] | PP | 1
| Online PSC |  | https://podminky.urs.cz/item/CS_URS_2024_01/10 | [14 empty] | Online PSC | 1
11 | K | 11 | svorka OP | ks | 4 |  | 0 |  |  | základní |  | 0 | 0 | 0 | 0 | 0 | 16 | K | 1 | ROZPOCET | 0 | 0 | 0 | 0 | 0 | 1 | 0 | 16 | 22
| PP |  | svorka OP | [14 empty] | PP | 1
| Online PSC |  | https://podminky.urs.cz/item/CS_URS_2024_01/11 | [14 empty] | Online PSC | 1
12 | K | 12 | elekroinstalační lišta 30x25 | m | 10 |  | 0 |  |  | základní |  | 0 | 0 | 0 | 0 | 0 | 16 | K | 1 | ROZPOCET | 0 | 0 | 0 | 0 | 0 | 1 | 0 | 16 | 24
| PP |  | elekroinstalační lišta 30x25 | [14 empty] | PP | 1
| Online PSC |  | https://podminky.urs.cz/item/CS_URS_2024_01/12 | [14 empty] | Online PSC | 1
13 | K | 13 | zemní chránička plastová červená DN160 | m | 5 |  | 0 |  |  | základní |  | 0 | 0 | 0 | 0 | 0 | 16 | K | 1 | ROZPOCET | 0 | 0 | 0 | 0 | 0 | 1 | 0 | 16 | 26
| PP |  | zemní chránička plastová červená DN160 | [14 empty] | PP | 1
| Online PSC |  | https://podminky.urs.cz/item/CS_URS_2024_01/13 | [14 empty] | Online PSC | 1
| D | D2 | Svítidla - včetně zdrojů |  |  |  | 0 |  |  |  |  | 0 |  | 0 |  | 0 | 1 | D | 0 | ROZPOCET | [6 empty] | 0
14 | K | 14 | B - LED SVÍTIDLO 51W, PŘEŘAZENÉ, IP 65, PRISMA DIFUZOR | ks | 8 |  | 0 |  |  | základní |  | 0 | 0 | 0 | 0 | 0 | 16 | K | 1 | ROZPOCET | 0 | 0 | 0 | 0 | 0 | 1 | 0 | 16 | 28
| PP |  | B - LED SVÍTIDLO 51W, PŘEŘAZENÉ, IP 65, PRISMA DIFUZOR | [14 empty] | PP | 1
| Online PSC |  | https://podminky.urs.cz/item/CS_URS_2024_01/14 | [14 empty] | Online PSC | 1
15 | K | 15 | F - LED SVÍTIDLO 18W, PŘISAZENÉ, IP 65, KULATÉ, PLASTOVÝ KRYT | ks | 4 |  | 0 |  |  | základní |  | 0 | 0 | 0 | 0 | 0 | 16 | K | 1 | ROZPOCET | 0 | 0 | 0 | 0 | 0 | 1 | 0 | 16 | 30
| PP |  | F - LED SVÍTIDLO 18W, PŘISAZENÉ, IP 65, KULATÉ, PLASTOVÝ KRYT | [14 empty] | PP | 1
| Online PSC |  | https://podminky.urs.cz/item/CS_URS_2024_01/15 | [14 empty] | Online PSC | 1
16 | K | 16 | ZÁSUVKÁ SKŘÍŇ 1x32A/400V,1x16A/400V, 2x16A/230V, S CHRÁNIČEM, IP 55 | ks | 2 |  | 0 |  |  | základní |  | 0 | 0 | 0 | 0 | 0 | 16 | K | 1 | ROZPOCET | 0 | 0 | 0 | 0 | 0 | 1 | 0 | 16 | 32
| PP |  | ZÁSUVKÁ SKŘÍŇ 1x32A/400V,1x16A/400V, 2x16A/230V, S CHRÁNIČEM, IP 55 | [14 empty] | PP | 1
| Online PSC |  | https://podminky.urs.cz/item/CS_URS_2024_01/16 | [14 empty] | Online PSC | 1
17 | K | 17 | pohybové čidlo nástěnné 270°, IP44 | ks | 4 |  | 0 |  |  | základní |  | 0 | 0 | 0 | 0 | 0 | 16 | K | 1 | ROZPOCET | 0 | 0 | 0 | 0 | 0 | 1 | 0 | 16 | 34
| PP |  | pohybové čidlo nástěnné 270°, IP44 | [14 empty] | PP | 1
| Online PSC |  | https://podminky.urs.cz/item/CS_URS_2024_01/17 | [14 empty] | Online PSC | 1
18 | K | 18 | krabice IP54 na povrch se svorkovnicí | ks | 5 |  | 0 |  |  | základní |  | 0 | 0 | 0 | 0 | 0 | 16 | K | 1 | ROZPOCET | 0 | 0 | 0 | 0 | 0 | 1 | 0 | 16 | 36
| PP |  | krabice IP54 na povrch se svorkovnicí | [14 empty] | PP | 1
| Online PSC |  | https://podminky.urs.cz/item/CS_URS_2024_01/18 | [14 empty] | Online PSC | 1
19 | K | 19 | ukončení vodičů pospojování | ks | 4 |  | 0 |  |  | základní |  | 0 | 0 | 0 | 0 | 0 | 16 | K | 1 | ROZPOCET | 0 | 0 | 0 | 0 | 0 | 1 | 0 | 16 | 38
| PP |  | ukončení vodičů pospojování | [14 empty] | PP | 1
| Online PSC |  | https://podminky.urs.cz/item/CS_URS_2024_01/19 | [14 empty] | Online PSC | 1
20 | K | 20 | ukončení kabelů do 5 x 6 | ks | 2 |  | 0 |  |  | základní |  | 0 | 0 | 0 | 0 | 0 | 16 | K | 1 | ROZPOCET | 0 | 0 | 0 | 0 | 0 | 1 | 0 | 16 | 40
| PP |  | ukončení kabelů do 5 x 6 | [14 empty] | PP | 1
| Online PSC |  | https://podminky.urs.cz/item/CS_URS_2024_01/20 | [14 empty] | Online PSC | 1
21 | K | 21 | ukončení kabelů do 5 x 1,5-4 | ks | 1 |  | 0 |  |  | základní |  | 0 | 0 | 0 | 0 | 0 | 16 | K | 1 | ROZPOCET | 0 | 0 | 0 | 0 | 0 | 1 | 0 | 16 | 42
| PP |  | ukončení kabelů do 5 x 1,5-4 | [14 empty] | PP | 1
| Online PSC |  | https://podminky.urs.cz/item/CS_URS_2024_01/21 | [14 empty] | Online PSC | 1
22 | K | 22 | ukončení kabelů do 3 x 1,5-4 | ks | 2 |  | 0 |  |  | základní |  | 0 | 0 | 0 | 0 | 0 | 16 | K | 1 | ROZPOCET | 0 | 0 | 0 | 0 | 0 | 1 | 0 | 16 | 44
| PP |  | ukončení kabelů do 3 x 1,5-4 | [14 empty] | PP | 1
| Online PSC |  | https://podminky.urs.cz/item/CS_URS_2024_01/22 | [14 empty] | Online PSC | 1
| D | D3 | Hromosvod, uzemnění |  |  |  | 0 |  |  |  |  | 0 |  | 0 |  | 0 | 1 | D | 0 | ROZPOCET | [6 empty] | 0
23 | K | 23 | FeZn d8 | m | 90 |  | 0 |  |  | základní |  | 0 | 0 | 0 | 0 | 0 | 16 | K | 1 | ROZPOCET | 0 | 0 | 0 | 0 | 0 | 1 | 0 | 16 | 46
| PP |  | FeZn d8 | [14 empty] | PP | 1
| Online PSC |  | https://podminky.urs.cz/item/CS_URS_2024_01/23 | [14 empty] | Online PSC | 1
24 | K | 24 | FeZn d10 | m | 20 |  | 0 |  |  | základní |  | 0 | 0 | 0 | 0 | 0 | 16 | K | 1 | ROZPOCET | 0 | 0 | 0 | 0 | 0 | 1 | 0 | 16 | 48
| PP |  | FeZn d10 | [14 empty] | PP | 1
| Online PSC |  | https://podminky.urs.cz/item/CS_URS_2024_01/24 | [14 empty] | Online PSC | 1
25 | K | 25 | podpěra vedení PV21 | ks | 65 |  | 0 |  |  | základní |  | 0 | 0 | 0 | 0 | 0 | 16 | K | 1 | ROZPOCET | 0 | 0 | 0 | 0 | 0 | 1 | 0 | 16 | 50
| PP |  | podpěra vedení PV21 | [14 empty] | PP | 1
| Online PSC |  | https://podminky.urs.cz/item/CS_URS_2024_01/25 | [14 empty] | Online PSC | 1
26 | K | 26 | FeZn 30 x 4 | m | 70 |  | 0 |  |  | základní |  | 0 | 0 | 0 | 0 | 0 | 16 | K | 1 | ROZPOCET | 0 | 0 | 0 | 0 | 0 | 1 | 0 | 16 | 52
| PP |  | FeZn 30 x 4 | [14 empty] | PP | 1
| Online PSC |  | https://podminky.urs.cz/item/CS_URS_2024_01/26 | [14 empty] | Online PSC | 1
27 | K | 27 | SZ | ks | 5 |  | 0 |  |  | základní |  | 0 | 0 | 0 | 0 | 0 | 16 | K | 1 | ROZPOCET | 0 | 0 | 0 | 0 | 0 | 1 | 0 | 16 | 54
| PP |  | SZ | [14 empty] | PP | 1
| Online PSC |  | https://podminky.urs.cz/item/CS_URS_2024_01/27 | [14 empty] | Online PSC | 1
28 | K | 28 | SR03 | ks | 5 |  | 0 |  |  | základní |  | 0 | 0 | 0 | 0 | 0 | 16 | K | 1 | ROZPOCET | 0 | 0 | 0 | 0 | 0 | 1 | 0 | 16 | 56
| PP |  | SR03 | [14 empty] | PP | 1
| Online PSC |  | https://podminky.urs.cz/item/CS_URS_2024_01/28 | [14 empty] | Online PSC | 1
29 | K | 29 | SR01 | ks | 5 |  | 0 |  |  | základní |  | 0 | 0 | 0 | 0 | 0 | 16 | K | 1 | ROZPOCET | 0 | 0 | 0 | 0 | 0 | 1 | 0 | 16 | 58
| PP |  | SR01 | [14 empty] | PP | 1
| Online PSC |  | https://podminky.urs.cz/item/CS_URS_2024_01/29 | [14 empty] | Online PSC | 1
30 | K | 30 | SS,SP | ks | 24 |  | 0 |  |  | základní |  | 0 | 0 | 0 | 0 | 0 | 16 | K | 1 | ROZPOCET | 0 | 0 | 0 | 0 | 0 | 1 | 0 | 16 | 60
| PP |  | SS,SP | [14 empty] | PP | 1
| Online PSC |  | https://podminky.urs.cz/item/CS_URS_2024_01/30 | [14 empty] | Online PSC | 1
31 | K | 31 | jímací tyč 1,5m včetně podstavce a kotvení | ks | 3 |  | 0 |  |  | základní |  | 0 | 0 | 0 | 0 | 0 | 16 | K | 1 | ROZPOCET | 0 | 0 | 0 | 0 | 0 | 1 | 0 | 16 | 62
| PP |  | jímací tyč 1,5m včetně podstavce a kotvení | [14 empty] | PP | 1
| Online PSC |  | https://podminky.urs.cz/item/CS_URS_2024_01/31 | [14 empty] | Online PSC | 1
32 | K | 32 | ochranný úhleník + 2x držák | ks | 5 |  | 0 |  |  | základní |  | 0 | 0 | 0 | 0 | 0 | 16 | K | 1 | ROZPOCET | 0 | 0 | 0 | 0 | 0 | 1 | 0 | 16 | 64
| PP |  | ochranný úhleník + 2x držák | [14 empty] | PP | 1
| Online PSC |  | https://podminky.urs.cz/item/CS_URS_2024_01/32 | [14 empty] | Online PSC | 1
33 | K | 33 | měření zemních odporů do 100m | ks | 5 |  | 0 |  |  | základní |  | 0 | 0 | 0 | 0 | 0 | 16 | K | 1 | ROZPOCET | 0 | 0 | 0 | 0 | 0 | 1 | 0 | 16 | 66
| PP |  | měření zemních odporů do 100m | [14 empty] | PP | 1
| Online PSC |  | https://podminky.urs.cz/item/CS_URS_2024_01/33 | [14 empty] | Online PSC | 1
34 | K | 34 | montáž štítků k označní svodů | ks | 10 |  | 0 |  |  | základní |  | 0 | 0 | 0 | 0 | 0 | 16 | K | 1 | ROZPOCET | 0 | 0 | 0 | 0 | 0 | 1 | 0 | 16 | 68
| PP |  | montáž štítků k označní svodů | [14 empty] | PP | 1
| Online PSC |  | https://podminky.urs.cz/item/CS_URS_2024_01/34 | [14 empty] | Online PSC | 1
35 | K | 35 | tvarování ochranných prvků | ks | 10 |  | 0 |  |  | základní |  | 0 | 0 | 0 | 0 | 0 | 16 | K | 1 | ROZPOCET | 0 | 0 | 0 | 0 | 0 | 1 | 0 | 16 | 70
| PP |  | tvarování ochranných prvků | [14 empty] | PP | 1
| Online PSC |  | https://podminky.urs.cz/item/CS_URS_2024_01/35 | [14 empty] | Online PSC | 1
36 | K | 36 | nosný, podružný a režijní materiál | kg | 30 |  | 0 |  |  | základní |  | 0 | 0 | 0 | 0 | 0 | 16 | K | 1 | ROZPOCET | 0 | 0 | 0 | 0 | 0 | 1 | 0 | 16 | 72
| PP |  | nosný, podružný a režijní materiál | [14 empty] | PP | 1
| Online PSC |  | https://podminky.urs.cz/item/CS_URS_2024_01/36 | [14 empty] | Online PSC | 1
| D | D4 | HZS |  |  |  | 0 |  |  |  |  | 0 |  | 0 |  | 0 | 1 | D | 0 | ROZPOCET | [6 empty] | 0
37 | K | 37 | zabezpečení pracoviště | hod | 6 |  | 0 |  |  | základní |  | 0 | 0 | 0 | 0 | 0 | 512 | K | 1 | ROZPOCET | 0 | 0 | 0 | 0 | 0 | 1 | 0 | 512 | 74
| PP |  | zabezpečení pracoviště | [14 empty] | PP | 1
| Online PSC |  | https://podminky.urs.cz/item/CS_URS_2024_01/37 | [14 empty] | Online PSC | 1
38 | K | 38 | inženýrská činnost | hod | 8 |  | 0 |  |  | základní |  | 0 | 0 | 0 | 0 | 0 | 512 | K | 1 | ROZPOCET | 0 | 0 | 0 | 0 | 0 | 1 | 0 | 512 | 76
| PP |  | inženýrská činnost | [14 empty] | PP | 1
| Online PSC |  | https://podminky.urs.cz/item/CS_URS_2024_01/38 | [14 empty] | Online PSC | 1
39 | K | 39 | výchozí revize | hod | 8 |  | 0 |  |  | základní |  | 0 | 0 | 0 | 0 | 0 | 512 | K | 1 | ROZPOCET | 0 | 0 | 0 | 0 | 0 | 1 | 0 | 512 | 78
| PP |  | výchozí revize | [14 empty] | PP | 1
| Online PSC |  | https://podminky.urs.cz/item/CS_URS_2024_01/39 | [14 empty] | Online PSC | 1
40 | K | 40 | dokumentace skut. provedení | hod | 8 |  | 0 |  |  | základní |  | 0 | 0 | 0 | 0 | 0 | 512 | K | 1 | ROZPOCET | 0 | 0 | 0 | 0 | 0 | 1 | 0 | 512 | 80
| PP |  | dokumentace skut. provedení | [14 empty] | PP | 1
| Online PSC |  | https://podminky.urs.cz/item/CS_URS_2024_01/40 | [14 empty] | Online PSC | 1

## 03-05 - Zařízení elektron...
{1c116558-40e5-4c3c-b91a-7dcdf50c3a0a}
2
| KRYCÍ LIST SOUPISU PRACÍ | [7 empty] | v --- níže se nacházejí doplnkové a pomocné údaje k sestavám --- v | [8 empty] | False
Stavba:
Konverze Vodárenské věže - výstavba větrné elektrárny Bohumín - Pudlov
Objekt:
03 - SO 03 - Přístřešek pro FVE
Soupis:
03-05 - Zařízení elektronické komunikace - Slaboproud
| KSO: |  |  |  |  | CC-CZ:
| Místo: |  |  |  |  | Datum: | 19. 3. 2025
| Zadavatel: |  |  |  |  | IČ:
|  | Ing. Vladimír Cigánek |  |  |  | DIČ:
| Uchazeč: |  |  |  |  | IČ: | Vyplň údaj
|  | Vyplň údaj |  |  |  | DIČ: | Vyplň údaj
| Projektant: |  |  |  |  | IČ:
|  | PPS Kania s.r.o. |  |  |  | DIČ:
| Zpracovatel: |  |  |  |  | IČ:
|  | kolektiv autorů |  |  |  | DIČ:
Poznámka:
| Cena bez DPH | [5 empty] | 0
|  |  | Základ daně |  |  | Sazba daně | Výše daně
| DPH | základní | 0 |  |  | 21% | 0
|  | snížená | 0 |  |  | 12% | 0
|  | zákl. přenesená | 0 |  |  | 21% | 0
|  | sníž. přenesená | 0 |  |  | 12% | 0
|  | nulová | 0 |  |  | 0% | 0
| Cena s DPH |  |  | v | CZK |  | 0
| Projektant |  |  | Zpracovatel
| Datum a podpis: |  | Razítko | Datum a podpis: |  |  | Razítko
| Objednavatel |  |  | Uchazeč
| Datum a podpis: |  | Razítko | Datum a podpis: |  |  | Razítko
REKAPITULACE ČLENĚNÍ SOUPISU PRACÍ
Stavba:
Konverze Vodárenské věže - výstavba větrné elektrárny Bohumín - Pudlov
Objekt:
03 - SO 03 - Přístřešek pro FVE
Soupis:
03-05 - Zařízení elektronické komunikace - Slaboproud
Místo: | [5 empty] | Datum: | 19. 3. 2025
Zadavatel: |  |  | Ing. Vladimír Cigánek |  |  | Projektant: | PPS Kania s.r.o.
Uchazeč: |  |  | Vyplň údaj |  |  | Zpracovatel: | kolektiv autorů
Kód dílu - Popis | [6 empty] | Cena celkem [CZK]
Náklady ze soupisu prací | [6 empty] | 0 | [11 empty] | -1
| D1 - Příprava kabelových tras, montáž + dodávka | [5 empty] | 0
| D2 - Rozvod univerzální kabeláže - dodávka + montáž | [5 empty] | 0
| D3 - Rozvod inteligentní instalace - dodávka + montáž | [5 empty] | 0
| D4 - Hodinové zúčtovací sazby | [5 empty] | 0
SOUPIS PRACÍ
Stavba:
Konverze Vodárenské věže - výstavba větrné elektrárny Bohumín - Pudlov
Objekt:
03 - SO 03 - Přístřešek pro FVE
Soupis:
03-05 - Zařízení elektronické komunikace - Slaboproud
Místo: | [5 empty] | Datum: | 19. 3. 2025
Zadavatel: |  |  | Ing. Vladimír Cigánek |  |  | Projektant: | PPS Kania s.r.o.
Uchazeč: |  |  | Vyplň údaj |  |  | Zpracovatel: | kolektiv autorů
PČ | Typ | Kód | Popis | MJ | Množství | J.cena [CZK] | Cena celkem [CZK] | Cenová soustava |  | DPH | J. Nh [h] | Nh celkem [h] | J. hmotnost [t] | Hmotnost celkem [t] | J. suť [t] | Suť Celkem [t]
Náklady soupisu celkem | [6 empty] | 0 |  |  |  |  | 0 |  | 0 |  | 0 |  | D | -1 | [7 empty] | 0
| D | D1 | Příprava kabelových tras, montáž + dodávka |  |  |  | 0 |  |  |  |  | 0 |  | 0 |  | 0 | 1 | D | 0 | ROZPOCET | [6 empty] | 0
1 | K | 01 | Průraz zdivem z tvrdě pál.cihl, stř. tvrd.kamene, tl. 30cm | ks | 5 |  | 0 |  |  | základní |  | 0 | 0 | 0 | 0 | 0 | 16 | K | 1 | ROZPOCET | 0 | 0 | 0 | 0 | 0 | 1 | 0 | 16 | 2
| PP |  | Průraz zdivem z tvrdě pál.cihl, stř. tvrd.kamene, tl. 30cm | [14 empty] | PP | 1
| Online PSC |  | https://podminky.urs.cz/item/CS_URS_2024_01/01 | [14 empty] | Online PSC | 1
2 | K | 02 | tr tuhá d25 PVC | m | 280 |  | 0 |  |  | základní |  | 0 | 0 | 0 | 0 | 0 | 16 | K | 1 | ROZPOCET | 0 | 0 | 0 | 0 | 0 | 1 | 0 | 16 | 4
| PP |  | tr tuhá d25 PVC | [14 empty] | PP | 1
| Online PSC |  | https://podminky.urs.cz/item/CS_URS_2024_01/02 | [14 empty] | Online PSC | 1
| D | D2 | Rozvod univerzální kabeláže - dodávka + montáž |  |  |  | 0 |  |  |  |  | 0 |  | 0 |  | 0 | 1 | D | 0 | ROZPOCET | [6 empty] | 0
3 | K | 03 | kabel utp cat 6a, venkovní instalace, zatažení do lišt, trubek | m | 360 |  | 0 |  |  | základní |  | 0 | 0 | 0 | 0 | 0 | 16 | K | 1 | ROZPOCET | 0 | 0 | 0 | 0 | 0 | 1 | 0 | 16 | 6
| PP |  | kabel utp cat 6a, venkovní instalace, zatažení do lišt, trubek | [14 empty] | PP | 1
| Online PSC |  | https://podminky.urs.cz/item/CS_URS_2024_01/03 | [14 empty] | Online PSC | 1
4 | K | 04 | Měření metalického segmentu s vyhotovením protokolu | ks | 5 |  | 0 |  |  | základní |  | 0 | 0 | 0 | 0 | 0 | 16 | K | 1 | ROZPOCET | 0 | 0 | 0 | 0 | 0 | 1 | 0 | 16 | 8
| PP |  | Měření metalického segmentu s vyhotovením protokolu | [14 empty] | PP | 1
| Online PSC |  | https://podminky.urs.cz/item/CS_URS_2024_01/04 | [14 empty] | Online PSC | 1
5 | K | 05 | IP kamera venkovní a vnitřní, rozlišení 8 Mpix, ohnisko 2.8 mm, noční vidění do 30 metrů, nahrávání zvuku, podporuje Google Assistant, krytí IP66. Rozhraní: DC napájení, ethernet, mikrofon, slot pro paměťovou kartu. | ks | 5 |  | 0 |  |  | základní |  | 0 | 0 | 0 | 0 | 0 | 16 | K | 1 | ROZPOCET | 0 | 0 | 0 | 0 | 0 | 1 | 0 | 16 | 10
| PP |  | IP kamera venkovní a vnitřní, rozlišení 8 Mpix, ohnisko 2.8 mm, noční vidění do 30 metrů, nahrávání zvuku, podporuje Google Assistant, krytí IP66. Rozhraní: DC napájení, ethernet, mikrofon, slot pro paměťovou kartu. | [14 empty] | PP | 1
| Online PSC |  | https://podminky.urs.cz/item/CS_URS_2024_01/05 | [14 empty] | Online PSC | 1
| D | D3 | Rozvod inteligentní instalace - dodávka + montáž |  |  |  | 0 |  |  |  |  | 0 |  | 0 |  | 0 | 1 | D | 0 | ROZPOCET | [6 empty] | 0
6 | K | 06 | kabel utp cat 6a, venkovní instalace, zatažení do lišt, trubek | m | 240 |  | 0 |  |  | základní |  | 0 | 0 | 0 | 0 | 0 | 16 | K | 1 | ROZPOCET | 0 | 0 | 0 | 0 | 0 | 1 | 0 | 16 | 12
| PP |  | kabel utp cat 6a, venkovní instalace, zatažení do lišt, trubek | [14 empty] | PP | 1
| Online PSC |  | https://podminky.urs.cz/item/CS_URS_2024_01/06 | [14 empty] | Online PSC | 1
7 | K | 07 | interkom Intercom antracitová, Pro Miniserver, Miniserver Go a Miniserver Compact Ultra kompaktní konstrukce (90 × 90 × 16 mm) umožňuje instalaci bez zápustného boxu *1, HD Kamera se 120° širokoúhlým objektivem, Interaktivní tlačítko zvonku, které se roz | ks | 1 |  | 0 |  |  | základní |  | 0 | 0 | 0 | 0 | 0 | 16 | K | 1 | ROZPOCET | 0 | 0 | 0 | 0 | 0 | 1 | 0 | 16 | 14
| PP |  | interkom Intercom antracitová, Pro Miniserver, Miniserver Go a Miniserver Compact Ultra kompaktní konstrukce (90 × 90 × 16 mm) umožňuje instalaci bez zápustného boxu *1, HD Kamera se 120° širokoúhlým objektivem, Interaktivní tlačítko zvonku, které se rozsvítí, když se přiblížíte, Neviditelné reproduktory , Integrovaný senzor přiblížení, Napájení pomocí PoE a komunikace přes Ethernet (funguje perfektně s naším PoE-Injectorem 100486) Integrovaný Tree extension (až 50 zařízení, max. 3 W), Voděodolnost (IP34), rámeček | [14 empty] | PP | 1
| Online PSC |  | https://podminky.urs.cz/item/CS_URS_2024_01/07 | [14 empty] | Online PSC | 1
8 | K | 08 | systémová klávesnice antracitová, linková, Přístup pomocí libovolného kódu pro každého člena rodiny, Přístup přes NFC, Možnost časově omezených a jednorázových kódů, Spuštění různých funkcí (např. výběr brány), Plná kontrola v aplikaci, Kvalitní konstrukc | ks | 1 |  | 0 |  |  | základní |  | 0 | 0 | 0 | 0 | 0 | 16 | K | 1 | ROZPOCET | 0 | 0 | 0 | 0 | 0 | 1 | 0 | 16 | 16
| PP |  | systémová klávesnice antracitová, linková, Přístup pomocí libovolného kódu pro každého člena rodiny, Přístup přes NFC, Možnost časově omezených a jednorázových kódů, Spuštění různých funkcí (např. výběr brány), Plná kontrola v aplikaci, Kvalitní konstrukce odolná vůči povětrnostním vlivům, Snadná instalace a uvedení do provozu rámeček | [14 empty] | PP | 1
| Online PSC |  | https://podminky.urs.cz/item/CS_URS_2024_01/08 | [14 empty] | Online PSC | 1
9 | K | 09 | Napájecí zdroj k montáži na DIN lištu, vstupní napětí 100–240 VAC, výstupní napětí od 24 VDC 10 W | ks | 1 |  | 0 |  |  | základní |  | 0 | 0 | 0 | 0 | 0 | 16 | K | 1 | ROZPOCET | 0 | 0 | 0 | 0 | 0 | 1 | 0 | 16 | 18
| PP |  | Napájecí zdroj k montáži na DIN lištu, vstupní napětí 100–240 VAC, výstupní napětí od 24 VDC 10 W | [14 empty] | PP | 1
| Online PSC |  | https://podminky.urs.cz/item/CS_URS_2024_01/09 | [14 empty] | Online PSC | 1
10 | K | 10 | Klíčový trezor požární ochrany (KTPO), kontakt sabotáže, kontakt otevření dveří, kontakt přítomnosti objektového klíče, 24 V, 160 mA, Provedení: ocel, Vyhřívání: Topný odpor 5W, externí zdroj 12-30V SS, sepnutí při 5 st.C, Barva: RAL 9007 - struktura, Ve | ks | 1 |  | 0 |  |  | základní |  | 0 | 0 | 0 | 0 | 0 | 16 | K | 1 | ROZPOCET | 0 | 0 | 0 | 0 | 0 | 1 | 0 | 16 | 20
| PP |  | Klíčový trezor požární ochrany (KTPO), kontakt sabotáže, kontakt otevření dveří, kontakt přítomnosti objektového klíče, 24 V, 160 mA, Provedení: ocel, Vyhřívání: Topný odpor 5W, externí zdroj 12-30V SS, sepnutí při 5 st.C, Barva: RAL 9007 - struktura, Venkovní rozměr: límec š 328mm x v 282mm, Rozměry desky: montážní deska š 301mm x v 227mm, Hmotnost: 19 kg | [14 empty] | PP | 1
| Online PSC |  | https://podminky.urs.cz/item/CS_URS_2024_01/10 | [14 empty] | Online PSC | 1
11 | K | 11 | plastový pilíř pro KTPO, Materiál: plast, Základová deska: v 600mm x š 388mm, osazení do terénu | ks | 1 |  | 0 |  |  | základní |  | 0 | 0 | 0 | 0 | 0 | 16 | K | 1 | ROZPOCET | 0 | 0 | 0 | 0 | 0 | 1 | 0 | 16 | 22
| PP |  | plastový pilíř pro KTPO, Materiál: plast, Základová deska: v 600mm x š 388mm, osazení do terénu | [14 empty] | PP | 1
| Online PSC |  | https://podminky.urs.cz/item/CS_URS_2024_01/11 | [14 empty] | Online PSC | 1
12 | K | 12 | Reverzní el. zámek TO 5134 reverzní elektrický, 1000 kg, 24Vss (0,11A) | ks | 1 |  | 0 |  |  | základní |  | 0 | 0 | 0 | 0 | 0 | 16 | K | 1 | ROZPOCET | 0 | 0 | 0 | 0 | 0 | 1 | 0 | 16 | 24
| PP |  | Reverzní el. zámek TO 5134 reverzní elektrický, 1000 kg, 24Vss (0,11A) | [14 empty] | PP | 1
| Online PSC |  | https://podminky.urs.cz/item/CS_URS_2024_01/12 | [14 empty] | Online PSC | 1
| D | D4 | Hodinové zúčtovací sazby |  |  |  | 0 |  |  |  |  | 0 |  | 0 |  | 0 | 1 | D | 0 | ROZPOCET | [6 empty] | 0
13 | K | 12.1 | Pomocné montážní práce | hod | 16 |  | 0 |  |  | základní |  | 0 | 0 | 0 | 0 | 0 | 512 | K | 1 | ROZPOCET | 0 | 0 | 0 | 0 | 0 | 1 | 0 | 512 | 26
| PP |  | Pomocné montážní práce | [14 empty] | PP | 1
| Online PSC |  | https://podminky.urs.cz/item/CS_URS_2024_01/12.1 | [14 empty] | Online PSC | 1
14 | K | 13 | Zakreslení skutečného provedení stavby | hod | 8 |  | 0 |  |  | základní |  | 0 | 0 | 0 | 0 | 0 | 512 | K | 1 | ROZPOCET | 0 | 0 | 0 | 0 | 0 | 1 | 0 | 512 | 28
| PP |  | Zakreslení skutečného provedení stavby | [14 empty] | PP | 1
| Online PSC |  | https://podminky.urs.cz/item/CS_URS_2024_01/13 | [14 empty] | Online PSC | 1

## 01 - Panely a konstrukce
{a063ae84-c861-41f0-b0c5-c1fbe8fe0791}
2
| KRYCÍ LIST SOUPISU PRACÍ | [7 empty] | v --- níže se nacházejí doplnkové a pomocné údaje k sestavám --- v | [8 empty] | False
Stavba:
Konverze Vodárenské věže - výstavba větrné elektrárny Bohumín - Pudlov
Objekt:
03 - SO 03 - Přístřešek pro FVE
Soupis:
03-06 - PS 3.01 - Technologie fotovoltaické elektrárny
Úroveň 3:
01 - Panely a konstrukce
| KSO: |  |  |  |  | CC-CZ:
| Místo: |  |  |  |  | Datum: | 19. 3. 2025
| Zadavatel: |  |  |  |  | IČ:
|  | Ing. Vladimír Cigánek |  |  |  | DIČ:
| Uchazeč: |  |  |  |  | IČ: | Vyplň údaj
|  | Vyplň údaj |  |  |  | DIČ: | Vyplň údaj
| Projektant: |  |  |  |  | IČ:
|  | PPS Kania s.r.o. |  |  |  | DIČ:
| Zpracovatel: |  |  |  |  | IČ:
|  | kolektiv autorů |  |  |  | DIČ:
Poznámka:
| Cena bez DPH | [5 empty] | 0
|  |  | Základ daně |  |  | Sazba daně | Výše daně
| DPH | základní | 0 |  |  | 21% | 0
|  | snížená | 0 |  |  | 12% | 0
|  | zákl. přenesená | 0 |  |  | 21% | 0
|  | sníž. přenesená | 0 |  |  | 12% | 0
|  | nulová | 0 |  |  | 0% | 0
| Cena s DPH |  |  | v | CZK |  | 0
| Projektant |  |  | Zpracovatel
| Datum a podpis: |  | Razítko | Datum a podpis: |  |  | Razítko
| Objednavatel |  |  | Uchazeč
| Datum a podpis: |  | Razítko | Datum a podpis: |  |  | Razítko
REKAPITULACE ČLENĚNÍ SOUPISU PRACÍ
Stavba:
Konverze Vodárenské věže - výstavba větrné elektrárny Bohumín - Pudlov
Objekt:
03 - SO 03 - Přístřešek pro FVE
Soupis:
03-06 - PS 3.01 - Technologie fotovoltaické elektrárny
Úroveň 3:
01 - Panely a konstrukce
Místo: | [5 empty] | Datum: | 19. 3. 2025
Zadavatel: |  |  | Ing. Vladimír Cigánek |  |  | Projektant: | PPS Kania s.r.o.
Uchazeč: |  |  | Vyplň údaj |  |  | Zpracovatel: | kolektiv autorů
Kód dílu - Popis | [6 empty] | Cena celkem [CZK]
Náklady ze soupisu prací | [6 empty] | 0 | [11 empty] | -1
| D1 - FVE PANELY | [5 empty] | 0
| D2 - NOSNÁ KONSTRUKCE | [5 empty] | 0
SOUPIS PRACÍ
Stavba:
Konverze Vodárenské věže - výstavba větrné elektrárny Bohumín - Pudlov
Objekt:
03 - SO 03 - Přístřešek pro FVE
Soupis:
03-06 - PS 3.01 - Technologie fotovoltaické elektrárny
Úroveň 3:
01 - Panely a konstrukce
Místo: | [5 empty] | Datum: | 19. 3. 2025
Zadavatel: |  |  | Ing. Vladimír Cigánek |  |  | Projektant: | PPS Kania s.r.o.
Uchazeč: |  |  | Vyplň údaj |  |  | Zpracovatel: | kolektiv autorů
PČ | Typ | Kód | Popis | MJ | Množství | J.cena [CZK] | Cena celkem [CZK] | Cenová soustava |  | DPH | J. Nh [h] | Nh celkem [h] | J. hmotnost [t] | Hmotnost celkem [t] | J. suť [t] | Suť Celkem [t]
Náklady soupisu celkem | [6 empty] | 0 |  |  |  |  | 0 |  | 0 |  | 0 |  | D | -1 | [7 empty] | 0
| D | D1 | FVE PANELY |  |  |  | 0 |  |  |  |  | 0 |  | 0 |  | 0 | 1 | D | 0 | ROZPOCET | [6 empty] | 0
1 | M | R1.1 | FVE panel 450 Wp | kus | 110 |  | 0 |  |  | základní |  | 0 | 0 | 0 | 0 | 0 | 2 | M | 1 | ROZPOCET | 0 | 0 | 0 | 0 | 0 | 1 | 0 | 1 | 986225444
| PP |  | FVE panel 450 Wp | [14 empty] | PP | 1
2 | K | R1.1.1 | Montáž FVE panelů 450 Wp | kus | 110 |  | 0 |  |  | základní |  | 0 | 0 | 0 | 0 | 0 | 1 | K | 1 | ROZPOCET | 0 | 0 | 0 | 0 | 0 | 1 | 0 | 1 | 4
| PP |  | Montáž FVE panelů 450 Wp | [14 empty] | PP | 1
3 | M | R1.1.2 | FVE panel 580 Wp | kus | 30 |  | 0 |  |  | základní |  | 0 | 0 | 0 | 0 | 0 | 2 | M | 1 | ROZPOCET | 0 | 0 | 0 | 0 | 0 | 1 | 0 | 1 | -527294753
| PP |  | FVE panel 580 Wp | [14 empty] | PP | 1
4 | K | R1.1.3 | Montáž FVE panelů 580 Wp | kus | 30 |  | 0 |  |  | základní |  | 0 | 0 | 0 | 0 | 0 | 1 | K | 1 | ROZPOCET | 0 | 0 | 0 | 0 | 0 | 1 | 0 | 1 | -30109072
| PP |  | Montáž FVE panelů 580 Wp | [14 empty] | PP | 1
5 | M | R1.2 | Optimizér fotovoltaického panelu max. 700Wp | kus | 140 |  | 0 |  |  | základní |  | 0 | 0 | 0 | 0 | 0 | 2 | M | 1 | ROZPOCET | 0 | 0 | 0 | 0 | 0 | 1 | 0 | 1 | -1576834105
| PP |  | Optimizér fotovoltaického panelu max. 700Wp | [14 empty] | PP | 1
6 | K | R1.2.1 | Montáž optimizér fotovoltaického panelu max. 700Wp | kus | 140 |  | 0 |  |  | základní |  | 0 | 0 | 0 | 0 | 0 | 1 | K | 1 | ROZPOCET | 0 | 0 | 0 | 0 | 0 | 1 | 0 | 1 | 8
| PP |  | Montáž optimizér fotovoltaického panelu max. 700Wp | [14 empty] | PP | 1
7 | M | R1.3 | CCA Kit - optimizér včetně zdroje 230/24V | kus | 3 |  | 0 |  |  | základní |  | 0 | 0 | 0 | 0 | 0 | 2 | M | 1 | ROZPOCET | 0 | 0 | 0 | 0 | 0 | 1 | 0 | 1 | -1731954590
| PP |  | CCA Kit - optimizér včetně zdroje 230/24V | [14 empty] | PP | 1
8 | K | R1.3.1 | Montáž CCA Kit - optimizér včetně zdroje 230/24V | kus | 3 |  | 0 |  |  | základní |  | 0 | 0 | 0 | 0 | 0 | 1 | K | 1 | ROZPOCET | 0 | 0 | 0 | 0 | 0 | 1 | 0 | 1 | 12
| PP |  | Montáž CCA Kit - optimizér včetně zdroje 230/24V | [14 empty] | PP | 1
9 | M | R1.4 | Access Point (TAP) - optimizér | kus | 3 |  | 0 |  |  | základní |  | 0 | 0 | 0 | 0 | 0 | 2 | M | 1 | ROZPOCET | 0 | 0 | 0 | 0 | 0 | 1 | 0 | 1 | -1755556837
| PP |  | Access Point (TAP) - optimizér | [14 empty] | PP | 1
10 | K | R1.4.1 | Montáž Access Point (TAP) - optimizér | kus | 3 |  | 0 |  |  | základní |  | 0 | 0 | 0 | 0 | 0 | 1 | K | 1 | ROZPOCET | 0 | 0 | 0 | 0 | 0 | 1 | 0 | 1 | 16
| PP |  | Montáž Access Point (TAP) - optimizér | [14 empty] | PP | 1
| D | D2 | NOSNÁ KONSTRUKCE |  |  |  | 0 |  |  |  |  | 0 |  | 0 |  | 0 | 1 | D | 0 | ROZPOCET | [6 empty] | 0
11 | M | R2.1 | Kombivrut M10x200 KOMPLETNÍ | ks | 424 |  | 0 |  |  | základní |  | 0 | 0 | 0 | 0 | 0 | 2 | M | 1 | ROZPOCET | 0 | 0 | 0 | 0 | 0 | 1 | 0 | 1 | 2016833711
| PP |  | Kombivrut M10x200 KOMPLETNÍ | [14 empty] | PP | 1
12 | M | R2.2 | Adaptér kombivrut | ks | 424 |  | 0 |  |  | základní |  | 0 | 0 | 0 | 0 | 0 | 2 | M | 1 | ROZPOCET | 0 | 0 | 0 | 0 | 0 | 1 | 0 | 1 | 1856849921
| PP |  | Adaptér kombivrut | [14 empty] | PP | 1
13 | M | R2.3 | Podložky rozšířené | ks | 424 |  | 0 |  |  | základní |  | 0 | 0 | 0 | 0 | 0 | 2 | M | 1 | ROZPOCET | 0 | 0 | 0 | 0 | 0 | 1 | 0 | 1 | 1988662641
| PP |  | Podložky rozšířené | [14 empty] | PP | 1
14 | M | R2.4 | Spojka profilů přímá | ks | 64 |  | 0 |  |  | základní |  | 0 | 0 | 0 | 0 | 0 | 2 | M | 1 | ROZPOCET | 0 | 0 | 0 | 0 | 0 | 1 | 0 | 1 | -863151056
| PP |  | Spojka profilů přímá | [14 empty] | PP | 1
15 | M | R2.5 | Spojka profilů křížová | ks | 109 |  | 0 |  |  | základní |  | 0 | 0 | 0 | 0 | 0 | 2 | M | 1 | ROZPOCET | 0 | 0 | 0 | 0 | 0 | 1 | 0 | 1 | 384375108
| PP |  | Spojka profilů křížová | [14 empty] | PP | 1
16 | M | R2.6 | Šestihranný šroub M10 | ks | 61 |  | 0 |  |  | základní |  | 0 | 0 | 0 | 0 | 0 | 2 | M | 1 | ROZPOCET | 0 | 0 | 0 | 0 | 0 | 1 | 0 | 1 | 1348840185
| PP |  | Šestihranný šroub M10 | [14 empty] | PP | 1
17 | M | R2.7 | Matice s lemem M10 | ks | 36 |  | 0 |  |  | základní |  | 0 | 0 | 0 | 0 | 0 | 2 | M | 1 | ROZPOCET | 0 | 0 | 0 | 0 | 0 | 1 | 0 | 1 | -2047419133
| PP |  | Matice s lemem M10 | [14 empty] | PP | 1
18 | M | R2.8 | 4 hranná matice | ks | 420 |  | 0 |  |  | základní |  | 0 | 0 | 0 | 0 | 0 | 2 | M | 1 | ROZPOCET | 0 | 0 | 0 | 0 | 0 | 1 | 0 | 1 | 1787264138
| PP |  | 4 hranná matice | [14 empty] | PP | 1
19 | M | R2.9 | Imbusový šroub M8x30 | ks | 326 |  | 0 |  |  | základní |  | 0 | 0 | 0 | 0 | 0 | 2 | M | 1 | ROZPOCET | 0 | 0 | 0 | 0 | 0 | 1 | 0 | 1 | 781758119
| PP |  | Imbusový šroub M8x30 | [14 empty] | PP | 1
20 | M | R2.10 | Mezipanelová příchytka černá | ks | 64 |  | 0 |  |  | základní |  | 0 | 0 | 0 | 0 | 0 | 2 | M | 1 | ROZPOCET | 0 | 0 | 0 | 0 | 0 | 1 | 0 | 1 | 1877807084
| PP |  | Mezipanelová příchytka černá | [14 empty] | PP | 1
21 | M | R2.11 | Koncová příchytka panelu | ks | 64 |  | 0 |  |  | základní |  | 0 | 0 | 0 | 0 | 0 | 2 | M | 1 | ROZPOCET | 0 | 0 | 0 | 0 | 0 | 1 | 0 | 1 | -467888818
| PP |  | Koncová příchytka panelu | [14 empty] | PP | 1
22 | M | R2.12 | Profil 2,2 m | ks | 124 |  | 0 |  |  | základní |  | 0 | 0 | 0 | 0 | 0 | 2 | M | 1 | ROZPOCET | 0 | 0 | 0 | 0 | 0 | 1 | 0 | 1 | -507007494
| PP |  | Profil 2,2 m | [14 empty] | PP | 1
23 | M | R2.13.1 | Profil 4,4 m | ks | 1 |  | 0 |  |  | základní |  | 0 | 0 | 0 | 0 | 0 | 2 | M | 1 | ROZPOCET | 0 | 0 | 0 | 0 | 0 | 1 | 0 | 1 | -1588137727
| PP |  | Profil 4,4 m | [14 empty] | PP | 1
24 | M | R2.14.1 | Záslepky profilu | ks | 15 |  | 0 |  |  | základní |  | 0 | 0 | 0 | 0 | 0 | 2 | M | 1 | ROZPOCET | 0 | 0 | 0 | 0 | 0 | 1 | 0 | 1 | 1628005556
| PP |  | Záslepky profilu | [14 empty] | PP | 1
25 | M | R2.15.1 | Závitová tyč | ks | 10 |  | 0 |  |  | základní |  | 0 | 0 | 0 | 0 | 0 | 2 | M | 1 | ROZPOCET | 0 | 0 | 0 | 0 | 0 | 1 | 0 | 1 | 1919964519
| PP |  | Závitová tyč | [14 empty] | PP | 1
26 | K | R2 | Nosné konstrukce montáž | kpl | 1 |  | 0 |  |  | základní |  | 0 | 0 | 0 | 0 | 0 | 1 | K | 1 | ROZPOCET | 0 | 0 | 0 | 0 | 0 | 1 | 0 | 1 | 48
| PP |  | Nosné konstrukce montáž | [14 empty] | PP | 1

## 02 - Rozvaděče a kabely
{503f82f1-f49d-413a-a7bb-07267afe0424}
2
| KRYCÍ LIST SOUPISU PRACÍ | [7 empty] | v --- níže se nacházejí doplnkové a pomocné údaje k sestavám --- v | [8 empty] | False
Stavba:
Konverze Vodárenské věže - výstavba větrné elektrárny Bohumín - Pudlov
Objekt:
03 - SO 03 - Přístřešek pro FVE
Soupis:
03-06 - PS 3.01 - Technologie fotovoltaické elektrárny
Úroveň 3:
02 - Rozvaděče a kabely
| KSO: |  |  |  |  | CC-CZ:
| Místo: |  |  |  |  | Datum: | 19. 3. 2025
| Zadavatel: |  |  |  |  | IČ:
|  | Ing. Vladimír Cigánek |  |  |  | DIČ:
| Uchazeč: |  |  |  |  | IČ: | Vyplň údaj
|  | Vyplň údaj |  |  |  | DIČ: | Vyplň údaj
| Projektant: |  |  |  |  | IČ:
|  | PPS Kania s.r.o. |  |  |  | DIČ:
| Zpracovatel: |  |  |  |  | IČ:
|  | kolektiv autorů |  |  |  | DIČ:
Poznámka:
| Cena bez DPH | [5 empty] | 0
|  |  | Základ daně |  |  | Sazba daně | Výše daně
| DPH | základní | 0 |  |  | 21% | 0
|  | snížená | 0 |  |  | 12% | 0
|  | zákl. přenesená | 0 |  |  | 21% | 0
|  | sníž. přenesená | 0 |  |  | 12% | 0
|  | nulová | 0 |  |  | 0% | 0
| Cena s DPH |  |  | v | CZK |  | 0
| Projektant |  |  | Zpracovatel
| Datum a podpis: |  | Razítko | Datum a podpis: |  |  | Razítko
| Objednavatel |  |  | Uchazeč
| Datum a podpis: |  | Razítko | Datum a podpis: |  |  | Razítko
REKAPITULACE ČLENĚNÍ SOUPISU PRACÍ
Stavba:
Konverze Vodárenské věže - výstavba větrné elektrárny Bohumín - Pudlov
Objekt:
03 - SO 03 - Přístřešek pro FVE
Soupis:
03-06 - PS 3.01 - Technologie fotovoltaické elektrárny
Úroveň 3:
02 - Rozvaděče a kabely
Místo: | [5 empty] | Datum: | 19. 3. 2025
Zadavatel: |  |  | Ing. Vladimír Cigánek |  |  | Projektant: | PPS Kania s.r.o.
Uchazeč: |  |  | Vyplň údaj |  |  | Zpracovatel: | kolektiv autorů
Kód dílu - Popis | [6 empty] | Cena celkem [CZK]
Náklady ze soupisu prací | [6 empty] | 0 | [11 empty] | -1
| D1 - ROZVADĚČE A SKŘÍNKY | [5 empty] | 0
| D2 - KABELY | [5 empty] | 0
SOUPIS PRACÍ
Stavba:
Konverze Vodárenské věže - výstavba větrné elektrárny Bohumín - Pudlov
Objekt:
03 - SO 03 - Přístřešek pro FVE
Soupis:
03-06 - PS 3.01 - Technologie fotovoltaické elektrárny
Úroveň 3:
02 - Rozvaděče a kabely
Místo: | [5 empty] | Datum: | 19. 3. 2025
Zadavatel: |  |  | Ing. Vladimír Cigánek |  |  | Projektant: | PPS Kania s.r.o.
Uchazeč: |  |  | Vyplň údaj |  |  | Zpracovatel: | kolektiv autorů
PČ | Typ | Kód | Popis | MJ | Množství | J.cena [CZK] | Cena celkem [CZK] | Cenová soustava |  | DPH | J. Nh [h] | Nh celkem [h] | J. hmotnost [t] | Hmotnost celkem [t] | J. suť [t] | Suť Celkem [t]
Náklady soupisu celkem | [6 empty] | 0 |  |  |  |  | 0 |  | 0 |  | 0 |  | D | -1 | [7 empty] | 0
| D | D1 | ROZVADĚČE A SKŘÍNKY |  |  |  | 0 |  |  |  |  | 0 |  | 0 |  | 0 | 1 | D | 0 | ROZPOCET | [6 empty] | 0
1 | M | R3.1. | Rozvaděč +R_FVE | kpt | 1 |  | 0 |  |  | základní |  | 0 | 0 | 0 | 0 | 0 | 2 | M | 1 | ROZPOCET | 0 | 0 | 0 | 0 | 0 | 1 | 0 | 1 | -1344330989
| PP |  | Rozvaděč +R_FVE | [14 empty] | PP | 1
2 | K | R3.1.1 | Montáž rozvaděče +R_FVE | kpt | 1 |  | 0 |  |  | základní |  | 0 | 0 | 0 | 0 | 0 | 1 | K | 1 | ROZPOCET | 0 | 0 | 0 | 0 | 0 | 1 | 0 | 1 | 4
| PP |  | Montáž rozvaděče +R_FVE | [14 empty] | PP | 1
3 | M | R3.2 | Rozvaděč +R_SPD | kpt | 2 |  | 0 |  |  | základní |  | 0 | 0 | 0 | 0 | 0 | 2 | M | 1 | ROZPOCET | 0 | 0 | 0 | 0 | 0 | 1 | 0 | 1 | 1565155407
| PP |  | Rozvaděč +R_SPD | [14 empty] | PP | 1
4 | K | R3.2.1 | Montáž rozvaděče +R_SPD | kpt | 2 |  | 0 |  |  | základní |  | 0 | 0 | 0 | 0 | 0 | 1 | K | 1 | ROZPOCET | 0 | 0 | 0 | 0 | 0 | 1 | 0 | 1 | 8
| PP |  | Montáž rozvaděče +R_SPD | [14 empty] | PP | 1
5 | M | R3.2.2 | Rozvaděč +R_SPD | kpt | 2 |  | 0 |  |  | základní |  | 0 | 0 | 0 | 0 | 0 | 2 | M | 1 | ROZPOCET | 0 | 0 | 0 | 0 | 0 | 1 | 0 | 1 | -844187673
| PP |  | Rozvaděč +R_SPD | [14 empty] | PP | 1
6 | M | R3.3 | Doplnění do rozvaděče silnoproudu +RH | kpt | 1 |  | 0 |  |  | základní |  | 0 | 0 | 0 | 0 | 0 | 2 | M | 1 | ROZPOCET | 0 | 0 | 0 | 0 | 0 | 1 | 0 | 1 | -395070486
| PP |  | Doplnění do rozvaděče silnoproudu +RH | [14 empty] | PP | 1
7 | K | R3.2.2.1 | Montáž rozvaděče +R_SPD | kpt | 2 |  | 0 |  |  | základní |  | 0 | 0 | 0 | 0 | 0 | 1 | K | 1 | ROZPOCET | 0 | 0 | 0 | 0 | 0 | 1 | 0 | 1 | -280027249
| PP |  | Montáž rozvaděče +R_SPD | [14 empty] | PP | 1
8 | K | R3.3.1 | Montáž doplnění do rozvaděče silnoproudu +RH | kpt | 1 |  | 0 |  |  | základní |  | 0 | 0 | 0 | 0 | 0 | 1 | K | 1 | ROZPOCET | 0 | 0 | 0 | 0 | 0 | 1 | 0 | 1 | 12
| PP |  | Montáž doplnění do rozvaděče silnoproudu +RH | [14 empty] | PP | 1
9 | M | R3.4 | Doplnění do rozvaděče silnoproudu RE | kpt | 1 |  | 0 |  |  | základní |  | 0 | 0 | 0 | 0 | 0 | 2 | M | 1 | ROZPOCET | 0 | 0 | 0 | 0 | 0 | 1 | 0 | 1 | -925340776
| PP |  | Doplnění do rozvaděče silnoproudu RE | [14 empty] | PP | 1
10 | K | R3.4.1 | Montáž doplnění do rozvaděče silnoproudu +RE | kpt | 1 |  | 0 |  |  | základní |  | 0 | 0 | 0 | 0 | 0 | 1 | K | 1 | ROZPOCET | 0 | 0 | 0 | 0 | 0 | 1 | 0 | 1 | 16
| PP |  | Montáž doplnění do rozvaděče silnoproudu +RE | [14 empty] | PP | 1
| D | D2 | KABELY |  |  |  | 0 |  |  |  |  | 0 |  | 0 |  | 0 | 1 | D | 0 | ROZPOCET | [6 empty] | 0
11 | M | R4.1 | Solar kabel 6 černý H1Z2Z2-K | m | 680 |  | 0 |  |  | základní |  | 0 | 0 | 0 | 0 | 0 | 2 | M | 1 | ROZPOCET | 0 | 0 | 0 | 0 | 0 | 1 | 0 | 1 | -155194573
| PP |  | Solar kabel 6 černý H1Z2Z2-K | [14 empty] | PP | 1
12 | K | R4.1.1 | Montáž kabel H1Z2Z2-K 1x6 | m | 680 |  | 0 |  |  | základní |  | 0 | 0 | 0 | 0 | 0 | 1 | K | 1 | ROZPOCET | 0 | 0 | 0 | 0 | 0 | 1 | 0 | 1 | 20
| PP |  | Montáž kabel H1Z2Z2-K 1x6 | [14 empty] | PP | 1
13 | M | R4.2 | CYKY-J 3x1,5 | m | 150 |  | 0 |  |  | základní |  | 0 | 0 | 0 | 0 | 0 | 2 | M | 1 | ROZPOCET | 0 | 0 | 0 | 0 | 0 | 1 | 0 | 1 | 1687979369
| PP |  | CYKY-J 3x1,5 | [14 empty] | PP | 1
14 | K | R4.2.1 | Montáž kabel Cu plný kulatý CYKY-J 3x1,5 do 1 kV uložený volně nebo v liště počtu a průřezu žil 3x1,5 až 3x2,5 mm2 | m | 150 |  | 0 |  |  | základní |  | 0 | 0 | 0 | 0 | 0 | 1 | K | 1 | ROZPOCET | 0 | 0 | 0 | 0 | 0 | 1 | 0 | 1 | 24
| PP |  | Montáž kabel Cu plný kulatý CYKY-J 3x1,5 do 1 kV uložený volně nebo v liště počtu a průřezu žil 3x1,5 až 3x2,5 mm2 | [14 empty] | PP | 1
15 | M | R4.3 | CYKY-O 2x1,5 | m | 250 |  | 0 |  |  | základní |  | 0 | 0 | 0 | 0 | 0 | 2 | M | 1 | ROZPOCET | 0 | 0 | 0 | 0 | 0 | 1 | 0 | 1 | 1165621066
| PP |  | CYKY-O 2x1,5 | [14 empty] | PP | 1
16 | K | R4.3.1 | Montáž kabel Cu plný kulatý CYKY-O 2x1,5 do 1 kV uložený volně nebo v liště počtu a průřezu žil 2x1,5 až 2x2,5 mm2 | m | 250 |  | 0 |  |  | základní |  | 0 | 0 | 0 | 0 | 0 | 1 | K | 1 | ROZPOCET | 0 | 0 | 0 | 0 | 0 | 1 | 0 | 1 | 28
| PP |  | Montáž kabel Cu plný kulatý CYKY-O 2x1,5 do 1 kV uložený volně nebo v liště počtu a průřezu žil 2x1,5 až 2x2,5 mm2 | [14 empty] | PP | 1
17 | M | R4.1 | Solar kabel 6 černý H1Z2Z2-K | m | 600 |  | 0 |  |  | základní |  | 0 | 0 | 0 | 0 | 0 | 2 | M | 1 | ROZPOCET | 0 | 0 | 0 | 0 | 0 | 1 | 0 | 1 | -498587549
| PP |  | Solar kabel 6 černý H1Z2Z2-K | [14 empty] | PP | 1
18 | K | R4.1.1 | Montáž kabel H1Z2Z2-K 1x6 | m | 600 |  | 0 |  |  | základní |  | 0 | 0 | 0 | 0 | 0 | 1 | K | 1 | ROZPOCET | 0 | 0 | 0 | 0 | 0 | 1 | 0 | 1 | 32
| PP |  | Montáž kabel H1Z2Z2-K 1x6 | [14 empty] | PP | 1
19 | M | R4.2 | CYKY-J 3x1,5 | m | 100 |  | 0 |  |  | základní |  | 0 | 0 | 0 | 0 | 0 | 2 | M | 1 | ROZPOCET | 0 | 0 | 0 | 0 | 0 | 1 | 0 | 1 | -2026931512
| PP |  | CYKY-J 3x1,5 | [14 empty] | PP | 1
20 | K | R4.2.1 | Montáž kabel Cu plný kulatý CYKY-J 3x1,5 do 1 kV uložený volně nebo v liště počtu a průřezu žil 3x1,5 až 3x2,5 mm2 | m | 100 |  | 0 |  |  | základní |  | 0 | 0 | 0 | 0 | 0 | 1 | K | 1 | ROZPOCET | 0 | 0 | 0 | 0 | 0 | 1 | 0 | 1 | 36
| PP |  | Montáž kabel Cu plný kulatý CYKY-J 3x1,5 do 1 kV uložený volně nebo v liště počtu a průřezu žil 3x1,5 až 3x2,5 mm2 | [14 empty] | PP | 1
21 | M | R4.3 | CYKY-O 2x1,5 | m | 75 |  | 0 |  |  | základní |  | 0 | 0 | 0 | 0 | 0 | 2 | M | 1 | ROZPOCET | 0 | 0 | 0 | 0 | 0 | 1 | 0 | 1 | 738282786
| PP |  | CYKY-O 2x1,5 | [14 empty] | PP | 1
22 | K | R4.3.1 | Montáž kabel Cu plný kulatý CYKY-O 2x1,5 do 1 kV uložený volně nebo v liště počtu a průřezu žil 2x1,5 až 2x2,5 mm2 | m | 75 |  | 0 |  |  | základní |  | 0 | 0 | 0 | 0 | 0 | 1 | K | 1 | ROZPOCET | 0 | 0 | 0 | 0 | 0 | 1 | 0 | 1 | 40
| PP |  | Montáž kabel Cu plný kulatý CYKY-O 2x1,5 do 1 kV uložený volně nebo v liště počtu a průřezu žil 2x1,5 až 2x2,5 mm2 | [14 empty] | PP | 1
23 | M | R4.4 | H07RN-F 5G10 | m | 80 |  | 0 |  |  | základní |  | 0 | 0 | 0 | 0 | 0 | 2 | M | 1 | ROZPOCET | 0 | 0 | 0 | 0 | 0 | 1 | 0 | 1 | 1905897127
| PP |  | H07RN-F 5G10 | [14 empty] | PP | 1
24 | K | R4.4.1 | Montáž kabel Cu plný kulatý H07RN-F 5G10 do 1 kV uložený volně nebo v liště počtu a průřezu žil 5G6 až 5G10 mm2 | m | 80 |  | 0 |  |  | základní |  | 0 | 0 | 0 | 0 | 0 | 1 | K | 1 | ROZPOCET | 0 | 0 | 0 | 0 | 0 | 1 | 0 | 1 | 44
| PP |  | Montáž kabel Cu plný kulatý H07RN-F 5G10 do 1 kV uložený volně nebo v liště počtu a průřezu žil 5G6 až 5G10 mm2 | [14 empty] | PP | 1
25 | M | R4.5 | 1-CYKY 5x50 | m | 50 |  | 0 |  |  | základní |  | 0 | 0 | 0 | 0 | 0 | 2 | M | 1 | ROZPOCET | 0 | 0 | 0 | 0 | 0 | 1 | 0 | 1 | 286829476
| PP |  | 1-CYKY 5x50 | [14 empty] | PP | 1
26 | K | R4.5.1 | Montáž kabel Cu plný kulatý 1-CYKY 5x50 do 1 kV uložený volně nebo v liště počtu a průřezu žil 5x35 až 5x50 mm2 | m | 50 |  | 0 |  |  | základní |  | 0 | 0 | 0 | 0 | 0 | 1 | K | 1 | ROZPOCET | 0 | 0 | 0 | 0 | 0 | 1 | 0 | 1 | 48
| PP |  | Montáž kabel Cu plný kulatý 1-CYKY 5x50 do 1 kV uložený volně nebo v liště počtu a průřezu žil 5x35 až 5x50 mm2 | [14 empty] | PP | 1
27 | M | R4.6 | CYA 1x16 GNYE | m | 200 |  | 0 |  |  | základní |  | 0 | 0 | 0 | 0 | 0 | 2 | M | 1 | ROZPOCET | 0 | 0 | 0 | 0 | 0 | 1 | 0 | 1 | 775114059
| PP |  | CYA 1x16 GNYE | [14 empty] | PP | 1
28 | K | R4.6.1 | Montáž izolovaných kabelů měděných do 1 kV bez ukončení plných a kulatých, uložených volně nebo v liště počtu a průřezu žil 1x16 mm2 | m | 200 |  | 0 |  |  | základní |  | 0 | 0 | 0 | 0 | 0 | 1 | K | 1 | ROZPOCET | 0 | 0 | 0 | 0 | 0 | 1 | 0 | 1 | 52
| PP |  | Montáž izolovaných kabelů měděných do 1 kV bez ukončení plných a kulatých, uložených volně nebo v liště počtu a průřezu žil 1x16 mm2 | [14 empty] | PP | 1
29 | M | R4.7 | CYA 1x10 GNYE | m | 300 |  | 0 |  |  | základní |  | 0 | 0 | 0 | 0 | 0 | 2 | M | 1 | ROZPOCET | 0 | 0 | 0 | 0 | 0 | 1 | 0 | 1 | -1514401280
| PP |  | CYA 1x10 GNYE | [14 empty] | PP | 1
30 | K | R4.7.1 | Montáž izolovaných kabelů měděných do 1 kV bez ukončení plných a kulatých, uložených volně nebo v liště počtu a průřezu žil 1x10 mm2 | m | 300 |  | 0 |  |  | základní |  | 0 | 0 | 0 | 0 | 0 | 1 | K | 1 | ROZPOCET | 0 | 0 | 0 | 0 | 0 | 1 | 0 | 1 | 56
| PP |  | Montáž izolovaných kabelů měděných do 1 kV bez ukončení plných a kulatých, uložených volně nebo v liště počtu a průřezu žil 1x10 mm2 | [14 empty] | PP | 1
31 | M | R4.8 | CYA 1x6 GNYE | m | 150 |  | 0 |  |  | základní |  | 0 | 0 | 0 | 0 | 0 | 2 | M | 1 | ROZPOCET | 0 | 0 | 0 | 0 | 0 | 1 | 0 | 1 | -527854567
| PP |  | CYA 1x6 GNYE | [14 empty] | PP | 1
32 | K | R4.8.1 | Montáž izolovaných kabelů měděných do 1 kV bez ukončení plných a kulatých, uložených volně nebo v liště počtu a průřezu žil 1x6 mm2 | m | 150 |  | 0 |  |  | základní |  | 0 | 0 | 0 | 0 | 0 | 1 | K | 1 | ROZPOCET | 0 | 0 | 0 | 0 | 0 | 1 | 0 | 1 | 60
| PP |  | Montáž izolovaných kabelů měděných do 1 kV bez ukončení plných a kulatých, uložených volně nebo v liště počtu a průřezu žil 1x6 mm2 | [14 empty] | PP | 1
33 | M | R4.9 | UNITRONIC®ROBUST C (TP) 2x2x0,5 | m | 400 |  | 0 |  |  | základní |  | 0 | 0 | 0 | 0 | 0 | 2 | M | 1 | ROZPOCET | 0 | 0 | 0 | 0 | 0 | 1 | 0 | 1 | -1676807590
| PP |  | UNITRONIC®ROBUST C (TP) 2x2x0,5 | [14 empty] | PP | 1
34 | K | R4.9.1 | Montáž izolovaných kabelů komunikačních, uložených volně nebo v liště počtu a průřezu žil 2x2x0,5 mm2 | m | 400 |  | 0 |  |  | základní |  | 0 | 0 | 0 | 0 | 0 | 1 | K | 1 | ROZPOCET | 0 | 0 | 0 | 0 | 0 | 1 | 0 | 1 | 64
| PP |  | Montáž izolovaných kabelů komunikačních, uložených volně nebo v liště počtu a průřezu žil 2x2x0,5 mm2 | [14 empty] | PP | 1
35 | M | R4.10 | CAT5e FTP PE 4x2x0,51 | m | 400 |  | 0 |  |  | základní |  | 0 | 0 | 0 | 0 | 0 | 2 | M | 1 | ROZPOCET | 0 | 0 | 0 | 0 | 0 | 1 | 0 | 1 | 538284743
| PP |  | CAT5e FTP PE 4x2x0,51 | [14 empty] | PP | 1
36 | K | R4.10.1 | Montáž izolovaných kabelů komunikačních, uložených volně nebo v liště počtu a průřezu žil 2x2x0,56 mm2 | m | 400 |  | 0 |  |  | základní |  | 0 | 0 | 0 | 0 | 0 | 1 | K | 1 | ROZPOCET | 0 | 0 | 0 | 0 | 0 | 1 | 0 | 1 | 68
| PP |  | Montáž izolovaných kabelů komunikačních, uložených volně nebo v liště počtu a průřezu žil 2x2x0,56 mm2 | [14 empty] | PP | 1
37 | M | R4.11 | 1-CSKH-V-180 2x2,5 | m | 30 |  | 0 |  |  | základní |  | 0 | 0 | 0 | 0 | 0 | 2 | M | 1 | ROZPOCET | 0 | 0 | 0 | 0 | 0 | 1 | 0 | 1 | 923840674
| PP |  | 1-CSKH-V-180 2x2,5 | [14 empty] | PP | 1
38 | K | R4.11.1 | Montáž kabel Cu plný kulatý CSKH-V180 do 1 kV uložený na příchytkách nebo ve žlabu počtu a průřezu žil 2x1,5 až 2x2,5 mm2 | m | 30 |  | 0 |  |  | základní |  | 0 | 0 | 0 | 0 | 0 | 1 | K | 1 | ROZPOCET | 0 | 0 | 0 | 0 | 0 | 1 | 0 | 1 | 72
| PP |  | Montáž kabel Cu plný kulatý CSKH-V180 do 1 kV uložený na příchytkách nebo ve žlabu počtu a průřezu žil 2x1,5 až 2x2,5 mm2 | [14 empty] | PP | 1
39 | M | R4.12 | Konektor MC4, vidlice + zásuvka, přímý, na kabel 2,5÷6mm, krimpovací, 1000V/16A. IP65 | kus | 70 |  | 0 |  |  | základní |  | 0 | 0 | 0 | 0 | 0 | 2 | M | 1 | ROZPOCET | 0 | 0 | 0 | 0 | 0 | 1 | 0 | 1 | -71858958
| PP |  | Konektor MC4, vidlice + zásuvka, přímý, na kabel 2,5÷6mm, krimpovací, 1000V/16A. IP65 | [14 empty] | PP | 1
40 | K | R4.12.1 | Montáž konektor MC4 | kus | 70 |  | 0 |  |  | základní |  | 0 | 0 | 0 | 0 | 0 | 1 | K | 1 | ROZPOCET | 0 | 0 | 0 | 0 | 0 | 1 | 0 | 1 | 76
| PP |  | Montáž konektor MC4 | [14 empty] | PP | 1
41 | K | R4.13 | Zakončení vodičů | kus | 426 |  | 0 |  |  | základní |  | 0 | 0 | 0 | 0 | 0 | 1 | K | 1 | ROZPOCET | 0 | 0 | 0 | 0 | 0 | 1 | 0 | 1 | 78
| PP |  | Zakončení vodičů | [14 empty] | PP | 1

## 03 - Ostatní zřízení
{09c329fc-dba1-4f10-a4f0-6440a21d4ff7}
2
| KRYCÍ LIST SOUPISU PRACÍ | [7 empty] | v --- níže se nacházejí doplnkové a pomocné údaje k sestavám --- v | [8 empty] | False
Stavba:
Konverze Vodárenské věže - výstavba větrné elektrárny Bohumín - Pudlov
Objekt:
03 - SO 03 - Přístřešek pro FVE
Soupis:
03-06 - PS 3.01 - Technologie fotovoltaické elektrárny
Úroveň 3:
03 - Ostatní zřízení
| KSO: |  |  |  |  | CC-CZ:
| Místo: |  |  |  |  | Datum: | 19. 3. 2025
| Zadavatel: |  |  |  |  | IČ:
|  | Ing. Vladimír Cigánek |  |  |  | DIČ:
| Uchazeč: |  |  |  |  | IČ: | Vyplň údaj
|  | Vyplň údaj |  |  |  | DIČ: | Vyplň údaj
| Projektant: |  |  |  |  | IČ:
|  | PPS Kania s.r.o. |  |  |  | DIČ:
| Zpracovatel: |  |  |  |  | IČ:
|  | kolektiv autorů |  |  |  | DIČ:
Poznámka:
| Cena bez DPH | [5 empty] | 0
|  |  | Základ daně |  |  | Sazba daně | Výše daně
| DPH | základní | 0 |  |  | 21% | 0
|  | snížená | 0 |  |  | 12% | 0
|  | zákl. přenesená | 0 |  |  | 21% | 0
|  | sníž. přenesená | 0 |  |  | 12% | 0
|  | nulová | 0 |  |  | 0% | 0
| Cena s DPH |  |  | v | CZK |  | 0
| Projektant |  |  | Zpracovatel
| Datum a podpis: |  | Razítko | Datum a podpis: |  |  | Razítko
| Objednavatel |  |  | Uchazeč
| Datum a podpis: |  | Razítko | Datum a podpis: |  |  | Razítko
REKAPITULACE ČLENĚNÍ SOUPISU PRACÍ
Stavba:
Konverze Vodárenské věže - výstavba větrné elektrárny Bohumín - Pudlov
Objekt:
03 - SO 03 - Přístřešek pro FVE
Soupis:
03-06 - PS 3.01 - Technologie fotovoltaické elektrárny
Úroveň 3:
03 - Ostatní zřízení
Místo: | [5 empty] | Datum: | 19. 3. 2025
Zadavatel: |  |  | Ing. Vladimír Cigánek |  |  | Projektant: | PPS Kania s.r.o.
Uchazeč: |  |  | Vyplň údaj |  |  | Zpracovatel: | kolektiv autorů
Kód dílu - Popis | [6 empty] | Cena celkem [CZK]
Náklady ze soupisu prací | [6 empty] | 0 | [11 empty] | -1
| D1 - MONTÁŽNÍ MATERIÁL | [5 empty] | 0
| D2 - ZAŘÍZENÍ | [5 empty] | 0
| D3 - Ostatní | [5 empty] | 0
SOUPIS PRACÍ
Stavba:
Konverze Vodárenské věže - výstavba větrné elektrárny Bohumín - Pudlov
Objekt:
03 - SO 03 - Přístřešek pro FVE
Soupis:
03-06 - PS 3.01 - Technologie fotovoltaické elektrárny
Úroveň 3:
03 - Ostatní zřízení
Místo: | [5 empty] | Datum: | 19. 3. 2025
Zadavatel: |  |  | Ing. Vladimír Cigánek |  |  | Projektant: | PPS Kania s.r.o.
Uchazeč: |  |  | Vyplň údaj |  |  | Zpracovatel: | kolektiv autorů
PČ | Typ | Kód | Popis | MJ | Množství | J.cena [CZK] | Cena celkem [CZK] | Cenová soustava |  | DPH | J. Nh [h] | Nh celkem [h] | J. hmotnost [t] | Hmotnost celkem [t] | J. suť [t] | Suť Celkem [t]
Náklady soupisu celkem | [6 empty] | 0 |  |  |  |  | 0 |  | 0 |  | 0 |  | D | -1 | [7 empty] | 0
| D | D1 | MONTÁŽNÍ MATERIÁL |  |  |  | 0 |  |  |  |  | 0 |  | 0 |  | 0 | 1 | D | 0 | ROZPOCET | [6 empty] | 0
1 | M | R5.1 | Žlab perforovaný, pozinkovaný 100X125X0.70 F žár.zin.2m | m | 22 |  | 0 |  |  | základní |  | 0 | 0 | 0 | 0 | 0 | 2 | M | 1 | ROZPOCET | 0 | 0 | 0 | 0 | 0 | 1 | 0 | 1 | 2054975009
| PP |  | Žlab perforovaný, pozinkovaný 100X125X0.70 F žár.zin.2m | [14 empty] | PP | 1
2 | K | R5.1.1 | Montáž kabelového žlabu 100x125 mm | m | 22 |  | 0 |  |  | základní |  | 0 | 0 | 0 | 0 | 0 | 1 | K | 1 | ROZPOCET | 0 | 0 | 0 | 0 | 0 | 1 | 0 | 1 | 4
| PP |  | Montáž kabelového žlabu 100x125 mm | [14 empty] | PP | 1
3 | M | R5.2 | Žlab plný, pozinkovaný 50X62 žár.zin.2m | m | 77 |  | 0 |  |  | základní |  | 0 | 0 | 0 | 0 | 0 | 2 | M | 1 | ROZPOCET | 0 | 0 | 0 | 0 | 0 | 1 | 0 | 1 | 493694860
| PP |  | Žlab plný, pozinkovaný 50X62 žár.zin.2m | [14 empty] | PP | 1
4 | K | R5.2.1 | Montáž kabelového žlabu 50x62 mm | m | 77 |  | 0 |  |  | základní |  | 0 | 0 | 0 | 0 | 0 | 1 | K | 1 | ROZPOCET | 0 | 0 | 0 | 0 | 0 | 1 | 0 | 1 | 8
| PP |  | Montáž kabelového žlabu 50x62 mm | [14 empty] | PP | 1
5 | M | R5.3 | Montážní příslušenství a spojovací materiál - hmoždinky, šrouby, podložky, matice, ocelové kotvy apod. | kpt | 1 |  | 0 |  |  | základní |  | 0 | 0 | 0 | 0 | 0 | 2 | M | 1 | ROZPOCET | 0 | 0 | 0 | 0 | 0 | 1 | 0 | 1 | -1708318544
| PP |  | Montážní příslušenství a spojovací materiál - hmoždinky, šrouby, podložky, matice, ocelové kotvy apod. | [14 empty] | PP | 1
6 | M | R5.4 | Trubka pevná 1525 pr.25 320N bílá,3m | m | 12 |  | 0 |  |  | základní |  | 0 | 0 | 0 | 0 | 0 | 2 | M | 1 | ROZPOCET | 0 | 0 | 0 | 0 | 0 | 1 | 0 | 1 | 1280408796
| PP |  | Trubka pevná 1525 pr.25 320N bílá,3m | [14 empty] | PP | 1
7 | K | R5.4.1 | Montáž trubek elektroinstalačních plastových tuhých pro vnitřní rozvody uložených volně na příchytky | m | 12 |  | 0 |  |  | základní |  | 0 | 0 | 0 | 0 | 0 | 1 | K | 1 | ROZPOCET | 0 | 0 | 0 | 0 | 0 | 1 | 0 | 1 | 14
| PP |  | Montáž trubek elektroinstalačních plastových tuhých pro vnitřní rozvody uložených volně na příchytky | [14 empty] | PP | 1
8 | M | R5.5 | Trubka oheb.1425 pr.25 320N MONOFLEX b. | m | 150 |  | 0 |  |  | základní |  | 0 | 0 | 0 | 0 | 0 | 2 | M | 1 | ROZPOCET | 0 | 0 | 0 | 0 | 0 | 1 | 0 | 1 | 1062867490
| PP |  | Trubka oheb.1425 pr.25 320N MONOFLEX b. | [14 empty] | PP | 1
9 | K | R5.5.1 | Montáž trubek elektroinstalačních plastových ohebných uložených volně na příchytky | m | 150 |  | 0 |  |  | základní |  | 0 | 0 | 0 | 0 | 0 | 1 | K | 1 | ROZPOCET | 0 | 0 | 0 | 0 | 0 | 1 | 0 | 1 | 18
| PP |  | Montáž trubek elektroinstalačních plastových ohebných uložených volně na příchytky | [14 empty] | PP | 1
10 | M | R5.6 | Kabelové příchytky | ks | 42 |  | 0 |  |  | základní |  | 0 | 0 | 0 | 0 | 0 | 2 | M | 1 | ROZPOCET | 0 | 0 | 0 | 0 | 0 | 1 | 0 | 1 | -2026632086
| PP |  | Kabelové příchytky | [14 empty] | PP | 1
11 | K | R5.6.1 | Montáž kabelové příchytky | m | 42 |  | 0 |  |  | základní |  | 0 | 0 | 0 | 0 | 0 | 1 | K | 1 | ROZPOCET | 0 | 0 | 0 | 0 | 0 | 1 | 0 | 1 | 22
| PP |  | Montáž kabelové příchytky | [14 empty] | PP | 1
12 | M | R5.7.1 | Zatěsnění prostupu střešním pláštěm | kpt | 3 |  | 0 |  |  | základní |  | 0 | 0 | 0 | 0 | 0 | 2 | M | 1 | ROZPOCET | 0 | 0 | 0 | 0 | 0 | 1 | 0 | 1 | -1871036423
| PP |  | Zatěsnění prostupu střešním pláštěm | [14 empty] | PP | 1
13 | K | R5.8.1 | Realizace nových protipožárních ucpávek po protažení kabelových tras dle bodů 4 a 5 v závislosti na prostupech přes požární úseky dle platného projektu PBŘ | kpt | 1 |  | 0 |  |  | základní |  | 0 | 0 | 0 | 0 | 0 | 1 | K | 1 | ROZPOCET | 0 | 0 | 0 | 0 | 0 | 1 | 0 | 1 | 26
| PP |  | Realizace nových protipožárních ucpávek po protažení kabelových tras dle bodů 4 a 5 v závislosti na prostupech přes požární úseky dle platného projektu PBŘ | [14 empty] | PP | 1
14 | K | R5.9.1 | Prostupy betonovými a zděnými konstrukcemi, včetně jejich zapravení do původního stavu po protažení kabelových tras, do rozměru 150x100mm | kpt | 6 |  | 0 |  |  | základní |  | 0 | 0 | 0 | 0 | 0 | 1 | K | 1 | ROZPOCET | 0 | 0 | 0 | 0 | 0 | 1 | 0 | 1 | 28
| PP |  | Prostupy betonovými a zděnými konstrukcemi, včetně jejich zapravení do původního stavu po protažení kabelových tras, do rozměru 150x100mm | [14 empty] | PP | 1
| D | D2 | ZAŘÍZENÍ |  |  |  | 0 |  |  |  |  | 0 |  | 0 |  | 0 | 1 | D | 0 | ROZPOCET | [6 empty] | 0
15 | M | R6.1. | FV Střídač 100 kW(např.Growatt WIT100K-HU) - Hybridní 3f +UPS - dodávka | kus | 1 |  | 0 |  |  | základní |  | 0 | 0 | 0 | 0 | 0 | 2 | M | 1 | ROZPOCET | 0 | 0 | 0 | 0 | 0 | 1 | 0 | 1 | 1720270416
| PP |  | FV Střídač 100 kW(např.Growatt WIT100K-HU) - Hybridní 3f +UPS - dodávka | [14 empty] | PP | 1
16 | K | R6.1.1 | Montáž střídače 100 kW | kus | 1 |  | 0 |  |  | základní |  | 0 | 0 | 0 | 0 | 0 | 1 | K | 1 | ROZPOCET | 0 | 0 | 0 | 0 | 0 | 1 | 0 | 1 | 32
| PP |  | Montáž střídače 100 kW | [14 empty] | PP | 1
17 | M | R6.2 | Bateriové úložiště A do 136 kWh | kus | 1 |  | 0 |  |  | základní |  | 0 | 0 | 0 | 0 | 0 | 2 | M | 1 | ROZPOCET | 0 | 0 | 0 | 0 | 0 | 1 | 0 | 1 | -445118208
| PP |  | Bateriové úložiště A do 136 kWh | [14 empty] | PP | 1
18 | K | R6.2.1 | Montáž bateriového úložiště do 136 kWh | kus | 1 |  | 0 |  |  | základní |  | 0 | 0 | 0 | 0 | 0 | 1 | K | 1 | ROZPOCET | 0 | 0 | 0 | 0 | 0 | 1 | 0 | 1 | 36
| PP |  | Montáž bateriového úložiště do 136 kWh | [14 empty] | PP | 1
19 | M | R6.2.2 | Bateriové úložiště doplnění do 210 kWh | kus | 1 |  | 0 |  |  | základní |  | 0 | 0 | 0 | 0 | 0 | 2 | M | 1 | ROZPOCET | 0 | 0 | 0 | 0 | 0 | 1 | 0 | 1 | -1525798276
| PP |  | Bateriové úložiště doplnění do 210 kWh | [14 empty] | PP | 1
20 | K | R6.2.1.1 | Montáž bateriového úložiště dpoplnění | kus | 1 |  | 0 |  |  | základní |  | 0 | 0 | 0 | 0 | 0 | 1 | K | 1 | ROZPOCET | 0 | 0 | 0 | 0 | 0 | 1 | 0 | 1 | 40
| PP |  | Montáž bateriového úložiště dpoplnění | [14 empty] | PP | 1
21 | M | R6.3 | Tlačítko STOP FVE | kus | 1 |  | 0 |  |  | základní |  | 0 | 0 | 0 | 0 | 0 | 2 | M | 1 | ROZPOCET | 0 | 0 | 0 | 0 | 0 | 1 | 0 | 1 | -520497988
| PP |  | Tlačítko STOP FVE | [14 empty] | PP | 1
22 | K | R6.3.1 | Montáž tlačítka STOP FVE | kus | 1 |  | 0 |  |  | základní |  | 0 | 0 | 0 | 0 | 0 | 1 | K | 1 | ROZPOCET | 0 | 0 | 0 | 0 | 0 | 1 | 0 | 1 | 44
| PP |  | Montáž tlačítka STOP FVE | [14 empty] | PP | 1
| D | D3 | Ostatní |  |  |  | 0 |  |  |  |  | 0 |  | 0 |  | 0 | 1 | D | 0 | ROZPOCET | [6 empty] | 0
23 | K | R7.1 | Pronájem autojeřábu, nosnost 40t | hod | 8 |  | 0 |  |  | základní |  | 0 | 0 | 0 | 0 | 0 | 1 | K | 1 | ROZPOCET | 0 | 0 | 0 | 0 | 0 | 1 | 0 | 1 | 46
| PP |  | Pronájem autojeřábu, nosnost 40t | [14 empty] | PP | 1
24 | K | R7.2 | Doprava autojeřábu | km | 25 |  | 0 |  |  | základní |  | 0 | 0 | 0 | 0 | 0 | 1 | K | 1 | ROZPOCET | 0 | 0 | 0 | 0 | 0 | 1 | 0 | 1 | 48
| PP |  | Doprava autojeřábu | [14 empty] | PP | 1
25 | K | R7.3 | Informační systém - štítky | kpt | 1 |  | 0 |  |  | základní |  | 0 | 0 | 0 | 0 | 0 | 1 | K | 1 | ROZPOCET | 0 | 0 | 0 | 0 | 0 | 1 | 0 | 1 | 50
| PP |  | Informační systém - štítky | [14 empty] | PP | 1
26 | K | R7.4 | Oživení a zprovoznění systému, zaregulování systému, požadované funkční zkoušky, nastavení parametrů po vyhodnocení zkušebního provozu | hod | 16 |  | 0 |  |  | základní |  | 0 | 0 | 0 | 0 | 0 | 1 | K | 1 | ROZPOCET | 0 | 0 | 0 | 0 | 0 | 1 | 0 | 1 | 52
| PP |  | Oživení a zprovoznění systému, zaregulování systému, požadované funkční zkoušky, nastavení parametrů po vyhodnocení zkušebního provozu | [14 empty] | PP | 1
27 | K | R7.5 | Parametrizace zařízení, požadované funkční zkoušky | hod | 16 |  | 0 |  |  | základní |  | 0 | 0 | 0 | 0 | 0 | 1 | K | 1 | ROZPOCET | 0 | 0 | 0 | 0 | 0 | 1 | 0 | 1 | 54
| PP |  | Parametrizace zařízení, požadované funkční zkoušky | [14 empty] | PP | 1
28 | K | R7.6 | Vytavení protokolů o funkci požadovaných ochran výrobny | kpt | 2 |  | 0 |  |  | základní |  | 0 | 0 | 0 | 0 | 0 | 1 | K | 1 | ROZPOCET | 0 | 0 | 0 | 0 | 0 | 1 | 0 | 1 | 56
| PP |  | Vytavení protokolů o funkci požadovaných ochran výrobny | [14 empty] | PP | 1
29 | K | R7.7 | Zkoušky a prohlídky elektrických rozvodů a zařízení, celková prohlídka a vyhotovení revizní zprávy pro objem montážních prací | hod | 10 |  | 0 |  |  | základní |  | 0 | 0 | 0 | 0 | 0 | 1 | K | 1 | ROZPOCET | 0 | 0 | 0 | 0 | 0 | 1 | 0 | 1 | 58
| PP |  | Zkoušky a prohlídky elektrických rozvodů a zařízení, celková prohlídka a vyhotovení revizní zprávy pro objem montážních prací | [14 empty] | PP | 1
30 | K | R7.8 | Inženýrská činnost | hod | 24 |  | 0 |  |  | základní |  | 0 | 0 | 0 | 0 | 0 | 1 | K | 1 | ROZPOCET | 0 | 0 | 0 | 0 | 0 | 1 | 0 | 1 | 60
| PP |  | Inženýrská činnost | [14 empty] | PP | 1
31 | K | R7.9 | Zaškolení obsluhy, včetně předání katalogových listů a montážních návodů | hod | 8 |  | 0 |  |  | základní |  | 0 | 0 | 0 | 0 | 0 | 1 | K | 1 | ROZPOCET | 0 | 0 | 0 | 0 | 0 | 1 | 0 | 1 | 62
| PP |  | Zaškolení obsluhy, včetně předání katalogových listů a montážních návodů | [14 empty] | PP | 1
32 | K | R7.10 | Dílenská dokumentace | kpt | 1 |  | 0 |  |  | základní |  | 0 | 0 | 0 | 0 | 0 | 1 | K | 1 | ROZPOCET | 0 | 0 | 0 | 0 | 0 | 1 | 0 | 1 | 64
| PP |  | Dílenská dokumentace | [14 empty] | PP | 1
33 | K | R7.11 | Dodavatelská dokumentace | kpt | 1 |  | 0 |  |  | základní |  | 0 | 0 | 0 | 0 | 0 | 1 | K | 1 | ROZPOCET | 0 | 0 | 0 | 0 | 0 | 1 | 0 | 1 | 66
| PP |  | Dodavatelská dokumentace | [14 empty] | PP | 1
34 | K | R7.12 | Dokumentace skutečného provedení stavby | kpt | 1 |  | 0 |  |  | základní |  | 0 | 0 | 0 | 0 | 0 | 1 | K | 1 | ROZPOCET | 0 | 0 | 0 | 0 | 0 | 1 | 0 | 1 | 68
| PP |  | Dokumentace skutečného provedení stavby | [14 empty] | PP | 1
35 | K | X14 | Konzole s kladkami pro pohon shrnovače - horní z nerezového profil 60*60*5, svařeno Kladky s ložiskem 54 mm (40mm) | ks | 6 |  | 0 |  |  | základní |  | 0 | 0 | 0 | 0 | 0 | 1 | K | 1 | ROZPOCET | 0 | 0 | 0 | 0 | 0 | 1 | 0 | 1 | 515550629
| PP |  | Konzole s kladkami pro pohon shrnovače - horní z nerezového profil 60*60*5, svařeno Kladky s ložiskem 54 mm (40mm) | [14 empty] | PP | 1
36 | K | X15 | Dtto, ale váha 5,30 kg | ks | 6 |  | 0 |  |  | základní |  | 0 | 0 | 0 | 0 | 0 | 1 | K | 1 | ROZPOCET | 0 | 0 | 0 | 0 | 0 | 1 | 0 | 1 | -1830516336
| PP |  | Dtto, ale váha 5,30 kg | [14 empty] | PP | 1
37 | K | X17 | Navíjecí bubny 57 mm, včetně vedení lan, vždy dva zrcadlově otočeny | ks | 6 |  | 0 |  |  | základní |  | 0 | 0 | 0 | 0 | 0 | 1 | K | 1 | ROZPOCET | 0 | 0 | 0 | 0 | 0 | 1 | 0 | 1 | 575001457
| PP |  | Navíjecí bubny 57 mm, včetně vedení lan, vždy dva zrcadlově otočeny | [14 empty] | PP | 1
38 | K | X18 | Průchodka pro lano - nerez trubka Ø50/2 - L200 | ks | 12 |  | 0 |  |  | základní |  | 0 | 0 | 0 | 0 | 0 | 1 | K | 1 | ROZPOCET | 0 | 0 | 0 | 0 | 0 | 1 | 0 | 1 | 695589145
| PP |  | Průchodka pro lano - nerez trubka Ø50/2 - L200 | [14 empty] | PP | 1
39 | K | X19 | Vodící kladka pro lano s držákem | ks | 12 |  | 0 |  |  | základní |  | 0 | 0 | 0 | 0 | 0 | 1 | K | 1 | ROZPOCET | 0 | 0 | 0 | 0 | 0 | 1 | 0 | 1 | -1749205929
| PP |  | Vodící kladka pro lano s držákem | [14 empty] | PP | 1

## 04-01 - Komunikace
{3a9c4c76-eab8-475d-bca3-e6026549b66f}
2
| KRYCÍ LIST SOUPISU PRACÍ | [7 empty] | v --- níže se nacházejí doplnkové a pomocné údaje k sestavám --- v | [8 empty] | False
Stavba:
Konverze Vodárenské věže - výstavba větrné elektrárny Bohumín - Pudlov
Objekt:
04 - SO 04 - Areálové komunikace a zpevněné plochy
Soupis:
04-01 - Komunikace
| KSO: |  |  |  |  | CC-CZ:
| Místo: |  |  |  |  | Datum: | 19. 3. 2025
| Zadavatel: |  |  |  |  | IČ:
|  | Ing. Vladimír Cigánek |  |  |  | DIČ:
| Uchazeč: |  |  |  |  | IČ: | Vyplň údaj
|  | Vyplň údaj |  |  |  | DIČ: | Vyplň údaj
| Projektant: |  |  |  |  | IČ:
|  | PPS Kania s.r.o. |  |  |  | DIČ:
| Zpracovatel: |  |  |  |  | IČ:
|  | kolektiv autorů |  |  |  | DIČ:
Poznámka:
| Cena bez DPH | [5 empty] | 0
|  |  | Základ daně |  |  | Sazba daně | Výše daně
| DPH | základní | 0 |  |  | 21% | 0
|  | snížená | 0 |  |  | 12% | 0
|  | zákl. přenesená | 0 |  |  | 21% | 0
|  | sníž. přenesená | 0 |  |  | 12% | 0
|  | nulová | 0 |  |  | 0% | 0
| Cena s DPH |  |  | v | CZK |  | 0
| Projektant |  |  | Zpracovatel
| Datum a podpis: |  | Razítko | Datum a podpis: |  |  | Razítko
| Objednavatel |  |  | Uchazeč
| Datum a podpis: |  | Razítko | Datum a podpis: |  |  | Razítko
REKAPITULACE ČLENĚNÍ SOUPISU PRACÍ
Stavba:
Konverze Vodárenské věže - výstavba větrné elektrárny Bohumín - Pudlov
Objekt:
04 - SO 04 - Areálové komunikace a zpevněné plochy
Soupis:
04-01 - Komunikace
Místo: | [5 empty] | Datum: | 19. 3. 2025
Zadavatel: |  |  | Ing. Vladimír Cigánek |  |  | Projektant: | PPS Kania s.r.o.
Uchazeč: |  |  | Vyplň údaj |  |  | Zpracovatel: | kolektiv autorů
Kód dílu - Popis | [6 empty] | Cena celkem [CZK]
Náklady ze soupisu prací | [6 empty] | 0 | [11 empty] | -1
| 1 - Zemní práce | [5 empty] | 0
| 4 - Vodorovné konstrukce | [5 empty] | 0
| 5 - Komunikace pozemní | [5 empty] | 0
| 9 - Ostatní konstrukce a práce, bourání | [5 empty] | 0
| 998 - Přesun hmot | [5 empty] | 0
SOUPIS PRACÍ
Stavba:
Konverze Vodárenské věže - výstavba větrné elektrárny Bohumín - Pudlov
Objekt:
04 - SO 04 - Areálové komunikace a zpevněné plochy
Soupis:
04-01 - Komunikace
Místo: | [5 empty] | Datum: | 19. 3. 2025
Zadavatel: |  |  | Ing. Vladimír Cigánek |  |  | Projektant: | PPS Kania s.r.o.
Uchazeč: |  |  | Vyplň údaj |  |  | Zpracovatel: | kolektiv autorů
PČ | Typ | Kód | Popis | MJ | Množství | J.cena [CZK] | Cena celkem [CZK] | Cenová soustava |  | DPH | J. Nh [h] | Nh celkem [h] | J. hmotnost [t] | Hmotnost celkem [t] | J. suť [t] | Suť Celkem [t]
Náklady soupisu celkem | [6 empty] | 0 |  |  |  |  | 0 |  | 7.7836 |  | 0 |  | D | -1 | [10 empty] | 0
| D | 1 | Zemní práce |  |  |  | 0 |  |  |  |  | 0 |  | 0.001214 |  | 0 | 1 | D | 0 |  |  |  | ROZPOCET | [6 empty] | 0
1 | K | 121151103 | Sejmutí ornice plochy do 100 m2 tl vrstvy do 200 mm strojně | m2 | 62 |  | 0 |  |  | základní |  | 0 | 0 | 0 | 0 | 0 | 4 | K | 1 |  |  |  | ROZPOCET | 0 | 0 | 0 | 0 | 0 | 1 | 0 | 4 | 1660511327
| PP |  | Sejmutí ornice strojně při souvislé ploše do 100 m2, tl. vrstvy do 200 mm | [14 empty] | PP | 1
| Online PSC |  | https://podminky.urs.cz/item/CS_URS_2025_01/121151103 | [14 empty] | Online PSC | 1
2 | K | 131251100 | Hloubení jam nezapažených v hornině třídy těžitelnosti I skupiny 3 objem do 20 m3 strojně | m3 | 12.4 |  | 0 |  |  | základní |  | 0 | 0 | 0 | 0 | 0 | 4 | K | 1 |  |  |  | ROZPOCET | 0 | 0 | 0 | 0 | 0 | 1 | 0 | 4 | 1768801240
| PP |  | Hloubení nezapažených jam a zářezů strojně s urovnáním dna do předepsaného profilu a spádu v hornině třídy těžitelnosti I skupiny 3 do 20 m3 | [14 empty] | PP | 1
| Online PSC |  | https://podminky.urs.cz/item/CS_URS_2024_01/131251100 | [14 empty] | Online PSC | 1
| VV |  | 62,00*0,20 |  | 12.4 | [12 empty] | VV | 1 | 2 | True | 1 | ROZPOCET
3 | K | 162751117 | Vodorovné přemístění přes 9 000 do 10000 m výkopku/sypaniny z horniny třídy těžitelnosti I skupiny 1 až 3 | m3 | 53 |  | 0 |  |  | základní |  | 0 | 0 | 0 | 0 | 0 | 4 | K | 1 |  |  |  | ROZPOCET | 0 | 0 | 0 | 0 | 0 | 1 | 0 | 4 | 960388127
| PP |  | Vodorovné přemístění výkopku nebo sypaniny po suchu na obvyklém dopravním prostředku, bez naložení výkopku, avšak se složením bez rozhrnutí z horniny třídy těžitelnosti I skupiny 1 až 3 na vzdálenost přes 9 000 do 10 000 m | [14 empty] | PP | 1
| Online PSC |  | https://podminky.urs.cz/item/CS_URS_2024_01/162751117 | [14 empty] | Online PSC | 1
4 | K | 171201231 | Poplatek za uložení zeminy a kamení na recyklační skládce (skládkovné) kód odpadu 17 05 04 | t | 95.4 |  | 0 |  |  | základní |  | 0 | 0 | 0 | 0 | 0 | 4 | K | 1 |  |  |  | ROZPOCET | 0 | 0 | 0 | 0 | 0 | 1 | 0 | 4 | -1473046949
| PP |  | Poplatek za uložení stavebního odpadu na recyklační skládce (skládkovné) zeminy a kamení zatříděného do Katalogu odpadů pod kódem 17 05 04 | [14 empty] | PP | 1
| Online PSC |  | https://podminky.urs.cz/item/CS_URS_2024_01/171201231 | [14 empty] | Online PSC | 1
| VV |  | 53*1,8 'Přepočtené koeficientem množství |  | 95.4 | [12 empty] | VV | 1 | 2 | False | 1 | ROZPOCET
5 | K | 171251201 | Uložení sypaniny na skládky nebo meziskládky | m3 | 63 |  | 0 |  |  | základní |  | 0 | 0 | 0 | 0 | 0 | 4 | K | 1 |  |  |  | ROZPOCET | 0 | 0 | 0 | 0 | 0 | 1 | 0 | 4 | -448790692
| PP |  | Uložení sypaniny na skládky nebo meziskládky bez hutnění s upravením uložené sypaniny do předepsaného tvaru | [14 empty] | PP | 1
| Online PSC |  | https://podminky.urs.cz/item/CS_URS_2024_01/171251201 | [14 empty] | Online PSC | 1
6 | K | 181311103 | Rozprostření ornice tl vrstvy do 200 mm v rovině nebo ve svahu do 1:5 ručně | m2 | 20 |  | 0 |  |  | základní |  | 0 | 0 | 0 | 0 | 0 | 4 | K | 1 |  |  |  | ROZPOCET | 0 | 0 | 0 | 0 | 0 | 1 | 0 | 4 | 447198376
| PP |  | Rozprostření a urovnání ornice v rovině nebo ve svahu sklonu do 1:5 ručně při souvislé ploše, tl. vrstvy do 200 mm | [14 empty] | PP | 1
| Online PSC |  | https://podminky.urs.cz/item/CS_URS_2024_01/181311103 | [14 empty] | Online PSC | 1
7 | K | 181411131 | Založení parkového trávníku výsevem pl do 1000 m2 v rovině a ve svahu do 1:5 | m2 | 20 |  | 0 |  |  | základní |  | 0 | 0 | 0 | 0 | 0 | 4 | K | 1 |  |  |  | ROZPOCET | 0 | 0 | 0 | 0 | 0 | 1 | 0 | 4 | -949539938
| PP |  | Založení trávníku na půdě předem připravené plochy do 1000 m2 výsevem včetně utažení parkového v rovině nebo na svahu do 1:5 | [14 empty] | PP | 1
| Online PSC |  | https://podminky.urs.cz/item/CS_URS_2024_01/181411131 | [14 empty] | Online PSC | 1
8 | M | 00572410 | osivo směs travní parková | kg | 1.214 |  | 0 |  |  | základní |  | 0 | 0.001 | 0.001214 | 0 | 0 | 8 | M | 1 |  |  |  | ROZPOCET | 0 | 0 | 0 | 0 | 0 | 1 | 0 | 4 | -1828828176
| PP |  | osivo směs travní parková | [14 empty] | PP | 1
| VV |  | 60,71*0,02 'Přepočtené koeficientem množství |  | 1.214 | [12 empty] | VV | 1 | 2 | False | 1 | ROZPOCET
9 | K | 182211121 | Svahování násypů ručně | m2 | 60.71 |  | 0 |  |  | základní |  | 0 | 0 | 0 | 0 | 0 | 4 | K | 1 |  |  |  | ROZPOCET | 0 | 0 | 0 | 0 | 0 | 1 | 0 | 4 | 2115032830
| PP |  | Svahování trvalých svahů do projektovaných profilů ručně s potřebným přemístěním výkopku při svahování násypů v jakékoliv hornině | [14 empty] | PP | 1
| Online PSC |  | https://podminky.urs.cz/item/CS_URS_2024_01/182211121 | [14 empty] | Online PSC | 1
| D | 4 | Vodorovné konstrukce |  |  |  | 0 |  |  |  |  | 0 |  | 3.9436 |  | 0 | 1 | D | 0 |  |  |  | ROZPOCET | [6 empty] | 0
10 | K | 434121426 | Osazení ŽB schodišťových stupňů na desku drsných | m | 25.5 |  | 0 |  |  | základní |  | 0 | 0.03465 | 0.88357 | 0 | 0 | 4 | K | 1 |  |  |  | ROZPOCET | 0 | 0 | 0 | 0 | 0 | 1 | 0 | 4 | -307714426
| PP |  | Osazování schodišťových stupňů železobetonových s vyspárováním styčných spár, s provizorním dřevěným zábradlím a dočasným zakrytím stupnic prkny na desku, stupňů drsných | [14 empty] | PP | 1
| Online PSC |  | https://podminky.urs.cz/item/CS_URS_2023_02/434121426 | [14 empty] | Online PSC | 1
| VV |  | 1,50*17 |  | 25.5 | [12 empty] | VV | 1 | 2 | True | 1 | ROZPOCET
11 | M | PSB.35013900 | PRESBETON Stupeň přímý 150 cm (Hladký Přírodní) 1500x350x150 | kus | 17 |  | 0 |  |  | základní |  | 0 | 0.18 | 3.06 | 0 | 0 | 8 | M | 1 |  |  |  | ROZPOCET | 0 | 0 | 0 | 0 | 0 | 1 | 0 | 4 | -148209775
| PP |  | PRESBETON Stupeň přímý 150 cm (Hladký Přírodní) 1500x350x150 | [14 empty] | PP | 1
| D | 5 | Komunikace pozemní |  |  |  | 0 |  |  |  |  | 0 |  | 0 |  | 0 | 1 | D | 0 |  |  |  | ROZPOCET | [6 empty] | 0
12 | K | 564861011 | Podklad ze štěrkodrtě ŠD plochy do 100 m2 tl 200 mm | m2 | 290.6 |  | 0 |  |  | základní |  | 0 | 0 | 0 | 0 | 0 | 4 | K | 1 |  |  |  | ROZPOCET | 0 | 0 | 0 | 0 | 0 | 1 | 0 | 4 | 52580066
| PP |  | Podklad ze štěrkodrti ŠD s rozprostřením a zhutněním plochy jednotlivě do 100 m2, po zhutnění tl. 200 mm | [14 empty] | PP | 1
| Online PSC |  | https://podminky.urs.cz/item/CS_URS_2023_02/564861011 | [14 empty] | Online PSC | 1
| VV |  | betonová plocha přístřešku | [14 empty] | VV | 1 | 1 | True | 0 | ROZPOCET
| VV |  | 188,00 |  | 188 | [12 empty] | VV | 1 | 2 | True | 0 | ROZPOCET
| VV |  | pás pro chodce | [14 empty] | VV | 1 | 1 | True | 0 | ROZPOCET
| VV |  | 95,00 |  | 95 | [12 empty] | VV | 1 | 2 | True | 0 | ROZPOCET
| VV |  | schodiště | [14 empty] | VV | 1 | 1 | True | 0 | ROZPOCET
| VV |  | 7,60 |  | 7.6 | [12 empty] | VV | 1 | 2 | True | 0 | ROZPOCET
| VV |  | Součet |  | 290.6 | [12 empty] | VV | 1 | 4 | True | 1 | ROZPOCET
13 | K | 564871016 | Podklad ze štěrkodrtě ŠD plochy do 100 m2 tl 300 mm | m2 | 12 |  | 0 |  |  | základní |  | 0 | 0 | 0 | 0 | 0 | 4 | K | 1 |  |  |  | ROZPOCET | 0 | 0 | 0 | 0 | 0 | 1 | 0 | 4 | 1643187803
| PP |  | Podklad ze štěrkodrti ŠD s rozprostřením a zhutněním plochy jednotlivě do 100 m2, po zhutnění tl. 300 mm | [14 empty] | PP | 1
| Online PSC |  | https://podminky.urs.cz/item/CS_URS_2023_02/564871016 | [14 empty] | Online PSC | 1
| VV |  | prozatímní komunikace | [14 empty] | VV | 1 | 1 | True | 0 | ROZPOCET
| VV |  | 12,00 |  | 12 | [12 empty] | VV | 1 | 2 | True | 1 | ROZPOCET
14 | K | 581124115 | Kryt z betonu komunikace pro pěší tl. 150 mm | m2 | 2.7 |  | 0 |  |  | základní |  | 0 | 0 | 0 | 0 | 0 | 4 | K | 1 |  |  |  | ROZPOCET | 0 | 0 | 0 | 0 | 0 | 1 | 0 | 4 | -983625867
| PP |  | Kryt z prostého betonu komunikací pro pěší tl. 150 mm | [14 empty] | PP | 1
| Online PSC |  | https://podminky.urs.cz/item/CS_URS_2023_02/581124115 | [14 empty] | Online PSC | 1
| VV |  | pod schodiště | [14 empty] | VV | 1 | 1 | True | 0 | ROZPOCET
| VV |  | 1,80*1,50 |  | 2.7 | [12 empty] | VV | 1 | 2 | True | 1 | ROZPOCET
15 | K | 581141212 | Kryt cementobetonový vozovek skupiny CB II tl 210 mm | m2 | 277 |  | 0 |  |  | základní |  | 0 | 0 | 0 | 0 | 0 | 4 | K | 1 |  |  |  | ROZPOCET | 0 | 0 | 0 | 0 | 0 | 1 | 0 | 4 | 1312678155
| PP |  | Kryt cementobetonový silničních komunikací skupiny CB II tl. 210 mm | [14 empty] | PP | 1
| Online PSC |  | https://podminky.urs.cz/item/CS_URS_2023_02/581141212 | [14 empty] | Online PSC | 1
| VV |  | přístřešek | [14 empty] | VV | 1 | 1 | True | 0 | ROZPOCET
| VV |  | 188,00 |  | 188 | [12 empty] | VV | 1 | 2 | True | 0 | ROZPOCET
| VV |  | pás pro chodce | [14 empty] | VV | 1 | 1 | True | 0 | ROZPOCET
| VV |  | 89,00 |  | 89 | [12 empty] | VV | 1 | 2 | True | 0 | ROZPOCET
| VV |  | Součet |  | 277 | [12 empty] | VV | 1 | 4 | True | 1 | ROZPOCET
| D | 9 | Ostatní konstrukce a práce, bourání |  |  |  | 0 |  |  |  |  | 0 |  | 3.8388 |  | 0 | 1 | D | 0 |  |  |  | ROZPOCET | [6 empty] | 0
16 | K | 915223111 | Varovný pás z plastu pro orientaci nevidomých šířky 420 mm | m | 1.5 |  | 0 |  |  | základní |  | 0 | 0.00354 | 0.00531 | 0 | 0 | 4 | K | 1 |  |  |  | ROZPOCET | 0 | 0 | 0 | 0 | 0 | 1 | 0 | 4 | -799050993
| PP |  | Orientační prvky pro nevidomé z plastu na pozemních komunikacích a komunikacích pro pěší varovný pás šířky 420 mm | [14 empty] | PP | 1
| Online PSC |  | https://podminky.urs.cz/item/CS_URS_2023_02/915223111 | [14 empty] | Online PSC | 1
17 | K | 916231213 | Osazení chodníkového obrubníku betonového stojatého s boční opěrou do lože z betonu prostého | m | 18 |  | 0 |  |  | základní |  | 0 | 0.1295 | 2.331 | 0 | 0 | 4 | K | 1 |  |  |  | ROZPOCET | 0 | 0 | 0 | 0 | 0 | 1 | 0 | 4 | -1183155535
| PP |  | Osazení chodníkového obrubníku betonového se zřízením lože, s vyplněním a zatřením spár cementovou maltou stojatého s boční opěrou z betonu prostého, do lože z betonu prostého | [14 empty] | PP | 1
| Online PSC |  | https://podminky.urs.cz/item/CS_URS_2023_02/916231213 | [14 empty] | Online PSC | 1
18 | M | BBC.0006292.URS | obrubník betonový chodníkový ABO 10-25,rovný 100x10x25cm přírodní šedá | kus | 18 |  | 0 |  |  | základní |  | 0 | 0.05612 | 1.0102 | 0 | 0 | 8 | M | 1 |  |  |  | ROZPOCET | 0 | 0 | 0 | 0 | 0 | 1 | 0 | 4 | -683619840
| PP |  | obrubník betonový chodníkový ABO 10-25,rovný 100x10x25cm přírodní šedá | [14 empty] | PP | 1
19 | K | 919111112 | Řezání dilatačních spár š 4 mm hl přes 60 do 80 mm příčných nebo podélných v čerstvém CB krytu | m | 103 |  | 0 |  |  | základní |  | 0 | 1e-05 | 0.00103 | 0 | 0 | 4 | K | 1 |  |  |  | ROZPOCET | 0 | 0 | 0 | 0 | 0 | 1 | 0 | 4 | 1544842154
| PP |  | Řezání dilatačních spár v čerstvém cementobetonovém krytu příčných nebo podélných, šířky 4 mm, hloubky přes 60 do 80 mm | [14 empty] | PP | 1
| Online PSC |  | https://podminky.urs.cz/item/CS_URS_2023_02/919111112 | [14 empty] | Online PSC | 1
20 | K | 919121112 | Těsnění spár zálivkou za studena pro komůrky š 10 mm hl 25 mm s těsnicím profilem | m | 103 |  | 0 |  |  | základní |  | 0 | 0.00011 | 0.01133 | 0 | 0 | 4 | K | 1 |  |  |  | ROZPOCET | 0 | 0 | 0 | 0 | 0 | 1 | 0 | 4 | 650608158
| PP |  | Utěsnění dilatačních spár zálivkou za studena v cementobetonovém nebo živičném krytu včetně adhezního nátěru s těsnicím profilem pod zálivkou, pro komůrky šířky 10 mm, hloubky 25 mm | [14 empty] | PP | 1
| Online PSC |  | https://podminky.urs.cz/item/CS_URS_2023_02/919121112 | [14 empty] | Online PSC | 1
21 | K | 919131111 | Vyztužení dilatačních spár kluznými trny D 25 mm dl 500 mm v CB krytu | kus | 170 |  | 0 |  |  | základní |  | 0 | 0.00202 | 0.3434 | 0 | 0 | 4 | K | 1 |  |  |  | ROZPOCET | 0 | 0 | 0 | 0 | 0 | 1 | 0 | 4 | 1571517174
| PP |  | Vyztužení dilatačních spár v cementobetonovém krytu kluznými trny průměru 25 mm, délky 500 mm | [14 empty] | PP | 1
| Online PSC |  | https://podminky.urs.cz/item/CS_URS_2023_02/919131111 | [14 empty] | Online PSC | 1
22 | K | 919726122 | Geotextilie pro ochranu, separaci a filtraci netkaná měrná hm přes 200 do 300 g/m2 | m2 | 290.6 |  | 0 |  |  | základní |  | 0 | 0.00047 | 0.13658 | 0 | 0 | 4 | K | 1 |  |  |  | ROZPOCET | 0 | 0 | 0 | 0 | 0 | 1 | 0 | 4 | 1573954999
| PP |  | Geotextilie netkaná pro ochranu, separaci nebo filtraci měrná hmotnost přes 200 do 300 g/m2 | [14 empty] | PP | 1
| Online PSC |  | https://podminky.urs.cz/item/CS_URS_2023_02/919726122 | [14 empty] | Online PSC | 1
| VV |  | plocha přístřešku | [14 empty] | VV | 1 | 1 | True | 0 | ROZPOCET
| VV |  | 188,00 |  | 188 | [12 empty] | VV | 1 | 2 | True | 0 | ROZPOCET
| VV |  | pás pro chodce | [14 empty] | VV | 1 | 1 | True | 0 | ROZPOCET
| VV |  | 95,00 |  | 95 | [12 empty] | VV | 1 | 2 | True | 0 | ROZPOCET
| VV |  | schodiště | [14 empty] | VV | 1 | 1 | True | 0 | ROZPOCET
| VV |  | 7,60 |  | 7.6 | [12 empty] | VV | 1 | 2 | True | 0 | ROZPOCET
| VV |  | Součet |  | 290.6 | [12 empty] | VV | 1 | 4 | True | 1 | ROZPOCET
| D | 998 | Přesun hmot |  |  |  | 0 |  |  |  |  | 0 |  | 0 |  | 0 | 1 | D | 0 |  |  |  | ROZPOCET | [6 empty] | 0
23 | K | 998225111 | Přesun hmot pro pozemní komunikace s krytem z kamene, monolitickým betonovým nebo živičným | t | 7.784 |  | 0 |  |  | základní |  | 0 | 0 | 0 | 0 | 0 | 4 | K | 1 |  |  |  | ROZPOCET | 0 | 0 | 0 | 0 | 0 | 1 | 0 | 4 | 1940036790
| PP |  | Přesun hmot pro komunikace s krytem z kameniva, monolitickým betonovým nebo živičným dopravní vzdálenost do 200 m jakékoliv délky objektu | [14 empty] | PP | 1
| Online PSC |  | https://podminky.urs.cz/item/CS_URS_2023_02/998225111 | [14 empty] | Online PSC | 1

## 04-02 - Sanace pláně
{98b016b9-2191-4058-9d18-d3a2392a3137}
2
| KRYCÍ LIST SOUPISU PRACÍ | [7 empty] | v --- níže se nacházejí doplnkové a pomocné údaje k sestavám --- v | [8 empty] | False
Stavba:
Konverze Vodárenské věže - výstavba větrné elektrárny Bohumín - Pudlov
Objekt:
04 - SO 04 - Areálové komunikace a zpevněné plochy
Soupis:
04-02 - Sanace pláně
| KSO: |  |  |  |  | CC-CZ:
| Místo: |  |  |  |  | Datum: | 19. 3. 2025
| Zadavatel: |  |  |  |  | IČ:
|  | Ing. Vladimír Cigánek |  |  |  | DIČ:
| Uchazeč: |  |  |  |  | IČ: | Vyplň údaj
|  | Vyplň údaj |  |  |  | DIČ: | Vyplň údaj
| Projektant: |  |  |  |  | IČ:
|  | PPS Kania s.r.o. |  |  |  | DIČ:
| Zpracovatel: |  |  |  |  | IČ:
|  | kolektiv autorů |  |  |  | DIČ:
Poznámka:
| Cena bez DPH | [5 empty] | 0
|  |  | Základ daně |  |  | Sazba daně | Výše daně
| DPH | základní | 0 |  |  | 21% | 0
|  | snížená | 0 |  |  | 12% | 0
|  | zákl. přenesená | 0 |  |  | 21% | 0
|  | sníž. přenesená | 0 |  |  | 12% | 0
|  | nulová | 0 |  |  | 0% | 0
| Cena s DPH |  |  | v | CZK |  | 0
| Projektant |  |  | Zpracovatel
| Datum a podpis: |  | Razítko | Datum a podpis: |  |  | Razítko
| Objednavatel |  |  | Uchazeč
| Datum a podpis: |  | Razítko | Datum a podpis: |  |  | Razítko
REKAPITULACE ČLENĚNÍ SOUPISU PRACÍ
Stavba:
Konverze Vodárenské věže - výstavba větrné elektrárny Bohumín - Pudlov
Objekt:
04 - SO 04 - Areálové komunikace a zpevněné plochy
Soupis:
04-02 - Sanace pláně
Místo: | [5 empty] | Datum: | 19. 3. 2025
Zadavatel: |  |  | Ing. Vladimír Cigánek |  |  | Projektant: | PPS Kania s.r.o.
Uchazeč: |  |  | Vyplň údaj |  |  | Zpracovatel: | kolektiv autorů
Kód dílu - Popis | [6 empty] | Cena celkem [CZK]
Náklady ze soupisu prací | [6 empty] | 0 | [11 empty] | -1
| 1 - Zemní práce | [5 empty] | 0
| 5 - Komunikace pozemní | [5 empty] | 0
SOUPIS PRACÍ
Stavba:
Konverze Vodárenské věže - výstavba větrné elektrárny Bohumín - Pudlov
Objekt:
04 - SO 04 - Areálové komunikace a zpevněné plochy
Soupis:
04-02 - Sanace pláně
Místo: | [5 empty] | Datum: | 19. 3. 2025
Zadavatel: |  |  | Ing. Vladimír Cigánek |  |  | Projektant: | PPS Kania s.r.o.
Uchazeč: |  |  | Vyplň údaj |  |  | Zpracovatel: | kolektiv autorů
PČ | Typ | Kód | Popis | MJ | Množství | J.cena [CZK] | Cena celkem [CZK] | Cenová soustava |  | DPH | J. Nh [h] | Nh celkem [h] | J. hmotnost [t] | Hmotnost celkem [t] | J. suť [t] | Suť Celkem [t]
Náklady soupisu celkem | [6 empty] | 0 |  |  |  |  | 0 |  | 0 |  | 0 |  | D | -1 | [10 empty] | 0
| D | 1 | Zemní práce |  |  |  | 0 |  |  |  |  | 0 |  | 0 |  | 0 | 1 | D | 0 |  |  |  | ROZPOCET | [6 empty] | 0
1 | K | 131251103 | Hloubení jam nezapažených v hornině třídy těžitelnosti I skupiny 3 objem do 100 m3 strojně | m3 | 80 |  | 0 |  |  | základní |  | 0 | 0 | 0 | 0 | 0 | 4 | K | 1 |  |  |  | ROZPOCET | 0 | 0 | 0 | 0 | 0 | 1 | 0 | 4 | 1591221804
| PP |  | Hloubení nezapažených jam a zářezů strojně s urovnáním dna do předepsaného profilu a spádu v hornině třídy těžitelnosti I skupiny 3 přes 50 do 100 m3 | [14 empty] | PP | 1
| Online PSC |  | https://podminky.urs.cz/item/CS_URS_2024_01/131251103 | [14 empty] | Online PSC | 1
2 | K | 162751117 | Vodorovné přemístění přes 9 000 do 10000 m výkopku/sypaniny z horniny třídy těžitelnosti I skupiny 1 až 3 | m3 | 80 |  | 0 |  |  | základní |  | 0 | 0 | 0 | 0 | 0 | 4 | K | 1 |  |  |  | ROZPOCET | 0 | 0 | 0 | 0 | 0 | 1 | 0 | 4 | 1854362159
| PP |  | Vodorovné přemístění výkopku nebo sypaniny po suchu na obvyklém dopravním prostředku, bez naložení výkopku, avšak se složením bez rozhrnutí z horniny třídy těžitelnosti I skupiny 1 až 3 na vzdálenost přes 9 000 do 10 000 m | [14 empty] | PP | 1
| Online PSC |  | https://podminky.urs.cz/item/CS_URS_2024_01/162751117 | [14 empty] | Online PSC | 1
3 | K | 171201231 | Poplatek za uložení zeminy a kamení na recyklační skládce (skládkovné) kód odpadu 17 05 04 | t | 144 |  | 0 |  |  | základní |  | 0 | 0 | 0 | 0 | 0 | 4 | K | 1 |  |  |  | ROZPOCET | 0 | 0 | 0 | 0 | 0 | 1 | 0 | 4 | 666975872
| PP |  | Poplatek za uložení stavebního odpadu na recyklační skládce (skládkovné) zeminy a kamení zatříděného do Katalogu odpadů pod kódem 17 05 04 | [14 empty] | PP | 1
| Online PSC |  | https://podminky.urs.cz/item/CS_URS_2024_01/171201231 | [14 empty] | Online PSC | 1
| VV |  | 80*1,8 'Přepočtené koeficientem množství |  | 144 | [12 empty] | VV | 1 | 2 | False | 1 | ROZPOCET
4 | K | 171251201 | Uložení sypaniny na skládky nebo meziskládky | m3 | 80 |  | 0 |  |  | základní |  | 0 | 0 | 0 | 0 | 0 | 4 | K | 1 |  |  |  | ROZPOCET | 0 | 0 | 0 | 0 | 0 | 1 | 0 | 4 | -1231145867
| PP |  | Uložení sypaniny na skládky nebo meziskládky bez hutnění s upravením uložené sypaniny do předepsaného tvaru | [14 empty] | PP | 1
| Online PSC |  | https://podminky.urs.cz/item/CS_URS_2024_01/171251201 | [14 empty] | Online PSC | 1
| D | 5 | Komunikace pozemní |  |  |  | 0 |  |  |  |  | 0 |  | 0 |  | 0 | 1 | D | 0 |  |  |  | ROZPOCET | [6 empty] | 0
5 | K | 564861011 | Podklad ze štěrkodrtě ŠD plochy do 100 m2 tl 200 mm | m2 | 151 |  | 0 |  |  | základní |  | 0 | 0 | 0 | 0 | 0 | 4 | K | 1 |  |  |  | ROZPOCET | 0 | 0 | 0 | 0 | 0 | 1 | 0 | 4 | 1680115408
| PP |  | Podklad ze štěrkodrti ŠD s rozprostřením a zhutněním plochy jednotlivě do 100 m2, po zhutnění tl. 200 mm | [14 empty] | PP | 1
| Online PSC |  | https://podminky.urs.cz/item/CS_URS_2024_01/564861011 | [14 empty] | Online PSC | 1
6 | K | 564871016 | Podklad ze štěrkodrtě ŠD plochy do 100 m2 tl 300 mm | m2 | 151 |  | 0 |  |  | základní |  | 0 | 0 | 0 | 0 | 0 | 4 | K | 1 |  |  |  | ROZPOCET | 0 | 0 | 0 | 0 | 0 | 1 | 0 | 4 | -910456124
| PP |  | Podklad ze štěrkodrti ŠD s rozprostřením a zhutněním plochy jednotlivě do 100 m2, po zhutnění tl. 300 mm | [14 empty] | PP | 1
| Online PSC |  | https://podminky.urs.cz/item/CS_URS_2024_01/564871016 | [14 empty] | Online PSC | 1

## 05 - SO 05 - Oplocení a b...
{af7840b9-3828-492a-9248-3f6ea38f1b34}
2
| KRYCÍ LIST SOUPISU PRACÍ | [7 empty] | v --- níže se nacházejí doplnkové a pomocné údaje k sestavám --- v | [8 empty] | False
Stavba:
Konverze Vodárenské věže - výstavba větrné elektrárny Bohumín - Pudlov
Objekt:
05 - SO 05 - Oplocení a brány
| KSO: |  |  |  |  | CC-CZ:
| Místo: |  |  |  |  | Datum: | 19. 3. 2025
| Zadavatel: |  |  |  |  | IČ:
|  | Ing. Vladimír Cigánek |  |  |  | DIČ:
| Uchazeč: |  |  |  |  | IČ: | Vyplň údaj
|  | Vyplň údaj |  |  |  | DIČ: | Vyplň údaj
| Projektant: |  |  |  |  | IČ:
|  | PPS Kania s.r.o. |  |  |  | DIČ:
| Zpracovatel: |  |  |  |  | IČ:
|  | kolektiv autorů |  |  |  | DIČ:
Poznámka:
| Cena bez DPH | [5 empty] | 0
|  |  | Základ daně |  |  | Sazba daně | Výše daně
| DPH | základní | 0 |  |  | 21% | 0
|  | snížená | 0 |  |  | 12% | 0
|  | zákl. přenesená | 0 |  |  | 21% | 0
|  | sníž. přenesená | 0 |  |  | 12% | 0
|  | nulová | 0 |  |  | 0% | 0
| Cena s DPH |  |  | v | CZK |  | 0
| Projektant |  |  | Zpracovatel
| Datum a podpis: |  | Razítko | Datum a podpis: |  |  | Razítko
| Objednavatel |  |  | Uchazeč
| Datum a podpis: |  | Razítko | Datum a podpis: |  |  | Razítko
REKAPITULACE ČLENĚNÍ SOUPISU PRACÍ
Stavba:
Konverze Vodárenské věže - výstavba větrné elektrárny Bohumín - Pudlov
Objekt:
05 - SO 05 - Oplocení a brány
Místo: | [5 empty] | Datum: | 19. 3. 2025
Zadavatel: |  |  | Ing. Vladimír Cigánek |  |  | Projektant: | PPS Kania s.r.o.
Uchazeč: |  |  | Vyplň údaj |  |  | Zpracovatel: | kolektiv autorů
Kód dílu - Popis | [6 empty] | Cena celkem [CZK]
Náklady ze soupisu prací | [6 empty] | 0 | [11 empty] | -1
| 1 - Zemní práce | [5 empty] | 0
| 3 - Svislé a kompletní konstrukce | [5 empty] | 0
| 998 - Přesun hmot | [5 empty] | 0
SOUPIS PRACÍ
Stavba:
Konverze Vodárenské věže - výstavba větrné elektrárny Bohumín - Pudlov
Objekt:
05 - SO 05 - Oplocení a brány
Místo: | [5 empty] | Datum: | 19. 3. 2025
Zadavatel: |  |  | Ing. Vladimír Cigánek |  |  | Projektant: | PPS Kania s.r.o.
Uchazeč: |  |  | Vyplň údaj |  |  | Zpracovatel: | kolektiv autorů
PČ | Typ | Kód | Popis | MJ | Množství | J.cena [CZK] | Cena celkem [CZK] | Cenová soustava |  | DPH | J. Nh [h] | Nh celkem [h] | J. hmotnost [t] | Hmotnost celkem [t] | J. suť [t] | Suť Celkem [t]
Náklady soupisu celkem | [6 empty] | 0 |  |  |  |  | 0 |  | 42.0379 |  | 0 |  | D | -1 | [10 empty] | 0
| D | 1 | Zemní práce |  |  |  | 0 |  |  |  |  | 0 |  | 0 |  | 0 | 1 | D | 0 |  |  |  | ROZPOCET | [6 empty] | 0
1 | K | 131111322 | Vrtání jamek pro plotové sloupky D přes 100 do 200 mm ručně s mechanickým vrtákem | m | 55.8 |  | 0 |  |  | základní |  | 0 | 0 | 0 | 0 | 0 | 4 | K | 1 |  |  |  | ROZPOCET | 0 | 0 | 0 | 0 | 0 | 1 | 0 | 4 | 1828340158
| PP |  | Vrtání jamek ručně mechanickým vrtákem průměru přes 100 do 200 mm | [14 empty] | PP | 1
| Online PSC |  | https://podminky.urs.cz/item/CS_URS_2025_01/131111322 | [14 empty] | Online PSC | 1
| VV |  | 62*0,90 |  | 55.8 | [12 empty] | VV | 1 | 2 | True | 1 | ROZPOCET
| D | 3 | Svislé a kompletní konstrukce |  |  |  | 0 |  |  |  |  | 0 |  | 42.0379 |  | 0 | 1 | D | 0 |  |  |  | ROZPOCET | [6 empty] | 0
2 | K | 338121123 | Osazování sloupků a vzpěr ŽB plotových zabetonováním patky o obj do 0,15 m3 | kus | 50 |  | 0 |  |  | základní |  | 0 | 0.36435 | 18.2175 | 0 | 0 | 4 | K | 1 |  |  |  | ROZPOCET | 0 | 0 | 0 | 0 | 0 | 1 | 0 | 4 | -1801626252
| PP |  | Osazování sloupků a vzpěr plotových železobetonových se zabetonováním patky, o objemu do 0,15 m3 | [14 empty] | PP | 1
| Online PSC |  | https://podminky.urs.cz/item/CS_URS_2025_01/338121123 | [14 empty] | Online PSC | 1
3 | M | RMAT0001 | sloupek 175 - průběžný, koncový | kus | 47 |  | 0 |  |  | základní |  | 0 | 0.004 | 0.188 | 0 | 0 | 8 | M | 1 |  |  |  | ROZPOCET | 0 | 0 | 0 | 0 | 0 | 1 | 0 | 4 | -1423594809
| PP |  | sloupek 175 - průběžný, koncový | [14 empty] | PP | 1
4 | M | RMAT0005 | sloupek 175 - rohový | ks | 3 |  | 0 |  |  | základní |  | 0 | 0.004 | 0.012 | 0 | 0 | 8 | M | 1 |  |  |  | ROZPOCET | 0 | 0 | 0 | 0 | 0 | 1 | 0 | 4 | 94218876
| PP |  | sloupek 175 - rohový | [14 empty] | PP | 1
5 | K | 338171123 | Osazování sloupků a vzpěr plotových ocelových v přes 2 do 2,6 m se zabetonováním | kus | 12 |  | 0 |  |  | základní |  | 0 | 0.17489 | 2.0987 | 0 | 0 | 4 | K | 1 |  |  |  | ROZPOCET | 0 | 0 | 0 | 0 | 0 | 1 | 0 | 4 | -446899953
| PP |  | Montáž sloupků a vzpěr plotových ocelových trubkových nebo profilovaných výšky přes 2 do 2,6 m se zabetonováním do 0,08 m3 do připravených jamek | [14 empty] | PP | 1
| Online PSC |  | https://podminky.urs.cz/item/CS_URS_2025_01/338171123 | [14 empty] | Online PSC | 1
6 | M | 55342161 | plotový sloupek dělený pro svařované panely profilovaný oválný 50x70mm dl 2,0-2,5m povrchová úprava Pz a komaxit | kus | 12 |  | 0 |  |  | základní |  | 0 | 0.0058 | 0.0696 | 0 | 0 | 8 | M | 1 |  |  |  | ROZPOCET | 0 | 0 | 0 | 0 | 0 | 1 | 0 | 4 | -1994174778
| PP |  | plotový sloupek dělený pro svařované panely profilovaný oválný 50x70mm dl 2,0-2,5m povrchová úprava Pz a komaxit | [14 empty] | PP | 1
7 | K | 348101210 | Osazení vrat nebo vrátek k oplocení na ocelové sloupky pl do 2 m2 | kus | 2 |  | 0 |  |  | základní |  | 0 | 0 | 0 | 0 | 0 | 4 | K | 1 |  |  |  | ROZPOCET | 0 | 0 | 0 | 0 | 0 | 1 | 0 | 4 | 499600317
| PP |  | Osazení vrat nebo vrátek k oplocení na sloupky ocelové, plochy jednotlivě do 2 m2 | [14 empty] | PP | 1
| Online PSC |  | https://podminky.urs.cz/item/CS_URS_2025_01/348101210 | [14 empty] | Online PSC | 1
8 | M | 55342331 | branka plotová jednokřídlá Pz 1000x1730mm | kus | 2 |  | 0 |  |  | základní |  | 0 | 0.03618 | 0.07236 | 0 | 0 | 8 | M | 1 |  |  |  | ROZPOCET | 0 | 0 | 0 | 0 | 0 | 1 | 0 | 4 | 1025551628
| PP |  | branka plotová jednokřídlá Pz 1000x1730mm | [14 empty] | PP | 1
| P |  | Poznámka k položce: Příslušenství: stavitelné panty, klika, zámek, 3 klíče, zajišťovací kolík | [14 empty] | P | 1
9 | K | 348121121 | Osazování ŽB desek plotových na MC 300x50x2000 mm | kus | 188 |  | 0 |  |  | základní |  | 0 | 0.00702 | 1.3198 | 0 | 0 | 4 | K | 1 |  |  |  | ROZPOCET | 0 | 0 | 0 | 0 | 0 | 1 | 0 | 4 | -1657929319
| PP |  | Osazování desek plotových železobetonových prefabrikovaných do drážek předem osazených sloupků na cementovou maltu se zatřením ložných a styčných spár, při rozměru desek 300x50x2000 mm | [14 empty] | PP | 1
| Online PSC |  | https://podminky.urs.cz/item/CS_URS_2025_01/348121121 | [14 empty] | Online PSC | 1
10 | M | RMAT0002 | Plotový díl - šířka 200 cm, výška 50 cm štípaný kámen | kus | 68 |  | 0 |  |  | základní |  | 0 | 0.115 | 7.82 | 0 | 0 | 8 | M | 1 |  |  |  | ROZPOCET | 0 | 0 | 0 | 0 | 0 | 1 | 0 | 4 | 2048935039
| PP |  | Plotový díl - šířka 200 cm, výška 50 cm štípaný kámen | [14 empty] | PP | 1
| VV |  | typ A | [14 empty] | VV | 1 | 1 | True | 0 | ROZPOCET
| VV |  | 21 polí po 2 ks | [14 empty] | VV | 1 | 1 | True | 0 | ROZPOCET
| VV |  | 21*2 |  | 42 | [12 empty] | VV | 1 | 2 | True | 0 | ROZPOCET
| VV |  | typ B | [14 empty] | VV | 1 | 1 | True | 0 | ROZPOCET
| VV |  | 26 polí po 1 ks | [14 empty] | VV | 1 | 1 | True | 0 | ROZPOCET
| VV |  | 26 |  | 26 | [12 empty] | VV | 1 | 2 | True | 0 | ROZPOCET
| VV |  | Součet |  | 68 | [12 empty] | VV | 1 | 4 | True | 1 | ROZPOCET
11 | M | RMAT0003 | Plotový díl - šířka 200 cm, výška 50 cm vlna průhledná | kus | 73 |  | 0 |  |  | základní |  | 0 | 0.115 | 8.395 | 0 | 0 | 8 | M | 1 |  |  |  | ROZPOCET | 0 | 0 | 0 | 0 | 0 | 1 | 0 | 4 | -1565935098
| PP |  | Plotový díl - šířka 200 cm, výška 50 cm vlna průhledná | [14 empty] | PP | 1
| VV |  | typ A | [14 empty] | VV | 1 | 1 | True | 0 | ROZPOCET
| VV |  | 21 polí po 1 ks | [14 empty] | VV | 1 | 1 | True | 0 | ROZPOCET
| VV |  | 21 |  | 21 | [12 empty] | VV | 1 | 2 | True | 0 | ROZPOCET
| VV |  | typ B | [14 empty] | VV | 1 | 1 | True | 0 | ROZPOCET
| VV |  | 26 polí po 2 ks | [14 empty] | VV | 1 | 1 | True | 0 | ROZPOCET
| VV |  | 26*2 |  | 52 | [12 empty] | VV | 1 | 2 | True | 0 | ROZPOCET
| VV |  | Součet |  | 73 | [12 empty] | VV | 1 | 4 | True | 1 | ROZPOCET
12 | M | RMAT0004 | Plotový díl - šířka 200 cm, výška 25 cm, štípaný kámen | kus | 47 |  | 0 |  |  | základní |  | 0 | 0.065 | 3.055 | 0 | 0 | 8 | M | 1 |  |  |  | ROZPOCET | 0 | 0 | 0 | 0 | 0 | 1 | 0 | 4 | 1913686092
| PP |  | Plotový díl - šířka 200 cm, výška 25 cm, štípaný kámen | [14 empty] | PP | 1
| VV |  | typ A | [14 empty] | VV | 1 | 1 | True | 0 | ROZPOCET
| VV |  | 21 polí po 1 ks | [14 empty] | VV | 1 | 1 | True | 0 | ROZPOCET
| VV |  | 21 |  | 21 | [12 empty] | VV | 1 | 2 | True | 0 | ROZPOCET
| VV |  | typ B | [14 empty] | VV | 1 | 1 | True | 0 | ROZPOCET
| VV |  | 26 polí po 1 ks | [14 empty] | VV | 1 | 1 | True | 0 | ROZPOCET
| VV |  | 26 |  | 26 | [12 empty] | VV | 1 | 2 | True | 0 | ROZPOCET
| VV |  | Součet |  | 47 | [12 empty] | VV | 1 | 4 | True | 1 | ROZPOCET
13 | K | 348121211 | Osazení podhrabových desek dl do 2 m na ocelové plotové sloupky | kus | 10 |  | 0 |  |  | základní |  | 0 | 0.0012 | 0.012 | 0 | 0 | 4 | K | 1 |  |  |  | ROZPOCET | 0 | 0 | 0 | 0 | 0 | 1 | 0 | 4 | 1003104046
| PP |  | Osazení podhrabových desek na ocelové sloupky, délky desek do 2 m | [14 empty] | PP | 1
| Online PSC |  | https://podminky.urs.cz/item/CS_URS_2025_01/348121211 | [14 empty] | Online PSC | 1
14 | M | PFB.2520431 | Deska podhrabová DP 246/5/25 nat | kus | 10 |  | 0 |  |  | základní |  | 0 | 0.072 | 0.72 | 0 | 0 | 8 | M | 1 |  |  |  | ROZPOCET | 0 | 0 | 0 | 0 | 0 | 1 | 0 | 4 | 162231663
| PP |  | Deska podhrabová DP 246/5/25 nat | [14 empty] | PP | 1
| P |  | Poznámka k položce: 2460/50/250 | [14 empty] | P | 1
15 | K | 348171146 | Montáž panelového svařovaného oplocení v přes 1,5 do 2,0 m | m | 25.5 |  | 0 |  |  | základní |  | 0 | 0 | 0 | 0 | 0 | 4 | K | 1 |  |  |  | ROZPOCET | 0 | 0 | 0 | 0 | 0 | 1 | 0 | 4 | 2091857256
| PP |  | Montáž oplocení z dílců kovových panelových svařovaných, na ocelové profilované sloupky, výšky přes 1,5 do 2,0 m | [14 empty] | PP | 1
| Online PSC |  | https://podminky.urs.cz/item/CS_URS_2025_01/348171146 | [14 empty] | Online PSC | 1
16 | M | RMAT0006 | Panel 3D CLASSIC - délka 250 cm, výška 153 cm PVC zelená 6005 | ks | 10 |  | 0 |  |  | základní |  | 0 | 0 | 0 | 0 | 0 | 8 | M | 1 |  |  |  | ROZPOCET | 0 | 0 | 0 | 0 | 0 | 1 | 0 | 4 | -7088668
| PP |  | Panel 3D CLASSIC - délka 250 cm, výška 153 cm PVC zelená 6005 | [14 empty] | PP | 1
17 | K | 348172214 | Montáž vjezdových bran samonosných dvoukřídlových pl přes 5 m2 do 10 m2 | kus | 1 |  | 0 |  |  | základní |  | 0 | 0 | 0 | 0 | 0 | 4 | K | 1 |  |  |  | ROZPOCET | 0 | 0 | 0 | 0 | 0 | 1 | 0 | 4 | 1556188853
| PP |  | Montáž vjezdových bran samonosných posuvných dvoukřídlových plochy přes 5 do 10 m2 | [14 empty] | PP | 1
| Online PSC |  | https://podminky.urs.cz/item/CS_URS_2025_01/348172214 | [14 empty] | Online PSC | 1
18 | M | 55342362 | brána plotová dvoukřídlá Pz s PVC vrstvou 3500x1730mm | kus | 1 |  | 0 |  |  | základní |  | 0 | 0.058 | 0.058 | 0 | 0 | 8 | M | 1 |  |  |  | ROZPOCET | 0 | 0 | 0 | 0 | 0 | 1 | 0 | 4 | 1536649938
| PP |  | brána plotová dvoukřídlá Pz s PVC vrstvou 3500x1730mm | [14 empty] | PP | 1
| P |  | Poznámka k položce: Příslušenství: stavitelné panty, klika, zámek, 3 klíče, zajišťovací kolík | [14 empty] | P | 1
| D | 998 | Přesun hmot |  |  |  | 0 |  |  |  |  | 0 |  | 0 |  | 0 | 1 | D | 0 |  |  |  | ROZPOCET | [6 empty] | 0
19 | K | 998232110 | Přesun hmot pro oplocení zděné z cihel nebo tvárnic v do 3 m | t | 42.038 |  | 0 |  |  | základní |  | 0 | 0 | 0 | 0 | 0 | 4 | K | 1 |  |  |  | ROZPOCET | 0 | 0 | 0 | 0 | 0 | 1 | 0 | 4 | 1591071398
| PP |  | Přesun hmot pro oplocení se svislou nosnou konstrukcí zděnou z cihel, tvárnic, bloků, popř. kovovou nebo dřevěnou vodorovná dopravní vzdálenost do 50 m, pro oplocení výšky do 3 m | [14 empty] | PP | 1
| Online PSC |  | https://podminky.urs.cz/item/CS_URS_2025_01/998232110 | [14 empty] | Online PSC | 1

## 05a - IO 01 – Areálová ka...
{9c6c8626-0ab0-48e4-a12d-5788328a0a37}
2
| KRYCÍ LIST SOUPISU PRACÍ | [7 empty] | v --- níže se nacházejí doplnkové a pomocné údaje k sestavám --- v | [8 empty] | False
Stavba:
Konverze Vodárenské věže - výstavba větrné elektrárny Bohumín - Pudlov
Objekt:
05a - IO 01 – Areálová kanalizace splašková a ČOV
| KSO: |  |  |  |  | CC-CZ:
| Místo: |  |  |  |  | Datum: | 19. 3. 2025
| Zadavatel: |  |  |  |  | IČ:
|  | Ing. Vladimír Cigánek |  |  |  | DIČ:
| Uchazeč: |  |  |  |  | IČ: | Vyplň údaj
|  | Vyplň údaj |  |  |  | DIČ: | Vyplň údaj
| Projektant: |  |  |  |  | IČ:
|  | Ing. Daniela Navrátilová |  |  |  | DIČ:
| Zpracovatel: |  |  |  |  | IČ: | 190 07 680
|  | Ladislav Pekárek |  |  |  | DIČ:
Poznámka:
Výměry převzaty z v.č.D.2.4.SM_COV
| Cena bez DPH | [5 empty] | 0
|  |  | Základ daně |  |  | Sazba daně | Výše daně
| DPH | základní | 0 |  |  | 21% | 0
|  | snížená | 0 |  |  | 12% | 0
|  | zákl. přenesená | 0 |  |  | 21% | 0
|  | sníž. přenesená | 0 |  |  | 12% | 0
|  | nulová | 0 |  |  | 0% | 0
| Cena s DPH |  |  | v | CZK |  | 0
| Projektant |  |  | Zpracovatel
| Datum a podpis: |  | Razítko | Datum a podpis: |  |  | Razítko
| Objednavatel |  |  | Uchazeč
| Datum a podpis: |  | Razítko | Datum a podpis: |  |  | Razítko
REKAPITULACE ČLENĚNÍ SOUPISU PRACÍ
Stavba:
Konverze Vodárenské věže - výstavba větrné elektrárny Bohumín - Pudlov
Objekt:
05a - IO 01 – Areálová kanalizace splašková a ČOV
Místo: | [5 empty] | Datum: | 19. 3. 2025
Zadavatel: |  |  | Ing. Vladimír Cigánek |  |  | Projektant: | Ing. Daniela Navrátilová
Uchazeč: |  |  | Vyplň údaj |  |  | Zpracovatel: | Ladislav Pekárek
Kód dílu - Popis | [6 empty] | Cena celkem [CZK]
Náklady ze soupisu prací | [6 empty] | 0 | [11 empty] | -1
| 1 - Zemní práce | [5 empty] | 0
| 2 - Zakládání | [5 empty] | 0
| 3 - Svislé a kompletní konstrukce | [5 empty] | 0
| 4 - Vodorovné konstrukce | [5 empty] | 0
| 8 - Trubní vedení | [5 empty] | 0
| 998 - Přesun hmot | [5 empty] | 0
| 721 - Zdravotechnika - vnitřní kanalizace | [5 empty] | 0
| VRN1 - Průzkumné, geodetické a projektové práce | [5 empty] | 0
| VRN4 - Inženýrská činnost | [5 empty] | 0
SOUPIS PRACÍ
Stavba:
Konverze Vodárenské věže - výstavba větrné elektrárny Bohumín - Pudlov
Objekt:
05a - IO 01 – Areálová kanalizace splašková a ČOV
Místo: | [5 empty] | Datum: | 19. 3. 2025
Zadavatel: |  |  | Ing. Vladimír Cigánek |  |  | Projektant: | Ing. Daniela Navrátilová
Uchazeč: |  |  | Vyplň údaj |  |  | Zpracovatel: | Ladislav Pekárek
PČ | Typ | Kód | Popis | MJ | Množství | J.cena [CZK] | Cena celkem [CZK] | Cenová soustava |  | DPH | J. Nh [h] | Nh celkem [h] | J. hmotnost [t] | Hmotnost celkem [t] | J. suť [t] | Suť Celkem [t]
Náklady soupisu celkem | [6 empty] | 0 |  |  |  |  | 0 |  | 11.449 |  | 0 |  | D | -1 | [10 empty] | 0
| D | 1 | Zemní práce |  |  |  | 0 |  |  |  |  | 0 |  | 8 |  | 0 | 1 | D | 0 |  |  |  | ROZPOCET | [6 empty] | 0
1 | K | 131251102 | Hloubení jam nezapažených v hornině třídy těžitelnosti I skupiny 3 objem do 50 m3 strojně | m3 | 67 |  | 0 |  |  | základní |  | 0 | 0 | 0 | 0 | 0 | 4 | K | 1 |  |  |  | ROZPOCET | 0 | 0 | 0 | 0 | 0 | 1 | 0 | 4 | 1645423275
| PP |  | Hloubení nezapažených jam a zářezů strojně s urovnáním dna do předepsaného profilu a spádu v hornině třídy těžitelnosti I skupiny 3 přes 20 do 50 m3 | [14 empty] | PP | 1
| Online PSC |  | https://podminky.urs.cz/item/CS_URS_2024_02/131251102 | [14 empty] | Online PSC | 1
| VV |  | ČOV | [14 empty] | VV | 1 | 1 | True | 0 | ROZPOCET
| VV |  | 27,00 |  | 27 | [12 empty] | VV | 1 | 2 | True | 0 | ROZPOCET
| VV |  | vsak | [14 empty] | VV | 1 | 1 | True | 0 | ROZPOCET
| VV |  | 40,00 |  | 40 | [12 empty] | VV | 1 | 2 | True | 0 | ROZPOCET
| VV |  | Součet |  | 67 | [12 empty] | VV | 1 | 4 | True | 1 | ROZPOCET
2 | K | 132212131 | Hloubení nezapažených rýh šířky do 800 mm v soudržných horninách třídy těžitelnosti I skupiny 3 ručně | m3 | 11 |  | 0 |  |  | základní |  | 0 | 0 | 0 | 0 | 0 | 4 | K | 1 |  |  |  | ROZPOCET | 0 | 0 | 0 | 0 | 0 | 1 | 0 | 4 | -1894013414
| PP |  | Hloubení nezapažených rýh šířky do 800 mm ručně s urovnáním dna do předepsaného profilu a spádu v hornině třídy těžitelnosti I skupiny 3 soudržných | [14 empty] | PP | 1
| Online PSC |  | https://podminky.urs.cz/item/CS_URS_2024_02/132212131 | [14 empty] | Online PSC | 1
3 | K | 162751117 | Vodorovné přemístění přes 9 000 do 10000 m výkopku/sypaniny z horniny třídy těžitelnosti I skupiny 1 až 3 | m3 | 25 |  | 0 |  |  | základní |  | 0 | 0 | 0 | 0 | 0 | 4 | K | 1 |  |  |  | ROZPOCET | 0 | 0 | 0 | 0 | 0 | 1 | 0 | 4 | -661041725
| PP |  | Vodorovné přemístění výkopku nebo sypaniny po suchu na obvyklém dopravním prostředku, bez naložení výkopku, avšak se složením bez rozhrnutí z horniny třídy těžitelnosti I skupiny 1 až 3 na vzdálenost přes 9 000 do 10 000 m | [14 empty] | PP | 1
| Online PSC |  | https://podminky.urs.cz/item/CS_URS_2024_02/162751117 | [14 empty] | Online PSC | 1
| VV |  | 67,00+11,00-16,00-3,00-24,00-8,00-2,00 |  | 25 | [12 empty] | VV | 1 | 2 | True | 1 | ROZPOCET
4 | K | 171103201 | Uložení sypanin z horniny třídy těžitelnosti I a II skupiny 1 až 4 do hrází nádrží se zhutněním 100 % PS C s příměsí jílu do 20 % | m3 | 4 |  | 0 |  |  | základní |  | 0 | 0 | 0 | 0 | 0 | 4 | K | 1 |  |  |  | ROZPOCET | 0 | 0 | 0 | 0 | 0 | 1 | 0 | 4 | 194618696
| PP |  | Uložení netříděných sypanin do zemních hrází z hornin třídy těžitelnosti I a II, skupiny 1 až 4 pro jakoukoliv šířku koruny přehradních a jiných vodních nádrží se zhutněním do 100 % PS - koef. C s příměsí jílové hlíny do 20 % objemu | [14 empty] | PP | 1
| Online PSC |  | https://podminky.urs.cz/item/CS_URS_2024_02/171103201 | [14 empty] | Online PSC | 1
5 | M | 58125110 | jíl surový kusový | t | 8 |  | 0 |  |  | základní |  | 0 | 1 | 8 | 0 | 0 | 8 | M | 1 |  |  |  | ROZPOCET | 0 | 0 | 0 | 0 | 0 | 1 | 0 | 4 | 1734574397
| PP |  | jíl surový kusový | [14 empty] | PP | 1
6 | K | 171201231 | Poplatek za uložení zeminy a kamení na recyklační skládce (skládkovné) kód odpadu 17 05 04 | t | 45 |  | 0 |  |  | základní |  | 0 | 0 | 0 | 0 | 0 | 4 | K | 1 |  |  |  | ROZPOCET | 0 | 0 | 0 | 0 | 0 | 1 | 0 | 4 | 1203704125
| PP |  | Poplatek za uložení stavebního odpadu na recyklační skládce (skládkovné) zeminy a kamení zatříděného do Katalogu odpadů pod kódem 17 05 04 | [14 empty] | PP | 1
| Online PSC |  | https://podminky.urs.cz/item/CS_URS_2024_02/171201231 | [14 empty] | Online PSC | 1
| VV |  | 25*1,8 'Přepočtené koeficientem množství |  | 45 | [12 empty] | VV | 1 | 2 | False | 1 | ROZPOCET
7 | K | 171251201 | Uložení sypaniny na skládky nebo meziskládky | m3 | 25 |  | 0 |  |  | základní |  | 0 | 0 | 0 | 0 | 0 | 4 | K | 1 |  |  |  | ROZPOCET | 0 | 0 | 0 | 0 | 0 | 1 | 0 | 4 | 2037254724
| PP |  | Uložení sypaniny na skládky nebo meziskládky bez hutnění s upravením uložené sypaniny do předepsaného tvaru | [14 empty] | PP | 1
| Online PSC |  | https://podminky.urs.cz/item/CS_URS_2024_02/171251201 | [14 empty] | Online PSC | 1
8 | K | 174151101 | Zásyp jam, šachet rýh nebo kolem objektů sypaninou se zhutněním | m3 | 16 |  | 0 |  |  | základní |  | 0 | 0 | 0 | 0 | 0 | 4 | K | 1 |  |  |  | ROZPOCET | 0 | 0 | 0 | 0 | 0 | 1 | 0 | 4 | 784893620
| PP |  | Zásyp sypaninou z jakékoliv horniny strojně s uložením výkopku ve vrstvách se zhutněním jam, šachet, rýh nebo kolem objektů v těchto vykopávkách | [14 empty] | PP | 1
| Online PSC |  | https://podminky.urs.cz/item/CS_URS_2024_02/174151101 | [14 empty] | Online PSC | 1
| VV |  | potrubí | [14 empty] | VV | 1 | 1 | True | 0 | ROZPOCET
| VV |  | 8,00 |  | 8 | [12 empty] | VV | 1 | 2 | True | 0 | ROZPOCET
| VV |  | ČOV | [14 empty] | VV | 1 | 1 | True | 0 | ROZPOCET
| VV |  | 5,00+3,00 |  | 8 | [12 empty] | VV | 1 | 2 | True | 0 | ROZPOCET
| VV |  | Součet |  | 16 | [12 empty] | VV | 1 | 4 | True | 1 | ROZPOCET
9 | M | 58331351 | kamenivo těžené drobné frakce 0/4 | t | 10 |  | 0 |  |  | základní |  | 0 | 0 | 0 | 0 | 0 | 8 | M | 1 |  |  |  | ROZPOCET | 0 | 0 | 0 | 0 | 0 | 1 | 0 | 4 | 2048579097
| PP |  | kamenivo těžené drobné frakce 0/4 | [14 empty] | PP | 1
| VV |  | obsyp ČOV | [14 empty] | VV | 1 | 1 | True | 0 | ROZPOCET
| VV |  | 5,00 |  | 5 | [12 empty] | VV | 1 | 2 | True | 1 | ROZPOCET
| VV |  | 5*2 'Přepočtené koeficientem množství |  | 10 | [12 empty] | VV | 1 | 2 | False | 1 | ROZPOCET
10 | K | 175111101 | Obsypání potrubí ručně sypaninou bez prohození, uloženou do 3 m | m3 | 3 |  | 0 |  |  | základní |  | 0 | 0 | 0 | 0 | 0 | 4 | K | 1 |  |  |  | ROZPOCET | 0 | 0 | 0 | 0 | 0 | 1 | 0 | 4 | 1940057257
| PP |  | Obsypání potrubí ručně sypaninou z vhodných hornin třídy těžitelnosti I a II, skupiny 1 až 4 nebo materiálem připraveným podél výkopu ve vzdálenosti do 3 m od jeho kraje pro jakoukoliv hloubku výkopu a míru zhutnění bez prohození sypaniny | [14 empty] | PP | 1
| Online PSC |  | https://podminky.urs.cz/item/CS_URS_2024_02/175111101 | [14 empty] | Online PSC | 1
11 | M | 58331351 | kamenivo těžené drobné frakce 0/4 | t | 6 |  | 0 |  |  | základní |  | 0 | 0 | 0 | 0 | 0 | 8 | M | 1 |  |  |  | ROZPOCET | 0 | 0 | 0 | 0 | 0 | 1 | 0 | 4 | 1244028918
| PP |  | kamenivo těžené drobné frakce 0/4 | [14 empty] | PP | 1
| VV |  | 3*2 'Přepočtené koeficientem množství |  | 6 | [12 empty] | VV | 1 | 2 | False | 1 | ROZPOCET
| D | 2 | Zakládání |  |  |  | 0 |  |  |  |  | 0 |  | 2.0844 |  | 0 | 1 | D | 0 |  |  |  | ROZPOCET | [6 empty] | 0
12 | K | 211531111 | Výplň odvodňovacích žeber nebo trativodů kamenivem hrubým drceným frakce 16 až 63 mm | m3 | 24 |  | 0 |  |  | základní |  | 0 | 0 | 0 | 0 | 0 | 4 | K | 1 |  |  |  | ROZPOCET | 0 | 0 | 0 | 0 | 0 | 1 | 0 | 4 | -287231542
| PP |  | Výplň kamenivem do rýh odvodňovacích žeber nebo trativodů bez zhutnění, s úpravou povrchu výplně kamenivem hrubým drceným frakce 16 až 63 mm | [14 empty] | PP | 1
| Online PSC |  | https://podminky.urs.cz/item/CS_URS_2024_02/211531111 | [14 empty] | Online PSC | 1
13 | K | 211561111 | Výplň odvodňovacích žeber nebo trativodů kamenivem hrubým drceným frakce 4 až 16 mm | m3 | 8 |  | 0 |  |  | základní |  | 0 | 0 | 0 | 0 | 0 | 4 | K | 1 |  |  |  | ROZPOCET | 0 | 0 | 0 | 0 | 0 | 1 | 0 | 4 | -1476804144
| PP |  | Výplň kamenivem do rýh odvodňovacích žeber nebo trativodů bez zhutnění, s úpravou povrchu výplně kamenivem hrubým drceným frakce 4 až 16 mm | [14 empty] | PP | 1
| Online PSC |  | https://podminky.urs.cz/item/CS_URS_2024_02/211561111 | [14 empty] | Online PSC | 1
14 | K | 211971122 | Zřízení opláštění žeber nebo trativodů geotextilií v rýze nebo zářezu přes 1:2 š přes 2,5 m | m2 | 60 |  | 0 |  |  | základní |  | 0 | 0.00027 | 0.0162 | 0 | 0 | 4 | K | 1 |  |  |  | ROZPOCET | 0 | 0 | 0 | 0 | 0 | 1 | 0 | 4 | 2039755516
| PP |  | Zřízení opláštění výplně z geotextilie odvodňovacích žeber nebo trativodů v rýze nebo zářezu se stěnami svislými nebo šikmými o sklonu přes 1:2 při rozvinuté šířce opláštění přes 2,5 m | [14 empty] | PP | 1
| Online PSC |  | https://podminky.urs.cz/item/CS_URS_2024_02/211971122 | [14 empty] | Online PSC | 1
15 | M | 69311081 | geotextilie netkaná separační, ochranná, filtrační, drenážní PES 300g/m2 | m2 | 71.07 |  | 0 |  |  | základní |  | 0 | 0.0003 | 0.021321 | 0 | 0 | 8 | M | 1 |  |  |  | ROZPOCET | 0 | 0 | 0 | 0 | 0 | 1 | 0 | 4 | -1968562053
| PP |  | geotextilie netkaná separační, ochranná, filtrační, drenážní PES 300g/m2 | [14 empty] | PP | 1
| VV |  | 60*1,1845 'Přepočtené koeficientem množství |  | 71.07 | [12 empty] | VV | 1 | 2 | False | 1 | ROZPOCET
16 | K | 212752101 | Trativod z drenážních trubek korugovaných PE-HD SN 4 perforace 360° včetně lože otevřený výkop DN 100 pro liniové stavby | m | 10 |  | 0 |  |  | základní |  | 0 | 0.20469 | 2.0469 | 0 | 0 | 4 | K | 1 |  |  |  | ROZPOCET | 0 | 0 | 0 | 0 | 0 | 1 | 0 | 4 | -532762366
| PP |  | Trativody z drenážních trubek pro liniové stavby a komunikace se zřízením štěrkového lože pod trubky a s jejich obsypem v otevřeném výkopu trubka korugovaná sendvičová PE-HD SN 4 celoperforovaná 360° DN 100 | [14 empty] | PP | 1
| Online PSC |  | https://podminky.urs.cz/item/CS_URS_2024_02/212752101 | [14 empty] | Online PSC | 1
| D | 3 | Svislé a kompletní konstrukce |  |  |  | 0 |  |  |  |  | 0 |  | 0.8355 |  | 0 | 1 | D | 0 |  |  |  | ROZPOCET | [6 empty] | 0
17 | K | 386411114 | Čistírna odpadních vod z polypropylenu domovní počet EO 13-20 | kus | 1 |  | 0 |  |  | základní |  | 0 | 0.8355 | 0.8355 | 0 | 0 | 4 | K | 1 |  |  |  | ROZPOCET | 0 | 0 | 0 | 0 | 0 | 1 | 0 | 4 | -1687895107
| PP |  | Čistírny odpadních vod (ČOV) z polypropylenu PP domovní počet ekvivalentních obyvatel (EO) 13 - 20 | [14 empty] | PP | 1
| Online PSC |  | https://podminky.urs.cz/item/CS_URS_2024_02/386411114 | [14 empty] | Online PSC | 1
| D | 4 | Vodorovné konstrukce |  |  |  | 0 |  |  |  |  | 0 |  | 0.12086 |  | 0 | 1 | D | 0 |  |  |  | ROZPOCET | [6 empty] | 0
18 | K | 451573111 | Lože pod potrubí otevřený výkop ze štěrkopísku | m3 | 2 |  | 0 |  |  | základní |  | 0 | 0 | 0 | 0 | 0 | 4 | K | 1 |  |  |  | ROZPOCET | 0 | 0 | 0 | 0 | 0 | 1 | 0 | 4 | 292912596
| PP |  | Lože pod potrubí, stoky a drobné objekty v otevřeném výkopu z písku a štěrkopísku do 63 mm | [14 empty] | PP | 1
| Online PSC |  | https://podminky.urs.cz/item/CS_URS_2024_02/451573111 | [14 empty] | Online PSC | 1
19 | K | 452321151 | Podkladní desky ze ŽB bez zvýšených nároků na prostředí tř. C 20/25 otevřený výkop | m3 | 0.859 |  | 0 |  |  | základní |  | 0 | 0 | 0 | 0 | 0 | 4 | K | 1 |  |  |  | ROZPOCET | 0 | 0 | 0 | 0 | 0 | 1 | 0 | 4 | 557383400
| PP |  | Podkladní a zajišťovací konstrukce z betonu železového v otevřeném výkopu bez zvýšených nároků na prostředí desky pod potrubí, stoky a drobné objekty z betonu tř. C 20/25 | [14 empty] | PP | 1
| Online PSC |  | https://podminky.urs.cz/item/CS_URS_2024_02/452321151 | [14 empty] | Online PSC | 1
| VV |  | 2,70*2,12*0,15 |  | 0.859 | [12 empty] | VV | 1 | 2 | True | 1 | ROZPOCET
20 | K | 452351111 | Bednění podkladních desek nebo sedlového lože pod potrubí, stoky a drobné objekty otevřený výkop zřízení | m2 | 1.446 |  | 0 |  |  | základní |  | 0 | 0.00788 | 0.011394 | 0 | 0 | 4 | K | 1 |  |  |  | ROZPOCET | 0 | 0 | 0 | 0 | 0 | 1 | 0 | 4 | -1092223128
| PP |  | Bednění podkladních a zajišťovacích konstrukcí v otevřeném výkopu desek nebo sedlových loží pod potrubí, stoky a drobné objekty zřízení | [14 empty] | PP | 1
| Online PSC |  | https://podminky.urs.cz/item/CS_URS_2024_02/452351111 | [14 empty] | Online PSC | 1
| VV |  | (2,70+2,12)*2*0,15 |  | 1.446 | [12 empty] | VV | 1 | 2 | True | 1 | ROZPOCET
21 | K | 452351112 | Bednění podkladních desek nebo sedlového lože pod potrubí, stoky a drobné objekty otevřený výkop odstranění | m2 | 0.446 |  | 0 |  |  | základní |  | 0 | 0 | 0 | 0 | 0 | 4 | K | 1 |  |  |  | ROZPOCET | 0 | 0 | 0 | 0 | 0 | 1 | 0 | 4 | -1236121891
| PP |  | Bednění podkladních a zajišťovacích konstrukcí v otevřeném výkopu desek nebo sedlových loží pod potrubí, stoky a drobné objekty odstranění | [14 empty] | PP | 1
| Online PSC |  | https://podminky.urs.cz/item/CS_URS_2024_02/452351112 | [14 empty] | Online PSC | 1
22 | K | 452368211 | Výztuž podkladních desek nebo bloků nebo pražců otevřený výkop ze svařovaných sítí Kari | t | 0.103 |  | 0 |  |  | základní |  | 0 | 1.0628 | 0.10947 | 0 | 0 | 4 | K | 1 |  |  |  | ROZPOCET | 0 | 0 | 0 | 0 | 0 | 1 | 0 | 4 | 1039280635
| PP |  | Výztuž podkladních desek, bloků nebo pražců v otevřeném výkopu ze svařovaných sítí typu Kari | [14 empty] | PP | 1
| Online PSC |  | https://podminky.urs.cz/item/CS_URS_2024_02/452368211 | [14 empty] | Online PSC | 1
| VV |  | 0,859*0,120 |  | 0.103 | [12 empty] | VV | 1 | 2 | True | 1 | ROZPOCET
| D | 8 | Trubní vedení |  |  |  | 0 |  |  |  |  | 0 |  | 0.40825 |  | 0 | 1 | D | 0 |  |  |  | ROZPOCET | [6 empty] | 0
23 | K | 871313121 | Montáž kanalizačního potrubí hladkého plnostěnného SN 8 z PVC-U DN 160 | m | 8 |  | 0 |  |  | základní |  | 0 | 1e-05 | 8e-05 | 0 | 0 | 4 | K | 1 |  |  |  | ROZPOCET | 0 | 0 | 0 | 0 | 0 | 1 | 0 | 4 | 151858479
| PP |  | Montáž kanalizačního potrubí z tvrdého PVC-U hladkého plnostěnného tuhost SN 8 DN 160 | [14 empty] | PP | 1
| Online PSC |  | https://podminky.urs.cz/item/CS_URS_2024_02/871313121 | [14 empty] | Online PSC | 1
24 | M | 28611164 | trubka kanalizační PVC-U plnostěnná jednovrstvá DN 160x1000mm SN8 | m | 8.24 |  | 0 |  |  | základní |  | 0 | 0.00267 | 0.022001 | 0 | 0 | 8 | M | 1 |  |  |  | ROZPOCET | 0 | 0 | 0 | 0 | 0 | 1 | 0 | 4 | -1091146936
| PP |  | trubka kanalizační PVC-U plnostěnná jednovrstvá DN 160x1000mm SN8 | [14 empty] | PP | 1
| VV |  | 8*1,03 'Přepočtené koeficientem množství |  | 8.24 | [12 empty] | VV | 1 | 2 | False | 1 | ROZPOCET
25 | K | 894812311.WVN | Revizní a čistící šachta TEGRA z PP typ DN 600/160 šachtové dno průtočné | kus | 1 |  | 0 |  |  | základní |  | 0 | 0.10545 | 0.10545 | 0 | 0 | 4 | K | 1 |  |  |  | ROZPOCET | 0 | 0 | 0 | 0 | 0 | 1 | 0 | 4 | -334666674
| PP |  | Revizní a čistící šachta TEGRA z PP typ DN 600/160 šachtové dno průtočné | [14 empty] | PP | 1
26 | K | 894812331.WVN | Revizní a čistící šachta TEGRA z PP DN 600 šachtová roura korugovaná světlé hloubky 1000 mm | kus | 1 |  | 0 |  |  | základní |  | 0 | 0.01212 | 0.01212 | 0 | 0 | 4 | K | 1 |  |  |  | ROZPOCET | 0 | 0 | 0 | 0 | 0 | 1 | 0 | 4 | 301236815
| PP |  | Revizní a čistící šachta TEGRA z PP DN 600 šachtová roura korugovaná světlé hloubky 1000 mm | [14 empty] | PP | 1
27 | K | 894812354 | Revizní a čistící šachta z PP DN 600 poklop litinový pro třídu zatížení A15 s plastovým konusem | kus | 1 |  | 0 |  |  | základní |  | 0 | 0.1111 | 0.1111 | 0 | 0 | 4 | K | 1 |  |  |  | ROZPOCET | 0 | 0 | 0 | 0 | 0 | 1 | 0 | 4 | 1627606094
| PP |  | Revizní a čistící šachta z polypropylenu PP pro hladké trouby DN 600 poklop (mříž) litinový pro třídu zatížení A15 s plastovým konusem | [14 empty] | PP | 1
| Online PSC |  | https://podminky.urs.cz/item/CS_URS_2024_02/894812354 | [14 empty] | Online PSC | 1
28 | K | 895270101 | Proplachovací a kontrolní šachta z PE-HD pro drenáže liniových staveb šachtové dno DN 400/250 průchozí | kus | 1 |  | 0 |  |  | základní |  | 0 | 0.15321 | 0.15321 | 0 | 0 | 4 | K | 1 |  |  |  | ROZPOCET | 0 | 0 | 0 | 0 | 0 | 1 | 0 | 4 | -1190515009
| PP |  | Proplachovací a kontrolní šachta z PE-HD pro drenáže liniových staveb DN 400 užitné výšky do 500 mm šachtové dno (DN šachty/DN vedení) DN 400/250 průchozí | [14 empty] | PP | 1
| Online PSC |  | https://podminky.urs.cz/item/CS_URS_2024_02/895270101 | [14 empty] | Online PSC | 1
29 | K | 895270151 | Proplachovací a kontrolní šachta z PE-HD DN 400 pro drenáže liniových staveb redukce DN 250/100-200 | kus | 1 |  | 0 |  |  | základní |  | 0 | 0.00139 | 0.00139 | 0 | 0 | 4 | K | 1 |  |  |  | ROZPOCET | 0 | 0 | 0 | 0 | 0 | 1 | 0 | 4 | -1592340008
| PP |  | Proplachovací a kontrolní šachta z PE-HD pro drenáže liniových staveb DN 400 užitné výšky do 500 mm redukce DN 250/100-200 | [14 empty] | PP | 1
| Online PSC |  | https://podminky.urs.cz/item/CS_URS_2024_02/895270151 | [14 empty] | Online PSC | 1
30 | K | 895270201 | Proplachovací a kontrolní šachta z PE-HD DN 400 pro drenáže liniových staveb poklop plastový pro třídu zatížení A 15 | kus | 1 |  | 0 |  |  | základní |  | 0 | 0.0029 | 0.0029 | 0 | 0 | 4 | K | 1 |  |  |  | ROZPOCET | 0 | 0 | 0 | 0 | 0 | 1 | 0 | 4 | 2110033151
| PP |  | Proplachovací a kontrolní šachta z PE-HD pro drenáže liniových staveb DN 400 užitné výšky do 500 mm poklop plastový pro třídu zatížení A 15 | [14 empty] | PP | 1
| Online PSC |  | https://podminky.urs.cz/item/CS_URS_2024_02/895270201 | [14 empty] | Online PSC | 1
| D | 998 | Přesun hmot |  |  |  | 0 |  |  |  |  | 0 |  | 0 |  | 0 | 1 | D | 0 |  |  |  | ROZPOCET | [6 empty] | 0
31 | K | 998276101 | Přesun hmot pro trubní vedení z trub z plastických hmot otevřený výkop | t | 11.449 |  | 0 |  |  | základní |  | 0 | 0 | 0 | 0 | 0 | 4 | K | 1 |  |  |  | ROZPOCET | 0 | 0 | 0 | 0 | 0 | 1 | 0 | 4 | -164510386
| PP |  | Přesun hmot pro trubní vedení hloubené z trub z plastických hmot nebo sklolaminátových pro vodovody, kanalizace, teplovody, produktovody v otevřeném výkopu dopravní vzdálenost do 15 m | [14 empty] | PP | 1
| Online PSC |  | https://podminky.urs.cz/item/CS_URS_2024_02/998276101 | [14 empty] | Online PSC | 1
| D | 721 | Zdravotechnika - vnitřní kanalizace |  |  |  | 0 |  |  |  |  | 0 |  | 0 |  | 0 | 2 | D | 0 |  |  |  | ROZPOCET | [6 empty] | 0
32 | K | 721290112 | Zkouška těsnosti potrubí kanalizace vodou DN 150/DN 200 | m | 8 |  | 0 |  |  | základní |  | 0 | 0 | 0 | 0 | 0 | 16 | K | 1 |  |  |  | ROZPOCET | 0 | 0 | 0 | 0 | 0 | 1 | 0 | 16 | 983040314
| PP |  | Zkouška těsnosti kanalizace v objektech vodou DN 150 nebo DN 200 | [14 empty] | PP | 1
| Online PSC |  | https://podminky.urs.cz/item/CS_URS_2024_02/721290112 | [14 empty] | Online PSC | 1
| D | VRN1 | Průzkumné, geodetické a projektové práce |  |  |  | 0 |  |  |  |  | 0 |  | 0 |  | 0 | 5 | D | 0 |  |  |  | ROZPOCET | [6 empty] | 0
33 | K | 012344000 | Vytyčovací práce | suma | 1 |  | 0 |  |  | základní |  | 0 | 0 | 0 | 0 | 0 | 1024 | K | 1 |  |  |  | ROZPOCET | 0 | 0 | 0 | 0 | 0 | 1 | 0 | 1024 | -154328182
| PP |  | Vytyčovací práce | [14 empty] | PP | 1
| Online PSC |  | https://podminky.urs.cz/item/CS_URS_2024_02/012344000 | [14 empty] | Online PSC | 1
| D | VRN4 | Inženýrská činnost |  |  |  | 0 |  |  |  |  | 0 |  | 0 |  | 0 | 5 | D | 0 |  |  |  | ROZPOCET | [6 empty] | 0
34 | K | 043002000 | Zkoušky a ostatní měření | suma | 1 |  | 0 |  |  | základní |  | 0 | 0 | 0 | 0 | 0 | 1024 | K | 1 |  |  |  | ROZPOCET | 0 | 0 | 0 | 0 | 0 | 1 | 0 | 1024 | -454067443
| PP |  | Zkoušky a ostatní měření | [14 empty] | PP | 1
| Online PSC |  | https://podminky.urs.cz/item/CS_URS_2024_02/043002000 | [14 empty] | Online PSC | 1

## 06 - IO 02 - Areálová kan...
[18 empty] | {fed39d76-000a-4b36-977b-62d388140943} | [5 empty] | Obsyp | Obsyp potrubí | m3 | 7,2 | 2
[18 empty] | 2 | [5 empty] | Odvoz | Odvoz | m3 | 9,6 | 2
| KRYCÍ LIST SOUPISU PRACÍ | [7 empty] | v --- níže se nacházejí doplnkové a pomocné údaje k sestavám --- v | [8 empty] | False | [5 empty] | Podsyp | Podsyp | m3 | 2,4 | 2
[24 empty] | Rýha | Rýha | m3 | 24 | 2
Stavba:
Konverze Vodárenské věže - výstavba větrné elektrárny Bohumín - Pudlov
Objekt:
06 - IO 02 - Areálová kanalizace dešťová a retence
| KSO: |  |  |  |  | CC-CZ:
| Místo: |  |  |  |  | Datum: | 19. 3. 2025
| Zadavatel: |  |  |  |  | IČ:
|  | Ing. Vladimír Cigánek |  |  |  | DIČ:
| Uchazeč: |  |  |  |  | IČ: | Vyplň údaj
|  | Vyplň údaj |  |  |  | DIČ: | Vyplň údaj
| Projektant: |  |  |  |  | IČ:
|  | PPS Kania s.r.o. |  |  |  | DIČ:
| Zpracovatel: |  |  |  |  | IČ:
|  | kolektiv autorů |  |  |  | DIČ:
Poznámka:
| Cena bez DPH | [5 empty] | 0
|  |  | Základ daně |  |  | Sazba daně | Výše daně
| DPH | základní | 0 |  |  | 21% | 0
|  | snížená | 0 |  |  | 12% | 0
|  | zákl. přenesená | 0 |  |  | 21% | 0
|  | sníž. přenesená | 0 |  |  | 12% | 0
|  | nulová | 0 |  |  | 0% | 0
| Cena s DPH |  |  | v | CZK |  | 0
| Projektant |  |  | Zpracovatel
| Datum a podpis: |  | Razítko | Datum a podpis: |  |  | Razítko
| Objednavatel |  |  | Uchazeč
| Datum a podpis: |  | Razítko | Datum a podpis: |  |  | Razítko
REKAPITULACE ČLENĚNÍ SOUPISU PRACÍ
Stavba:
Konverze Vodárenské věže - výstavba větrné elektrárny Bohumín - Pudlov
Objekt:
06 - IO 02 - Areálová kanalizace dešťová a retence
Místo: | [5 empty] | Datum: | 19. 3. 2025
Zadavatel: |  |  | Ing. Vladimír Cigánek |  |  | Projektant: | PPS Kania s.r.o.
Uchazeč: |  |  | Vyplň údaj |  |  | Zpracovatel: | kolektiv autorů
Kód dílu - Popis | [6 empty] | Cena celkem [CZK]
Náklady ze soupisu prací | [6 empty] | 0 | [11 empty] | -1
| 1 - Zemní práce | [5 empty] | 0
| 2 - Zakládání | [5 empty] | 0
| 4 - Vodorovné konstrukce | [5 empty] | 0
| 8 - Trubní vedení | [5 empty] | 0
| 998 - Přesun hmot | [5 empty] | 0
| 724 - Zdravotechnika - strojní vybavení | [5 empty] | 0
SOUPIS PRACÍ
Stavba:
Konverze Vodárenské věže - výstavba větrné elektrárny Bohumín - Pudlov
Objekt:
06 - IO 02 - Areálová kanalizace dešťová a retence
Místo: | [5 empty] | Datum: | 19. 3. 2025
Zadavatel: |  |  | Ing. Vladimír Cigánek |  |  | Projektant: | PPS Kania s.r.o.
Uchazeč: |  |  | Vyplň údaj |  |  | Zpracovatel: | kolektiv autorů
PČ | Typ | Kód | Popis | MJ | Množství | J.cena [CZK] | Cena celkem [CZK] | Cenová soustava |  | DPH | J. Nh [h] | Nh celkem [h] | J. hmotnost [t] | Hmotnost celkem [t] | J. suť [t] | Suť Celkem [t]
Náklady soupisu celkem | [6 empty] | 0 |  |  |  |  | 0 |  | 7.4228 |  | 0 |  | D | -1 | [15 empty] | 0
| D | 1 | Zemní práce |  |  |  | 0 |  |  |  |  | 0 |  | 0 |  | 0 | 1 | D | 0 |  |  |  | ROZPOCET | [11 empty] | 0
1 | K | 132251102 | Hloubení rýh nezapažených š do 800 mm v hornině třídy těžitelnosti I skupiny 3 objem do 50 m3 strojně | m3 | 24 |  | 0 |  |  | základní |  | 0 | 0 | 0 | 0 | 0 | 4 | K | 1 |  |  |  | ROZPOCET | [5 empty] | 0 | 0 | 0 | 0 | 0 | 1 | 0 | 4 | -1478795060
| PP |  | Hloubení nezapažených rýh šířky do 800 mm strojně s urovnáním dna do předepsaného profilu a spádu v hornině třídy těžitelnosti I skupiny 3 přes 20 do 50 m3 | [14 empty] | PP | 1
| Online PSC |  | https://podminky.urs.cz/item/CS_URS_2024_01/132251102 | [14 empty] | Online PSC | 1
| VV | Rýha | 0,80*1,00*30,00 |  | 24 | [12 empty] | VV | 1 | 2 | True | 1 | ROZPOCET
2 | K | 162751117 | Vodorovné přemístění přes 9 000 do 10000 m výkopku/sypaniny z horniny třídy těžitelnosti I skupiny 1 až 3 | m3 | 9.6 |  | 0 |  |  | základní |  | 0 | 0 | 0 | 0 | 0 | 4 | K | 1 |  |  |  | ROZPOCET | [5 empty] | 0 | 0 | 0 | 0 | 0 | 1 | 0 | 4 | 25902260
| PP |  | Vodorovné přemístění výkopku nebo sypaniny po suchu na obvyklém dopravním prostředku, bez naložení výkopku, avšak se složením bez rozhrnutí z horniny třídy těžitelnosti I skupiny 1 až 3 na vzdálenost přes 9 000 do 10 000 m | [14 empty] | PP | 1
| Online PSC |  | https://podminky.urs.cz/item/CS_URS_2024_01/162751117 | [14 empty] | Online PSC | 1
| VV |  | Obsyp |  | 7.2 | [12 empty] | VV | 1 | 2 | True | 0 | ROZPOCET
| VV |  | Podsyp |  | 2.4 | [12 empty] | VV | 1 | 2 | True | 0 | ROZPOCET
| VV | Odvoz | Součet |  | 9.6 | [12 empty] | VV | 1 | 4 | True | 1 | ROZPOCET
3 | K | 171251201 | Uložení sypaniny na skládky nebo meziskládky | m3 | 9.6 |  | 0 |  |  | základní |  | 0 | 0 | 0 | 0 | 0 | 4 | K | 1 |  |  |  | ROZPOCET | [5 empty] | 0 | 0 | 0 | 0 | 0 | 1 | 0 | 4 | -406080038
| PP |  | Uložení sypaniny na skládky nebo meziskládky bez hutnění s upravením uložené sypaniny do předepsaného tvaru | [14 empty] | PP | 1
| Online PSC |  | https://podminky.urs.cz/item/CS_URS_2024_01/171251201 | [14 empty] | Online PSC | 1
| VV |  | Odvoz |  | 9.6 | [12 empty] | VV | 1 | 2 | True | 1 | ROZPOCET
4 | K | 171201231 | Poplatek za uložení zeminy a kamení na recyklační skládce (skládkovné) kód odpadu 17 05 04 | t | 17.28 |  | 0 |  |  | základní |  | 0 | 0 | 0 | 0 | 0 | 4 | K | 1 |  |  |  | ROZPOCET | [5 empty] | 0 | 0 | 0 | 0 | 0 | 1 | 0 | 4 | -160173900
| PP |  | Poplatek za uložení stavebního odpadu na recyklační skládce (skládkovné) zeminy a kamení zatříděného do Katalogu odpadů pod kódem 17 05 04 | [14 empty] | PP | 1
| Online PSC |  | https://podminky.urs.cz/item/CS_URS_2024_01/171201231 | [14 empty] | Online PSC | 1
| VV |  | Odvoz |  | 9.6 | [12 empty] | VV | 1 | 2 | True | 1 | ROZPOCET
| VV |  | 9,6*1,8 'Přepočtené koeficientem množství |  | 17.28 | [12 empty] | VV | 1 | 2 | False | 1 | ROZPOCET
5 | K | 174151101 | Zásyp jam, šachet rýh nebo kolem objektů sypaninou se zhutněním | m3 | 14.4 |  | 0 |  |  | základní |  | 0 | 0 | 0 | 0 | 0 | 4 | K | 1 |  |  |  | ROZPOCET | [5 empty] | 0 | 0 | 0 | 0 | 0 | 1 | 0 | 4 | 892432444
| PP |  | Zásyp sypaninou z jakékoliv horniny strojně s uložením výkopku ve vrstvách se zhutněním jam, šachet, rýh nebo kolem objektů v těchto vykopávkách | [14 empty] | PP | 1
| Online PSC |  | https://podminky.urs.cz/item/CS_URS_2024_01/174151101 | [14 empty] | Online PSC | 1
| VV |  | Rýha-Odvoz |  | 14.4 | [12 empty] | VV | 1 | 2 | True | 1 | ROZPOCET
6 | K | 175111101 | Obsypání potrubí ručně sypaninou bez prohození, uloženou do 3 m | m3 | 7.2 |  | 0 |  |  | základní |  | 0 | 0 | 0 | 0 | 0 | 4 | K | 1 |  |  |  | ROZPOCET | [5 empty] | 0 | 0 | 0 | 0 | 0 | 1 | 0 | 4 | -278552429
| PP |  | Obsypání potrubí ručně sypaninou z vhodných hornin třídy těžitelnosti I a II, skupiny 1 až 4 nebo materiálem připraveným podél výkopu ve vzdálenosti do 3 m od jeho kraje pro jakoukoliv hloubku výkopu a míru zhutnění bez prohození sypaniny | [14 empty] | PP | 1
| Online PSC |  | https://podminky.urs.cz/item/CS_URS_2024_01/175111101 | [14 empty] | Online PSC | 1
| VV | Obsyp | 0,80*0,30*30,00 |  | 7.2 | [12 empty] | VV | 1 | 2 | True | 1 | ROZPOCET
7 | M | 58331351 | kamenivo těžené drobné frakce 0/4 | t | 14.4 |  | 0 |  |  | základní |  | 0 | 0 | 0 | 0 | 0 | 8 | M | 1 |  |  |  | ROZPOCET | [5 empty] | 0 | 0 | 0 | 0 | 0 | 1 | 0 | 4 | 1913118856
| PP |  | kamenivo těžené drobné frakce 0/4 | [14 empty] | PP | 1
| VV |  | 7,2*2 'Přepočtené koeficientem množství |  | 14.4 | [12 empty] | VV | 1 | 2 | False | 1 | ROZPOCET
| D | 2 | Zakládání |  |  |  | 0 |  |  |  |  | 0 |  | 7.1183 |  | 0 | 1 | D | 0 |  |  |  | ROZPOCET | [11 empty] | 0
8 | K | 212752102 | Trativod z drenážních trubek korugovaných PE-HD SN 4 perforace 360° včetně lože otevřený výkop DN 150 pro liniové stavby | m | 26 |  | 0 |  |  | základní |  | 0 | 0.27378 | 7.1183 | 0 | 0 | 4 | K | 1 |  |  |  | ROZPOCET | [5 empty] | 0 | 0 | 0 | 0 | 0 | 1 | 0 | 4 | 2050183114
| PP |  | Trativody z drenážních trubek pro liniové stavby a komunikace se zřízením štěrkového lože pod trubky a s jejich obsypem v otevřeném výkopu trubka korugovaná sendvičová PE-HD SN 4 celoperforovaná 360° DN 150 | [14 empty] | PP | 1
| Online PSC |  | https://podminky.urs.cz/item/CS_URS_2024_01/212752102 | [14 empty] | Online PSC | 1
9 | K | 89-R01 | Osazení podzemní filtrační šachty | ks | 1 |  | 0 |  |  | základní |  | 0 | 0 | 0 | 0 | 0 | 4 | K | 1 |  |  |  | ROZPOCET | [5 empty] | 0 | 0 | 0 | 0 | 0 | 1 | 0 | 4 | -742194483
| PP |  | Osazení podzemní filtrační šachty | [14 empty] | PP | 1
| D | 4 | Vodorovné konstrukce |  |  |  | 0 |  |  |  |  | 0 |  | 0 |  | 0 | 1 | D | 0 |  |  |  | ROZPOCET | [11 empty] | 0
10 | K | 451573111 | Lože pod potrubí otevřený výkop ze štěrkopísku | m3 | 2.4 |  | 0 |  |  | základní |  | 0 | 0 | 0 | 0 | 0 | 4 | K | 1 |  |  |  | ROZPOCET | [5 empty] | 0 | 0 | 0 | 0 | 0 | 1 | 0 | 4 | -914466886
| PP |  | Lože pod potrubí, stoky a drobné objekty v otevřeném výkopu z písku a štěrkopísku do 63 mm | [14 empty] | PP | 1
| Online PSC |  | https://podminky.urs.cz/item/CS_URS_2024_01/451573111 | [14 empty] | Online PSC | 1
| VV | Podsyp | 0,80*0,10*30,00 |  | 2.4 | [12 empty] | VV | 1 | 2 | True | 1 | ROZPOCET
| D | 8 | Trubní vedení |  |  |  | 0 |  |  |  |  | 0 |  | 0.28347 |  | 0 | 1 | D | 0 |  |  |  | ROZPOCET | [11 empty] | 0
11 | K | 871161141 | Montáž potrubí z PE100 RC SDR 11 otevřený výkop svařovaných na tupo d 32 x 3,0 mm | m | 18 |  | 0 |  |  | základní |  | 0 | 0 | 0 | 0 | 0 | 4 | K | 1 |  |  |  | ROZPOCET | [5 empty] | 0 | 0 | 0 | 0 | 0 | 1 | 0 | 4 | -901422117
| PP |  | Montáž vodovodního potrubí z polyetylenu PE100 RC v otevřeném výkopu svařovaných na tupo SDR 11/PN16 d 32 x 3,0 mm | [14 empty] | PP | 1
| Online PSC |  | https://podminky.urs.cz/item/CS_URS_2024_01/871161141 | [14 empty] | Online PSC | 1
12 | M | 28613500 | potrubí vodovodní dvouvrstvé PE100 RC SDR11 32x3,0mm | m | 18.27 |  | 0 |  |  | základní |  | 0 | 0.00027 | 0.0049329 | 0 | 0 | 8 | M | 1 |  |  |  | ROZPOCET | [5 empty] | 0 | 0 | 0 | 0 | 0 | 1 | 0 | 4 | 740422073
| PP |  | potrubí vodovodní dvouvrstvé PE100 RC SDR11 32x3,0mm | [14 empty] | PP | 1
| VV |  | 18*1,015 'Přepočtené koeficientem množství |  | 18.27 | [12 empty] | VV | 1 | 2 | False | 1 | ROZPOCET
13 | K | 871251141 | Montáž potrubí z PE100 RC SDR 11 otevřený výkop svařovaných na tupo d 110 x 10,0 mm | m | 1 |  | 0 |  |  | základní |  | 0 | 0 | 0 | 0 | 0 | 4 | K | 1 |  |  |  | ROZPOCET | [5 empty] | 0 | 0 | 0 | 0 | 0 | 1 | 0 | 4 | 993223372
| PP |  | Montáž vodovodního potrubí z polyetylenu PE100 RC v otevřeném výkopu svařovaných na tupo SDR 11/PN16 d 110 x 10,0 mm | [14 empty] | PP | 1
| Online PSC |  | https://podminky.urs.cz/item/CS_URS_2024_01/871251141 | [14 empty] | Online PSC | 1
14 | M | 28613116 | potrubí vodovodní jednovrstvé PE100 RC PN 16 SDR11 110x10,0mm | m | 1.015 |  | 0 |  |  | základní |  | 0 | 0.00318 | 0.0032277 | 0 | 0 | 8 | M | 1 |  |  |  | ROZPOCET | [5 empty] | 0 | 0 | 0 | 0 | 0 | 1 | 0 | 4 | 999972893
| PP |  | potrubí vodovodní jednovrstvé PE100 RC PN 16 SDR11 110x10,0mm | [14 empty] | PP | 1
| VV |  | 1*1,015 'Přepočtené koeficientem množství |  | 1.015 | [12 empty] | VV | 1 | 2 | False | 1 | ROZPOCET
15 | K | 871310310 | Montáž kanalizačního potrubí hladkého plnostěnného SN 10 z polypropylenu DN 150 | m | 2.5 |  | 0 |  |  | základní |  | 0 | 1e-05 | 2.5e-05 | 0 | 0 | 4 | K | 1 |  |  |  | ROZPOCET | [5 empty] | 0 | 0 | 0 | 0 | 0 | 1 | 0 | 4 | 936591960
| PP |  | Montáž kanalizačního potrubí z polypropylenu PP hladkého plnostěnného SN 10 DN 150 | [14 empty] | PP | 1
| Online PSC |  | https://podminky.urs.cz/item/CS_URS_2024_01/871310310 | [14 empty] | Online PSC | 1
16 | M | 28617003 | trubka kanalizační PP plnostěnná třívrstvá DN 150x1000mm SN10 | m | 2.538 |  | 0 |  |  | základní |  | 0 | 0.0029 | 0.0073602 | 0 | 0 | 8 | M | 1 |  |  |  | ROZPOCET | [5 empty] | 0 | 0 | 0 | 0 | 0 | 1 | 0 | 4 | 1725484620
| PP |  | trubka kanalizační PP plnostěnná třívrstvá DN 150x1000mm SN10 | [14 empty] | PP | 1
| VV |  | 2,5*1,015 'Přepočtené koeficientem množství |  | 2.538 | [12 empty] | VV | 1 | 2 | False | 1 | ROZPOCET
17 | K | 871350310 | Montáž kanalizačního potrubí hladkého plnostěnného SN 10 z polypropylenu DN 200 | m | 2 |  | 0 |  |  | základní |  | 0 | 1e-05 | 2e-05 | 0 | 0 | 4 | K | 1 |  |  |  | ROZPOCET | [5 empty] | 0 | 0 | 0 | 0 | 0 | 1 | 0 | 4 | -1089973992
| PP |  | Montáž kanalizačního potrubí z polypropylenu PP hladkého plnostěnného SN 10 DN 200 | [14 empty] | PP | 1
| Online PSC |  | https://podminky.urs.cz/item/CS_URS_2024_01/871350310 | [14 empty] | Online PSC | 1
18 | M | 56241618 | podzemní filtrační šachta DN 400 s košem, poklop pojízdný | kus | 1 |  | 0 |  |  | základní |  | 0 | 0.012 | 0.012 | 0 | 0 | 8 | M | 1 |  |  |  | ROZPOCET | [5 empty] | 0 | 0 | 0 | 0 | 0 | 1 | 0 | 4 | -19272962
| PP |  | podzemní filtrační šachta DN 400 s košem, poklop pojízdný | [14 empty] | PP | 1
19 | M | 28617004 | trubka kanalizační PP plnostěnná třívrstvá DN 200x1000mm SN10 | m | 2 |  | 0 |  |  | základní |  | 0 | 0.0046 | 0.0092 | 0 | 0 | 8 | M | 1 |  |  |  | ROZPOCET | [5 empty] | 0 | 0 | 0 | 0 | 0 | 1 | 0 | 4 | 403730700
| PP |  | trubka kanalizační PP plnostěnná třívrstvá DN 200x1000mm SN10 | [14 empty] | PP | 1
20 | K | 892241111 | Tlaková zkouška vodou potrubí DN do 80 | m | 18 |  | 0 |  |  | základní |  | 0 | 0 | 0 | 0 | 0 | 4 | K | 1 |  |  |  | ROZPOCET | [5 empty] | 0 | 0 | 0 | 0 | 0 | 1 | 0 | 4 | 1115234437
| PP |  | Tlakové zkoušky vodou na potrubí DN do 80 | [14 empty] | PP | 1
| Online PSC |  | https://podminky.urs.cz/item/CS_URS_2024_01/892241111 | [14 empty] | Online PSC | 1
21 | K | 894812311 | Revizní a čistící šachta z PP typ DN 600/160 šachtové dno průtočné | kus | 1 |  | 0 |  |  | základní |  | 0 | 0.1056 | 0.1056 | 0 | 0 | 4 | K | 1 |  |  |  | ROZPOCET | [5 empty] | 0 | 0 | 0 | 0 | 0 | 1 | 0 | 4 | 261600773
| PP |  | Revizní a čistící šachta z polypropylenu PP pro hladké trouby DN 600 šachtové dno (DN šachty / DN trubního vedení) DN 600/160 průtočné | [14 empty] | PP | 1
| Online PSC |  | https://podminky.urs.cz/item/CS_URS_2024_01/894812311 | [14 empty] | Online PSC | 1
22 | K | 894812332 | Revizní a čistící šachta z PP DN 600 šachtová roura korugovaná světlé hloubky 2000 mm | kus | 1 |  | 0 |  |  | základní |  | 0 | 0.02424 | 0.02424 | 0 | 0 | 4 | K | 1 |  |  |  | ROZPOCET | [5 empty] | 0 | 0 | 0 | 0 | 0 | 1 | 0 | 4 | 471376829
| PP |  | Revizní a čistící šachta z polypropylenu PP pro hladké trouby DN 600 roura šachtová korugovaná, světlé hloubky 2 000 mm | [14 empty] | PP | 1
| Online PSC |  | https://podminky.urs.cz/item/CS_URS_2024_01/894812332 | [14 empty] | Online PSC | 1
23 | K | 894812339 | Příplatek k rourám revizní a čistící šachty z PP DN 600 za uříznutí šachtové roury | kus | 1 |  | 0 |  |  | základní |  | 0 | 0 | 0 | 0 | 0 | 4 | K | 1 |  |  |  | ROZPOCET | [5 empty] | 0 | 0 | 0 | 0 | 0 | 1 | 0 | 4 | 896240117
| PP |  | Revizní a čistící šachta z polypropylenu PP pro hladké trouby DN 600 Příplatek k cenám 2331 - 2334 za uříznutí šachtové roury | [14 empty] | PP | 1
| Online PSC |  | https://podminky.urs.cz/item/CS_URS_2024_01/894812339 | [14 empty] | Online PSC | 1
24 | K | 894812354 | Revizní a čistící šachta z PP DN 600 poklop litinový pro třídu zatížení A15 s plastovým konusem | kus | 1 |  | 0 |  |  | základní |  | 0 | 0.1111 | 0.1111 | 0 | 0 | 4 | K | 1 |  |  |  | ROZPOCET | [5 empty] | 0 | 0 | 0 | 0 | 0 | 1 | 0 | 4 | -982277830
| PP |  | Revizní a čistící šachta z polypropylenu PP pro hladké trouby DN 600 poklop (mříž) litinový pro třídu zatížení A15 s plastovým konusem | [14 empty] | PP | 1
| Online PSC |  | https://podminky.urs.cz/item/CS_URS_2024_01/894812354 | [14 empty] | Online PSC | 1
25 | K | 899721111 | Signalizační vodič DN do 150 mm na potrubí | m | 18 |  | 0 |  |  | základní |  | 0 | 0.00019 | 0.00342 | 0 | 0 | 4 | K | 1 |  |  |  | ROZPOCET | [5 empty] | 0 | 0 | 0 | 0 | 0 | 1 | 0 | 4 | 586632244
| PP |  | Signalizační vodič na potrubí DN do 150 mm | [14 empty] | PP | 1
| Online PSC |  | https://podminky.urs.cz/item/CS_URS_2024_01/899721111 | [14 empty] | Online PSC | 1
26 | K | 899722114 | Krytí potrubí z plastů výstražnou fólií z PVC přes 34 do 40 cm | m | 18 |  | 0 |  |  | základní |  | 0 | 0.00013 | 0.00234 | 0 | 0 | 4 | K | 1 |  |  |  | ROZPOCET | [5 empty] | 0 | 0 | 0 | 0 | 0 | 1 | 0 | 4 | 205087732
| PP |  | Krytí potrubí z plastů výstražnou fólií z PVC šířky přes 34 do 40 cm | [14 empty] | PP | 1
| Online PSC |  | https://podminky.urs.cz/item/CS_URS_2024_01/899722114 | [14 empty] | Online PSC | 1
| D | 998 | Přesun hmot |  |  |  | 0 |  |  |  |  | 0 |  | 0 |  | 0 | 1 | D | 0 |  |  |  | ROZPOCET | [11 empty] | 0
27 | K | 998276101 | Přesun hmot pro trubní vedení z trub z plastických hmot otevřený výkop | t | 7.402 |  | 0 |  |  | základní |  | 0 | 0 | 0 | 0 | 0 | 4 | K | 1 |  |  |  | ROZPOCET | [5 empty] | 0 | 0 | 0 | 0 | 0 | 1 | 0 | 4 | 1734371159
| PP |  | Přesun hmot pro trubní vedení hloubené z trub z plastických hmot nebo sklolaminátových pro vodovody, kanalizace, teplovody, produktovody v otevřeném výkopu dopravní vzdálenost do 15 m | [14 empty] | PP | 1
| Online PSC |  | https://podminky.urs.cz/item/CS_URS_2024_01/998276101 | [14 empty] | Online PSC | 1
| D | 724 | Zdravotechnika - strojní vybavení |  |  |  | 0 |  |  |  |  | 0 |  | 0.02103 |  | 0 | 2 | D | 0 |  |  |  | ROZPOCET | [11 empty] | 0
28 | K | 722-05 | Výsuvný postřikovač rotační nerez. výsuvník, 15 cm, 3/4", poloměr dostřiku 7,3 - 14,0 m | ks | 14 |  | 0 |  |  | základní |  | 0 | 0 | 0 | 0 | 0 | 16 | K | 1 |  |  |  | ROZPOCET | [5 empty] | 0 | 0 | 0 | 0 | 0 | 1 | 0 | 16 | 148540191
| PP |  | Výsuvný postřikovač rotační nerez. výsuvník, 15 cm, 3/4", poloměr dostřiku 7,3 - 14,0 m | [14 empty] | PP | 1
29 | K | 722-06 | Výsuvný postřikovač rotační nerez. výsuvník, 15 cm, 3/4", poloměr dostřiku 7,3 - 14,0 m | ks | 6 |  | 0 |  |  | základní |  | 0 | 0 | 0 | 0 | 0 | 16 | K | 1 |  |  |  | ROZPOCET | [5 empty] | 0 | 0 | 0 | 0 | 0 | 1 | 0 | 16 | -104544991
| PP |  | Výsuvný postřikovač rotační nerez. výsuvník, 15 cm, 3/4", poloměr dostřiku 7,3 - 14,0 m | [14 empty] | PP | 1
30 | K | 722-07 | Rozvodné PE potrubí pro mikrozávlahu PN6, 20 x 1,9mm, šedá barva | m | 250 |  | 0 |  |  | základní |  | 0 | 0 | 0 | 0 | 0 | 16 | K | 1 |  |  |  | ROZPOCET | [5 empty] | 0 | 0 | 0 | 0 | 0 | 1 | 0 | 16 | 520846109
| PP |  | Rozvodné PE potrubí pro mikrozávlahu PN6, 20 x 1,9mm, šedá barva | [14 empty] | PP | 1
31 | K | 722-08 | Internetová ovládací jednotka PRO-HPC, ovládaní přes webové rozhraní (prohlížeč, smartphone), 4 sekce, rozšiřitelná až na 23 sekcí resp. na 32 s dekodérovým modulem (+1 hl. ventil), interní transformátor, vč. čidel monitorující stav hladiny vody | ks | 1 |  | 0 |  |  | základní |  | 0 | 0 | 0 | 0 | 0 | 16 | K | 1 |  |  |  | ROZPOCET | [5 empty] | 0 | 0 | 0 | 0 | 0 | 1 | 0 | 16 | 266069665
| PP |  | Internetová ovládací jednotka PRO-HPC, ovládaní přes webové rozhraní (prohlížeč, smartphone), 4 sekce, rozšiřitelná až na 23 sekcí resp. na 32 s dekodérovým modulem (+1 hl. ventil), interní transformátor, vč. čidel monitorující stav hladiny vody | [14 empty] | PP | 1
32 | K | 722-09 | Elektromagnetický uzavírací ventil, závitový, G 1/2" | ks | 4 |  | 0 |  |  | základní |  | 0 | 0 | 0 | 0 | 0 | 16 | K | 1 |  |  |  | ROZPOCET | [5 empty] | 0 | 0 | 0 | 0 | 0 | 1 | 0 | 16 | 87649701
| PP |  | Elektromagnetický uzavírací ventil, závitový, G 1/2" | [14 empty] | PP | 1
33 | K | 724149101 | Montáž čerpadla vodovodního ponorného výkonu do 56 l bez potrubí a příslušenství | kus | 1 |  | 0 |  |  | základní |  | 0 | 3e-05 | 3e-05 | 0 | 0 | 16 | K | 1 |  |  |  | ROZPOCET | [5 empty] | 0 | 0 | 0 | 0 | 0 | 1 | 0 | 16 | -1290668571
| PP |  | Čerpadla vodovodní strojní bez potrubí montáž čerpadel ponorných bez potrubí a příslušenství o výkonu do 56 l | [14 empty] | PP | 1
| Online PSC |  | https://podminky.urs.cz/item/CS_URS_2024_01/724149101 | [14 empty] | Online PSC | 1
34 | M | 42611924 - R | Ponorné čerpadlo pro dešťovou vodu, s plovákovým ventilem, 9000 l/h, H=6m, el. připojení 300W | kus | 1 |  | 0 |  |  | základní |  | 0 | 0.021 | 0.021 | 0 | 0 | 32 | M | 1 |  |  |  | ROZPOCET | [5 empty] | 0 | 0 | 0 | 0 | 0 | 1 | 0 | 16 | 952605290
| PP |  | Ponorné čerpadlo pro dešťovou vodu, s plovákovým ventilem, 9000 l/h, H=6m, el. připojení 300W | [14 empty] | PP | 1

## 07 - IO 04 - Akumulace a ...
[18 empty] | {c8b42c91-5b79-454b-8e7b-44725cf65a7f} | [5 empty] | Obsyp | Obsyp potrubí | m3 | 7,2 | 2
[18 empty] | 2 | [5 empty] | Odvoz | Odvoz | m3 | 9,6 | 2
| KRYCÍ LIST SOUPISU PRACÍ | [7 empty] | v --- níže se nacházejí doplnkové a pomocné údaje k sestavám --- v | [8 empty] | False | [5 empty] | Podsyp | Podsyp | m3 | 2,4 | 3
[24 empty] | Rýha | Rýha | m3 | 24 | 2
Stavba:
Konverze Vodárenské věže - výstavba větrné elektrárny Bohumín - Pudlov
Objekt:
07 - IO 04 - Akumulace a areálové rozvody tepla
| KSO: |  |  |  |  | CC-CZ:
| Místo: |  |  |  |  | Datum: | 19. 3. 2025
| Zadavatel: |  |  |  |  | IČ:
|  | Ing. Vladimír Cigánek |  |  |  | DIČ:
| Uchazeč: |  |  |  |  | IČ: | Vyplň údaj
|  | Vyplň údaj |  |  |  | DIČ: | Vyplň údaj
| Projektant: |  |  |  |  | IČ:
|  | PPS Kania s.r.o. |  |  |  | DIČ:
| Zpracovatel: |  |  |  |  | IČ:
|  | kolektiv autorů |  |  |  | DIČ:
Poznámka:
| Cena bez DPH | [5 empty] | 0
|  |  | Základ daně |  |  | Sazba daně | Výše daně
| DPH | základní | 0 |  |  | 21% | 0
|  | snížená | 0 |  |  | 12% | 0
|  | zákl. přenesená | 0 |  |  | 21% | 0
|  | sníž. přenesená | 0 |  |  | 12% | 0
|  | nulová | 0 |  |  | 0% | 0
| Cena s DPH |  |  | v | CZK |  | 0
| Projektant |  |  | Zpracovatel
| Datum a podpis: |  | Razítko | Datum a podpis: |  |  | Razítko
| Objednavatel |  |  | Uchazeč
| Datum a podpis: |  | Razítko | Datum a podpis: |  |  | Razítko
REKAPITULACE ČLENĚNÍ SOUPISU PRACÍ
Stavba:
Konverze Vodárenské věže - výstavba větrné elektrárny Bohumín - Pudlov
Objekt:
07 - IO 04 - Akumulace a areálové rozvody tepla
Místo: | [5 empty] | Datum: | 19. 3. 2025
Zadavatel: |  |  | Ing. Vladimír Cigánek |  |  | Projektant: | PPS Kania s.r.o.
Uchazeč: |  |  | Vyplň údaj |  |  | Zpracovatel: | kolektiv autorů
Kód dílu - Popis | [6 empty] | Cena celkem [CZK]
Náklady ze soupisu prací | [6 empty] | 0 | [11 empty] | -1
| 1 - Zemní práce | [5 empty] | 0
| D1 - Technologie | [5 empty] | 0
SOUPIS PRACÍ
Stavba:
Konverze Vodárenské věže - výstavba větrné elektrárny Bohumín - Pudlov
Objekt:
07 - IO 04 - Akumulace a areálové rozvody tepla
Místo: | [5 empty] | Datum: | 19. 3. 2025
Zadavatel: |  |  | Ing. Vladimír Cigánek |  |  | Projektant: | PPS Kania s.r.o.
Uchazeč: |  |  | Vyplň údaj |  |  | Zpracovatel: | kolektiv autorů
PČ | Typ | Kód | Popis | MJ | Množství | J.cena [CZK] | Cena celkem [CZK] | Cenová soustava |  | DPH | J. Nh [h] | Nh celkem [h] | J. hmotnost [t] | Hmotnost celkem [t] | J. suť [t] | Suť Celkem [t]
Náklady soupisu celkem | [6 empty] | 0 |  |  |  |  | 0 |  | 0 |  | 0 |  | D | -1 | [15 empty] | 0
| D | 1 | Zemní práce |  |  |  | 0 |  |  |  |  | 0 |  | 0 |  | 0 | 1 | D | 0 |  |  |  | ROZPOCET | [11 empty] | 0
1 | K | 132251102 | Hloubení rýh nezapažených š do 800 mm v hornině třídy těžitelnosti I skupiny 3 objem do 50 m3 strojně | m3 | 24 |  | 0 |  |  | základní |  | 0 | 0 | 0 | 0 | 0 | 4 | K | 1 |  |  |  | ROZPOCET | [5 empty] | 0 | 0 | 0 | 0 | 0 | 1 | 0 | 4 | 1953747647
| PP |  | Hloubení nezapažených rýh šířky do 800 mm strojně s urovnáním dna do předepsaného profilu a spádu v hornině třídy těžitelnosti I skupiny 3 přes 20 do 50 m3 | [14 empty] | PP | 1
| Online PSC |  | https://podminky.urs.cz/item/CS_URS_2024_01/132251102 | [14 empty] | Online PSC | 1
| VV | Rýha | 0,80*1,00*30,00 |  | 24 | [12 empty] | VV | 1 | 2 | True | 1 | ROZPOCET
2 | K | 162751117 | Vodorovné přemístění přes 9 000 do 10000 m výkopku/sypaniny z horniny třídy těžitelnosti I skupiny 1 až 3 | m3 | 9.6 |  | 0 |  |  | základní |  | 0 | 0 | 0 | 0 | 0 | 4 | K | 1 |  |  |  | ROZPOCET | [5 empty] | 0 | 0 | 0 | 0 | 0 | 1 | 0 | 4 | 400133772
| PP |  | Vodorovné přemístění výkopku nebo sypaniny po suchu na obvyklém dopravním prostředku, bez naložení výkopku, avšak se složením bez rozhrnutí z horniny třídy těžitelnosti I skupiny 1 až 3 na vzdálenost přes 9 000 do 10 000 m | [14 empty] | PP | 1
| Online PSC |  | https://podminky.urs.cz/item/CS_URS_2024_01/162751117 | [14 empty] | Online PSC | 1
| VV |  | Obsyp |  | 7.2 | [12 empty] | VV | 1 | 2 | True | 0 | ROZPOCET
| VV |  | Podsyp |  | 2.4 | [12 empty] | VV | 1 | 2 | True | 0 | ROZPOCET
| VV | Odvoz | Součet |  | 9.6 | [12 empty] | VV | 1 | 4 | True | 1 | ROZPOCET
3 | K | 171201231 | Poplatek za uložení zeminy a kamení na recyklační skládce (skládkovné) kód odpadu 17 05 04 | t | 17.28 |  | 0 |  |  | základní |  | 0 | 0 | 0 | 0 | 0 | 4 | K | 1 |  |  |  | ROZPOCET | [5 empty] | 0 | 0 | 0 | 0 | 0 | 1 | 0 | 4 | -1258509970
| PP |  | Poplatek za uložení stavebního odpadu na recyklační skládce (skládkovné) zeminy a kamení zatříděného do Katalogu odpadů pod kódem 17 05 04 | [14 empty] | PP | 1
| Online PSC |  | https://podminky.urs.cz/item/CS_URS_2024_01/171201231 | [14 empty] | Online PSC | 1
| VV |  | Odvoz |  | 9.6 | [12 empty] | VV | 1 | 2 | True | 1 | ROZPOCET
| VV |  | 9,6*1,8 'Přepočtené koeficientem množství |  | 17.28 | [12 empty] | VV | 1 | 2 | False | 1 | ROZPOCET
4 | K | 171251201 | Uložení sypaniny na skládky nebo meziskládky | m3 | 9.6 |  | 0 |  |  | základní |  | 0 | 0 | 0 | 0 | 0 | 4 | K | 1 |  |  |  | ROZPOCET | [5 empty] | 0 | 0 | 0 | 0 | 0 | 1 | 0 | 4 | -1852710106
| PP |  | Uložení sypaniny na skládky nebo meziskládky bez hutnění s upravením uložené sypaniny do předepsaného tvaru | [14 empty] | PP | 1
| Online PSC |  | https://podminky.urs.cz/item/CS_URS_2024_01/171251201 | [14 empty] | Online PSC | 1
| VV |  | Odvoz |  | 9.6 | [12 empty] | VV | 1 | 2 | True | 1 | ROZPOCET
5 | K | 174151101 | Zásyp jam, šachet rýh nebo kolem objektů sypaninou se zhutněním | m3 | 14.4 |  | 0 |  |  | základní |  | 0 | 0 | 0 | 0 | 0 | 4 | K | 1 |  |  |  | ROZPOCET | [5 empty] | 0 | 0 | 0 | 0 | 0 | 1 | 0 | 4 | -197537194
| PP |  | Zásyp sypaninou z jakékoliv horniny strojně s uložením výkopku ve vrstvách se zhutněním jam, šachet, rýh nebo kolem objektů v těchto vykopávkách | [14 empty] | PP | 1
| Online PSC |  | https://podminky.urs.cz/item/CS_URS_2024_01/174151101 | [14 empty] | Online PSC | 1
| VV |  | Rýha-Odvoz |  | 14.4 | [12 empty] | VV | 1 | 2 | True | 1 | ROZPOCET
6 | K | 175111101 | Obsypání potrubí ručně sypaninou bez prohození, uloženou do 3 m | m3 | 7.2 |  | 0 |  |  | základní |  | 0 | 0 | 0 | 0 | 0 | 4 | K | 1 |  |  |  | ROZPOCET | [5 empty] | 0 | 0 | 0 | 0 | 0 | 1 | 0 | 4 | 570830921
| PP |  | Obsypání potrubí ručně sypaninou z vhodných hornin třídy těžitelnosti I a II, skupiny 1 až 4 nebo materiálem připraveným podél výkopu ve vzdálenosti do 3 m od jeho kraje pro jakoukoliv hloubku výkopu a míru zhutnění bez prohození sypaniny | [14 empty] | PP | 1
| Online PSC |  | https://podminky.urs.cz/item/CS_URS_2024_01/175111101 | [14 empty] | Online PSC | 1
| VV | Obsyp | 0,80*0,30*30,00 |  | 7.2 | [12 empty] | VV | 1 | 2 | True | 1 | ROZPOCET
7 | M | 58331351 | kamenivo těžené drobné frakce 0/4 | t | 14.4 |  | 0 |  |  | základní |  | 0 | 0 | 0 | 0 | 0 | 8 | M | 1 |  |  |  | ROZPOCET | [5 empty] | 0 | 0 | 0 | 0 | 0 | 1 | 0 | 4 | 510317720
| PP |  | kamenivo těžené drobné frakce 0/4 | [14 empty] | PP | 1
| VV |  | 7,2*2 'Přepočtené koeficientem množství |  | 14.4 | [12 empty] | VV | 1 | 2 | False | 1 | ROZPOCET
| D | D1 | Technologie |  |  |  | 0 |  |  |  |  | 0 |  | 0 |  | 0 | 1 | D | 0 |  |  |  | ROZPOCET | [11 empty] | 0
8 | K | 001 | Samonasávací monoblokové čerpadlo pro čistou vodu do +90°C, max. průtok 0,75 m3/h, max. výtlak 20m, sací výška do 9m, 150W, 230/400V | ks | 1 |  | 0 |  |  | základní |  | 0 | 0 | 0 | 0 | 0 | 64 | K | 1 |  |  |  | ROZPOCET | [5 empty] | 0 | 0 | 0 | 0 | 0 | 1 | 0 | 64 | 455626220
| PP |  | Samonasávací monoblokové čerpadlo pro čistou vodu do +90°C, max. průtok 0,75 m3/h, max. výtlak 20m, sací výška do 9m, 150W, 230/400V | [14 empty] | PP | 1
9 | K | 002 | Potrubí z trubek měděných tvrdých spojovaných pájením pr.54x1,5 | m | 10 |  | 0 |  |  | základní |  | 0 | 0 | 0 | 0 | 0 | 64 | K | 1 |  |  |  | ROZPOCET | [5 empty] | 0 | 0 | 0 | 0 | 0 | 1 | 0 | 64 | -2113352390
| PP |  | Potrubí z trubek měděných tvrdých spojovaných pájením pr.54x1,5 | [14 empty] | PP | 1
10 | K | 003 | Izolace tepelné potrubí a ohybů tvarovkami nebo deskami potrubními pouzdry s povrchovou úpravou hliníkovou fólií přelepenými samolepící hliníkovou páskou potrubí jednovrstvá pro potrubí D50, tl.izolantu 25mm | m | 15 |  | 0 |  |  | základní |  | 0 | 0 | 0 | 0 | 0 | 64 | K | 1 |  |  |  | ROZPOCET | [5 empty] | 0 | 0 | 0 | 0 | 0 | 1 | 0 | 64 | 252959602
| PP |  | Izolace tepelné potrubí a ohybů tvarovkami nebo deskami potrubními pouzdry s povrchovou úpravou hliníkovou fólií přelepenými samolepící hliníkovou páskou potrubí jednovrstvá pro potrubí D50, tl.izolantu 25mm | [14 empty] | PP | 1
11 | K | 005 | Flexibilní předizolované plastové potrubí - single 50/40,4/3,6mm, maximální zatížení až 115°C a 10bar, trubka PE-Xa se síťkou z aramidového vlákna a kyslíkovou bariérou, izolace z PUR pěny 0,021 W/mK, plášť z LLD-PE | m | 40 |  | 0 |  |  | základní |  | 0 | 0 | 0 | 0 | 0 | 64 | K | 1 |  |  |  | ROZPOCET | [5 empty] | 0 | 0 | 0 | 0 | 0 | 1 | 0 | 64 | -1781221202
| PP |  | Flexibilní předizolované plastové potrubí - single 50/40,4/3,6mm, maximální zatížení až 115°C a 10bar, trubka PE-Xa se síťkou z aramidového vlákna a kyslíkovou bariérou, izolace z PUR pěny 0,021 W/mK, plášť z LLD-PE | [14 empty] | PP | 1
12 | K | 006 | Lisovaný přechod na vnější závit d50 | ks | 1 |  | 0 |  |  | základní |  | 0 | 0 | 0 | 0 | 0 | 64 | K | 1 |  |  |  | ROZPOCET | [5 empty] | 0 | 0 | 0 | 0 | 0 | 1 | 0 | 64 | -314031391
| PP |  | Lisovaný přechod na vnější závit d50 | [14 empty] | PP | 1
13 | K | 007 | Smršťovací ukončovací manžeta single d50 | ks | 2 |  | 0 |  |  | základní |  | 0 | 0 | 0 | 0 | 0 | 64 | K | 1 |  |  |  | ROZPOCET | [5 empty] | 0 | 0 | 0 | 0 | 0 | 1 | 0 | 64 | 1704644832
| PP |  | Smršťovací ukončovací manžeta single d50 | [14 empty] | PP | 1
14 | K | 008 | Flexibilní předizolované plastové potrubí - double (2x) 50/40,4/3,6mm, maximální zatížení až 115°C a 10bar, trubka PE-Xa se síťkou z aramidového vlákna a kyslíkovou bariérou, izolace z PUR pěny 0,021 W/mK, plášť z LLD-PE | m | 80 |  | 0 |  |  | základní |  | 0 | 0 | 0 | 0 | 0 | 64 | K | 1 |  |  |  | ROZPOCET | [5 empty] | 0 | 0 | 0 | 0 | 0 | 1 | 0 | 64 | -1994019261
| PP |  | Flexibilní předizolované plastové potrubí - double (2x) 50/40,4/3,6mm, maximální zatížení až 115°C a 10bar, trubka PE-Xa se síťkou z aramidového vlákna a kyslíkovou bariérou, izolace z PUR pěny 0,021 W/mK, plášť z LLD-PE | [14 empty] | PP | 1
15 | K | 009 | Lisovaný přechod na vnější závit d50 | ks | 4 |  | 0 |  |  | základní |  | 0 | 0 | 0 | 0 | 0 | 64 | K | 1 |  |  |  | ROZPOCET | [5 empty] | 0 | 0 | 0 | 0 | 0 | 1 | 0 | 64 | -39710134
| PP |  | Lisovaný přechod na vnější závit d50 | [14 empty] | PP | 1
16 | K | 010 | Smršťovací ukončovací manžeta double 2xd50 | ks | 4 |  | 0 |  |  | základní |  | 0 | 0 | 0 | 0 | 0 | 64 | K | 1 |  |  |  | ROZPOCET | [5 empty] | 0 | 0 | 0 | 0 | 0 | 1 | 0 | 64 | -1882741358
| PP |  | Smršťovací ukončovací manžeta double 2xd50 | [14 empty] | PP | 1
17 | K | 011 | Potrubí z trubek plastových HDPE 100 SDR 11 D32 | m | 40 |  | 0 |  |  | základní |  | 0 | 0 | 0 | 0 | 0 | 64 | K | 1 |  |  |  | ROZPOCET | [5 empty] | 0 | 0 | 0 | 0 | 0 | 1 | 0 | 64 | -1341226171
| PP |  | Potrubí z trubek plastových HDPE 100 SDR 11 D32 | [14 empty] | PP | 1
18 | K | Pol141 | Ventily odvzdušňovací závitové automatické G 1/2" | ks | 4 |  | 0 |  |  | základní |  | 0 | 0 | 0 | 0 | 0 | 64 | K | 1 |  |  |  | ROZPOCET | [5 empty] | 0 | 0 | 0 | 0 | 0 | 1 | 0 | 64 | 871587976
| PP |  | Ventily odvzdušňovací závitové automatické G 1/2" | [14 empty] | PP | 1
19 | K | 013 | Teploměry technické | ks | 5 |  | 0 |  |  | základní |  | 0 | 0 | 0 | 0 | 0 | 64 | K | 1 |  |  |  | ROZPOCET | [5 empty] | 0 | 0 | 0 | 0 | 0 | 1 | 0 | 64 | -1685945003
| PP |  | Teploměry technické | [14 empty] | PP | 1
20 | K | 014 | Ventily zpětné závitové přímé 2" | ks | 5 |  | 0 |  |  | základní |  | 0 | 0 | 0 | 0 | 0 | 64 | K | 1 |  |  |  | ROZPOCET | [5 empty] | 0 | 0 | 0 | 0 | 0 | 1 | 0 | 64 | 1444974951
| PP |  | Ventily zpětné závitové přímé 2" | [14 empty] | PP | 1
21 | K | 015 | Kohouty plnící a vypouštěcí G 1/2" | ks | 14 |  | 0 |  |  | základní |  | 0 | 0 | 0 | 0 | 0 | 64 | K | 1 |  |  |  | ROZPOCET | [5 empty] | 0 | 0 | 0 | 0 | 0 | 1 | 0 | 64 | 1041836439
| PP |  | Kohouty plnící a vypouštěcí G 1/2" | [14 empty] | PP | 1
22 | K | 016 | Filtry závitové přímé G 2" | ks | 1 |  | 0 |  |  | základní |  | 0 | 0 | 0 | 0 | 0 | 64 | K | 1 |  |  |  | ROZPOCET | [5 empty] | 0 | 0 | 0 | 0 | 0 | 1 | 0 | 64 | -852455285
| PP |  | Filtry závitové přímé G 2" | [14 empty] | PP | 1
23 | K | 017 | Tlakoměry technické | ks | 2 |  | 0 |  |  | základní |  | 0 | 0 | 0 | 0 | 0 | 64 | K | 1 |  |  |  | ROZPOCET | [5 empty] | 0 | 0 | 0 | 0 | 0 | 1 | 0 | 64 | -589824951
| PP |  | Tlakoměry technické | [14 empty] | PP | 1
24 | K | 018 | Kulové kohouty přímé G 1" | ks | 3 |  | 0 |  |  | základní |  | 0 | 0 | 0 | 0 | 0 | 64 | K | 1 |  |  |  | ROZPOCET | [5 empty] | 0 | 0 | 0 | 0 | 0 | 1 | 0 | 64 | 550907674
| PP |  | Kulové kohouty přímé G 1" | [14 empty] | PP | 1
25 | K | 019 | Kulové kohouty přímé G 2" | ks | 12 |  | 0 |  |  | základní |  | 0 | 0 | 0 | 0 | 0 | 64 | K | 1 |  |  |  | ROZPOCET | [5 empty] | 0 | 0 | 0 | 0 | 0 | 1 | 0 | 64 | -454086343
| PP |  | Kulové kohouty přímé G 2" | [14 empty] | PP | 1
26 | K | 020 | Trojcestný přepínací ventil se servopohonem G 1" | ks | 1 |  | 0 |  |  | základní |  | 0 | 0 | 0 | 0 | 0 | 64 | K | 1 |  |  |  | ROZPOCET | [5 empty] | 0 | 0 | 0 | 0 | 0 | 1 | 0 | 64 | -2080142658
| PP |  | Trojcestný přepínací ventil se servopohonem G 1" | [14 empty] | PP | 1
27 | K | 021 | Elektromagnetický uzavírací ventil, závitový, G 1" | ks | 1 |  | 0 |  |  | základní |  | 0 | 0 | 0 | 0 | 0 | 64 | K | 1 |  |  |  | ROZPOCET | [5 empty] | 0 | 0 | 0 | 0 | 0 | 1 | 0 | 64 | -931335290
| PP |  | Elektromagnetický uzavírací ventil, závitový, G 1" | [14 empty] | PP | 1
28 | K | 022 | Elektromagnetický uzavírací ventil, závitový, G 2" | ks | 4 |  | 0 |  |  | základní |  | 0 | 0 | 0 | 0 | 0 | 64 | K | 1 |  |  |  | ROZPOCET | [5 empty] | 0 | 0 | 0 | 0 | 0 | 1 | 0 | 64 | -1983203264
| PP |  | Elektromagnetický uzavírací ventil, závitový, G 2" | [14 empty] | PP | 1
29 | K | X12 | Těsnící vložky s pevnou nebo volnou přírubou potrubí mezi nádržemi) | ks | 6 |  | 0 |  |  | základní |  | 0 | 0 | 0 | 0 | 0 | 64 | K | 1 |  |  |  | ROZPOCET | [5 empty] | 0 | 0 | 0 | 0 | 0 | 1 | 0 | 64 | 2125238925
| PP |  | Těsnící vložky s pevnou nebo volnou přírubou potrubí mezi nádržemi) | [14 empty] | PP | 1
30 | K | X13 | Těsnící vložky pro prostup potrubí do/z nádrží | ks | 7 |  | 0 |  |  | základní |  | 0 | 0 | 0 | 0 | 0 | 64 | K | 1 |  |  |  | ROZPOCET | [5 empty] | 0 | 0 | 0 | 0 | 0 | 1 | 0 | 64 | 2069657002
| PP |  | Těsnící vložky pro prostup potrubí do/z nádrží | [14 empty] | PP | 1
31 | K | X20 | Chránička topné patrony s přírubou, materiál nerez | ks | 24 |  | 0 |  |  | základní |  | 0 | 0 | 0 | 0 | 0 | 64 | K | 1 |  |  |  | ROZPOCET | [5 empty] | 0 | 0 | 0 | 0 | 0 | 1 | 0 | 64 | -390979550
| PP |  | Chránička topné patrony s přírubou, materiál nerez | [14 empty] | PP | 1
32 | K | X22 | Přiruba pro montáž topného tělesa/čidla, nerez | ks | 24 |  | 0 |  |  | základní |  | 0 | 0 | 0 | 0 | 0 | 64 | K | 1 |  |  |  | ROZPOCET | [5 empty] | 0 | 0 | 0 | 0 | 0 | 1 | 0 | 64 | -2075616391
| PP |  | Přiruba pro montáž topného tělesa/čidla, nerez | [14 empty] | PP | 1
33 | K | X23 | Objímka pro montáž chráničky, nerez, kotveno na chemickou kotvu do betonu | ks | 48 |  | 0 |  |  | základní |  | 0 | 0 | 0 | 0 | 0 | 64 | K | 1 |  |  |  | ROZPOCET | [5 empty] | 0 | 0 | 0 | 0 | 0 | 1 | 0 | 64 | 1165134296
| PP |  | Objímka pro montáž chráničky, nerez, kotveno na chemickou kotvu do betonu | [14 empty] | PP | 1

## 08 - IO 05 - Přípojka NN ...
{986d3faf-bd5d-4259-b9b0-c4aa4614f3c9}
2
| KRYCÍ LIST SOUPISU PRACÍ | [7 empty] | v --- níže se nacházejí doplnkové a pomocné údaje k sestavám --- v | [8 empty] | False
Stavba:
Konverze Vodárenské věže - výstavba větrné elektrárny Bohumín - Pudlov
Objekt:
08 - IO 05 - Přípojka NN a areálové rozvody NN
| KSO: |  |  |  |  | CC-CZ:
| Místo: |  |  |  |  | Datum: | 19. 3. 2025
| Zadavatel: |  |  |  |  | IČ:
|  | Ing. Vladimír Cigánek |  |  |  | DIČ:
| Uchazeč: |  |  |  |  | IČ: | Vyplň údaj
|  | Vyplň údaj |  |  |  | DIČ: | Vyplň údaj
| Projektant: |  |  |  |  | IČ:
|  | PPS Kania s.r.o. |  |  |  | DIČ:
| Zpracovatel: |  |  |  |  | IČ:
|  | kolektiv autorů |  |  |  | DIČ:
Poznámka:
| Cena bez DPH | [5 empty] | 0
|  |  | Základ daně |  |  | Sazba daně | Výše daně
| DPH | základní | 0 |  |  | 21% | 0
|  | snížená | 0 |  |  | 12% | 0
|  | zákl. přenesená | 0 |  |  | 21% | 0
|  | sníž. přenesená | 0 |  |  | 12% | 0
|  | nulová | 0 |  |  | 0% | 0
| Cena s DPH |  |  | v | CZK |  | 0
| Projektant |  |  | Zpracovatel
| Datum a podpis: |  | Razítko | Datum a podpis: |  |  | Razítko
| Objednavatel |  |  | Uchazeč
| Datum a podpis: |  | Razítko | Datum a podpis: |  |  | Razítko
REKAPITULACE ČLENĚNÍ SOUPISU PRACÍ
Stavba:
Konverze Vodárenské věže - výstavba větrné elektrárny Bohumín - Pudlov
Objekt:
08 - IO 05 - Přípojka NN a areálové rozvody NN
Místo: | [5 empty] | Datum: | 19. 3. 2025
Zadavatel: |  |  | Ing. Vladimír Cigánek |  |  | Projektant: | PPS Kania s.r.o.
Uchazeč: |  |  | Vyplň údaj |  |  | Zpracovatel: | kolektiv autorů
Kód dílu - Popis | [6 empty] | Cena celkem [CZK]
Náklady ze soupisu prací | [6 empty] | 0 | [11 empty] | -1
| D1 - Materiál/montáž | [5 empty] | 0
| D2 - HZS | [5 empty] | 0
| D3 - Zemní práce | [5 empty] | 0
SOUPIS PRACÍ
Stavba:
Konverze Vodárenské věže - výstavba větrné elektrárny Bohumín - Pudlov
Objekt:
08 - IO 05 - Přípojka NN a areálové rozvody NN
Místo: | [5 empty] | Datum: | 19. 3. 2025
Zadavatel: |  |  | Ing. Vladimír Cigánek |  |  | Projektant: | PPS Kania s.r.o.
Uchazeč: |  |  | Vyplň údaj |  |  | Zpracovatel: | kolektiv autorů
PČ | Typ | Kód | Popis | MJ | Množství | J.cena [CZK] | Cena celkem [CZK] | Cenová soustava |  | DPH | J. Nh [h] | Nh celkem [h] | J. hmotnost [t] | Hmotnost celkem [t] | J. suť [t] | Suť Celkem [t]
Náklady soupisu celkem | [6 empty] | 0 |  |  |  |  | 0 |  | 0 |  | 0 |  | D | -1 | [7 empty] | 0
| D | D1 | Materiál/montáž |  |  |  | 0 |  |  |  |  | 0 |  | 0 |  | 0 | 1 | D | 0 | ROZPOCET | [6 empty] | 0
1 | K | 01 | kabel AYKY 4x70 | m | 65 |  | 0 |  |  | základní |  | 0 | 0 | 0 | 0 | 0 | 16 | K | 1 | ROZPOCET | 0 | 0 | 0 | 0 | 0 | 1 | 0 | 16 | 2
| PP |  | kabel AYKY 4x70 | [14 empty] | PP | 1
| Online PSC |  | https://podminky.urs.cz/item/CS_URS_2024_01/01 | [14 empty] | Online PSC | 1
2 | K | 02 | kabel CYKY-J 5x6 (C) | m | 760 |  | 0 |  |  | základní |  | 0 | 0 | 0 | 0 | 0 | 16 | K | 1 | ROZPOCET | 0 | 0 | 0 | 0 | 0 | 1 | 0 | 16 | 4
| PP |  | kabel CYKY-J 5x6 (C) | [14 empty] | PP | 1
| Online PSC |  | https://podminky.urs.cz/item/CS_URS_2024_01/02 | [14 empty] | Online PSC | 1
3 | K | 03 | kabel CYKY-J 5x2,5 | m | 65 |  | 0 |  |  | základní |  | 0 | 0 | 0 | 0 | 0 | 16 | K | 1 | ROZPOCET | 0 | 0 | 0 | 0 | 0 | 1 | 0 | 16 | 6
| PP |  | kabel CYKY-J 5x2,5 | [14 empty] | PP | 1
| Online PSC |  | https://podminky.urs.cz/item/CS_URS_2024_01/03 | [14 empty] | Online PSC | 1
4 | K | 04 | kabel CYKY-J 3x2,5 (C) | m | 25 |  | 0 |  |  | základní |  | 0 | 0 | 0 | 0 | 0 | 16 | K | 1 | ROZPOCET | 0 | 0 | 0 | 0 | 0 | 1 | 0 | 16 | 8
| PP |  | kabel CYKY-J 3x2,5 (C) | [14 empty] | PP | 1
| Online PSC |  | https://podminky.urs.cz/item/CS_URS_2024_01/04 | [14 empty] | Online PSC | 1
5 | K | 05 | chránička plastová KF09160 | m | 125 |  | 0 |  |  | základní |  | 0 | 0 | 0 | 0 | 0 | 16 | K | 1 | ROZPOCET | 0 | 0 | 0 | 0 | 0 | 1 | 0 | 16 | 10
| PP |  | chránička plastová KF09160 | [14 empty] | PP | 1
| Online PSC |  | https://podminky.urs.cz/item/CS_URS_2024_01/05 | [14 empty] | Online PSC | 1
6 | K | 06 | chránička plastová KF09110 | m | 50 |  | 0 |  |  | základní |  | 0 | 0 | 0 | 0 | 0 | 16 | K | 1 | ROZPOCET | 0 | 0 | 0 | 0 | 0 | 1 | 0 | 16 | 12
| PP |  | chránička plastová KF09110 | [14 empty] | PP | 1
| Online PSC |  | https://podminky.urs.cz/item/CS_URS_2024_01/06 | [14 empty] | Online PSC | 1
7 | K | 07 | chránička plastová KF09040 | m | 230 |  | 0 |  |  | základní |  | 0 | 0 | 0 | 0 | 0 | 16 | K | 1 | ROZPOCET | 0 | 0 | 0 | 0 | 0 | 1 | 0 | 16 | 14
| PP |  | chránička plastová KF09040 | [14 empty] | PP | 1
| Online PSC |  | https://podminky.urs.cz/item/CS_URS_2024_01/07 | [14 empty] | Online PSC | 1
8 | K | 08 | ukončení kabelů do 4 x 70 | ks | 2 |  | 0 |  |  | základní |  | 0 | 0 | 0 | 0 | 0 | 16 | K | 1 | ROZPOCET | 0 | 0 | 0 | 0 | 0 | 1 | 0 | 16 | 16
| PP |  | ukončení kabelů do 4 x 70 | [14 empty] | PP | 1
| Online PSC |  | https://podminky.urs.cz/item/CS_URS_2024_01/08 | [14 empty] | Online PSC | 1
9 | K | 09 | ukončení kabelů do 5 x 16 | ks | 20 |  | 0 |  |  | základní |  | 0 | 0 | 0 | 0 | 0 | 16 | K | 1 | ROZPOCET | 0 | 0 | 0 | 0 | 0 | 1 | 0 | 16 | 18
| PP |  | ukončení kabelů do 5 x 16 | [14 empty] | PP | 1
| Online PSC |  | https://podminky.urs.cz/item/CS_URS_2024_01/09 | [14 empty] | Online PSC | 1
10 | K | 10 | ukončení kabelů do 5 x 1,5-4 | ks | 4 |  | 0 |  |  | základní |  | 0 | 0 | 0 | 0 | 0 | 16 | K | 1 | ROZPOCET | 0 | 0 | 0 | 0 | 0 | 1 | 0 | 16 | 20
| PP |  | ukončení kabelů do 5 x 1,5-4 | [14 empty] | PP | 1
| Online PSC |  | https://podminky.urs.cz/item/CS_URS_2024_01/10 | [14 empty] | Online PSC | 1
11 | K | 11 | typový Elektroměrový rozvaděč pro jeden dvousazbový třífázový elektroměr pro odběry s instalovanou výrobnou elektřiny (FVE, KOG, MVE...) o výkonu do 100 kW, pro hlavní jističe do 80 A a s vypínačem instalace. Rozvaděč je vydrátován silovými vodiči CY 16 |  | 1 |  | 0 |  |  | základní |  | 0 | 0 | 0 | 0 | 0 | 16 | K | 1 | ROZPOCET | 0 | 0 | 0 | 0 | 0 | 1 | 0 | 16 | 22
| PP |  | typový Elektroměrový rozvaděč pro jeden dvousazbový třífázový elektroměr pro odběry s instalovanou výrobnou elektřiny (FVE, KOG, MVE...) o výkonu do 100 kW, pro hlavní jističe do 80 A a s vypínačem instalace. Rozvaděč je vydrátován silovými vodiči CY 16 mm2. Rozváděč je určený pro měření s instalovanou výrobnou nebo záložním zdrojem. Rozvaděč je vydrátován silovými vodiči CY 16 mm2.Výška 600 mm, Hloubka 220 mm, Šířka 540 mm, Distribuční společnost ČEZ, připojneí FVE, jistič 80A/3(10kA), jistič 2B/1( 10kA) | [14 empty] | PP | 1
| Online PSC |  | https://podminky.urs.cz/item/CS_URS_2024_01/11 | [14 empty] | Online PSC | 1
12 | K | 12 | nosný, podružný a režijní materiál | kg | 100 |  | 0 |  |  | základní |  | 0 | 0 | 0 | 0 | 0 | 16 | K | 1 | ROZPOCET | 0 | 0 | 0 | 0 | 0 | 1 | 0 | 16 | 24
| PP |  | nosný, podružný a režijní materiál | [14 empty] | PP | 1
| Online PSC |  | https://podminky.urs.cz/item/CS_URS_2024_01/12 | [14 empty] | Online PSC | 1
| D | D2 | HZS |  |  |  | 0 |  |  |  |  | 0 |  | 0 |  | 0 | 1 | D | 0 | ROZPOCET | [6 empty] | 0
13 | K | 13 | zabezpečení pracoviště | hod | 8 |  | 0 |  |  | základní |  | 0 | 0 | 0 | 0 | 0 | 512 | K | 1 | ROZPOCET | 0 | 0 | 0 | 0 | 0 | 1 | 0 | 512 | 26
| PP |  | zabezpečení pracoviště | [14 empty] | PP | 1
| Online PSC |  | https://podminky.urs.cz/item/CS_URS_2024_01/13 | [14 empty] | Online PSC | 1
14 | K | 14 | inženýrská činnost | hod | 8 |  | 0 |  |  | základní |  | 0 | 0 | 0 | 0 | 0 | 512 | K | 1 | ROZPOCET | 0 | 0 | 0 | 0 | 0 | 1 | 0 | 512 | 28
| PP |  | inženýrská činnost | [14 empty] | PP | 1
| Online PSC |  | https://podminky.urs.cz/item/CS_URS_2024_01/14 | [14 empty] | Online PSC | 1
15 | K | 15 | výchozí revize | hod | 12 |  | 0 |  |  | základní |  | 0 | 0 | 0 | 0 | 0 | 512 | K | 1 | ROZPOCET | 0 | 0 | 0 | 0 | 0 | 1 | 0 | 512 | 30
| PP |  | výchozí revize | [14 empty] | PP | 1
| Online PSC |  | https://podminky.urs.cz/item/CS_URS_2024_01/15 | [14 empty] | Online PSC | 1
16 | K | 16 | dokumentace skut. provedení | hod | 8 |  | 0 |  |  | základní |  | 0 | 0 | 0 | 0 | 0 | 512 | K | 1 | ROZPOCET | 0 | 0 | 0 | 0 | 0 | 1 | 0 | 512 | 32
| PP |  | dokumentace skut. provedení | [14 empty] | PP | 1
| Online PSC |  | https://podminky.urs.cz/item/CS_URS_2024_01/16 | [14 empty] | Online PSC | 1
| D | D3 | Zemní práce |  |  |  | 0 |  |  |  |  | 0 |  | 0 |  | 0 | 1 | D | 0 | ROZPOCET | [6 empty] | 0
17 | K | 17 | Hloubení kabelových nezapažených rýh strojně š 65 cm hl 80 cm v hornině tř II skupiny 4 | m | 18 |  | 0 |  |  | základní |  | 0 | 0 | 0 | 0 | 0 | 16 | K | 1 | ROZPOCET | 0 | 0 | 0 | 0 | 0 | 1 | 0 | 16 | 34
| PP |  | Hloubení kabelových nezapažených rýh strojně š 65 cm hl 80 cm v hornině tř II skupiny 4 | [14 empty] | PP | 1
| Online PSC |  | https://podminky.urs.cz/item/CS_URS_2024_01/17 | [14 empty] | Online PSC | 1
18 | K | 18 | Zásyp kabelových rýh strojně se zhutněním š 65 cm hl 80 cm z horniny tř II skupiny 4 | m | 18 |  | 0 |  |  | základní |  | 0 | 0 | 0 | 0 | 0 | 16 | K | 1 | ROZPOCET | 0 | 0 | 0 | 0 | 0 | 1 | 0 | 16 | 36
| PP |  | Zásyp kabelových rýh strojně se zhutněním š 65 cm hl 80 cm z horniny tř II skupiny 4 | [14 empty] | PP | 1
| Online PSC |  | https://podminky.urs.cz/item/CS_URS_2024_01/18 | [14 empty] | Online PSC | 1
19 | K | 19 | Hloubení kabelových nezapažených rýh strojně š 35 cm hl 80 cm v hornině tř II skupiny 4 | m | 25 |  | 0 |  |  | základní |  | 0 | 0 | 0 | 0 | 0 | 16 | K | 1 | ROZPOCET | 0 | 0 | 0 | 0 | 0 | 1 | 0 | 16 | 38
| PP |  | Hloubení kabelových nezapažených rýh strojně š 35 cm hl 80 cm v hornině tř II skupiny 4 | [14 empty] | PP | 1
| Online PSC |  | https://podminky.urs.cz/item/CS_URS_2024_01/19 | [14 empty] | Online PSC | 1
20 | K | 20 | Zásyp kabelových rýh strojně se zhutněním š 35 cm hl 80 cm z horniny tř II skupiny 4 | m | 25 |  | 0 |  |  | základní |  | 0 | 0 | 0 | 0 | 0 | 16 | K | 1 | ROZPOCET | 0 | 0 | 0 | 0 | 0 | 1 | 0 | 16 | 40
| PP |  | Zásyp kabelových rýh strojně se zhutněním š 35 cm hl 80 cm z horniny tř II skupiny 4 | [14 empty] | PP | 1
| Online PSC |  | https://podminky.urs.cz/item/CS_URS_2024_01/20 | [14 empty] | Online PSC | 1
21 | K | 21 | zakrytí kabelu výstražnou fólií na šířku 33 cm, včetně dodávky fólie | m | 43 |  | 0 |  |  | základní |  | 0 | 0 | 0 | 0 | 0 | 16 | K | 1 | ROZPOCET | 0 | 0 | 0 | 0 | 0 | 1 | 0 | 16 | 42
| PP |  | zakrytí kabelu výstražnou fólií na šířku 33 cm, včetně dodávky fólie | [14 empty] | PP | 1
| Online PSC |  | https://podminky.urs.cz/item/CS_URS_2024_01/21 | [14 empty] | Online PSC | 1
22 | K | 22 | Hutnění kabelové rýhy při záhozu | m3 | 25 |  | 0 |  |  | základní |  | 0 | 0 | 0 | 0 | 0 | 16 | K | 1 | ROZPOCET | 0 | 0 | 0 | 0 | 0 | 1 | 0 | 16 | 44
| PP |  | Hutnění kabelové rýhy při záhozu | [14 empty] | PP | 1
| Online PSC |  | https://podminky.urs.cz/item/CS_URS_2024_01/22 | [14 empty] | Online PSC | 1
23 | K | 23 | prostý beton | m3 | 2 |  | 0 |  |  | základní |  | 0 | 0 | 0 | 0 | 0 | 16 | K | 1 | ROZPOCET | 0 | 0 | 0 | 0 | 0 | 1 | 0 | 16 | 46
| PP |  | prostý beton | [14 empty] | PP | 1
| Online PSC |  | https://podminky.urs.cz/item/CS_URS_2024_01/23 | [14 empty] | Online PSC | 1

## 09 - IO 06 - Přeložka CETIN
{a1163862-67e2-4309-8e2e-e0cf4169028c}
2
| KRYCÍ LIST SOUPISU PRACÍ | [7 empty] | v --- níže se nacházejí doplnkové a pomocné údaje k sestavám --- v | [8 empty] | False
Stavba:
Konverze Vodárenské věže - výstavba větrné elektrárny Bohumín - Pudlov
Objekt:
09 - IO 06 - Přeložka CETIN
| KSO: |  |  |  |  | CC-CZ:
| Místo: |  |  |  |  | Datum: | 19. 3. 2025
| Zadavatel: |  |  |  |  | IČ:
|  | Ing. Vladimír Cigánek |  |  |  | DIČ:
| Uchazeč: |  |  |  |  | IČ: | Vyplň údaj
|  | Vyplň údaj |  |  |  | DIČ: | Vyplň údaj
| Projektant: |  |  |  |  | IČ:
|  | PPS Kania s.r.o. |  |  |  | DIČ:
| Zpracovatel: |  |  |  |  | IČ:
|  | kolektiv autorů |  |  |  | DIČ:
Poznámka:
| Cena bez DPH | [5 empty] | 0
|  |  | Základ daně |  |  | Sazba daně | Výše daně
| DPH | základní | 0 |  |  | 21% | 0
|  | snížená | 0 |  |  | 12% | 0
|  | zákl. přenesená | 0 |  |  | 21% | 0
|  | sníž. přenesená | 0 |  |  | 12% | 0
|  | nulová | 0 |  |  | 0% | 0
| Cena s DPH |  |  | v | CZK |  | 0
| Projektant |  |  | Zpracovatel
| Datum a podpis: |  | Razítko | Datum a podpis: |  |  | Razítko
| Objednavatel |  |  | Uchazeč
| Datum a podpis: |  | Razítko | Datum a podpis: |  |  | Razítko
REKAPITULACE ČLENĚNÍ SOUPISU PRACÍ
Stavba:
Konverze Vodárenské věže - výstavba větrné elektrárny Bohumín - Pudlov
Objekt:
09 - IO 06 - Přeložka CETIN
Místo: | [5 empty] | Datum: | 19. 3. 2025
Zadavatel: |  |  | Ing. Vladimír Cigánek |  |  | Projektant: | PPS Kania s.r.o.
Uchazeč: |  |  | Vyplň údaj |  |  | Zpracovatel: | kolektiv autorů
Kód dílu - Popis | [6 empty] | Cena celkem [CZK]
Náklady ze soupisu prací | [6 empty] | 0 | [11 empty] | -1
| D1 - Materiál/montáž | [5 empty] | 0
| D2 - HZS | [5 empty] | 0
| D3 - Zemní práce | [5 empty] | 0
SOUPIS PRACÍ
Stavba:
Konverze Vodárenské věže - výstavba větrné elektrárny Bohumín - Pudlov
Objekt:
09 - IO 06 - Přeložka CETIN
Místo: | [5 empty] | Datum: | 19. 3. 2025
Zadavatel: |  |  | Ing. Vladimír Cigánek |  |  | Projektant: | PPS Kania s.r.o.
Uchazeč: |  |  | Vyplň údaj |  |  | Zpracovatel: | kolektiv autorů
PČ | Typ | Kód | Popis | MJ | Množství | J.cena [CZK] | Cena celkem [CZK] | Cenová soustava |  | DPH | J. Nh [h] | Nh celkem [h] | J. hmotnost [t] | Hmotnost celkem [t] | J. suť [t] | Suť Celkem [t]
Náklady soupisu celkem | [6 empty] | 0 |  |  |  |  | 0 |  | 0 |  | 0 |  | D | -1 | [7 empty] | 0
| D | D1 | Materiál/montáž |  |  |  | 0 |  |  |  |  | 0 |  | 0 |  | 0 | 1 | D | 0 | ROZPOCET | [6 empty] | 0
1 | K | 01 | Kabel TCEPKPFLE 3x4x0,8 | m | 70 |  | 0 |  |  | základní |  | 0 | 0 | 0 | 0 | 0 | 16 | K | 1 | ROZPOCET | 0 | 0 | 0 | 0 | 0 | 1 | 0 | 16 | 2
| PP |  | Kabel TCEPKPFLE 3x4x0,8 | [14 empty] | PP | 1
| Online PSC |  | https://podminky.urs.cz/item/CS_URS_2024_01/01 | [14 empty] | Online PSC | 1
2 | K | 02 | chránička plastová KF09040 | m | 65 |  | 0 |  |  | základní |  | 0 | 0 | 0 | 0 | 0 | 16 | K | 1 | ROZPOCET | 0 | 0 | 0 | 0 | 0 | 1 | 0 | 16 | 4
| PP |  | chránička plastová KF09040 | [14 empty] | PP | 1
| Online PSC |  | https://podminky.urs.cz/item/CS_URS_2024_01/02 | [14 empty] | Online PSC | 1
3 | K | 03 | Rozvaděč MIS 1b - distribuce 100 párů pro venkovním prostředí. Zářezové moduly LSA PLUS nebo SID-C (10 nebo 10+1 pozice). Obsahuje přidržovače kabelů, ranžírovací oka, pryžová průchodka, uzamykatelné dveře. Stupeň krytí IP54. | ks | 1 |  | 0 |  |  | základní |  | 0 | 0 | 0 | 0 | 0 | 16 | K | 1 | ROZPOCET | 0 | 0 | 0 | 0 | 0 | 1 | 0 | 16 | 6
| PP |  | Rozvaděč MIS 1b - distribuce 100 párů pro venkovním prostředí. Zářezové moduly LSA PLUS nebo SID-C (10 nebo 10+1 pozice). Obsahuje přidržovače kabelů, ranžírovací oka, pryžová průchodka, uzamykatelné dveře. Stupeň krytí IP54. | [14 empty] | PP | 1
| Online PSC |  | https://podminky.urs.cz/item/CS_URS_2024_01/03 | [14 empty] | Online PSC | 1
4 | K | 04 | ocelová konstrukce do 10kg | ks | 2 |  | 0 |  |  | základní |  | 0 | 0 | 0 | 0 | 0 | 16 | K | 1 | ROZPOCET | 0 | 0 | 0 | 0 | 0 | 1 | 0 | 16 | 8
| PP |  | ocelová konstrukce do 10kg | [14 empty] | PP | 1
| Online PSC |  | https://podminky.urs.cz/item/CS_URS_2024_01/04 | [14 empty] | Online PSC | 1
5 | K | 05 | nosný, podružný a režijní materiál | kg | 5 |  | 0 |  |  | základní |  | 0 | 0 | 0 | 0 | 0 | 16 | K | 1 | ROZPOCET | 0 | 0 | 0 | 0 | 0 | 1 | 0 | 16 | 10
| PP |  | nosný, podružný a režijní materiál | [14 empty] | PP | 1
| Online PSC |  | https://podminky.urs.cz/item/CS_URS_2024_01/05 | [14 empty] | Online PSC | 1
| D | D2 | HZS |  |  |  | 0 |  |  |  |  | 0 |  | 0 |  | 0 | 1 | D | 0 | ROZPOCET | [6 empty] | 0
6 | K | 06 | zabezpečení pracoviště | hod | 4 |  | 0 |  |  | základní |  | 0 | 0 | 0 | 0 | 0 | 512 | K | 1 | ROZPOCET | 0 | 0 | 0 | 0 | 0 | 1 | 0 | 512 | 12
| PP |  | zabezpečení pracoviště | [14 empty] | PP | 1
| Online PSC |  | https://podminky.urs.cz/item/CS_URS_2024_01/06 | [14 empty] | Online PSC | 1
7 | K | 07 | demontáž a úprava stávajícho kabelu | hod | 12 |  | 0 |  |  | základní |  | 0 | 0 | 0 | 0 | 0 | 512 | K | 1 | ROZPOCET | 0 | 0 | 0 | 0 | 0 | 1 | 0 | 512 | 14
| PP |  | demontáž a úprava stávajícho kabelu | [14 empty] | PP | 1
| Online PSC |  | https://podminky.urs.cz/item/CS_URS_2024_01/07 | [14 empty] | Online PSC | 1
8 | K | 08 | inženýrská činnost | hod | 8 |  | 0 |  |  | základní |  | 0 | 0 | 0 | 0 | 0 | 512 | K | 1 | ROZPOCET | 0 | 0 | 0 | 0 | 0 | 1 | 0 | 512 | 16
| PP |  | inženýrská činnost | [14 empty] | PP | 1
| Online PSC |  | https://podminky.urs.cz/item/CS_URS_2024_01/08 | [14 empty] | Online PSC | 1
9 | K | 09 | dokumentace skut. provedení | hod | 6 |  | 0 |  |  | základní |  | 0 | 0 | 0 | 0 | 0 | 512 | K | 1 | ROZPOCET | 0 | 0 | 0 | 0 | 0 | 1 | 0 | 512 | 18
| PP |  | dokumentace skut. provedení | [14 empty] | PP | 1
| Online PSC |  | https://podminky.urs.cz/item/CS_URS_2024_01/09 | [14 empty] | Online PSC | 1
10 | K | 10 | geometrické zaměření kabelové trasy, protokol | hod | 12 |  | 0 |  |  | základní |  | 0 | 0 | 0 | 0 | 0 | 512 | K | 1 | ROZPOCET | 0 | 0 | 0 | 0 | 0 | 1 | 0 | 512 | 20
| PP |  | geometrické zaměření kabelové trasy, protokol | [14 empty] | PP | 1
| Online PSC |  | https://podminky.urs.cz/item/CS_URS_2024_01/10 | [14 empty] | Online PSC | 1
| D | D3 | Zemní práce |  |  |  | 0 |  |  |  |  | 0 |  | 0 |  | 0 | 1 | D | 0 | ROZPOCET | [6 empty] | 0
11 | K | 11 | Hloubení kabelových nezapažených rýh strojně š 35 cm hl 80 cm v hornině tř II skupiny 4 | m | 48 |  | 0 |  |  | základní |  | 0 | 0 | 0 | 0 | 0 | 16 | K | 1 | ROZPOCET | 0 | 0 | 0 | 0 | 0 | 1 | 0 | 16 | 22
| PP |  | Hloubení kabelových nezapažených rýh strojně š 35 cm hl 80 cm v hornině tř II skupiny 4 | [14 empty] | PP | 1
| Online PSC |  | https://podminky.urs.cz/item/CS_URS_2024_01/11 | [14 empty] | Online PSC | 1
12 | K | 12 | Zásyp kabelových rýh strojně se zhutněním š 35 cm hl 80 cm z horniny tř II skupiny 4 | m | 48 |  | 0 |  |  | základní |  | 0 | 0 | 0 | 0 | 0 | 16 | K | 1 | ROZPOCET | 0 | 0 | 0 | 0 | 0 | 1 | 0 | 16 | 24
| PP |  | Zásyp kabelových rýh strojně se zhutněním š 35 cm hl 80 cm z horniny tř II skupiny 4 | [14 empty] | PP | 1
| Online PSC |  | https://podminky.urs.cz/item/CS_URS_2024_01/12 | [14 empty] | Online PSC | 1
13 | K | 13 | zakrytí kabelu výstražnou fólií na šířku 33 cm, včetně dodávky fólie | m | 48 |  | 0 |  |  | základní |  | 0 | 0 | 0 | 0 | 0 | 16 | K | 1 | ROZPOCET | 0 | 0 | 0 | 0 | 0 | 1 | 0 | 16 | 26
| PP |  | zakrytí kabelu výstražnou fólií na šířku 33 cm, včetně dodávky fólie | [14 empty] | PP | 1
| Online PSC |  | https://podminky.urs.cz/item/CS_URS_2024_01/13 | [14 empty] | Online PSC | 1
14 | K | 14 | Hutnění kabelové rýhy při záhozu | m3 | 25 |  | 0 |  |  | základní |  | 0 | 0 | 0 | 0 | 0 | 16 | K | 1 | ROZPOCET | 0 | 0 | 0 | 0 | 0 | 1 | 0 | 16 | 28
| PP |  | Hutnění kabelové rýhy při záhozu | [14 empty] | PP | 1
| Online PSC |  | https://podminky.urs.cz/item/CS_URS_2024_01/14 | [14 empty] | Online PSC | 1

## 10 - IO 07 - Areálové roz...
{66b8b3d3-9472-4e17-b18a-82a061cc24fb}
2
| KRYCÍ LIST SOUPISU PRACÍ | [7 empty] | v --- níže se nacházejí doplnkové a pomocné údaje k sestavám --- v | [8 empty] | False
Stavba:
Konverze Vodárenské věže - výstavba větrné elektrárny Bohumín - Pudlov
Objekt:
10 - IO 07 - Areálové rozvody slaboproudu
| KSO: |  |  |  |  | CC-CZ:
| Místo: |  |  |  |  | Datum: | 19. 3. 2025
| Zadavatel: |  |  |  |  | IČ:
|  | Ing. Vladimír Cigánek |  |  |  | DIČ:
| Uchazeč: |  |  |  |  | IČ: | Vyplň údaj
|  | Vyplň údaj |  |  |  | DIČ: | Vyplň údaj
| Projektant: |  |  |  |  | IČ:
|  | PPS Kania s.r.o. |  |  |  | DIČ:
| Zpracovatel: |  |  |  |  | IČ:
|  | kolektiv autorů |  |  |  | DIČ:
Poznámka:
| Cena bez DPH | [5 empty] | 0
|  |  | Základ daně |  |  | Sazba daně | Výše daně
| DPH | základní | 0 |  |  | 21% | 0
|  | snížená | 0 |  |  | 12% | 0
|  | zákl. přenesená | 0 |  |  | 21% | 0
|  | sníž. přenesená | 0 |  |  | 12% | 0
|  | nulová | 0 |  |  | 0% | 0
| Cena s DPH |  |  | v | CZK |  | 0
| Projektant |  |  | Zpracovatel
| Datum a podpis: |  | Razítko | Datum a podpis: |  |  | Razítko
| Objednavatel |  |  | Uchazeč
| Datum a podpis: |  | Razítko | Datum a podpis: |  |  | Razítko
REKAPITULACE ČLENĚNÍ SOUPISU PRACÍ
Stavba:
Konverze Vodárenské věže - výstavba větrné elektrárny Bohumín - Pudlov
Objekt:
10 - IO 07 - Areálové rozvody slaboproudu
Místo: | [5 empty] | Datum: | 19. 3. 2025
Zadavatel: |  |  | Ing. Vladimír Cigánek |  |  | Projektant: | PPS Kania s.r.o.
Uchazeč: |  |  | Vyplň údaj |  |  | Zpracovatel: | kolektiv autorů
Kód dílu - Popis | [6 empty] | Cena celkem [CZK]
Náklady ze soupisu prací | [6 empty] | 0 | [11 empty] | -1
| D1 - Materiál/montáž | [5 empty] | 0
| D2 - HZS | [5 empty] | 0
| D3 - Zemní práce | [5 empty] | 0
SOUPIS PRACÍ
Stavba:
Konverze Vodárenské věže - výstavba větrné elektrárny Bohumín - Pudlov
Objekt:
10 - IO 07 - Areálové rozvody slaboproudu
Místo: | [5 empty] | Datum: | 19. 3. 2025
Zadavatel: |  |  | Ing. Vladimír Cigánek |  |  | Projektant: | PPS Kania s.r.o.
Uchazeč: |  |  | Vyplň údaj |  |  | Zpracovatel: | kolektiv autorů
PČ | Typ | Kód | Popis | MJ | Množství | J.cena [CZK] | Cena celkem [CZK] | Cenová soustava |  | DPH | J. Nh [h] | Nh celkem [h] | J. hmotnost [t] | Hmotnost celkem [t] | J. suť [t] | Suť Celkem [t]
Náklady soupisu celkem | [6 empty] | 0 |  |  |  |  | 0 |  | 0 |  | 0 |  | D | -1 | [7 empty] | 0
| D | D1 | Materiál/montáž |  |  |  | 0 |  |  |  |  | 0 |  | 0 |  | 0 | 1 | D | 0 | ROZPOCET | [6 empty] | 0
1 | K | 01 | kabel JYTY 4 x 1 | m | 140 |  | 0 |  |  | základní |  | 0 | 0 | 0 | 0 | 0 | 16 | K | 1 | ROZPOCET | 0 | 0 | 0 | 0 | 0 | 1 | 0 | 16 | 2
| PP |  | kabel JYTY 4 x 1 | [14 empty] | PP | 1
| Online PSC |  | https://podminky.urs.cz/item/CS_URS_2024_01/01 | [14 empty] | Online PSC | 1
2 | K | 02 | utp cat 6, venkovní instalace | m | 85 |  | 0 |  |  | základní |  | 0 | 0 | 0 | 0 | 0 | 16 | K | 1 | ROZPOCET | 0 | 0 | 0 | 0 | 0 | 1 | 0 | 16 | 4
| PP |  | utp cat 6, venkovní instalace | [14 empty] | PP | 1
| Online PSC |  | https://podminky.urs.cz/item/CS_URS_2024_01/02 | [14 empty] | Online PSC | 1
3 | K | 03 | chránička plastová KF09040 | m | 20 |  | 0 |  |  | základní |  | 0 | 0 | 0 | 0 | 0 | 16 | K | 1 | ROZPOCET | 0 | 0 | 0 | 0 | 0 | 1 | 0 | 16 | 6
| PP |  | chránička plastová KF09040 | [14 empty] | PP | 1
| Online PSC |  | https://podminky.urs.cz/item/CS_URS_2024_01/03 | [14 empty] | Online PSC | 1
4 | K | 04 | chránička plastová HDPE DN40 | m | 40 |  | 0 |  |  | základní |  | 0 | 0 | 0 | 0 | 0 | 16 | K | 1 | ROZPOCET | 0 | 0 | 0 | 0 | 0 | 1 | 0 | 16 | 8
| PP |  | chránička plastová HDPE DN40 | [14 empty] | PP | 1
| Online PSC |  | https://podminky.urs.cz/item/CS_URS_2024_01/04 | [14 empty] | Online PSC | 1
5 | K | 05 | nosný, podružný a režijní materiál | kg | 20 |  | 0 |  |  | základní |  | 0 | 0 | 0 | 0 | 0 | 16 | K | 1 | ROZPOCET | 0 | 0 | 0 | 0 | 0 | 1 | 0 | 16 | 10
| PP |  | nosný, podružný a režijní materiál | [14 empty] | PP | 1
| Online PSC |  | https://podminky.urs.cz/item/CS_URS_2024_01/05 | [14 empty] | Online PSC | 1
| D | D2 | HZS |  |  |  | 0 |  |  |  |  | 0 |  | 0 |  | 0 | 1 | D | 0 | ROZPOCET | [6 empty] | 0
6 | K | 06 | zabezpečení pracoviště | hod | 4 |  | 0 |  |  | základní |  | 0 | 0 | 0 | 0 | 0 | 512 | K | 1 | ROZPOCET | 0 | 0 | 0 | 0 | 0 | 1 | 0 | 512 | 12
| PP |  | zabezpečení pracoviště | [14 empty] | PP | 1
| Online PSC |  | https://podminky.urs.cz/item/CS_URS_2024_01/06 | [14 empty] | Online PSC | 1
7 | K | 07 | inženýrská činnost | hod | 4 |  | 0 |  |  | základní |  | 0 | 0 | 0 | 0 | 0 | 512 | K | 1 | ROZPOCET | 0 | 0 | 0 | 0 | 0 | 1 | 0 | 512 | 14
| PP |  | inženýrská činnost | [14 empty] | PP | 1
| Online PSC |  | https://podminky.urs.cz/item/CS_URS_2024_01/07 | [14 empty] | Online PSC | 1
8 | K | 08 | dokumentace skut. provedení | hod | 6 |  | 0 |  |  | základní |  | 0 | 0 | 0 | 0 | 0 | 512 | K | 1 | ROZPOCET | 0 | 0 | 0 | 0 | 0 | 1 | 0 | 512 | 16
| PP |  | dokumentace skut. provedení | [14 empty] | PP | 1
| Online PSC |  | https://podminky.urs.cz/item/CS_URS_2024_01/08 | [14 empty] | Online PSC | 1
| D | D3 | Zemní práce |  |  |  | 0 |  |  |  |  | 0 |  | 0 |  | 0 | 1 | D | 0 | ROZPOCET | [6 empty] | 0
9 | K | 09 | Hloubení kabelových nezapažených rýh strojně š 35 cm hl 80 cm v hornině tř II skupiny 4 | m | 18 |  | 0 |  |  | základní |  | 0 | 0 | 0 | 0 | 0 | 16 | K | 1 | ROZPOCET | 0 | 0 | 0 | 0 | 0 | 1 | 0 | 16 | 18
| PP |  | Hloubení kabelových nezapažených rýh strojně š 35 cm hl 80 cm v hornině tř II skupiny 4 | [14 empty] | PP | 1
| Online PSC |  | https://podminky.urs.cz/item/CS_URS_2024_01/09 | [14 empty] | Online PSC | 1
10 | K | 10 | Zásyp kabelových rýh strojně se zhutněním š 35 cm hl 80 cm z horniny tř II skupiny 4 | m | 18 |  | 0 |  |  | základní |  | 0 | 0 | 0 | 0 | 0 | 16 | K | 1 | ROZPOCET | 0 | 0 | 0 | 0 | 0 | 1 | 0 | 16 | 20
| PP |  | Zásyp kabelových rýh strojně se zhutněním š 35 cm hl 80 cm z horniny tř II skupiny 4 | [14 empty] | PP | 1
| Online PSC |  | https://podminky.urs.cz/item/CS_URS_2024_01/10 | [14 empty] | Online PSC | 1
11 | K | 11 | zakrytí kabelu výstražnou fólií na šířku 33 cm, včetně dodávky fólie | m | 18 |  | 0 |  |  | základní |  | 0 | 0 | 0 | 0 | 0 | 16 | K | 1 | ROZPOCET | 0 | 0 | 0 | 0 | 0 | 1 | 0 | 16 | 22
| PP |  | zakrytí kabelu výstražnou fólií na šířku 33 cm, včetně dodávky fólie | [14 empty] | PP | 1
| Online PSC |  | https://podminky.urs.cz/item/CS_URS_2024_01/11 | [14 empty] | Online PSC | 1
12 | K | 12 | Hutnění kabelové rýhy při záhozu | m3 | 8 |  | 0 |  |  | základní |  | 0 | 0 | 0 | 0 | 0 | 16 | K | 1 | ROZPOCET | 0 | 0 | 0 | 0 | 0 | 1 | 0 | 16 | 24
| PP |  | Hutnění kabelové rýhy při záhozu | [14 empty] | PP | 1
| Online PSC |  | https://podminky.urs.cz/item/CS_URS_2024_01/12 | [14 empty] | Online PSC | 1
13 | K | 13 | prostý beton | m3 | 1 |  | 0 |  |  | základní |  | 0 | 0 | 0 | 0 | 0 | 16 | K | 1 | ROZPOCET | 0 | 0 | 0 | 0 | 0 | 1 | 0 | 16 | 26
| PP |  | prostý beton | [14 empty] | PP | 1
| Online PSC |  | https://podminky.urs.cz/item/CS_URS_2024_01/13 | [14 empty] | Online PSC | 1

## 11 - Vedlejší náklady
{1d63ea2f-28c5-4e70-9745-142616d5690a}
2
| KRYCÍ LIST SOUPISU PRACÍ | [7 empty] | v --- níže se nacházejí doplnkové a pomocné údaje k sestavám --- v | [8 empty] | False
Stavba:
Konverze Vodárenské věže - výstavba větrné elektrárny Bohumín - Pudlov
Objekt:
11 - Vedlejší náklady
| KSO: |  |  |  |  | CC-CZ:
| Místo: |  |  |  |  | Datum: | 19. 3. 2025
| Zadavatel: |  |  |  |  | IČ:
|  | Ing. Vladimír Cigánek |  |  |  | DIČ:
| Uchazeč: |  |  |  |  | IČ: | Vyplň údaj
|  | Vyplň údaj |  |  |  | DIČ: | Vyplň údaj
| Projektant: |  |  |  |  | IČ:
|  | PPS Kania s.r.o. |  |  |  | DIČ:
| Zpracovatel: |  |  |  |  | IČ:
|  | kolektiv autorů |  |  |  | DIČ:
Poznámka:
| Cena bez DPH | [5 empty] | 0
|  |  | Základ daně |  |  | Sazba daně | Výše daně
| DPH | základní | 0 |  |  | 21% | 0
|  | snížená | 0 |  |  | 12% | 0
|  | zákl. přenesená | 0 |  |  | 21% | 0
|  | sníž. přenesená | 0 |  |  | 12% | 0
|  | nulová | 0 |  |  | 0% | 0
| Cena s DPH |  |  | v | CZK |  | 0
| Projektant |  |  | Zpracovatel
| Datum a podpis: |  | Razítko | Datum a podpis: |  |  | Razítko
| Objednavatel |  |  | Uchazeč
| Datum a podpis: |  | Razítko | Datum a podpis: |  |  | Razítko
REKAPITULACE ČLENĚNÍ SOUPISU PRACÍ
Stavba:
Konverze Vodárenské věže - výstavba větrné elektrárny Bohumín - Pudlov
Objekt:
11 - Vedlejší náklady
Místo: | [5 empty] | Datum: | 19. 3. 2025
Zadavatel: |  |  | Ing. Vladimír Cigánek |  |  | Projektant: | PPS Kania s.r.o.
Uchazeč: |  |  | Vyplň údaj |  |  | Zpracovatel: | kolektiv autorů
Kód dílu - Popis | [6 empty] | Cena celkem [CZK]
Náklady ze soupisu prací | [6 empty] | 0 | [11 empty] | -1
| VRN1 - Průzkumné, geodetické a projektové práce | [5 empty] | 0
| VRN3 - Zařízení staveniště | [5 empty] | 0
| VRN4 - Inženýrská činnost | [5 empty] | 0
SOUPIS PRACÍ
Stavba:
Konverze Vodárenské věže - výstavba větrné elektrárny Bohumín - Pudlov
Objekt:
11 - Vedlejší náklady
Místo: | [5 empty] | Datum: | 19. 3. 2025
Zadavatel: |  |  | Ing. Vladimír Cigánek |  |  | Projektant: | PPS Kania s.r.o.
Uchazeč: |  |  | Vyplň údaj |  |  | Zpracovatel: | kolektiv autorů
PČ | Typ | Kód | Popis | MJ | Množství | J.cena [CZK] | Cena celkem [CZK] | Cenová soustava |  | DPH | J. Nh [h] | Nh celkem [h] | J. hmotnost [t] | Hmotnost celkem [t] | J. suť [t] | Suť Celkem [t]
Náklady soupisu celkem | [6 empty] | 0 |  |  |  |  | 0 |  | 0 |  | 0 |  | D | -1 | [7 empty] | 0
| D | VRN1 | Průzkumné, geodetické a projektové práce |  |  |  | 0 |  |  |  |  | 0 |  | 0 |  | 0 | 5 | D | 0 | ROZPOCET | [6 empty] | 0
1 | K | 012002000 | Geodetické práce | suma | 1 |  | 0 |  |  | základní |  | 0 | 0 | 0 | 0 | 0 | 1024 | K | 1 | ROZPOCET | 0 | 0 | 0 | 0 | 0 | 1 | 0 | 1024 | 1309666085
| PP |  | Geodetické práce | [14 empty] | PP | 1
| Online PSC |  | https://podminky.urs.cz/item/CS_URS_2023_01/012002000 | [14 empty] | Online PSC | 1
2 | K | 013254000 | Dokumentace skutečného provedení stavby | suma | 1 |  | 0 |  |  | základní |  | 0 | 0 | 0 | 0 | 0 | 1024 | K | 1 | ROZPOCET | 0 | 0 | 0 | 0 | 0 | 1 | 0 | 1024 | -1769971015
| PP |  | Dokumentace skutečného provedení stavby | [14 empty] | PP | 1
| Online PSC |  | https://podminky.urs.cz/item/CS_URS_2023_01/013254000 | [14 empty] | Online PSC | 1
| D | VRN3 | Zařízení staveniště |  |  |  | 0 |  |  |  |  | 0 |  | 0 |  | 0 | 5 | D | 0 | ROZPOCET | [6 empty] | 0
3 | K | 030001000 | Zařízení staveniště | suma | 1 |  | 0 |  |  | základní |  | 0 | 0 | 0 | 0 | 0 | 1024 | K | 1 | ROZPOCET | 0 | 0 | 0 | 0 | 0 | 1 | 0 | 1024 | 162785282
| PP |  | Zařízení staveniště | [14 empty] | PP | 1
| Online PSC |  | https://podminky.urs.cz/item/CS_URS_2023_01/030001000 | [14 empty] | Online PSC | 1
| D | VRN4 | Inženýrská činnost |  |  |  | 0 |  |  |  |  | 0 |  | 0 |  | 0 | 5 | D | 0 | ROZPOCET | [6 empty] | 0
4 | K | 041403000 | Koordinátor BOZP na staveništi | suma | 1 |  | 0 |  |  | základní |  | 0 | 0 | 0 | 0 | 0 | 1024 | K | 1 | ROZPOCET | 0 | 0 | 0 | 0 | 0 | 1 | 0 | 1024 | 817809242
| PP |  | Koordinátor BOZP na staveništi | [14 empty] | PP | 1
| Online PSC |  | https://podminky.urs.cz/item/CS_URS_2023_01/041403000 | [14 empty] | Online PSC | 1
5 | K | 043002000 | Zkoušky a ostatní měření | suma | 1 |  | 0 |  |  | základní |  | 0 | 0 | 0 | 0 | 0 | 1024 | K | 1 | ROZPOCET | 0 | 0 | 0 | 0 | 0 | 1 | 0 | 1024 | -447934695
| PP |  | Zkoušky a ostatní měření | [14 empty] | PP | 1
| Online PSC |  | https://podminky.urs.cz/item/CS_URS_2023_01/043002000 | [14 empty] | Online PSC | 1

## Seznam figur
SEZNAM FIGUR
Kód: | 2023-SR-04
Stavba: | Konverze Vodárenské věže - výstavba větrné elektrárny Bohumín - Pudlov
Datum: | 19. 3. 2025
Kód | Popis | MJ | Výměra
02/ 02-01 | Architektonicko stavební část
Banátský_štuk | Benátský štuk | m2 | 52.453
| mč 104 |  | 0
| https://www.dopocitej.cz/kruhova_usec.html |  | 0
| délka tětivy 5,13 |  | 0
| 6,22*2,90 |  | 18.038
| -0,95*2,05 |  | -1.948
| Mezisoučet |  | 16.09
0
| mč 202 |  | 0
| oblouk |  | 0
| délka tětivy 1,88 |  | 0
| 1,913*3,00 |  | 5.739
| rovné zdivo |  | 0
| 2,78*3,00 |  | 8.34
| -0,80*1,97 |  | -1.576
| Mezisoučet |  | 12.503
0
| mč 402 |  | 0
| oblouk |  | 0
| 1,903*2,95 |  | 5.614
| rovné zdivo |  | 0
| 2,78*2,95 |  | 8.201
| -0,80*1,97 |  | -1.576
| Mezisoučet |  | 12.239
0
| mč 702 |  | 0
| oblouk |  | 0
| 1,913*2,77 |  | 5.299
| rovné zdivo |  | 0
| 2,78*2,77 |  | 7.701
| -0,70*1,97 |  | -1.379
| Mezisoučet |  | 11.621
0
0
| Součet |  | 52.453
Použití figury:
612142001 | Pletivo sklovláknité vnitřních stěn vtlačené do tmelu | m2 | 888.007
784661101 | Dekorační technika imitace benátského štuku v místnostech v do 3,80 m | m2 | 52.453
Břidlice | Obklad břidlicí | m2 | 31.919
| mč 101 |  | 0
| https://www.dopocitej.cz/kruhova_usec.html |  | 0
| délka tětivy 5,56 m |  | 0
| 7,255*2,90 |  | 21.04
| -1,19*1,60 |  | -1.904
| -0,95*2 |  | -1.9
| -0,90*1,97 |  | -1.773
| -1,09*2,14 |  | -2.333
| mč 1201 |  | 0
| (2,50+2,85)*2*2,60 |  | 27.82
| -0,80*1,97*2 |  | -3.152
| -0,90*1,97*2 |  | -3.546
| -1,09*2,14 |  | -2.333
0
Břidlice | Součet |  | 31.919
Použití figury:
782133114 | Montáž obkladů stěn z desek břidlicových tenkovrstvých ohebných (flexibilních) v interiéru kladených do lepidla do 3 ks/m2 | m2 | 31.919
612142001 | Pletivo sklovláknité vnitřních stěn vtlačené do tmelu | m2 | 888.007
58384667 | obklad ohebný (flexibilní) z přírodní břidlice tl 2,5mm | m2 | 33.515
DLAZBA_104 | dlažba mč.104 | m2 | 1.38
| měřeno elektronicky |  | 0
| 1,38 |  | 1.38
Použití figury:
632451254.TBM-R | Potěr cementový samonivelační litý CEMFLOW LOOk tl přes 45 do 50 mm | m2 | 352.71
632451293.TBM | Příplatek k cementovému samonivelačnímu litému potěru CEMFLOW LOOK ZKD 5 mm tl přes 50 mm | m2 | 2387.03
771574433 | Montáž podlah keramických reliéfních nebo z dekorů lepených cementovým flexibilním lepidlem přes 2 do 4 ks/m2 | m2 | 216.701
771577211 | Příplatek k montáži podlah keramických lepených cementovým flexibilním lepidlem za plochu do 5 m2 | m2 | 11.24
771577212 | Příplatek k montáži podlah keramických lepených cementovým flexibilním lepidlem za omezený prostor | m2 | 79.85
59761118 | dlažba keramická slinutá mrazuvzdorná R10/B povrch reliéfní/matný tl do 10mm přes 2 do 4ks/m2 | m2 | 249.206
DLAZBA_1101 | Dlažba m.č.1101 |  | 2.06
| 2,06 |  | 2.06
Použití figury:
711113117.SMB | Izolace proti vlhkosti vodorovná za studena těsnicí stěrkou na bázi cementu SCHOMBURG AQUAFIN-1K | m2 | 84.354
771574433 | Montáž podlah keramických reliéfních nebo z dekorů lepených cementovým flexibilním lepidlem přes 2 do 4 ks/m2 | m2 | 216.701
771577211 | Příplatek k montáži podlah keramických lepených cementovým flexibilním lepidlem za plochu do 5 m2 | m2 | 11.24
771577212 | Příplatek k montáži podlah keramických lepených cementovým flexibilním lepidlem za omezený prostor | m2 | 79.85
59761118 | dlažba keramická slinutá mrazuvzdorná R10/B povrch reliéfní/matný tl do 10mm přes 2 do 4ks/m2 | m2 | 249.206
Dno_bazenu | Dno bazénu | m2 | 43.014
| https://www.dopocitej.cz/mezikruzi.html |  | 0
| dno od 29,92 po 28,40 |  | 0
| 49,317/2 |  | 24.659
| dno na 28,40 |  | 0
| 21,953/2 |  | 10.977
| dno od 28,40 po 29,30 |  | 0
| 14,756/2 |  | 7.378
| Součet |  | 43.014
Použití figury:
711113117.SMB | Izolace proti vlhkosti vodorovná za studena těsnicí stěrkou na bázi cementu SCHOMBURG AQUAFIN-1K | m2 | 84.354
771585411 | Montáž podlah z keramické mozaiky lepené disperzním lepidlem základní prvek do 200 ks/m2 | m2 | 49.443
771589192 | Příplatek k montáž podlah z keramické mozaiky za omezený prostor | m2 | 43.014
985131211 | Očištění ploch stěn, rubu kleneb a podlah sušeným křemičitým pískem | m2 | 51.84
985311311 | Reprofilace rubu kleneb a podlah cementovou sanační maltou tl 10 mm | m2 | 43.014
59761213 | mozaika keramická nemrazuvzdorná lepená na síti R10/A povrch hladký/matný tl do 10mm základní prvek do 200ks/m2 | m2 | 54.387
Keramický_obklad | Keramický obklad | m2 | 229.39
| mč 104 |  | 0
| viz https://www.dopocitej.cz/kruhova_usec.html |  | 0
| délka tětivy 1,10 m |  | 0
| 1,10*3,08 |  | 3.388
| zbytek změřeno elektronicly |  | 0
| 9,11*3,00 |  | 27.33
| Mezisoučet |  | 30.718
0
| mč 103 |  | 0
| 5,00*3,00 |  | 15
| mč 302 |  | 0
| oblouk |  | 0
| délka tětivy 2,13 |  | 0
| 2,179*2,76 |  | 6.014
| -1,19*1,60 |  | -1.904
| rovné zdivo |  | 0
| 5,76*2,76 |  | 15.898
| -0,80*1,97 |  | -1.576
| Mezisoučet |  | 33.432
0
| mč 302 |  | 0
| oblouk |  | 0
| 2,158*2,78 |  | 5.999
| -1,19*1,600 |  | -1.904
| rovné zdivo |  | 0
| 5,77*2,78 |  | 16.041
| -0,80*1,97 |  | -1.576
| Mezisoučet |  | 18.56
0
| mč 502 |  | 0
| oblouk |  | 0
| 2,158*2,78 |  | 5.999
| -1,19*1,600 |  | -1.904
| rovné zdivo |  | 0
| 5,77*2,78 |  | 16.041
| -0,80*1,97 |  | -1.576
| Mezisoučet |  | 18.56
0
| mč 602 |  | 0
| oblouk |  | 0
| 2,158*2,78 |  | 5.999
| -1,19*1,600 |  | -1.904
| rovné zdivo |  | 0
| 5,77*2,78 |  | 16.041
| -0,80*1,97 |  | -1.576
| Mezisoučet |  | 18.56
0
| mč 802 |  | 0
| oblouk |  | 0
| 2,158*2,78 |  | 5.999
| -1,19*1,600 |  | -1.904
| rovné zdivo |  | 0
| 5,77*2,78 |  | 16.041
| -0,80*1,97 |  | -1.576
| Mezisoučet |  | 18.56
0
| mč 1102 |  | 0
| (2,05+1,09)*2*2,25 |  | 14.13
| -0,60*1,97 |  | -1.182
| Mezisoučet |  | 12.948
0
| mč 1204 |  | 0
| 7,95*2,60 |  | 20.67
| -0,80*1,97 |  | -1.576
| Mezisoučet |  | 19.094
0
| mč 1302 |  | 0
| 4,94*3,60 |  | 17.784
| mč 1303 |  | 0
| 3,92*3,40 |  | 13.328
| mč 1304 |  | 0
| 4,35*3,40 |  | 14.79
| Mezisoučet |  | 45.902
| mč 1305 |  | 0
| 3,84*3,40 |  | 13.056
| Mezisoučet |  | 13.056
0
| Součet |  | 229.39
Použití figury:
612142001 | Pletivo sklovláknité vnitřních stěn vtlačené do tmelu | m2 | 888.007
711113127.SMB | Izolace proti vlhkosti svislá za studena těsnicí stěrkou na bázi cementu SCHOMBURG AQUAFIN-1K | m2 | 238.216
781131112 | Izolace pod obklad nátěrem nebo stěrkou ve dvou vrstvách | m2 | 229.39
781472212 | Montáž obkladů keramických hladkých lepených cementovým flexibilním lepidlem přes 0,5 do 2 ks/m2 | m2 | 229.39
59761703 | obklad keramický nemrazuvzdorný povrch hladký/lesklý tl do 10mm přes 0,5 do 2 ks/m2 | m2 | 263.799
Mozaika_koupelny | Mozaika - koupelny | m2 | 6.429
| MČ 302 |  | 0
| 0,77 |  | 0.77
| mč 502 |  | 0
| 0,77 |  | 0.77
| mč 602 |  | 0
| 0,77 |  | 0.77
| mč 802 |  | 0
| 0,77 |  | 0.77
| mč 1101 |  | 0
| 1,20*1,05 |  | 1.26
| mč 1204 |  | 0
| 1,06 |  | 1.06
| mč 1303 |  | 0
| 1,21*0,85 |  | 1.029
| Součet |  | 6.429
Použití figury:
771574433 | Montáž podlah keramických reliéfních nebo z dekorů lepených cementovým flexibilním lepidlem přes 2 do 4 ks/m2 | m2 | 216.701
771585411 | Montáž podlah z keramické mozaiky lepené disperzním lepidlem základní prvek do 200 ks/m2 | m2 | 49.443
59761118 | dlažba keramická slinutá mrazuvzdorná R10/B povrch reliéfní/matný tl do 10mm přes 2 do 4ks/m2 | m2 | 249.206
59761213 | mozaika keramická nemrazuvzdorná lepená na síti R10/A povrch hladký/matný tl do 10mm základní prvek do 200ks/m2 | m2 | 54.387
S_1 | PODLAHA – 1.PP (Stěrka) | m2 | 21.81
| P01 |  | 0
| 16,40 |  | 16.4
| P02 |  | 0
| 3,51 |  | 3.51
| P03 |  | 0
| 1,90 |  | 1.9
| Součet |  | 21.81
Použití figury:
711191001 | Provedení adhezního můstku na vodorovné ploše | m2 | 50.08
777121115 | Vyrovnání podkladu podlah stěrkou plněnou pískem pl přes 1,0 m2 tl přes 3 do 5 mm | m2 | 48.41
777511105 | Krycí epoxidová stěrka tloušťky přes 2 do 3 mm dekorativní lité podlahy | m2 | 74.38
58581220 | adhezní můstek pod izolační a vyrovnávací lepící hmoty | kg | 1802.88
S_10 | PODLAHA – 11.NP (CEMENTOVÝ POTĚR) | m2 | 94.24
| mč 1103 |  | 0
| 94,24 |  | 94.24
Použití figury:
631362022 | Výztuž mazanin z kompozitních sítí D drátu 3 mm velikost ok 100 x 100 mm | m2 | 433.11
632451254.TBM-R | Potěr cementový samonivelační litý CEMFLOW LOOk tl přes 45 do 50 mm | m2 | 352.71
632451293.TBM | Příplatek k cementovému samonivelačnímu litému potěru CEMFLOW LOOK ZKD 5 mm tl přes 50 mm | m2 | 2387.03
711111001 | Provedení izolace proti zemní vlhkosti vodorovné za studena nátěrem penetračním | m2 | 327.78
711131111 | Provedení izolace proti zemní vlhkosti pásy na sucho samolepící vodorovné | m2 | 316.15
711141559 | Provedení izolace proti zemní vlhkosti pásy přitavením vodorovné NAIP | m2 | 327.78
713121111 | Montáž izolace tepelné podlah volně kladenými rohožemi, pásy, dílci, deskami 1 vrstva | m2 | 425.72
11163153 | emulze asfaltová penetrační | litr | 109.888
1421010685 | Tepelná izolace DEKPIR Floor 022 60 mm (5,76 m2/bal.) | m2 | 147.3
DEK.1010151880 | Např. GLASTEK 40 SPECIAL MINERAL (role/7,5m2) | m2 | 382.028
DEK.1010410010 | Např.GLASTEK 30 STICKER PLUS (role/10m2) KVK | m2 | 368.473
S_11 | PODLAHA – 12.NP (CEMENTOVÝ POTĚR) | m2 | 102.5
| mč 1207 |  | 0
| 102,50 |  | 102.5
Použití figury:
631362022 | Výztuž mazanin z kompozitních sítí D drátu 3 mm velikost ok 100 x 100 mm | m2 | 433.11
632451254.TBM | Potěr cementový samonivelační litý CEMFLOW tl přes 45 do 50 mm | m2 | 288.18
632451293 | Příplatek k cementovému samonivelačnímu litému potěru C30 ZKD 5 mm tl přes 50 mm | m2 | 1755.87
711111001 | Provedení izolace proti zemní vlhkosti vodorovné za studena nátěrem penetračním | m2 | 327.78
711131111 | Provedení izolace proti zemní vlhkosti pásy na sucho samolepící vodorovné | m2 | 316.15
711141559 | Provedení izolace proti zemní vlhkosti pásy přitavením vodorovné NAIP | m2 | 327.78
713121111 | Montáž izolace tepelné podlah volně kladenými rohožemi, pásy, dílci, deskami 1 vrstva | m2 | 425.72
735511061.IVR | Podlahové vytápění - krycí a separační PE fólie IVAR.FR | m2 | 495.46
11163153 | emulze asfaltová penetrační | litr | 109.888
28376418 | deska XPS hrana polodrážková a hladký povrch 300kPA λ=0,035 tl 60mm | m2 | 102.5
DEK.1010151880 | Např. GLASTEK 40 SPECIAL MINERAL (role/7,5m2) | m2 | 382.028
DEK.1010410010 | Např.GLASTEK 30 STICKER PLUS (role/10m2) KVK | m2 | 368.473
S_12 | PODLAHA – 12.NP (DLAŽBY) | m2 | 6.37
| mč 1204 |  | 0
| 6,37 |  | 6.37
Použití figury:
632451254.TBM | Potěr cementový samonivelační litý CEMFLOW tl přes 45 do 50 mm | m2 | 288.18
632451293 | Příplatek k cementovému samonivelačnímu litému potěru C30 ZKD 5 mm tl přes 50 mm | m2 | 1755.87
711111001 | Provedení izolace proti zemní vlhkosti vodorovné za studena nátěrem penetračním | m2 | 327.78
711113117.SMB | Izolace proti vlhkosti vodorovná za studena těsnicí stěrkou na bázi cementu SCHOMBURG AQUAFIN-1K | m2 | 84.354
711131111 | Provedení izolace proti zemní vlhkosti pásy na sucho samolepící vodorovné | m2 | 316.15
711141559 | Provedení izolace proti zemní vlhkosti pásy přitavením vodorovné NAIP | m2 | 327.78
713121111 | Montáž izolace tepelné podlah volně kladenými rohožemi, pásy, dílci, deskami 1 vrstva | m2 | 425.72
735511061.IVR | Podlahové vytápění - krycí a separační PE fólie IVAR.FR | m2 | 495.46
771574433 | Montáž podlah keramických reliéfních nebo z dekorů lepených cementovým flexibilním lepidlem přes 2 do 4 ks/m2 | m2 | 216.701
771577212 | Příplatek k montáži podlah keramických lepených cementovým flexibilním lepidlem za omezený prostor | m2 | 79.85
11163153 | emulze asfaltová penetrační | litr | 109.888
1421010688 | Tepelná izolace DEKPIR Floor 022 80 mm (4,32 m2/bal.) | m2 | 102.97
59761118 | dlažba keramická slinutá mrazuvzdorná R10/B povrch reliéfní/matný tl do 10mm přes 2 do 4ks/m2 | m2 | 249.206
DEK.1010151880 | Např. GLASTEK 40 SPECIAL MINERAL (role/7,5m2) | m2 | 382.028
DEK.1010410010 | Např.GLASTEK 30 STICKER PLUS (role/10m2) KVK | m2 | 368.473
S_13 | PODLAHA – 12.NP (DLAŽBY) | m2 | 96.6
| mč 1201 |  | 0
| 5,86 |  | 5.86
| mč 1202 |  | 0
| 0,65 |  | 0.65
| mč 1203 |  | 0
| 9,30 |  | 9.3
| mč 1205 |  | 0
| 27,19 |  | 27.19
| mč 1206 |  | 0
| 53,60 |  | 53.6
| Součet |  | 96.6
Použití figury:
632451254.TBM | Potěr cementový samonivelační litý CEMFLOW tl přes 45 do 50 mm | m2 | 288.18
632451293 | Příplatek k cementovému samonivelačnímu litému potěru C30 ZKD 5 mm tl přes 50 mm | m2 | 1755.87
711131111 | Provedení izolace proti zemní vlhkosti pásy na sucho samolepící vodorovné | m2 | 326.12
713121111 | Montáž izolace tepelné podlah volně kladenými rohožemi, pásy, dílci, deskami 1 vrstva | m2 | 425.72
735511061.IVR | Podlahové vytápění - krycí a separační PE fólie IVAR.FR | m2 | 495.46
771574433 | Montáž podlah keramických reliéfních nebo z dekorů lepených cementovým flexibilním lepidlem přes 2 do 4 ks/m2 | m2 | 216.701
1421010688 | Tepelná izolace DEKPIR Floor 022 80 mm (4,32 m2/bal.) | m2 | 102.97
59761118 | dlažba keramická slinutá mrazuvzdorná R10/B povrch reliéfní/matný tl do 10mm přes 2 do 4ks/m2 | m2 | 249.206
BRM.7498101 | Např. ALU-TEC FR tl. 0,45 mm, parozábrana, samolepící, nízká požářní zátěž | m2 | 380.093
S_14 | PODLAHA – 13.NP (DLAŽBY) | m2 | 7.76
| mč 1303 |  | 0
| 3,88 |  | 3.88
| mč 13,5 |  | 0
| 3,88 |  | 3.88
| Součet |  | 7.76
Použití figury:
632451254.TBM | Potěr cementový samonivelační litý CEMFLOW tl přes 45 do 50 mm | m2 | 288.18
632451293 | Příplatek k cementovému samonivelačnímu litému potěru C30 ZKD 5 mm tl přes 50 mm | m2 | 1755.87
711111001 | Provedení izolace proti zemní vlhkosti vodorovné za studena nátěrem penetračním | m2 | 327.78
711113117.SMB | Izolace proti vlhkosti vodorovná za studena těsnicí stěrkou na bázi cementu SCHOMBURG AQUAFIN-1K | m2 | 84.354
711131111 | Provedení izolace proti zemní vlhkosti pásy na sucho samolepící vodorovné | m2 | 316.15
711141559 | Provedení izolace proti zemní vlhkosti pásy přitavením vodorovné NAIP | m2 | 327.78
713121121 | Montáž izolace tepelné podlah volně kladenými rohožemi, pásy, dílci, deskami 2 vrstvy | m2 | 216.55
735511061.IVR | Podlahové vytápění - krycí a separační PE fólie IVAR.FR | m2 | 495.46
771574433 | Montáž podlah keramických reliéfních nebo z dekorů lepených cementovým flexibilním lepidlem přes 2 do 4 ks/m2 | m2 | 216.701
771577212 | Příplatek k montáži podlah keramických lepených cementovým flexibilním lepidlem za omezený prostor | m2 | 79.85
11163153 | emulze asfaltová penetrační | litr | 109.888
28376553 | deska polystyrénová pro snížení kročejového hluku (max. zatížení 4 kN/m2) tl 30mm | m2 | 54.44
59761118 | dlažba keramická slinutá mrazuvzdorná R10/B povrch reliéfní/matný tl do 10mm přes 2 do 4ks/m2 | m2 | 249.206
DEK.1010151880 | Např. GLASTEK 40 SPECIAL MINERAL (role/7,5m2) | m2 | 382.028
DEK.1010410010 | Např.GLASTEK 30 STICKER PLUS (role/10m2) KVK | m2 | 368.473
ISV.9001611008820 | Např. Isover TDPT 15mm, λD = 0,033 (W·m-1·K-1),1200x600x15mm, izolace do lehkých a těžkých plovoucích podlah s užitným zatížením do 5 kN·m-2. | m2 | 7.76
S_15 | PODLAHA – 13.NP (DLAŽBY) | m2 | 46.68
| mč 1301 |  | 0
| 3,67 |  | 3.67
| mč 1302 |  | 0
| 20,05 |  | 20.05
| mč 1304 |  | 0
| 21,73 |  | 21.73
| mč 1306 |  | 0
| 1,23 |  | 1.23
| Součet |  | 46.68
Použití figury:
632451254.TBM | Potěr cementový samonivelační litý CEMFLOW tl přes 45 do 50 mm | m2 | 288.18
632451293 | Příplatek k cementovému samonivelačnímu litému potěru C30 ZKD 5 mm tl přes 50 mm | m2 | 1755.87
711131111 | Provedení izolace proti zemní vlhkosti pásy na sucho samolepící vodorovné | m2 | 326.12
713121121 | Montáž izolace tepelné podlah volně kladenými rohožemi, pásy, dílci, deskami 2 vrstvy | m2 | 216.55
735511061.IVR | Podlahové vytápění - krycí a separační PE fólie IVAR.FR | m2 | 495.46
771574433 | Montáž podlah keramických reliéfních nebo z dekorů lepených cementovým flexibilním lepidlem přes 2 do 4 ks/m2 | m2 | 216.701
771577212 | Příplatek k montáži podlah keramických lepených cementovým flexibilním lepidlem za omezený prostor | m2 | 79.85
28376553 | deska polystyrénová pro snížení kročejového hluku (max. zatížení 4 kN/m2) tl 30mm | m2 | 54.44
59761118 | dlažba keramická slinutá mrazuvzdorná R10/B povrch reliéfní/matný tl do 10mm přes 2 do 4ks/m2 | m2 | 249.206
BRM.7498101 | Např. ALU-TEC FR tl. 0,45 mm, parozábrana, samolepící, nízká požářní zátěž | m2 | 380.093
ISV.9001611008837 | Např. Isover TDPT 20mm, λD = 0,033 (W·m-1·K-1),1200x600x15mm, izolace do lehkých a těžkých plovoucích podlah s užitným zatížením do 5 kN·m-2. | m2 | 46.68
S_2 | PODLAHA – 1.NP (DLAŽBY/CEMENTOVÝ POTĚR) v SOC. ZÁZEMÍ | m2 | 7.88
| mč 104 |  | 0
| 7,88 |  | 7.88
Použití figury:
632451254.TBM-R | Potěr cementový samonivelační litý CEMFLOW LOOk tl přes 45 do 50 mm | m2 | 352.71
632451293.TBM | Příplatek k cementovému samonivelačnímu litému potěru CEMFLOW LOOK ZKD 5 mm tl přes 50 mm | m2 | 2387.03
711111001 | Provedení izolace proti zemní vlhkosti vodorovné za studena nátěrem penetračním | m2 | 327.78
711113117.SMB | Izolace proti vlhkosti vodorovná za studena těsnicí stěrkou na bázi cementu SCHOMBURG AQUAFIN-1K | m2 | 84.354
711131111 | Provedení izolace proti zemní vlhkosti pásy na sucho samolepící vodorovné | m2 | 316.15
711141559 | Provedení izolace proti zemní vlhkosti pásy přitavením vodorovné NAIP | m2 | 327.78
713121111 | Montáž izolace tepelné podlah volně kladenými rohožemi, pásy, dílci, deskami 1 vrstva | m2 | 425.72
735511061.IVR | Podlahové vytápění - krycí a separační PE fólie IVAR.FR | m2 | 495.46
11163153 | emulze asfaltová penetrační | litr | 109.888
28375926 | deska EPS 200 pro konstrukce s velmi vysokým zatížením λ=0,034 tl 100mm | m2 | 23.153
DEK.1010151880 | Např. GLASTEK 40 SPECIAL MINERAL (role/7,5m2) | m2 | 382.028
DEK.1010410010 | Např.GLASTEK 30 STICKER PLUS (role/10m2) KVK | m2 | 368.473
S_3 | PODLAHA – 1.NP ( CEMENTOVÝ POTĚR) | m2 | 12.5
| mč 101 |  | 0
| 8,69 |  | 8.69
| mč 102 |  | 0
| 1,95 |  | 1.95
| mč 103 |  | 0
| 1,86 |  | 1.86
| Součet |  | 12.5
Použití figury:
631362022 | Výztuž mazanin z kompozitních sítí D drátu 3 mm velikost ok 100 x 100 mm | m2 | 433.11
632451254.TBM-R | Potěr cementový samonivelační litý CEMFLOW LOOk tl přes 45 do 50 mm | m2 | 352.71
632451293.TBM | Příplatek k cementovému samonivelačnímu litému potěru CEMFLOW LOOK ZKD 5 mm tl přes 50 mm | m2 | 2387.03
711111001 | Provedení izolace proti zemní vlhkosti vodorovné za studena nátěrem penetračním | m2 | 327.78
711131111 | Provedení izolace proti zemní vlhkosti pásy na sucho samolepící vodorovné | m2 | 316.15
711141559 | Provedení izolace proti zemní vlhkosti pásy přitavením vodorovné NAIP | m2 | 327.78
713121111 | Montáž izolace tepelné podlah volně kladenými rohožemi, pásy, dílci, deskami 1 vrstva | m2 | 425.72
735511061.IVR | Podlahové vytápění - krycí a separační PE fólie IVAR.FR | m2 | 495.46
11163153 | emulze asfaltová penetrační | litr | 109.888
28375926 | deska EPS 200 pro konstrukce s velmi vysokým zatížením λ=0,034 tl 100mm | m2 | 23.153
DEK.1010151880 | Např. GLASTEK 40 SPECIAL MINERAL (role/7,5m2) | m2 | 382.028
DEK.1010410010 | Např.GLASTEK 30 STICKER PLUS (role/10m2) KVK | m2 | 368.473
S_4 | PODLAHA – 6.NP, 8.NP (DLAŽBY) | m2 | 7.8
| mč 602 |  | 0
| 3,90 |  | 3.9
| mč 802 |  | 0
| 3,90 |  | 3.9
| Součet |  | 7.8
Použití figury:
632451254.TBM-R | Potěr cementový samonivelační litý CEMFLOW LOOk tl přes 45 do 50 mm | m2 | 352.71
632451293.TBM | Příplatek k cementovému samonivelačnímu litému potěru CEMFLOW LOOK ZKD 5 mm tl přes 50 mm | m2 | 2387.03
711111001 | Provedení izolace proti zemní vlhkosti vodorovné za studena nátěrem penetračním | m2 | 327.78
711113117.SMB | Izolace proti vlhkosti vodorovná za studena těsnicí stěrkou na bázi cementu SCHOMBURG AQUAFIN-1K | m2 | 84.354
711131111 | Provedení izolace proti zemní vlhkosti pásy na sucho samolepící vodorovné | m2 | 326.12
711141559 | Provedení izolace proti zemní vlhkosti pásy přitavením vodorovné NAIP | m2 | 327.78
713121121 | Montáž izolace tepelné podlah volně kladenými rohožemi, pásy, dílci, deskami 2 vrstvy | m2 | 216.55
735511061.IVR | Podlahové vytápění - krycí a separační PE fólie IVAR.FR | m2 | 495.46
771574433 | Montáž podlah keramických reliéfních nebo z dekorů lepených cementovým flexibilním lepidlem přes 2 do 4 ks/m2 | m2 | 216.701
771577212 | Příplatek k montáži podlah keramických lepených cementovým flexibilním lepidlem za omezený prostor | m2 | 79.85
11163153 | emulze asfaltová penetrační | litr | 109.888
28376555 | deska polystyrénová pro snížení kročejového hluku (max. zatížení 4 kN/m2) tl 60mm | m2 | 166.121
59761118 | dlažba keramická slinutá mrazuvzdorná R10/B povrch reliéfní/matný tl do 10mm přes 2 do 4ks/m2 | m2 | 249.206
BRM.7498101 | Např. ALU-TEC FR tl. 0,45 mm, parozábrana, samolepící, nízká požářní zátěž | m2 | 380.093
DEK.1010151880 | Např. GLASTEK 40 SPECIAL MINERAL (role/7,5m2) | m2 | 382.028
ISV.9001611008868 | Např. Isover TDPT 35mm, λD = 0,033 (W·m-1·K-1),1200x600x35mm, izolace do lehkých a těžkých plovoucích podlah s užitným zatížením do 5 kN·m-2. | m2 | 166.121
S_4a | PODLAHA – 3.NP (DLAŽBY) | m2 | 3.9
| mč 302 |  | 0
| 3,90 |  | 3.9
Použití figury:
632451254.TBM-R | Potěr cementový samonivelační litý CEMFLOW LOOk tl přes 45 do 50 mm | m2 | 352.71
632451293.TBM | Příplatek k cementovému samonivelačnímu litému potěru CEMFLOW LOOK ZKD 5 mm tl přes 50 mm | m2 | 2387.03
711111001 | Provedení izolace proti zemní vlhkosti vodorovné za studena nátěrem penetračním | m2 | 327.78
711113117.SMB | Izolace proti vlhkosti vodorovná za studena těsnicí stěrkou na bázi cementu SCHOMBURG AQUAFIN-1K | m2 | 84.354
711131111 | Provedení izolace proti zemní vlhkosti pásy na sucho samolepící vodorovné | m2 | 326.12
711141559 | Provedení izolace proti zemní vlhkosti pásy přitavením vodorovné NAIP | m2 | 327.78
713121121 | Montáž izolace tepelné podlah volně kladenými rohožemi, pásy, dílci, deskami 2 vrstvy | m2 | 216.55
735511061.IVR | Podlahové vytápění - krycí a separační PE fólie IVAR.FR | m2 | 495.46
771574433 | Montáž podlah keramických reliéfních nebo z dekorů lepených cementovým flexibilním lepidlem přes 2 do 4 ks/m2 | m2 | 216.701
771577211 | Příplatek k montáži podlah keramických lepených cementovým flexibilním lepidlem za plochu do 5 m2 | m2 | 11.24
771577212 | Příplatek k montáži podlah keramických lepených cementovým flexibilním lepidlem za omezený prostor | m2 | 79.85
11163153 | emulze asfaltová penetrační | litr | 109.888
28376555 | deska polystyrénová pro snížení kročejového hluku (max. zatížení 4 kN/m2) tl 60mm | m2 | 166.121
59761118 | dlažba keramická slinutá mrazuvzdorná R10/B povrch reliéfní/matný tl do 10mm přes 2 do 4ks/m2 | m2 | 249.206
BRM.7498101 | Např. ALU-TEC FR tl. 0,45 mm, parozábrana, samolepící, nízká požářní zátěž | m2 | 380.093
DEK.1010151880 | Např. GLASTEK 40 SPECIAL MINERAL (role/7,5m2) | m2 | 382.028
ISV.9001611008868 | Např. Isover TDPT 35mm, λD = 0,033 (W·m-1·K-1),1200x600x35mm, izolace do lehkých a těžkých plovoucích podlah s užitným zatížením do 5 kN·m-2. | m2 | 166.121
S_4b | PODLAHA – 5.NP (DLAŽBY) | m2 | 3.9
| mč 502 |  | 0
| 3,90 |  | 3.9
Použití figury:
632451254.TBM-R | Potěr cementový samonivelační litý CEMFLOW LOOk tl přes 45 do 50 mm | m2 | 352.71
632451293.TBM | Příplatek k cementovému samonivelačnímu litému potěru CEMFLOW LOOK ZKD 5 mm tl přes 50 mm | m2 | 2387.03
711111001 | Provedení izolace proti zemní vlhkosti vodorovné za studena nátěrem penetračním | m2 | 327.78
711113117.SMB | Izolace proti vlhkosti vodorovná za studena těsnicí stěrkou na bázi cementu SCHOMBURG AQUAFIN-1K | m2 | 84.354
711131111 | Provedení izolace proti zemní vlhkosti pásy na sucho samolepící vodorovné | m2 | 326.12
711141559 | Provedení izolace proti zemní vlhkosti pásy přitavením vodorovné NAIP | m2 | 327.78
713121121 | Montáž izolace tepelné podlah volně kladenými rohožemi, pásy, dílci, deskami 2 vrstvy | m2 | 216.55
735511061.IVR | Podlahové vytápění - krycí a separační PE fólie IVAR.FR | m2 | 495.46
771574433 | Montáž podlah keramických reliéfních nebo z dekorů lepených cementovým flexibilním lepidlem přes 2 do 4 ks/m2 | m2 | 216.701
771577211 | Příplatek k montáži podlah keramických lepených cementovým flexibilním lepidlem za plochu do 5 m2 | m2 | 11.24
771577212 | Příplatek k montáži podlah keramických lepených cementovým flexibilním lepidlem za omezený prostor | m2 | 79.85
28376554 | deska polystyrénová pro snížení kročejového hluku (max. zatížení 4 kN/m2) tl 40mm | m2 | 3.9
59761118 | dlažba keramická slinutá mrazuvzdorná R10/B povrch reliéfní/matný tl do 10mm přes 2 do 4ks/m2 | m2 | 249.206
BRM.7498101 | Např. ALU-TEC FR tl. 0,45 mm, parozábrana, samolepící, nízká požářní zátěž | m2 | 380.093
DEK.1010151880 | Např. GLASTEK 40 SPECIAL MINERAL (role/7,5m2) | m2 | 382.028
S_5 | PODLAHA – 2.NP, 4.NP (CEMENTOVÝ POTĚR) | m2 | 43.28
| mč 201 |  | 0
| 2,38 |  | 2.38
| mč 203 |  | 0
| 19,28 |  | 19.28
| mč 401 |  | 0
| 2,38 |  | 2.38
| mč 403 |  | 0
| 2,00 |  | 2
| mč 404 |  | 0
| 17,24 |  | 17.24
| Součet |  | 43.28
Použití figury:
631362022 | Výztuž mazanin z kompozitních sítí D drátu 3 mm velikost ok 100 x 100 mm | m2 | 433.11
632451254.TBM-R | Potěr cementový samonivelační litý CEMFLOW LOOk tl přes 45 do 50 mm | m2 | 352.71
632451293.TBM | Příplatek k cementovému samonivelačnímu litému potěru CEMFLOW LOOK ZKD 5 mm tl přes 50 mm | m2 | 2387.03
711131111 | Provedení izolace proti zemní vlhkosti pásy na sucho samolepící vodorovné | m2 | 326.12
713121121 | Montáž izolace tepelné podlah volně kladenými rohožemi, pásy, dílci, deskami 2 vrstvy | m2 | 216.55
735511061.IVR | Podlahové vytápění - krycí a separační PE fólie IVAR.FR | m2 | 495.46
28376555 | deska polystyrénová pro snížení kročejového hluku (max. zatížení 4 kN/m2) tl 60mm | m2 | 166.121
BRM.7498101 | Např. ALU-TEC FR tl. 0,45 mm, parozábrana, samolepící, nízká požářní zátěž | m2 | 380.093
ISV.9001611008868 | Např. Isover TDPT 35mm, λD = 0,033 (W·m-1·K-1),1200x600x35mm, izolace do lehkých a těžkých plovoucích podlah s užitným zatížením do 5 kN·m-2. | m2 | 166.121
S_5a | PODLAHA – 7.NP (CEMENTOVÝ POTĚR) | m2 | 21.62
| mč 701 |  | 0
| 2,38 |  | 2.38
| mč 703 |  | 0
| 2,00 |  | 2
| mč 704 |  | 0
| 17,24 |  | 17.24
| Součet |  | 21.62
Použití figury:
631362022 | Výztuž mazanin z kompozitních sítí D drátu 3 mm velikost ok 100 x 100 mm | m2 | 433.11
632451254.TBM-R | Potěr cementový samonivelační litý CEMFLOW LOOk tl přes 45 do 50 mm | m2 | 352.71
632451293.TBM | Příplatek k cementovému samonivelačnímu litému potěru CEMFLOW LOOK ZKD 5 mm tl přes 50 mm | m2 | 2387.03
711131111 | Provedení izolace proti zemní vlhkosti pásy na sucho samolepící vodorovné | m2 | 326.12
713121121 | Montáž izolace tepelné podlah volně kladenými rohožemi, pásy, dílci, deskami 2 vrstvy | m2 | 216.55
735511061.IVR | Podlahové vytápění - krycí a separační PE fólie IVAR.FR | m2 | 495.46
28376555 | deska polystyrénová pro snížení kročejového hluku (max. zatížení 4 kN/m2) tl 60mm | m2 | 166.121
BRM.7498101 | Např. ALU-TEC FR tl. 0,45 mm, parozábrana, samolepící, nízká požářní zátěž | m2 | 380.093
ISV.9001611008868 | Např. Isover TDPT 35mm, λD = 0,033 (W·m-1·K-1),1200x600x35mm, izolace do lehkých a těžkých plovoucích podlah s užitným zatížením do 5 kN·m-2. | m2 | 166.121
S_5b | PODLAHA – 2.NP, 4.NP (CEMENTOVÝ POTĚR) | m2 | 2.38
| mč 202 |  | 0
| 1,19 |  | 1.19
| mč 402 |  | 0
| 1,19 |  | 1.19
| Součet |  | 2.38
Použití figury:
631362022 | Výztuž mazanin z kompozitních sítí D drátu 3 mm velikost ok 100 x 100 mm | m2 | 433.11
632451254.TBM-R | Potěr cementový samonivelační litý CEMFLOW LOOk tl přes 45 do 50 mm | m2 | 352.71
632451293.TBM | Příplatek k cementovému samonivelačnímu litému potěru CEMFLOW LOOK ZKD 5 mm tl přes 50 mm | m2 | 2387.03
711111001 | Provedení izolace proti zemní vlhkosti vodorovné za studena nátěrem penetračním | m2 | 327.78
711131111 | Provedení izolace proti zemní vlhkosti pásy na sucho samolepící vodorovné | m2 | 316.15
711141559 | Provedení izolace proti zemní vlhkosti pásy přitavením vodorovné NAIP | m2 | 327.78
713121121 | Montáž izolace tepelné podlah volně kladenými rohožemi, pásy, dílci, deskami 2 vrstvy | m2 | 216.55
735511061.IVR | Podlahové vytápění - krycí a separační PE fólie IVAR.FR | m2 | 495.46
11163153 | emulze asfaltová penetrační | litr | 109.888
28376555 | deska polystyrénová pro snížení kročejového hluku (max. zatížení 4 kN/m2) tl 60mm | m2 | 166.121
DEK.1010151880 | Např. GLASTEK 40 SPECIAL MINERAL (role/7,5m2) | m2 | 382.028
DEK.1010410010 | Např.GLASTEK 30 STICKER PLUS (role/10m2) KVK | m2 | 368.473
ISV.9001611008868 | Např. Isover TDPT 35mm, λD = 0,033 (W·m-1·K-1),1200x600x35mm, izolace do lehkých a těžkých plovoucích podlah s užitným zatížením do 5 kN·m-2. | m2 | 166.121
S_5c | PODLAHA – 7.NP (CEMENTOVÝ POTĚR) | m2 | 1.19
| mč 702 |  | 0
| 1,19 |  | 1.19
Použití figury:
631362022 | Výztuž mazanin z kompozitních sítí D drátu 3 mm velikost ok 100 x 100 mm | m2 | 433.11
632451254.TBM-R | Potěr cementový samonivelační litý CEMFLOW LOOk tl přes 45 do 50 mm | m2 | 352.71
632451293.TBM | Příplatek k cementovému samonivelačnímu litému potěru CEMFLOW LOOK ZKD 5 mm tl přes 50 mm | m2 | 2387.03
711111001 | Provedení izolace proti zemní vlhkosti vodorovné za studena nátěrem penetračním | m2 | 327.78
711131111 | Provedení izolace proti zemní vlhkosti pásy na sucho samolepící vodorovné | m2 | 316.15
711141559 | Provedení izolace proti zemní vlhkosti pásy přitavením vodorovné NAIP | m2 | 327.78
713121121 | Montáž izolace tepelné podlah volně kladenými rohožemi, pásy, dílci, deskami 2 vrstvy | m2 | 216.55
735511061.IVR | Podlahové vytápění - krycí a separační PE fólie IVAR.FR | m2 | 495.46
11163153 | emulze asfaltová penetrační | litr | 109.888
28376555 | deska polystyrénová pro snížení kročejového hluku (max. zatížení 4 kN/m2) tl 60mm | m2 | 166.121
DEK.1010151880 | Např. GLASTEK 40 SPECIAL MINERAL (role/7,5m2) | m2 | 382.028
DEK.1010410010 | Např.GLASTEK 30 STICKER PLUS (role/10m2) KVK | m2 | 368.473
ISV.9001611008868 | Např. Isover TDPT 35mm, λD = 0,033 (W·m-1·K-1),1200x600x35mm, izolace do lehkých a těžkých plovoucích podlah s užitným zatížením do 5 kN·m-2. | m2 | 166.121
S_6 | PODLAHA – 3.NP (CEMENTOVÝ POTĚR) | m2 | 19.51
| mč 301 |  | 0
| 19,51 |  | 19.51
Použití figury:
631362022 | Výztuž mazanin z kompozitních sítí D drátu 3 mm velikost ok 100 x 100 mm | m2 | 433.11
632451254.TBM-R | Potěr cementový samonivelační litý CEMFLOW LOOk tl přes 45 do 50 mm | m2 | 352.71
Použití figury:
175111101 | Obsypání potrubí ručně sypaninou bez prohození, uloženou do 3 m | m3 | 7.2
162751117 | Vodorovné přemístění přes 9 000 do 10000 m výkopku/sypaniny z horniny třídy těžitelnosti I skupiny 1 až 3 | m3 | 9.6
Odvoz | Odvoz | m3 | 9.6
| Obsyp |  | 7.2
| Podsyp |  | 2.4
Odvoz | Součet |  | 9.6
Použití figury:
162751117 | Vodorovné přemístění přes 9 000 do 10000 m výkopku/sypaniny z horniny třídy těžitelnosti I skupiny 1 až 3 | m3 | 9.6
171201231 | Poplatek za uložení zeminy a kamení na recyklační skládce (skládkovné) kód odpadu 17 05 04 | t | 17.28
171251201 | Uložení sypaniny na skládky nebo meziskládky | m3 | 9.6
174151101 | Zásyp jam, šachet rýh nebo kolem objektů sypaninou se zhutněním | m3 | 14.4
Podsyp | Podsyp | m3 | 2.4
Použití figury:
162751117 | Vodorovné přemístění přes 9 000 do 10000 m výkopku/sypaniny z horniny třídy těžitelnosti I skupiny 1 až 3 | m3 | 9.6
Rýha | Rýha | m3 | 24
Rýha | 0,80*1,00*30,00 |  | 24
Použití figury:
132251102 | Hloubení rýh nezapažených š do 800 mm v hornině třídy těžitelnosti I skupiny 3 objem do 50 m3 strojně | m3 | 24
174151101 | Zásyp jam, šachet rýh nebo kolem objektů sypaninou se zhutněním | m3 | 14.4
632451293.TBM | Příplatek k cementovému samonivelačnímu litému potěru CEMFLOW LOOK ZKD 5 mm tl přes 50 mm | m2 | 2387.03
711131111 | Provedení izolace proti zemní vlhkosti pásy na sucho samolepící vodorovné | m2 | 326.12
713121121 | Montáž izolace tepelné podlah volně kladenými rohožemi, pásy, dílci, deskami 2 vrstvy | m2 | 216.55
735511061.IVR | Podlahové vytápění - krycí a separační PE fólie IVAR.FR | m2 | 495.46
776241111 | Lepení hladkých (bez vzoru) pásů ze sametového vinylu | m2 | 78.04
28376555 | deska polystyrénová pro snížení kročejového hluku (max. zatížení 4 kN/m2) tl 60mm | m2 | 166.121
28411145 | podlahovina vinylová homogenní protiskluzná se vsypem a výztuž. vrstvou, třída zátěže 34/43, hořlavost Bfl-s1 tl 3,00mm | m2 | 81.942
BRM.7498101 | Např. ALU-TEC FR tl. 0,45 mm, parozábrana, samolepící, nízká požářní zátěž | m2 | 380.093
ISV.9001611008868 | Např. Isover TDPT 35mm, λD = 0,033 (W·m-1·K-1),1200x600x35mm, izolace do lehkých a těžkých plovoucích podlah s užitným zatížením do 5 kN·m-2. | m2 | 166.121
S_6a | PODLAHA – 5.NP (CEMENTOVÝ POTĚR) | m2 | 19.51
| mč 501 |  | 0
| 19,51 |  | 19.51
Použití figury:
631362022 | Výztuž mazanin z kompozitních sítí D drátu 3 mm velikost ok 100 x 100 mm | m2 | 433.11
632451254.TBM-R | Potěr cementový samonivelační litý CEMFLOW LOOk tl přes 45 do 50 mm | m2 | 352.71
632451293.TBM | Příplatek k cementovému samonivelačnímu litému potěru CEMFLOW LOOK ZKD 5 mm tl přes 50 mm | m2 | 2387.03
711131111 | Provedení izolace proti zemní vlhkosti pásy na sucho samolepící vodorovné | m2 | 326.12
713121121 | Montáž izolace tepelné podlah volně kladenými rohožemi, pásy, dílci, deskami 2 vrstvy | m2 | 216.55
735511061.IVR | Podlahové vytápění - krycí a separační PE fólie IVAR.FR | m2 | 495.46
776241111 | Lepení hladkých (bez vzoru) pásů ze sametového vinylu | m2 | 78.04
28376555 | deska polystyrénová pro snížení kročejového hluku (max. zatížení 4 kN/m2) tl 60mm | m2 | 166.121
28411145 | podlahovina vinylová homogenní protiskluzná se vsypem a výztuž. vrstvou, třída zátěže 34/43, hořlavost Bfl-s1 tl 3,00mm | m2 | 81.942
BRM.7498101 | Např. ALU-TEC FR tl. 0,45 mm, parozábrana, samolepící, nízká požářní zátěž | m2 | 380.093
ISV.9001611008868 | Např. Isover TDPT 35mm, λD = 0,033 (W·m-1·K-1),1200x600x35mm, izolace do lehkých a těžkých plovoucích podlah s užitným zatížením do 5 kN·m-2. | m2 | 166.121
S_6b | PODLAHA – 6.NP, 8.NP (CEMENTOVÝ POTĚR) | m2 | 39.02
| mč 601 |  | 0
| 19,51 |  | 19.51
| mč 801 |  | 0
| 19,51 |  | 19.51
| Součet |  | 39.02
Použití figury:
631362022 | Výztuž mazanin z kompozitních sítí D drátu 3 mm velikost ok 100 x 100 mm | m2 | 433.11
632451254.TBM-R | Potěr cementový samonivelační litý CEMFLOW LOOk tl přes 45 do 50 mm | m2 | 352.71
632451293.TBM | Příplatek k cementovému samonivelačnímu litému potěru CEMFLOW LOOK ZKD 5 mm tl přes 50 mm | m2 | 2387.03
711131111 | Provedení izolace proti zemní vlhkosti pásy na sucho samolepící vodorovné | m2 | 326.12
713121121 | Montáž izolace tepelné podlah volně kladenými rohožemi, pásy, dílci, deskami 2 vrstvy | m2 | 216.55
735511061.IVR | Podlahové vytápění - krycí a separační PE fólie IVAR.FR | m2 | 495.46
776241111 | Lepení hladkých (bez vzoru) pásů ze sametového vinylu | m2 | 78.04
28376555 | deska polystyrénová pro snížení kročejového hluku (max. zatížení 4 kN/m2) tl 60mm | m2 | 166.121
28411145 | podlahovina vinylová homogenní protiskluzná se vsypem a výztuž. vrstvou, třída zátěže 34/43, hořlavost Bfl-s1 tl 3,00mm | m2 | 81.942
BRM.7498101 | Např. ALU-TEC FR tl. 0,45 mm, parozábrana, samolepící, nízká požářní zátěž | m2 | 380.093
ISV.9001611008868 | Např. Isover TDPT 35mm, λD = 0,033 (W·m-1·K-1),1200x600x35mm, izolace do lehkých a těžkých plovoucích podlah s užitným zatížením do 5 kN·m-2. | m2 | 166.121
S_7 | PODLAHA – 9.NP (Stěrka) | m2 | 24.3
| mč 901 |  | 0
| 24,30 |  | 24.3
Použití figury:
631362022 | Výztuž mazanin z kompozitních sítí D drátu 3 mm velikost ok 100 x 100 mm | m2 | 433.11
632451254.TBM-R | Potěr cementový samonivelační litý CEMFLOW LOOk tl přes 45 do 50 mm | m2 | 352.71
632451293.TBM | Příplatek k cementovému samonivelačnímu litému potěru CEMFLOW LOOK ZKD 5 mm tl přes 50 mm | m2 | 2387.03
711111001 | Provedení izolace proti zemní vlhkosti vodorovné za studena nátěrem penetračním | m2 | 327.78
711131111 | Provedení izolace proti zemní vlhkosti pásy na sucho samolepící vodorovné | m2 | 326.12
711141559 | Provedení izolace proti zemní vlhkosti pásy přitavením vodorovné NAIP | m2 | 327.78
713121111 | Montáž izolace tepelné podlah volně kladenými rohožemi, pásy, dílci, deskami 1 vrstva | m2 | 425.72
777511105 | Krycí epoxidová stěrka tloušťky přes 2 do 3 mm dekorativní lité podlahy | m2 | 74.38
11163153 | emulze asfaltová penetrační | litr | 109.888
28376414 | deska XPS hrana polodrážková a hladký povrch 300kPA λ=0,035 tl 20mm | m2 | 24.3
BRM.7498101 | Např. ALU-TEC FR tl. 0,45 mm, parozábrana, samolepící, nízká požářní zátěž | m2 | 380.093
DEK.1010151880 | Např. GLASTEK 40 SPECIAL MINERAL (role/7,5m2) | m2 | 382.028
S_8 | PODLAHA – 10.NP (Stěrka) | m2 | 26.6
| mč 1001 |  | 0
| 26,60 |  | 26.6
Použití figury:
631362021 | Výztuž mazanin svařovanými sítěmi Kari | t | 0.125
632451254.TBM | Potěr cementový samonivelační litý CEMFLOW tl přes 45 do 50 mm | m2 | 288.18
632451293 | Příplatek k cementovému samonivelačnímu litému potěru C30 ZKD 5 mm tl přes 50 mm | m2 | 1755.87
711131111 | Provedení izolace proti zemní vlhkosti pásy na sucho samolepící vodorovné | m2 | 316.15
711191001 | Provedení adhezního můstku na vodorovné ploše | m2 | 50.08
713121111 | Montáž izolace tepelné podlah volně kladenými rohožemi, pásy, dílci, deskami 1 vrstva | m2 | 425.72
777121115 | Vyrovnání podkladu podlah stěrkou plněnou pískem pl přes 1,0 m2 tl přes 3 do 5 mm | m2 | 48.41
777511105 | Krycí epoxidová stěrka tloušťky přes 2 do 3 mm dekorativní lité podlahy | m2 | 74.38
28375911 | deska EPS 150 pro konstrukce s vysokým zatížením λ=0,035 tl 70mm | m2 | 26.6
58581220 | adhezní můstek pod izolační a vyrovnávací lepící hmoty | kg | 1802.88
DEK.1010410010 | Např.GLASTEK 30 STICKER PLUS (role/10m2) KVK | m2 | 368.473
S_8a | PODLAHA – 10.NP (Stěrka) | m2 | 1.67
| mč 1002 |  | 0
| 1,67 |  | 1.67
Použití figury:
631362021 | Výztuž mazanin svařovanými sítěmi Kari | t | 0.125
632451254.TBM | Potěr cementový samonivelační litý CEMFLOW tl přes 45 do 50 mm | m2 | 288.18
632451293 | Příplatek k cementovému samonivelačnímu litému potěru C30 ZKD 5 mm tl přes 50 mm | m2 | 1755.87
711113117.SMB | Izolace proti vlhkosti vodorovná za studena těsnicí stěrkou na bázi cementu SCHOMBURG AQUAFIN-1K | m2 | 84.354
711131111 | Provedení izolace proti zemní vlhkosti pásy na sucho samolepící vodorovné | m2 | 316.15
711191001 | Provedení adhezního můstku na vodorovné ploše | m2 | 50.08
713121111 | Montáž izolace tepelné podlah volně kladenými rohožemi, pásy, dílci, deskami 1 vrstva | m2 | 425.72
777511105 | Krycí epoxidová stěrka tloušťky přes 2 do 3 mm dekorativní lité podlahy | m2 | 74.38
28375910 | deska EPS 150 pro konstrukce s vysokým zatížením λ=0,035 tl 60mm | m2 | 1.67
28375926 | deska EPS 200 pro konstrukce s velmi vysokým zatížením λ=0,034 tl 100mm | m2 | 23.153
58581220 | adhezní můstek pod izolační a vyrovnávací lepící hmoty | kg | 1802.88
DEK.1010410010 | Např.GLASTEK 30 STICKER PLUS (role/10m2) KVK | m2 | 368.473
S_9 | PODLAHA – 11.NP (DLAŽBY/CEMENTOVÝ POTĚR) wellness (skladba s hydroizolací) | m2 | 53.06
| mč 1101 |  | 0
| 53,34 |  | 53.34
| mč 1102 |  | 0
| 1,78 |  | 1.78
| -DLAZBA_1101 |  | -2.06
| Součet |  | 53.06
Použití figury:
631362022 | Výztuž mazanin z kompozitních sítí D drátu 3 mm velikost ok 100 x 100 mm | m2 | 433.11
632451254.TBM-R | Potěr cementový samonivelační litý CEMFLOW LOOk tl přes 45 do 50 mm | m2 | 352.71
632451293.TBM | Příplatek k cementovému samonivelačnímu litému potěru CEMFLOW LOOK ZKD 5 mm tl přes 50 mm | m2 | 2387.03
711111001 | Provedení izolace proti zemní vlhkosti vodorovné za studena nátěrem penetračním | m2 | 327.78
711131111 | Provedení izolace proti zemní vlhkosti pásy na sucho samolepící vodorovné | m2 | 316.15
711141559 | Provedení izolace proti zemní vlhkosti pásy přitavením vodorovné NAIP | m2 | 327.78
713121111 | Montáž izolace tepelné podlah volně kladenými rohožemi, pásy, dílci, deskami 1 vrstva | m2 | 425.72
735511061.IVR | Podlahové vytápění - krycí a separační PE fólie IVAR.FR | m2 | 495.46
1421010685 | Tepelná izolace DEKPIR Floor 022 60 mm (5,76 m2/bal.) | m2 | 147.3
28372202 | deska EPS 100 kašírovaná asfaltovým pásem V60 S35 λ=0,037 tl 60mm | m2 | 55.713
DEK.1010151880 | Např. GLASTEK 40 SPECIAL MINERAL (role/7,5m2) | m2 | 382.028
DEK.1010410010 | Např.GLASTEK 30 STICKER PLUS (role/10m2) KVK | m2 | 368.473
SDK_podhled | Sádrokartonový podhled | m2 | 12.14
| mč 104 |  | 0
| 7,88 |  | 7.88
| mč 1102 |  | 0
| 1,78 |  | 1.78
| mč 1203 |  | 0
| 2,48 |  | 2.48
| Součet |  | 12.14
Použití figury:
763131411 | SDK podhled desky 1xA 12,5 bez izolace dvouvrstvá spodní kce profil CD+UD | m2 | 12.14
763131714 | SDK podhled základní penetrační nátěr | m2 | 12.14
ST_1 | ST-1 - střecha | m2 | 115.951
| výpočet proveden ze vzorce viz https://www.tzb-info.cz/tabulky-a-vypocty/132-vypocet-povrchu-a-objemu-teles |  | 0
| 93,39 |  | 93.39
| odpočet ST-2 |  | 0
| -3,14*1,05*1,05 |  | -3.462
| rovný okraj skořepiny |  | 0
| (3,14*5,90*5,90)-(3,14*5,15*5,15) |  | 26.023
| Součet |  | 115.951
Použití figury:
411323434 | Skořepiny nebo klenby ze ŽB tř. C 25/30 | m3 | 9.276
411362021 | Výztuž stropů svařovanými sítěmi Kari | t | 0.503
712341559 | Provedení povlakové krytiny střech do 10° pásy NAIP přitavením v plné ploše | m2 | 238.826
712363564 | Provedení povlak krytiny mechanicky kotvenou do betonu TI tl přes 200 do 240 mm vnitřní pole, budova v přes 18 m | m2 | 84.989
712363565 | Provedení povlak krytiny mechanicky kotvenou do betonu TI tl přes 200 do 240 mm krajní pole, budova v přes 18 m | m2 | 24.282
712363566 | Provedení povlak krytiny mechanicky kotvenou do betonu TI tl přes 200 do 240 mm rohové pole, budova v přes 18 m | m2 | 12.141
712512101 | Povlakové krytiny střech oblých za studena penetrací epoxidovou dvousložkovou | m2 | 119.413
713141139 | Montáž izolace tepelné střech plochých lepené za studena bodově 3 vrstvy rohoží, pásů, dílců, desek | m2 | 115.951
1021003005 | Fólie hydroizolační z EPDM Resitrix MB černá tl. 3,1 mm šířka 1,0 m (10 m2/role) | m2 | 121.413
DEK.1010151880 | Např. GLASTEK 40 SPECIAL MINERAL (role/7,5m2) | m2 | 139.176
DEK.1010301469 | Např.GLASTEK AL 40 MINERAL (role/7,5m2) | m2 | 139.176
ISV.8592248013659 | ISOVER S 80mm, λD = 0,039 (W·m-1·K-1), CS(10)70kPa, 2000x1200x80mm, materiál vhodný jako vrchní vrstva tepelněizolačního souvrství plochých střech s vysokými požadavky na mechanickou pevnost. | m2 | 121.749
ISV.8592248018777 | ISOVER R 100mm, λD = 0,037 (W·m-1·K-1),CS(10)30kPa, 2000x1200x100mm, materiál vhodný pro podkladní vrstvy tepelněizolačního souvrství plochých střech. | m2 | 243.497
ST_2 | ST-2 - střecha | m2 | 3.462
| 3,14*1,05*1,05 |  | 3.462
Použití figury:
712341559 | Provedení povlakové krytiny střech do 10° pásy NAIP přitavením v plné ploše | m2 | 238.826
712363564 | Provedení povlak krytiny mechanicky kotvenou do betonu TI tl přes 200 do 240 mm vnitřní pole, budova v přes 18 m | m2 | 84.989
712363565 | Provedení povlak krytiny mechanicky kotvenou do betonu TI tl přes 200 do 240 mm krajní pole, budova v přes 18 m | m2 | 24.282
712363566 | Provedení povlak krytiny mechanicky kotvenou do betonu TI tl přes 200 do 240 mm rohové pole, budova v přes 18 m | m2 | 12.141
712512101 | Povlakové krytiny střech oblých za studena penetrací epoxidovou dvousložkovou | m2 | 119.413
713141137 | Montáž izolace tepelné střech plochých lepené za studena bodově 2 vrstvy rohoží, pásů, dílců, desek | m2 | 3.462
1021003005 | Fólie hydroizolační z EPDM Resitrix MB černá tl. 3,1 mm šířka 1,0 m (10 m2/role) | m2 | 121.413
DEK.1010151880 | Např. GLASTEK 40 SPECIAL MINERAL (role/7,5m2) | m2 | 139.176
DEK.1010301469 | Např.GLASTEK AL 40 MINERAL (role/7,5m2) | m2 | 139.176
ISV.8592248018784 | ISOVER R 160mm, λD = 0,037 (W·m-1·K-1),CS(10)30kPa, 2000x1200x160mm, materiál vhodný pro podkladní vrstvy tepelněizolačního souvrství plochých střech. | m2 | 3.635
ISV.8592248018951 | ISOVER T 140mm, λD = 0,038 (W·m-1·K-1),CS(10)50kPa, 2000x1200x140mm, univerzální izolace do plochých střech. | m2 | 3.635
ST_3 | ST-3 - Střecha | m2 | 2
| měřeno elektronicky |  | 0
| 2,00 |  | 2
Použití figury:
621221001 | Montáž kontaktního zateplení vnějších podhledů lepením a mechanickým kotvením desek z minerální vlny s podélnou orientací do betonu a zdiva tl do 40 mm | m2 | 2
621521022 - R | Tenkovrstvá silikátová omítka Weberpas extraClean desifn stone-zrnitý 2 mm vnějších podhledů | m2 | 223.896
712331111 | Provedení povlakové krytiny střech do 10° podkladní vrstvy pásy na sucho samolepící | m2 | 2
712363564 | Provedení povlak krytiny mechanicky kotvenou do betonu TI tl přes 200 do 240 mm vnitřní pole, budova v přes 18 m | m2 | 84.989
712363565 | Provedení povlak krytiny mechanicky kotvenou do betonu TI tl přes 200 do 240 mm krajní pole, budova v přes 18 m | m2 | 24.282
712363566 | Provedení povlak krytiny mechanicky kotvenou do betonu TI tl přes 200 do 240 mm rohové pole, budova v přes 18 m | m2 | 12.141
713141135 | Montáž izolace tepelné střech plochých lepené za studena bodově 1 vrstva rohoží, pásů, dílců, desek | m2 | 2
1021003005 | Fólie hydroizolační z EPDM Resitrix MB černá tl. 3,1 mm šířka 1,0 m (10 m2/role) | m2 | 121.413
63140349 | deska tepelně izolační minerální kontaktních fasád podélné vlákno λ=0,041 tl 40mm | m2 | 2.1
ISV.8592248018852 | ISOVER S 60mm, λD = 0,039 (W·m-1·K-1), CS(10)70kPa, 2000x1200x60mm, materiál vhodný jako vrchní vrstva tepelněizolačního souvrství plochých střech s vysokými požadavky na mechanickou pevnost. | m2 | 2.1
Stěna_bazenu | Stěny bazénu | m2 | 8.826
| 9,49*0,93 |  | 8.826
Použití figury:
711113127.SMB | Izolace proti vlhkosti svislá za studena těsnicí stěrkou na bázi cementu SCHOMBURG AQUAFIN-1K | m2 | 238.216
781484412 | Montáž obkladů stěn z keramické mozaiky nebo dekoru na síti lepených cementovým flexibilním lepidlem základní prvek přes 100 do 200 ks/m2 | m2 | 8.826
781485791 | Příplatek k montáž obkladů stěn z keramické mozaiky nebo dekoru za plochu do 10 m2 | m2 | 8.826
781485792 | Příplatek k montáž obkladů stěn z keramické mozaiky nebo dekoru za omezený prostor | m2 | 8.826
985131211 | Očištění ploch stěn, rubu kleneb a podlah sušeným křemičitým pískem | m2 | 51.84
985311111 | Reprofilace stěn cementovou sanační maltou tl do 10 mm | m2 | 8.826
59761213 | mozaika keramická nemrazuvzdorná lepená na síti R10/A povrch hladký/matný tl do 10mm základní prvek do 200ks/m2 | m2 | 9.709
Strukturovana_omítka | Strukturovaná omítka vnitřní | m2 | 574.245
| délky oblouk počítány dle vzorce https://www.dopocitej.cz/kruhova_usec.html |  | 0
| obvod zdí v místnosti měřen elektronicky x výška minus otvory |  | 0
0
0
| mč 201 |  | 0
| oblouk |  | 0
| 1,147*3,00 |  | 3.441
| -1,00*2,05 |  | -2.05
| rovné zdivo |  | 0
| 6,20*3,00 |  | 18.6
| -1,00*2,05 |  | -2.05
| -1,09*2,14 |  | -2.333
| -0,80*1,97 |  | -1.576
| -0,70*1,97 |  | -1.379
0
| mč 203 |  | 0
| oblouk |  | 0
| (5,90*3,14-4,09)*3,00 |  | 43.308
| -3,14*0,650*0,650*2 |  | -2.653
| -1,19*2,10 |  | -2.499
| rovné zdivo |  | 0
| 8,86*3,00 |  | 26.58
| -0,80*1,97 |  | -1.576
0
| mč 301 |  | 0
| oblouk |  | 0
| (5,90*3,14-4,45)*2,76 |  | 38.85
| -3,14*0,650*0,650*2 |  | -2.653
| -1,19*2,10 |  | -2.499
| rovné zdivo |  | 0
| 8,87*2,76 |  | 24.481
| -0,80*1,97 |  | -1.576
0
| mč 401 |  | 0
| oblouk |  | 0
| 1,117*2,95 |  | 3.295
| -1,19*2,10 |  | -2.499
| rovné zdivo |  | 0
| 5,88*2,95 |  | 17.346
| -0,80*1,97*2 |  | -3.152
| -1,09*2,14 |  | -2.333
| -0,70*1,97 |  | -1.379
| -1,00*2,05 |  | -2.05
0
| mč 404 |  | 0
| oblouk |  | 0
| 3,14*5,90*2,95 |  | 54.652
| -5,836*2,95 |  | -17.216
| -1,19*2,10*2 |  | -4.998
| -3,13*0,65*0,65 |  | -1.322
| rovné zdivo |  | 0
| 6,92*2,95 |  | 20.414
| -0,90*1,97 |  | -1.773
0
| mč 501 |  | 0
| oblouk |  | 0
| 3,14*5,90*2,78 |  | 51.502
| -4,45*2,87 |  | -12.772
| -3,14*0,65*0,65*2 |  | -2.653
| -1,19*2,10 |  | -2.499
| rovné zdivo |  | 0
| 8,88*2,78 |  | 24.686
| -0,80*1,97 |  | -1.576
0
| mč 601 |  | 0
| oblouk |  | 0
| 3,14*5,90*2,78 |  | 51.502
| -4,45*2,87 |  | -12.772
| -3,14*0,65*0,65*2 |  | -2.653
| -1,19*2,10 |  | -2.499
| rovné zdivo |  | 0
| 8,88*2,78 |  | 24.686
| -0,80*1,97 |  | -1.576
0
| mč 701 |  | 0
| oblouk |  | 0
| 1,117*2,77 |  | 3.094
| -1,19*2,10 |  | -2.499
| rovné zdivo |  | 0
| 5,95*2,77 |  | 16.482
| -0,80*1,97*2 |  | -3.152
| -0,70*1,97 |  | -1.379
| -1,09*2,14 |  | -2.333
| -1,00*2,05 |  | -2.05
0
| mč 704 |  | 0
| oblouk |  | 0
| 3,14*5,90*2,77 |  | 51.317
| -1,19*2,10*2 |  | -4.998
| -3,14*0,65*0,65 |  | -1.327
| rovné zdivo |  | 0
| 6,92*2,77 |  | 19.168
| -0,80*1,97 |  | -1.576
0
| mč 801 |  | 0
| oblouk |  | 0
| 3,14*5,90*2,78 |  | 51.502
| -4,45*2,87 |  | -12.772
| -3,14*0,65*0,65*2 |  | -2.653
| -1,19*2,10 |  | -2.499
| rovné zdivo |  | 0
| 8,88*2,78 |  | 24.686
| -0,80*1,97 |  | -1.576
0
| mč 1203 |  | 0
| 1,50*2,60 |  | 3.9
| 1,55*2,60 |  | 4.03
| 4,18*2,25 |  | 9.405
| -0,80*1,97 |  | -1.576
0
| mč 1205 |  | 0
| 4,40*2,60 |  | 11.44
| -0,90*1,97 |  | -1.773
0
| mč 1206 |  | 0
| 7,96*2,60 |  | 20.696
0
| mč 1301 |  | 0
| 12,00*3,40 |  | 40.8
| -0,80*1,97*2 |  | -3.152
0
| mč 1302 |  | 0
| 5,42*3,40 |  | 18.428
| -0,80*1,97 |  | -1.576
0
| mč 1304 |  | 0
| 5,15*3,40 |  | 17.51
| -0,80*1,97 |  | -1.576
0
| mč 1306 |  | 0
| 4,25*2,60 |  | 11.05
| -0,80*1,97 |  | -1.576
| -0,90*1,97 |  | -1.773
| Mezisoučet |  | 556.469
| 3 % na špalety |  | 0
| 592,534*0,03 |  | 17.776
| Součet |  | 574.245
Použití figury:
612142001 | Pletivo sklovláknité vnitřních stěn vtlačené do tmelu | m2 | 888.007
612381026 | Tenkovrstvá minerální zatíraná (škrábaná) omítka zrnitost 2,0 mm vnitřních stěn | m2 | 574.245
SW_1 | Zateplení 200 mm - věž průměr 7,50 m | m2 | 48.749
| 3,14*7,50*2,07 |  | 48.749
Použití figury:
622221041 | Montáž kontaktního zateplení vnějších stěn lepením a mechanickým kotvením desek z minerální vlny s podélnou orientací do zdiva a betonu tl přes 160 do 200mm | m2 | 132.707
622251105 | Příplatek k cenám kontaktního zateplení vnějších stěn za zápustnou montáž a použití tepelněizolačních zátek z minerální vlny | m2 | 620.486
622521022 - R | Tenkovrstvá silikátová omítkaWeberpas extraClean desifn stone-zrnitý 2 mm vnějších stěn | m2 | 784.385
629995101 | Očištění vnějších ploch tlakovou vodou | m2 | 1041.174
ISV.8592248003896 | Isover NF 333 200mm, λD = 0,041 (W·m-1·K-1),1000x333x200mm, pevnost v tahu TR 80kPa, fasádní minerální izolace s kolmým vláknem. | m2 | 139.342
SW_2 | Zateplení 200 mm - věž průměr 12,70 m | m2 | 83.958
| 3,14*12,70*2,49 |  | 99.296
| -1,05*2,49*2 |  | -5.229
| -4,06*2,49 |  | -10.109
| Součet |  | 83.958
Použití figury:
622221041 | Montáž kontaktního zateplení vnějších stěn lepením a mechanickým kotvením desek z minerální vlny s podélnou orientací do zdiva a betonu tl přes 160 do 200mm | m2 | 132.707
622251105 | Příplatek k cenám kontaktního zateplení vnějších stěn za zápustnou montáž a použití tepelněizolačních zátek z minerální vlny | m2 | 620.486
622521022 - R | Tenkovrstvá silikátová omítkaWeberpas extraClean desifn stone-zrnitý 2 mm vnějších stěn | m2 | 784.385
629995101 | Očištění vnějších ploch tlakovou vodou | m2 | 1041.174
ISV.8592248003896 | Isover NF 333 200mm, λD = 0,041 (W·m-1·K-1),1000x333x200mm, pevnost v tahu TR 80kPa, fasádní minerální izolace s kolmým vláknem. | m2 | 139.342
SW_3 | Zateplení 240 mm - věž průměr 6,83 + komínek | m2 | 487.779
| plocha pláště |  | 0
| 3,14*6,83*25,21 |  | 540.659
| komínek |  | 0
| 3,14*2,38*0,87 |  | 6.502
| odpočty otvorů |  | 0
| 1np |  | 0
| -0,95*2,05 |  | -1.948
| -1,19*1,60 |  | -1.904
| -0,95*2,00 |  | -1.9
| -3,14*0,185*0,185 |  | -0.107
| 2np |  | 0
| -1,19*2,10*2 |  | -4.998
| -3,14*0,65*0,65*2 |  | -2.653
| 3np |  | 0
| -3,14*0,65*0,65*2 |  | -2.653
| -1,19*1,60 |  | -1.904
| -1,19*2,10 |  | -2.499
| 4np |  | 0
| -3,14*0,65*0,65 |  | -1.327
| -1,19*2,10*3 |  | -7.497
| 5np |  | 0
| -3,14*0,65*0,65*2 |  | -2.653
| -1,19*1,60 |  | -1.904
| -1,19*2,10 |  | -2.499
| 6.np |  | 0
| -3,14*0,65*0,65*2 |  | -2.653
| -1,19*1,60 |  | -1.904
| -1,19*2,10 |  | -2.499
| 7.np |  | 0
| -3,14*0,65*0,65 |  | -1.327
| -1,19*2,10*3 |  | -7.497
| 8np |  | 0
| -3,14*0,65*0,65*2 |  | -2.653
| -1,19*1,60 |  | -1.904
| -1,19*2,10 |  | -2.499
| Součet |  | 487.779
Použití figury:
622221051 | Montáž kontaktního zateplení vnějších stěn lepením a mechanickým kotvením desek z minerální vlny s podélnou orientací do zdiva a betonu tl přes 200 do 240 mm | m2 | 487.779
622251105 | Příplatek k cenám kontaktního zateplení vnějších stěn za zápustnou montáž a použití tepelněizolačních zátek z minerální vlny | m2 | 620.486
622521022 - R | Tenkovrstvá silikátová omítkaWeberpas extraClean desifn stone-zrnitý 2 mm vnějších stěn | m2 | 784.385
629995101 | Očištění vnějších ploch tlakovou vodou | m2 | 1041.174
ISV.8592248003964 | Isover NF 333 240mm, λD = 0,041 (W·m-1·K-1),1000x333x240mm, pevnost v tahu TR 80kPa, fasádní minerální izolace s kolmým vláknem. | m2 | 512.168
Štuková_omítka_stěn | Štuková omítka stěn | m2 | 139.635
| 1 pp |  | 0
| obvod kruhu x výška |  | 0
| 3,14*5,73*2,55 |  | 45.88
| stěny |  | 0
| P01 |  | 0
| 8,67*2,55 |  | 22.109
| -0,90*1,97 |  | -1.773
| 4,06*2,55 |  | 10.353
| -0,80*1,97 |  | -1.576
| Mezisoučet |  | 74.993
| P02 |  | 0
| 4,50*2,55 |  | 11.475
| -0,90*1,97 |  | -1.773
| Mezisoučet |  | 9.702
| P03 |  | 0
| 3,45*2,55 |  | 8.798
| -0,80*1,97 |  | -1.576
| Mezisoučet |  | 7.222
0
| 1 np |  | 0
| mč 102 |  | 0
| 8,12*2,50 |  | 20.3
| -0,90*1,97 |  | -1.773
| -3,14*0,185*0,185 |  | -0.107
| Mezisoučet |  | 18.42
0
| 4 np |  | 0
| mč 403 |  | 0
| (1,50+1,25)*2*2,95 |  | 16.225
| -0,80*1,97 |  | -1.576
| Mezisoučet |  | 14.649
0
| 7 np |  | 0
| mč 703 |  | 0
| (1,50+1,25)*2*2,95 |  | 16.225
| -0,80*1,97 |  | -1.576
| Mezisoučet |  | 14.649
| Součet |  | 139.635
Použití figury:
612311141 | Vápenná omítka štuková dvouvrstvá vnitřních stěn nanášená ručně | m2 | 139.635
784211101 | Dvojnásobné bílé malby ze směsí za mokra výborně oděruvzdorných v místnostech v do 3,80 m | m2 | 139.635
Zateplení_100 | Zateplení 100 mm | m2 | 39.281
| detail 2 |  | 0
| 3,14*16,50*0,30 |  | 15.543
| detail 3 |  | 0
| 3,14*12,60*0,60 |  | 23.738
| Součet |  | 39.281
Použití figury:
622221021 | Montáž kontaktního zateplení vnějších stěn lepením a mechanickým kotvením TI z minerální vlny s podélnou orientací do zdiva a betonu tl přes 80 do 120 mm | m2 | 39.281
622521022 - R | Tenkovrstvá silikátová omítkaWeberpas extraClean desifn stone-zrnitý 2 mm vnějších stěn | m2 | 784.385
629995101 | Očištění vnějších ploch tlakovou vodou | m2 | 1041.174
ISV.8592248022538 | Např.Isover TF PROFI 100mm, λD = 0,035 (W·m-1·K-1),1000x600x100mm(pro izolaci ostění), pevnost v tahu TR 10kPa, fasádní minerální izolace s podélným vláknem. | m2 | 41.245
Zateplení_100_podhle | Zateplení 100 mm - podhled | m2 | 127.656
| detail 2 |  | 0
| 3,14*8,25*8,25 |  | 213.716
| odpočet velnessu |  | 0
| -53,43 |  | -53.43
| -32,63 |  | -32.63
| Součet |  | 127.656
Použití figury:
621221021 | Montáž kontaktního zateplení vnějších podhledů lepením a mechanickým kotvením desek z minerální vlny s podélnou orientací do betonu a zdiva tl přes 80 do 120 mm | m2 | 127.656
621521022 - R | Tenkovrstvá silikátová omítka Weberpas extraClean desifn stone-zrnitý 2 mm vnějších podhledů | m2 | 223.896
629995101 | Očištění vnějších ploch tlakovou vodou | m2 | 1041.174
ISV.8592248022538 | Např.Isover TF PROFI 100mm, λD = 0,035 (W·m-1·K-1),1000x600x100mm(pro izolaci ostění), pevnost v tahu TR 10kPa, fasádní minerální izolace s podélným vláknem. | m2 | 134.039
Zateplení_200_podled | Zateplení 200 mm - podhled | m2 | 94.24
| S_10 |  | 94.24
Použití figury:
621221041 | Montáž kontaktního zateplení vnějších podhledů lepením a mechanickým kotvením TI z minerální vlny s podélnou orientací do betonu a zdiva tl přes 160 do 200 mm | m2 | 94.24
621521022 - R | Tenkovrstvá silikátová omítka Weberpas extraClean desifn stone-zrnitý 2 mm vnějších podhledů | m2 | 223.896
629995101 | Očištění vnějších ploch tlakovou vodou | m2 | 1041.174
ISV.8592248022484 | Např. Isover TF PROFI 200mm, λD = 0,035 (W·m-1·K-1),1000x600x200mm(pro izolaci ostění), pevnost v tahu TR 10kPa, fasádní minerální izolace s podélným vláknem. | m2 | 98.952
Zateplení_60 | Zateplení 60 mm | m2 | 124.618
| Stěna u vstupu |  | 0
| 0,91*2,00*2 |  | 3.64
| 0,10*2,02 |  | 0.202
0
| žiletky 9.np |  | 0
| ((1,65+0,72)/2*2,80)*2*16 |  | 106.176
| (2,93+0,72)*0,25*16 |  | 14.6
| Součet |  | 124.618
Použití figury:
622211011 | Montáž kontaktního zateplení vnějších stěn lepením a mechanickým kotvením polystyrénových desek do betonu a zdiva tl přes 40 do 80 mm | m2 | 124.618
622521022 - R | Tenkovrstvá silikátová omítkaWeberpas extraClean desifn stone-zrnitý 2 mm vnějších stěn | m2 | 784.385
629995101 | Očištění vnějších ploch tlakovou vodou | m2 | 1041.174
28375934 | deska EPS 70 fasádní λ=0,039 tl 60mm | m2 | 130.849
Zateplení_sokl | Zateplení 1 pp a soklu | m2 | 34.893
| 3,14*6,35*1,75 |  | 34.893
Použití figury:
622211021 | Montáž kontaktního zateplení vnějších stěn lepením a mechanickým kotvením polystyrénových desek do betonu a zdiva tl přes 80 do 120 mm | m2 | 34.893
622511112 | Tenkovrstvá akrylátová mozaiková střednězrnná omítka vnějších stěn | m2 | 34.893
629995101 | Očištění vnějších ploch tlakovou vodou | m2 | 1041.174
28376423 | deska XPS hrana polodrážková a hladký povrch 300kPA λ=0,035 tl 120mm | m2 | 36.638
Zrcadlo | Napínaný zrcadlový podhled | m2 | 1.23
| mč 1306 |  | 0
| 1,23 |  | 1.23
Použití figury:
786 - R01 | Napínaný zrcadlový podhled | m2 | 1.23
02/ 02-02 | Stavebně konstrukční část založení, betonové a ocelové konstrukce
S_1 | PODLAHA – 1.PP (Stěrka) | m2 | 21.81
| P01 |  | 0
| 16,40 |  | 16.4
| P02 |  | 0
| 3,51 |  | 3.51
| P03 |  | 0
| 1,90 |  | 1.9
| Součet |  | 21.81
Použití figury:
985131211 | Očištění ploch stěn, rubu kleneb a podlah sušeným křemičitým pískem | m2 | 94.76
985311312 | Reprofilace rubu kleneb a podlah cementovou sanační maltou tl přes 10 do 20 mm | m2 | 94.76
S_10 | PODLAHA – 11.NP (CEMENTOVÝ POTĚR) | m2 | 94.24
| mč 1103 |  | 0
| 94,24 |  | 94.24
Použití figury:
985562517 | Výztuž z kompozitních sítí velikosti ok do 100 mm podlah, půměr drátu 2,2 mm | m2 | 416.2
S_11 | PODLAHA – 12.NP (CEMENTOVÝ POTĚR) | m2 | 102.5
| mč 1207 |  | 0
| 102,50 |  | 102.5
Použití figury:
985562517 | Výztuž z kompozitních sítí velikosti ok do 100 mm podlah, půměr drátu 2,2 mm | m2 | 416.2
S_2 | PODLAHA – 1.NP (DLAŽBY) v SOC. ZÁZEMÍ | m2 | 7.88
| mč 104 |  | 0
| 7,88 |  | 7.88
Použití figury:
985131211 | Očištění ploch stěn, rubu kleneb a podlah sušeným křemičitým pískem | m2 | 94.76
985311312 | Reprofilace rubu kleneb a podlah cementovou sanační maltou tl přes 10 do 20 mm | m2 | 94.76
985562517 | Výztuž z kompozitních sítí velikosti ok do 100 mm podlah, půměr drátu 2,2 mm | m2 | 416.2
S_3 | PODLAHA – 1.NP ( CEMENTOVÝ POTĚR) | m2 | 12.5
| mč 101 |  | 0
| 8,69 |  | 8.69
| mč 102 |  | 0
| 1,95 |  | 1.95
| mč 103 |  | 0
| 1,86 |  | 1.86
| Součet |  | 12.5
Použití figury:
985131211 | Očištění ploch stěn, rubu kleneb a podlah sušeným křemičitým pískem | m2 | 94.76
985311312 | Reprofilace rubu kleneb a podlah cementovou sanační maltou tl přes 10 do 20 mm | m2 | 94.76
985562517 | Výztuž z kompozitních sítí velikosti ok do 100 mm podlah, půměr drátu 2,2 mm | m2 | 416.2
S_5 | PODLAHA – 2.NP, 4.NP (CEMENTOVÝ POTĚR) | m2 | 43.28
| mč 201 |  | 0
| 2,38 |  | 2.38
| mč 203 |  | 0
| 19,28 |  | 19.28
| mč 401 |  | 0
| 2,38 |  | 2.38
| mč 403 |  | 0
| 2,00 |  | 2
| mč 404 |  | 0
| 17,24 |  | 17.24
| Součet |  | 43.28
Použití figury:
985562517 | Výztuž z kompozitních sítí velikosti ok do 100 mm podlah, půměr drátu 2,2 mm | m2 | 416.2
S_5a | PODLAHA – 7.NP (CEMENTOVÝ POTĚR) | m2 | 21.62
| mč 701 |  | 0
| 2,38 |  | 2.38
| mč 703 |  | 0
| 2,00 |  | 2
| mč 704 |  | 0
| 17,24 |  | 17.24
| Součet |  | 21.62
Použití figury:
985562517 | Výztuž z kompozitních sítí velikosti ok do 100 mm podlah, půměr drátu 2,2 mm | m2 | 416.2
S_5b | PODLAHA – 2.NP, 4.NP (CEMENTOVÝ POTĚR) | m2 | 2.38
| mč 202 |  | 0
| 1,19 |  | 1.19
| mč 402 |  | 0
| 1,19 |  | 1.19
| Součet |  | 2.38
Použití figury:
985562517 | Výztuž z kompozitních sítí velikosti ok do 100 mm podlah, půměr drátu 2,2 mm | m2 | 416.2
S_5c | PODLAHA – 7.NP (CEMENTOVÝ POTĚR) | m2 | 1.19
| mč 702 |  | 0
| 1,19 |  | 1.19
Použití figury:
985562517 | Výztuž z kompozitních sítí velikosti ok do 100 mm podlah, půměr drátu 2,2 mm | m2 | 416.2
S_6 | PODLAHA – 3.NP (CEMENTOVÝ POTĚR) | m2 | 19.51
| mč 301 |  | 0
| 19,51 |  | 19.51
Použití figury:
985562517 | Výztuž z kompozitních sítí velikosti ok do 100 mm podlah, půměr drátu 2,2 mm | m2 | 416.2
S_6a | PODLAHA – 5.NP (CEMENTOVÝ POTĚR) | m2 | 19.51
| mč 501 |  | 0
| 19,51 |  | 19.51
Použití figury:
985562517 | Výztuž z kompozitních sítí velikosti ok do 100 mm podlah, půměr drátu 2,2 mm | m2 | 416.2
S_6b | PODLAHA – 6.NP, 8.NP (CEMENTOVÝ POTĚR) | m2 | 39.02
| mč 601 |  | 0
| 19,51 |  | 19.51
| mč 801 |  | 0
| 19,51 |  | 19.51
| Součet |  | 39.02
Použití figury:
985562517 | Výztuž z kompozitních sítí velikosti ok do 100 mm podlah, půměr drátu 2,2 mm | m2 | 416.2
S_7 | PODLAHA – 9.NP (Stěrka) | m2 | 24.3
| mč 901 |  | 0
| 24,30 |  | 24.3
Použití figury:
985131211 | Očištění ploch stěn, rubu kleneb a podlah sušeným křemičitým pískem | m2 | 94.76
985311312 | Reprofilace rubu kleneb a podlah cementovou sanační maltou tl přes 10 do 20 mm | m2 | 94.76
985562517 | Výztuž z kompozitních sítí velikosti ok do 100 mm podlah, půměr drátu 2,2 mm | m2 | 416.2
S_8 | PODLAHA – 10.NP (Stěrka) | m2 | 26.6
| mč 1001 |  | 0
| 26,60 |  | 26.6
Použití figury:
985131211 | Očištění ploch stěn, rubu kleneb a podlah sušeným křemičitým pískem | m2 | 94.76
985311312 | Reprofilace rubu kleneb a podlah cementovou sanační maltou tl přes 10 do 20 mm | m2 | 94.76
985562517 | Výztuž z kompozitních sítí velikosti ok do 100 mm podlah, půměr drátu 2,2 mm | m2 | 416.2
S_8a | PODLAHA – 10.NP (Stěrka) | m2 | 1.67
| mč 1002 |  | 0
| 1,67 |  | 1.67
Použití figury:
985131211 | Očištění ploch stěn, rubu kleneb a podlah sušeným křemičitým pískem | m2 | 94.76
985311312 | Reprofilace rubu kleneb a podlah cementovou sanační maltou tl přes 10 do 20 mm | m2 | 94.76
985562517 | Výztuž z kompozitních sítí velikosti ok do 100 mm podlah, půměr drátu 2,2 mm | m2 | 416.2
06 | IO 02 - Areálová kanalizace dešťová a retence
Obsyp | Obsyp potrubí | m3 | 7.2
Obsyp | 0,80*0,30*30,00 |  | 7.2
Použití figury:
175111101 | Obsypání potrubí ručně sypaninou bez prohození, uloženou do 3 m | m3 | 7.2
162751117 | Vodorovné přemístění přes 9 000 do 10000 m výkopku/sypaniny z horniny třídy těžitelnosti I skupiny 1 až 3 | m3 | 9.6
Odvoz | Odvoz | m3 | 9.6
| Obsyp |  | 7.2
| Podsyp |  | 2.4
Odvoz | Součet |  | 9.6
Použití figury:
162751117 | Vodorovné přemístění přes 9 000 do 10000 m výkopku/sypaniny z horniny třídy těžitelnosti I skupiny 1 až 3 | m3 | 9.6
171201231 | Poplatek za uložení zeminy a kamení na recyklační skládce (skládkovné) kód odpadu 17 05 04 | t | 17.28
171251201 | Uložení sypaniny na skládky nebo meziskládky | m3 | 9.6
174151101 | Zásyp jam, šachet rýh nebo kolem objektů sypaninou se zhutněním | m3 | 14.4
Podsyp | Podsyp | m3 | 2.4
Podsyp | 0,80*0,10*30,00 |  | 2.4
Použití figury:
451573111 | Lože pod potrubí otevřený výkop ze štěrkopísku | m3 | 2.4
162751117 | Vodorovné přemístění přes 9 000 do 10000 m výkopku/sypaniny z horniny třídy těžitelnosti I skupiny 1 až 3 | m3 | 9.6
Rýha | Rýha | m3 | 24
Rýha | 0,80*1,00*30,00 |  | 24
Použití figury:
132251102 | Hloubení rýh nezapažených š do 800 mm v hornině třídy těžitelnosti I skupiny 3 objem do 50 m3 strojně | m3 | 24
174151101 | Zásyp jam, šachet rýh nebo kolem objektů sypaninou se zhutněním | m3 | 14.4
07 | IO 04 - Akumulace a areálové rozvody tepla
Obsyp | Obsyp potrubí | m3 | 7.2
Obsyp | 0,80*0,30*30,00 |  | 7.2