## List1
název povinné investice |  | rozměry a popis
odstranění původní technologie čištění |  | odstranění technologického domku o rozměrech (d. 8 m, š. 4 m, v. 2,7 m), odstranění čistící technologie (viz. fotografie č. 1, 2, 3, 4 a 5)
dětské brouzdaliště - instalace |  | sklolaminátové (s odolností vůči UV záření) či nerezové provedení o velikosti vodní plochy 12 m2 s maximální výškou hladiny 250 mm. Usazení na vybetonovaný základ včetně osazených trubních rozvodů dle dispozice dětského brouzadliště, včetně instalace chemického hospodářství splňující aktuálbě platné hygienické standardy a požadavky. Vybavení 4 dětkých herních prvků
vodní atrakce – instalace stěnové masážní trysky | 5 ks | leštěná nerezová ocel dle AISI 316 dle ČSN 17.346, instalace pohonu masáže – čerpadlo z plastu/litiny s průtokem min 35m3/h při h=10m, včetně předřazeného lapače hrubých nečistot, instalace ovládání a připojení atrakce ze strany elektro a MaR, trubní dopojení ve strojovně.
plováková dělící lana | 3 ks | plastové plováky na nosném vodiči, délky dělení 25m
ohřev vody |  | tepelné čerpadlo 200kW, propojení potrubí 90 m, čerpadlové skupiny 3 x, MaR sek. okruhů, tepelný výměník 145 kW, tepelný výměník 27 kW, tepelný výměník 20 kW, výkon ohřevu vody pro bazén plavecký a relaxační stanoven na teplotu 28°C; požadavek na ohřev + 2°C za 12 hodin, výkon ohřevu vody pro dětstký bazén na teplotu 28 °C, požadavek na ohřev 5 °C za 12 hodin, výkon ohřevu vody pro brouzdaliště na teplotu 30 °C
roleta na zazimování všech bazénů či systém zakrývání hladiny u všech bazénů |  | Velký bazén Roleta PVC, standardní bílá barva, nadzemní provedení s motorem v rolně. Lamely z PVC odolné vůči UV záření, kabeláž. Délka lamel max 7,5 m. Malý Bazén Roleta PVC, standardní bílá barva, nadzemní provedení s motorem v rolně. Lamely jsou z UV stabilního PVC. Uvažovaná roleta bude půlená, musí zohlednit stávající vodní atrakci - hřib. Délka lamel max. 7,5 m.
zázemí koupaliště | 1. možnost | vybudování nového zázemí koupaliště. Zázemím je myšleno sociální zázemí (sprchy, toalety, převlékárna) pro denní návštěvnost min. 200 osob, zázemí pro plavčíky odpovídající potřebám koupaliště, při dodržení všech bezpečnostních standardů a přivedení energií.
| 2. možnost | využití 2 stávajících buněk o rozměrech (d x š x v): 6,1 x 3 x 2,8 m, jejich opláštění případně rozšíření, tak aby sociální zázemí (sprchy, toalety, převlékárna)odpovídalo denní návštěvnosti min. 200 osob, zázemí pro plavčíky odpovídající potřebám koupaliště, při dodržení všech bezpečnostních standardů. Přivedení energií.
výsadba keřů kolem bazénů |  | výsadba keřů okolo velkého a dětského bazénu ( viz. projektová dokumentace- areálu koupaliště), tak, aby keře zabraňovaly vchodu mimo brodítka do koupaliště
oplocení |  | revitalizace stávajícího oplocení či odstranění stávajícího oplocení (viz modrá linie - geometrický plán oploceni). Betonové ploty podél současné zástavby viz. zákres v geometrickém plánu - oplocení. Výška plotu 2 m.
Note on C7: VV: Velmi nepřesné. Musíme stanovit rozměry přesně….