## Pokyny pro vyplnění (hidden)
Pokyny pro vyplnění
Ve všech listech tohoto souboru můžete měnit pouze buňky s modrým pozadím. Jedná se o tyto údaje : - údaje o firmě - jednotkové ceny položek zadané na maximálně dvě desetinná místa

## Stavba
#RTSROZP# | Položkový rozpočet stavby
| Stavba: |  | 5021600 | Základní školy - Učebny informatiky
| Objekt: |  | 0001 | Učebny informatiky a bezbar.přístup
444 | Rozpočet: |  | 5101.1 | ZŠ Jičín - Železnická 460 - MMU-upr
| Objednatel: | [5 empty] | IČO:
DIČ:
| Projektant: | [5 empty] | IČO:
DIČ:
| Zhotovitel: | [5 empty] | IČO:
DIČ:
Vypracoval:
| Rozpis ceny | [6 empty] | Celkem
HSV | HSV
PSV | PSV
MON | MON
VN | Vedlejší náklady
ON | Ostatní náklady
| Celkem | [6 empty] | 0
Rekapitulace daní
| Základ pro sníženou DPH |  |  | 15 | % |  |  |  | CZK
| Snížená DPH |  |  | 15 | % |  |  |  | CZK
| Základ pro základní DPH |  |  | 21 | % |  |  |  | CZK
| Základní DPH |  |  | 21 | % |  |  |  | CZK
| Zaokrouhlení | [7 empty] | CZK
| Cena celkem bez DPH |  |  |  |  | 290881.18 |  |  | CZK
| Cena celkem s DPH | [7 empty] | CZK
|  | v |  |  | dne
|  |  | Za zhotovitele |  |  |  | Za objednatele
Rekapitulace dílčích částí
#CASTI>> | Číslo | Název |  |  | Základ pro sníženou DPH | Základ pro základní DPH | DPH celkem | Cena celkem | %
1 | Stavba |  |  |  | 0 | 290881.18 | 61085.05 | 351966.23 | 100
2 | 0001 | Učebny informatiky a bezbar.přístup |  |  | 0 | 290881.18 | 61085.05 | 351966.23 | 100
3 | 5101.1 | ZŠ Jičín - Železnická 460 - MMU-upr |  |  | 0 | 290881.18 | 61085.05 | 351966.23 | 100
| Celkem za stavbu |  |  |  | 0 | 290881.18 | 61085.05 | 351966.23 | 100
Rekapitulace dílů
| Číslo | Název |  |  | Typ dílu |  |  | Celkem | %
| 61 | Upravy povrchů vnitřní |  |  | HSV
| 95 | Dokončovací konstrukce na pozemních stavbách |  |  | HSV
| 96 | Bourání konstrukcí |  |  | HSV
| 99 | Staveništní přesun hmot |  |  | HSV
| 722 | Vnitřní vodovod |  |  | PSV
| 725 | Zařizovací předměty |  |  | PSV
| 766 | Konstrukce truhlářské |  |  | PSV
| 776 | Podlahy povlakové |  |  | PSV
| 781 | Obklady keramické |  |  | PSV
| 784 | Malby |  |  | PSV
| M21 | Elektromontáže |  |  | MON
| D96 | Přesuny suti a vybouraných hmot |  |  | PSU
| VN | Vedlejší náklady |  |  | VN
Cena celkem
Note on D11: Název
Note on I11: IČO
Note on D12: Ulice
Note on I12: DIČ
Note on D13: PSČ
Note on E13: Místo

## VzorPolozky (hidden)
Položkový rozpočet
S:
O:
R:

## 0001 5101.1 Pol
Položkový rozpočet | [26 empty] | #TypZaznamu#
S: | 5021600 | Základní školy - Učebny informatiky | [24 empty] | STA
O: | 0001 | Učebny informatiky a bezbar.přístup | [21 empty] | STA |  |  | OBJ
R: | 5101.1 | ZŠ Jičín - Železnická 460 - MMU-upr | [24 empty] | ROZ
P.č. | Číslo položky | Název položky | MJ | Množství | Cena / MJ | Celkem | Dodávka | Dodávka celk. | Montáž | Montáž celk. | DPH | Cena s DPH | Hmotnost / MJ | Hmotnost celk.(t) | Dem. hmotnost / MJ | Dem. hmotnost celk.(t) | Ceník | Cen. soustava / platnost | Cenová úroveň | Nhod / MJ | Nhod celk. | Dodavatel | Typ položky
Díl: | 61 | Upravy povrchů vnitřní |  |  |  | 0 |  | 2584.15 |  | 13569.31 |  | 0 |  | 0.53 |  | 0 |  |  |  |  | 0 | [5 empty] | DIL
1 | 611421231RT2 | Oprava váp.omítek stropů do 10% plochy - štukových s použitím suché maltové směsi | m2 | 72.54 |  |  | 19.08 | 1384.06 | 78.57 | 5699.47 | 21 | 0 | 0.00358 | 0.26 | 0 | 0 |  | RTS 19/ II | Indiv | 0 | 0 |  | Práce |  |  |  | POL1_1
2 | 612409991R00 | Začištění omítek kolem oken,dveří apod. | m | 9.8 |  |  | 3.28 | 32.14 | 64.58 | 632.88 | 21 | 0 | 0.00431 | 0.04 | 0 | 0 |  | RTS 19/ II | Indiv | 0 | 0 |  | Práce |  |  |  | POL1_1
3 | 612421231RT2 | Oprava vápen.omítek stěn do 10 % pl. - štukových s použitím suché maltové směsi | m2 | 96.732 |  |  | 10.12 | 978.93 | 71.42 | 6908.6 | 21 | 0 | 0.00198 | 0.19 | 0 | 0 |  | RTS 19/ II | Indiv | 0 | 0 |  | Práce |  |  |  | POL1_1
4 | 612473181R00 | Omítka vnitřního zdiva ze suché směsi, hladká | m2 | 2.145 |  |  | 88.12 | 189.02 | 153.08 | 328.36 | 21 | 0 | 0.02075 | 0.04 | 0 | 0 |  | RTS 19/ II | Indiv | 0 | 0 |  | Práce |  |  |  | POL1_1
Díl: | 95 | Dokončovací konstrukce na pozemních stavbách |  |  |  | 0 |  | 93.58 |  | 54121.88 |  | 0 |  | 28.04 |  | 0 |  |  |  |  | 0 | [5 empty] | DIL
5 | 388381719 | Úprava kanaly vnitr pruměru do 10x10 D+M - nainstalování, úprava podlahy | m | 53.6 |  |  | 0 | 0 | 877.5 | 47034 | 21 | 0 | 0.52314 | 28.04 | 0 | 0 |  | Vlastní | Indiv | 0 | 0 |  | Práce |  |  |  | POL1_0
6 | 952901111R00 | Vyčištění budov o výšce podlaží do 4 m | m2 | 72.54 |  |  | 1.29 | 93.58 | 97.71 | 7087.88 | 21 | 0 | 4e-05 | 0 | 0 | 0 |  | RTS 19/ II | Indiv | 0 | 0 |  | Práce |  |  |  | POL1_1
Díl: | 96 | Bourání konstrukcí |  |  |  | 0 |  | 57.02 |  | 20857.26 |  | 0 |  | 0 |  | 2.33 |  |  |  |  | 0 | [5 empty] | DIL
7 | 725210821R00 | Demontáž umyvadel bez výtokových armatur | soubor | 1 |  |  | 0 | 0 | 122.85 | 122.85 | 21 | 0 | 0 | 0 | 0.01946 | 0.02 |  | RTS 19/ II | Indiv | 0 | 0 |  | Práce |  |  |  | POL1_7
8 | 725820802R00 | Demontáž baterie stojánkové do 1otvoru | soubor | 1 |  |  | 0 | 0 | 71.46 | 71.46 | 21 | 0 | 0 | 0 | 0.00086 | 0 |  | RTS 19/ II | Indiv | 0 | 0 |  | Práce |  |  |  | POL1_7
9 | 7660011 | Demontáž dřevěného pódia vč.likvidace | kompl. | 1 |  |  | 0 | 0 | 2250 | 2250 | 21 | 0 | 0 | 0 | 0.5 | 0.5 |  | Vlastní | Indiv | 0 | 0 |  | Práce |  |  |  | POL1_1
10 | 776511820RT3 | Odstranění PVC | m2 | 72.54 |  |  | 0 | 0 | 89.28 | 6476.37 | 21 | 0 | 0 | 0 | 0.001 | 0.07 |  | RTS 19/ II | Indiv | 0 | 0 |  | Práce |  |  |  | POL1_7
11 | 971033451R00 | Vybourání otv. zeď cihel. pl.0,25 m2, tl.45cm, MVC | kus | 2 |  |  | 28.51 | 57.02 | 434.09 | 868.18 | 21 | 0 | 0.00133 | 0 | 0.207 | 0.41 |  | RTS 19/ II | Indiv | 0 | 0 |  | Práce |  |  |  | POL1_1
12 | 974042558 | Vysekání a drážkování rýh betonová podlaha pro rozvody kabelů v lištách | m | 53.6 |  |  | 0 | 0 | 198 | 10612.8 | 21 | 0 | 0 | 0 | 0.022 | 1.18 |  | Vlastní | Indiv | 0 | 0 |  | Práce |  |  |  | POL1_0
13 | 978059511R00 | Odsekání vnitřních obkladů stěn | m2 | 2.145 |  |  | 0 | 0 | 212.4 | 455.6 | 21 | 0 | 0 | 0 | 0.068 | 0.15 |  | RTS 19/ II | Indiv | 0 | 0 |  | Práce |  |  |  | POL1_1
Díl: | 99 | Staveništní přesun hmot |  |  |  | 0 |  | 0 |  | 8032.06 |  | 0 |  | 0 |  | 0 |  |  |  |  | 26.83 | [5 empty] | DIL
14 | 999281105R00 | Přesun hmot pro opravy a údržbu do výšky 6 m | t | 28.5838 |  |  | 0 | 0 | 281 | 8032.06 | 21 | 0 | 0 | 0 | 0 | 0 |  | RTS 19/ II | RTS 17/ I | 0.9385 | 26.83 |  | Práce |  |  |  | POL1_1
Díl: | 722 | Vnitřní vodovod |  |  |  | 0 |  | 0 |  | 2250 |  | 0 |  | 0 |  | 0 |  |  |  |  | 0 | [5 empty] | DIL
15 | 722173905 | Úprav rozvodů vody a kanalizace rozvody a materiály pro mycí centrum | kompl. | 1 |  |  | 0 | 0 | 2250 | 2250 | 21 | 0 | 0 | 0 | 0 | 0 |  | Vlastní | Indiv | 0 | 0 |  | Práce |  |  |  | POL1_0
Díl: | 725 | Zařizovací předměty |  |  |  | 0 |  | 5719.35 |  | 938.24 |  | 0 |  | 0.04 |  | 0 |  |  |  |  | 0 | [5 empty] | DIL
16 | 725219201R00 | Montáž umyvadel na konzoly | soubor | 1 |  |  | 331.98 | 331.98 | 519.42 | 519.42 | 21 | 0 | 0.00084 | 0 | 0 | 0 |  | RTS 19/ II | Indiv | 0 | 0 |  | Práce |  |  |  | POL1_7
17 | 725829202R00 | Montáž baterie umyv.a dřezové | kus | 1 |  |  | 92.48 | 92.48 | 197.32 | 197.32 | 21 | 0 | 0.00018 | 0 | 0 | 0 |  | RTS 19/ II | Indiv | 0 | 0 |  | Práce |  |  |  | POL1_7
18 | 725860212RT1 | Sifon umyvadlový HL134.0 pod omítku výjimatelná vložka, připoj D 40, 50 mm | kus | 1 |  |  | 392.12 | 392.12 | 101.98 | 101.98 | 21 | 0 | 0.00022 | 0 | 0 | 0 |  | RTS 19/ II | Indiv | 0 | 0 |  | Práce |  |  |  | POL1_7
19 | 725869218R00 | Montáž - sifonu | kus | 1 |  |  | 28.27 | 28.27 | 101.78 | 101.78 | 21 | 0 | 0.00014 | 0 | 0 | 0 |  | RTS 19/ II | Indiv | 0 | 0 |  | Práce |  |  |  | POL1_7
20 | 998725202R00 | Přesun hmot pro zařizovací předměty, výšky do 12 m | % | 63.3604 |  |  | 0 | 0 | 0.28 | 17.74 | 21 | 0 | 0 | 0 | 0 | 0 |  | RTS 19/ II | Indiv | 0 | 0 |  | Práce |  |  |  | POL1_1002
21 | 64212131 | Umyvadlo 110x44 cm bílé s otv. pro bat. | kus | 1 |  |  | 3087 | 3087 | 0 | 0 | 21 | 0 | 0.035 | 0.04 | 0 | 0 | SPCM | RTS 18/ I | Indiv | 0 | 0 |  | Specifikace |  |  |  | POL3_7
|  | 1100x440x193 mm | [24 empty] | POP
POP
|  | Umyvadlo z jemné žárohlíny včetně upevňovací sady. Ve středu s 1 otvorem pro baterii, vlevo a vpravo otvory předpíchnuty. | [24 empty] | POP | Umyvadlo z jemné žárohlíny včetně upevňovací sady. Ve středu s 1 otvorem pro baterii, vlevo a vpravo otvory předpíchnuty.
22 | 8003477 | Umyvadlová baterie bet výpusti | kus | 1 |  |  | 1738.94 | 1738.94 | 0 | 0 | 21 | 0 | 0.002 | 0 | 0 | 0 |  | Vlastní | Indiv | 0 | 0 |  | Specifikace |  |  |  | POL3_7
23 | 8003478 | Výpusť umyvadlová s nerez. mřížkou | kus | 1 |  |  | 48.56 | 48.56 | 0 | 0 | 21 | 0 | 0.002 | 0 | 0 | 0 |  | Vlastní | Indiv | 0 | 0 |  | Specifikace |  |  |  | POL3_7
Díl: | 766 | Konstrukce truhlářské |  |  |  | 0 |  | 0 |  | 13354.09 |  | 0 |  | 0 |  | 0 |  |  |  |  | 0 | [5 empty] | DIL
24 | 7660013 | D+M - Obložení stěny proti otěru | m2 | 11.7 |  |  | 0 | 0 | 1125 | 13162.5 | 21 | 0 | 0 | 0 | 0 | 0 |  | Vlastní | Indiv | 0 | 0 |  | Práce |  |  |  | POL1_1
25 | 998766202R00 | Přesun hmot pro truhlářské konstr., výšky do 12 m | % | 146.25 |  |  | 0 | 0 | 1.31 | 191.59 | 21 | 0 | 0 | 0 | 0 | 0 |  | RTS 19/ II | Indiv | 0 | 0 |  | Práce |  |  |  | POL1_1002
Díl: | 776 | Podlahy povlakové |  |  |  | 0 |  | 30281.12 |  | 15237.36 |  | 0 |  | 0.18 |  | 0 |  |  |  |  | 0 | [5 empty] | DIL
26 | 776101115R00 | Vyrovnání podkladů samonivelační hmotou | m2 | 72.54 |  |  | 0 | 0 | 60.93 | 4419.86 | 21 | 0 | 0 | 0 | 0 | 0 |  | RTS 19/ II | Indiv | 0 | 0 |  | Práce |  |  |  | POL1_7
27 | 776101121R00 | Provedení penetrace podkladu | m2 | 72.54 |  |  | 0 | 0 | 19.08 | 1384.06 | 21 | 0 | 0 | 0 | 0 | 0 |  | RTS 19/ II | Indiv | 0 | 0 |  | Práce |  |  |  | POL1_7
28 | 776431010R00 | Montáž podlahových soklíků z koberc. pásů na lištu | m | 33.3 |  |  | 32.38 | 1078.25 | 70.67 | 2353.31 | 21 | 0 | 0.00019 | 0.01 | 0 | 0 |  | RTS 19/ II | Indiv | 0 | 0 |  | Práce |  |  |  | POL1_7
29 | 776572100RT1 | Lepení povlakových podlah z pásů textilních pouze položení - koberec ve specifikaci | m2 | 72.54 |  |  | 58.68 | 4256.65 | 89.82 | 6515.54 | 21 | 0 | 0.00036 | 0.03 | 0 | 0 |  | RTS 19/ II | Indiv | 0 | 0 |  | Práce |  |  |  | POL1_7
30 | 776590100U00 | Vysátí podkladu nášlap ploch podlah | m2 | 72.54 |  |  | 0 | 0 | 3.34 | 242.28 | 21 | 0 | 0 | 0 | 0 | 0 |  | Vlastní | Indiv | 0 | 0 |  | Práce |  |  |  | POL1_7
31 | 998776202R00 | Přesun hmot pro podlahy povlakové, výšky do 12 m | % | 447.6543 |  |  | 0 | 0 | 0.72 | 322.31 | 21 | 0 | 0 | 0 | 0 | 0 |  | RTS 19/ II | Indiv | 0 | 0 |  | Práce |  |  |  | POL1_1002
32 | 69741048.Aa | Koberec zátěžový š. 4 m | m2 | 76.167 |  |  | 327.52 | 24946.22 | 0 | 0 | 21 | 0 | 0.00185 | 0.14 | 0 | 0 |  | Vlastní | Indiv | 0 | 0 |  | Specifikace |  |  |  | POL3_7
|  | Složení: 100% PP | [24 empty] | POP
|  | Váha vlasu: cca 630 g/m2 | [24 empty] | POP
|  | Celková váha: cca 840 g/m2 | [24 empty] | POP
|  | Výška vlasu: cca 4,5 mm | [24 empty] | POP
|  | Celková výška: cca 6,8 mm | [24 empty] | POP
|  | Šíře: 4 m | [24 empty] | POP
|  | Index šíření plamene: Efl | [24 empty] | POP
|  | Třída zátěže: 22 | [24 empty] | POP
Díl: | 781 | Obklady keramické |  |  |  | 0 |  | 851.35 |  | 1349.6 |  | 0 |  | 0.03 |  | 0 |  |  |  |  | 0 | [5 empty] | DIL
33 | 781101142R00 | Hydroizolační stěrka dvouvrstvá | m2 | 1.65 |  |  | 0 | 0 | 198 | 326.7 | 21 | 0 | 0 | 0 | 0 | 0 |  | RTS 19/ II | Indiv | 0 | 0 |  | Práce |  |  |  | POL1_7
34 | 781101210R00 | Penetrace podkladu pod obklady | m2 | 1.65 |  |  | 19.53 | 32.22 | 22.5 | 37.13 | 21 | 0 | 0.00021 | 0 | 0 | 0 |  | RTS 19/ II | Indiv | 0 | 0 |  | Práce |  |  |  | POL1_7
35 | 781415013R00 | Montáž obkladů stěn | m2 | 1.65 |  |  | 66.85 | 110.3 | 524.45 | 865.34 | 21 | 0 | 0.00467 | 0.01 | 0 | 0 |  | RTS 19/ II | Indiv | 0 | 0 |  | Práce |  |  |  | POL1_7
36 | 781419191U00 | Přípl obklad pórov plocha -10m2 | m2 | 1.65 |  |  | 0 | 0 | 25.74 | 42.47 | 21 | 0 | 0 | 0 | 0 | 0 |  | Vlastní | Indiv | 0 | 0 |  | Práce |  |  |  | POL1_7
37 | 781419706R00 | Příplatek za spárovací vodotěsnou hmotu - plošně | m2 | 1.65 |  |  | 29.52 | 48.71 | 0 | 0 | 21 | 0 | 0.00011 | 0 | 0 | 0 |  | RTS 19/ II | Indiv | 0 | 0 |  | Práce |  |  |  | POL1_7
38 | 998781202R00 | Přesun hmot pro obklady keramické, výšky do 12 m | % | 23.4123 |  |  | 0 | 0 | 3.33 | 77.96 | 21 | 0 | 0 | 0 | 0 | 0 |  | RTS 19/ II | Indiv | 0 | 0 |  | Práce |  |  |  | POL1_1002
39 | 597813658bb | Obklad keramický dle výběru | m2 | 1.7325 |  |  | 381.02 | 660.12 | 0 | 0 | 21 | 0 | 0.011 | 0.02 | 0 | 0 |  | Vlastní | Indiv | 0 | 0 |  | Specifikace |  |  |  | POL3_7
Díl: | 784 | Malby |  |  |  | 0 |  | 695.95 |  | 12047.18 |  | 0 |  | 0.03 |  | 0 |  |  |  |  | 17.14 | [5 empty] | DIL
40 | 784195212R00 | Malby z malířských směsí disperzních, v místnostech do 3,8 m, jednobarevné, jednonásobné + 1x penetrace | m2 | 171.417 |  |  | 3.98 | 682.24 | 41.83 | 7170.37 | 21 | 0 | 0.00015 | 0.03 | 0 | 0 |  | RTS 19/ II | Indiv | 0.1 | 17.14 |  | Práce |  |  |  | POL1_7
|  | Otěruvzdorný tekutý malířský vnitřní nátěr s výbornou kryvostí a bělostí. Ředí se vodou 0,5 - 0,75 l čisté vody na 1 kg barvy. | [24 empty] | POP | Otěruvzdorný tekutý malířský vnitřní nátěr s výbornou kryvostí a bělostí. Ředí se vodou 0,5 - 0,75 l čisté vody na 1 kg barvy.
|  | Bez vyspravení sádrou a bez penetrace. | [24 empty] | POP
41 | 784402801R00 | Odstranění malby oškrábáním v místnosti H do 3,8 m | m2 | 171.417 |  |  | 0.08 | 13.71 | 28.45 | 4876.81 | 21 | 0 | 0 | 0 | 0 | 0 |  | RTS 19/ II | Indiv | 0 | 0 |  | Práce |  |  |  | POL1_7
Díl: | M21 | Elektromontáže |  |  |  | 0 |  | 0 |  | 95450 |  | 0 |  | 0 |  | 0 |  |  |  |  | 0 | [5 empty] | DIL
42 | 210001 | Elektroinstalace - kantor a žákovské stoly | kompl. | 1 |  |  | 0 | 0 | 70000 | 70000 | 21 | 0 | 0 | 0 | 0 | 0 |  | Vlastní | Indiv | 0 | 0 |  | Práce |  |  |  | POL1_9
|  | Tvarový stůl kantora se skříňkou, šuplíkem a skříňkou pro kabeláž 1 ks | [24 empty] | POP
|  | Žákovský stůl tvarový 1-místný 28 ks | [24 empty] | POP
POP
|  | Jedná se o napojení stolů na přívody el.energie a slaboproudé rozvody počítačových sítí včetně všech nákladů s tím spojených | [24 empty] | POP | Jedná se o napojení stolů na přívody el.energie a slaboproudé rozvody počítačových sítí včetně všech nákladů s tím spojených
POP
|  | Vysekání drážek pro kabeláž a krabice, natažení kabelů, zednické zapravení, rozvaděče, propojení do rozvaděčů, revize | [24 empty] | POP | Vysekání drážek pro kabeláž a krabice, natažení kabelů, zednické zapravení, rozvaděče, propojení do rozvaděčů, revize
|  | Natažení slaboproudých rozvodů počítačových sítí k jednotlivým stolům | [24 empty] | POP
43 | 210002 | Elektroinstalace - elektrické rolety | kompl. | 1 |  |  | 0 | 0 | 22750 | 22750 | 21 | 0 | 0 | 0 | 0 | 0 |  | Vlastní | Indiv | 0 | 0 |  | Práce |  |  |  | POL1_9
|  | Jedná se o napojení zastińovacích rolet na přívody el.energie včetně všech nákladů s tím spojených | [24 empty] | POP
44 | 210003 | Elektroinstalace - doprava a režie | kompl. | 1 |  |  | 0 | 0 | 2700 | 2700 | 21 | 0 | 0 | 0 | 0 | 0 |  | Vlastní | Indiv | 0 | 0 |  | Práce |  |  |  | POL1_9
Díl: | D96 | Přesuny suti a vybouraných hmot |  |  |  | 0 |  | 0 |  | 4372.07 |  | 0 |  | 0 |  | 0 |  |  |  |  | 0 | [5 empty] | DIL
45 | 979011111R00 | Svislá doprava suti a vybour. hmot za 2.NP a 1.PP | t | 2.3319 |  |  | 0 | 0 | 290.25 | 676.84 | 21 | 0 | 0 | 0 | 0 | 0 |  | RTS 19/ II | Indiv | 0 | 0 |  | Práce |  |  |  | POL1_0
46 | 979011121R00 | Příplatek za každé další podlaží | t | 4.6638 |  |  | 0 | 0 | 180.9 | 843.69 | 21 | 0 | 0 | 0 | 0 | 0 |  | RTS 19/ II | Indiv | 0 | 0 |  | Práce |  |  |  | POL1_0
47 | 979081111R00 | Odvoz suti a vybour. hmot na skládku do 1 km | t | 2.3319 |  |  | 0 | 0 | 190.8 | 444.93 | 21 | 0 | 0 | 0 | 0 | 0 |  | RTS 19/ II | Indiv | 0 | 0 |  | Práce |  |  |  | POL1_0
48 | 979081121R00 | Příplatek k odvozu za každý další 1 km | t | 44.3065 |  |  | 0 | 0 | 14.13 | 626.05 | 21 | 0 | 0 | 0 | 0 | 0 |  | RTS 19/ II | Indiv | 0 | 0 |  | Práce |  |  |  | POL1_0
49 | 979082111R00 | Vnitrostaveništní doprava suti do 10 m | t | 2.3319 |  |  | 0 | 0 | 261 | 608.63 | 21 | 0 | 0 | 0 | 0 | 0 |  | RTS 19/ II | Indiv | 0 | 0 |  | Práce |  |  |  | POL1_0
50 | 979082121R00 | Příplatek k vnitrost. dopravě suti za dalších 5 m | t | 18.6554 |  |  | 0 | 0 | 29.07 | 542.31 | 21 | 0 | 0 | 0 | 0 | 0 |  | RTS 19/ II | Indiv | 0 | 0 |  | Práce |  |  |  | POL1_0
51 | 979990001R00 | Poplatek za skládku stavební suti | t | 2.3319 |  |  | 0 | 0 | 270 | 629.62 | 21 | 0 | 0 | 0 | 0 | 0 |  | RTS 19/ II | Indiv | 0 | 0 |  | Práce |  |  |  | POL1_1
Díl: | VN | Vedlejší náklady |  |  |  | 0 |  | 0 |  | 9019.58 |  | 0 |  | 0 |  | 0 |  |  |  |  | 0 | [5 empty] | DIL
52 | VRN0 | Ztížené výrobní podmínky | Soubor | 1 |  |  | 0 | 0 | 0 | 0 | 21 | 0 | 0 | 0 | 0 | 0 |  | Vlastní | Indiv | 0 | 0 |  | VRN |  |  |  | POL99_8
53 | VRN1 | Oborová přirážka | Soubor | 1 |  |  | 0 | 0 | 0 | 0 | 21 | 0 | 0 | 0 | 0 | 0 |  | Vlastní | Indiv | 0 | 0 |  | VRN |  |  |  | POL99_8
54 | VRN2 | Přesun stavebních kapacit | Soubor | 1 |  |  | 0 | 0 | 0 | 0 | 21 | 0 | 0 | 0 | 0 | 0 |  | Vlastní | Indiv | 0 | 0 |  | VRN |  |  |  | POL99_8
55 | VRN3 | Mimostaveništní doprava | Soubor | 1 |  |  | 0 | 0 | 0 | 0 | 21 | 0 | 0 | 0 | 0 | 0 |  | Vlastní | Indiv | 0 | 0 |  | VRN |  |  |  | POL99_8
56 | VRN4 | Zařízení staveniště | Soubor | 1 |  |  | 0 | 0 | 3382.34 | 3382.34 | 21 | 0 | 0 | 0 | 0 | 0 |  | RTS 19/ II | Indiv | 0 | 0 |  | VRN |  |  |  | POL99_2
57 | VRN5 | Provoz investora | Soubor | 1 |  |  | 0 | 0 | 2818.62 | 2818.62 | 21 | 0 | 0 | 0 | 0 | 0 |  | Vlastní | Indiv | 0 | 0 |  | VRN |  |  |  | POL99_2
58 | VRN6 | Kompletační činnost (IČD) | Soubor | 1 |  |  | 0 | 0 | 2818.62 | 2818.62 | 21 | 0 | 0 | 0 | 0 | 0 |  | Vlastní | Indiv | 0 | 0 |  | VRN |  |  |  | POL99_2
59 | VRN7 | Rezerva rozpočtu | Soubor | 1 |  |  | 0 | 0 | 0 | 0 | 21 | 0 | 0 | 0 | 0 | 0 |  | Vlastní | Indiv | 0 | 0 |  | VRN |  |  |  | POL99_8
[25 empty] | 15 | 21 | DPH
END
Note on S6: Jedná se o informaci, zda se jedná o položku, která je do rozpočtu zadána z cenové soustavy RTS, nebo vlastní.
Note on T6: Jedná se o název CÚ, která je zadána u položky rozpočtu