## VZ 1-2021_Technická specifikace
VZ (ZPŘ) č. 6/2024 - Nákladní vozidlo s hydraulickou rukou a hákovým nosičem kontejnerů |  |  | Příloha č.1
Technická specifikace předmětu veřejné zakázky
VOZIDLO - Podvozek
P.č. | Technický parametr | ANO/NE | Skutečná hodnota
1. | Vozidlo nové, nepoužité
2. | Legislativní hmotnost vozidla min. 18 000 kg
3. | Rozvor vozidla max. 4 300 mm
4. | Pohon 4x4
5. | Technická nosnost přední nápravy min. 9 000 kg
6. | Vzduchové pérování zadní nápravy
7. | Technická nosnost zadní nápravy min. 13 000 kg
8. | Objem nádrže na palivo min. 300 l
9. | Objem nádrže na AdBlue min. 45 l
10. | Zadní zábrana proti podjetí, ocelová
11. | motor: vznětový, kapalinou chlazený
12. | Emisní norma EURO VI
13. | Výkon motoru min. 330 Hp / koutící moment min 2 500 Nm
14. | Automatizovaná převodovka
15. | Manuální řazení v automatickém režimu, včetně kickdown funkce
16. | Pomocný pohon z převodovky pro pohon hydraulického čerpadla
17. | Kabina třímístná
18. | Barva kabiny bílá
19. | Imobilizér
20. | Tempomat s ovládáním na volantu
21. | Digitální tachograf
22. | Kamera s pohledem dozadu umístěná na konci podvozku a displejem v kabině
23. | Handsfree
24. | klimatizace
25. | Elektrické ovládání bočních oken
26. | Elektrické zamykání dveří, dálkové ovládání
27. | Okno v zadní stěně kabiny
28. | Elektricky ovládaná boční zpětná zrcátka
29. | 2 majáky na střeše kabiny, oranžové, vpředu
30. | Výstražné oranžové osvětlení v masce kabiny, min. 2 ks LED světlometů
31. | Tažné zařízení čep 50 mm
32. | Brzdové hadice pro přívěs/návěs
33. | Povinná výbava vozidla dle zákona 341/2002 Sb.
34. | Návod k obsluze vozidla v českém jazyce
35. | Baterie min. 2x170 Ah
36. | Rezervní kolo volně ložené
NÁSTAVBA - Hákový nosič kontejnerů
P.č. | Technický parametr | ANO/NE | Skutečná hodnota
37. | Nástavba nová, nepoužitá
38. | Výška háku hydraulicky stavitelná 1 000–1 570 mm (pro kontejnery dle normy DIN 30722)
39. | Kapacita zdvihu min. 14 000 kg při maximálním zalomení ramene
40. | Vhodná pro kontejnery o rozteči podélníků 1 060 mm
41. | Pro délky kontejnerů rozsahu min. 3 300 – 4 800 mm
42. | Nouzové ovládání nosiče na levé straně vozidla
43. | Ovládání nosiče z kabiny řidiče
44. | Hydraulické jištění kontejneru vnitřní
45. | Světelná signalizace odjištěného kontejneru na panelu ovládání
46. | Elektronické a hydraulické jištění mylné operace obsluhy
47. | Bezúdržbové, celoživotní uložení teleskopu
48. | Hmotnost nosiče max. 1.400 kg
49. | Styčná plocha háku s okem kontejneru opatřena otěruvzdorným materiálem
50. | Hák s automatickou gravitační pojistkou proti samovolnému vypadení kontejneru
51. | Všechny čepy ze zušlechtěného materiálu
52. | Uložení kontejneru min. 6ti bodové (např. 2x naváděcí kladka, 2x odlehčovací kladka, 2x konzola s otěruvzdorným skluzem)
53. | Barevné provedení RAL 7021
54. | Relfexní sklopná tabule „A“ 2ks (přední, zadní)
55. | Koš na síť nerezový
56. | Schránka na nářadí min. 1 ks
NÁSTAVBA - Hydraulická ruka
P.č. | Technický parametr | ANO/NE | Skutečná hodnota
57. | zdvihový moment min. 11,4 mt
58. | dosah min. 9,7 m / 1 000 kg
59. | rozsah otoč min. 400°
60. | výška jeřábu max. 2150 mm
61. | dálkové ovládání 6L-6 funkcí lineární
62. | start/stop motoru na dálkovém ovládání
63. | přepínání jeřáb/opěra na dálkovém ovládání
64. | Kontrola stability v rozsahu 360° zcela variabilní dle polohy podpěr
65. | kontinuální snímání polohy opěr 0-100%
66. | otáčky +/- na dálkovém ovládání
67. | hydraulicky výsuvné trámce opěr
68. | hydraulicky otočné válce o 180°
69. | Aktivovaná hydraulická sekce na konci ramene s řetízkem pro vysýpání kontejneru
70. | nosnost háku min. 8t
71. | ochrana pístnice zlamovacího ramene
72. | chladič oleje
73. | redukční přetlakové ventily min. 175 bar
Uchazeč:
Doplnit název uchazeče
Doplnit jméno a přijmení, pozici + podpis