## Rekapitulace stavby
2012 |  | List obsahuje: |  |  |  |  | 1) Souhrnný list stavby |  |  |  | 2) Rekapitulace objektů | [16 empty] | 2.0 | ZAMOK |  |  |  |  | False | False
| optimalizováno pro tisk sestav ve formátu A4 - na výšku | [17 empty] | >> skryté sloupce << | [13 empty] | 0,01 | 21
[33 empty] | 0,01 | 15
| SOUHRNNÝ LIST STAVBY | [18 empty] | v --- níže se nacházejí doplnkové a pomocné údaje k sestavám --- v | [11 empty] | Návod na vyplnění | 0,001
|  | Kód: |  |  |  |  | MarsoviceZatepleni | [24 empty] | Měnit lze pouze buňky se žlutým podbarvením! 1) na prvním listu Rekapitulace stavby vyplňte v sestavě a) Souhrnný list - údaje o Zhotoviteli (přenesou se do ostatních sestav i v jiných listech) b) Rekapitulace objektů - potřebné Ostatní náklady 2) na vybraných listech vyplňte v sestavě a) Krycí list - údaje o Zhotoviteli, pokud se liší od údajů o Zhotoviteli na Souhrnném listu (údaje se přenesou do ostatních sestav v daném listu) b) Rekapitulace rozpočtu - potřebné Ostatní náklady c) Celkové náklady za stavbu - ceny u položek - množství, pokud má žluté podbarvení - a v případe potřeby poznámku (ta je v skrytém sloupci) | 0,01
|  | Stavba: |  |  |  |  | Snižení energetické náročnosti Kulturního zařízení v Maršovicích | [25 empty] | 0,01
|  | JKSO: | [13 empty] | CC-CZ: | [16 empty] | 0,01
|  | Místo: |  |  |  |  | Maršovice | [8 empty] | Datum: | [16 empty] | 0,01
0,01
|  | Objednatel: | [13 empty] | IČ: | [16 empty] | 0,01
|  |  | Městys Maršovice, č.p.89 257 55 Maršovice | [12 empty] | DIČ: | [16 empty] | 0,01
0,01
|  | Zhotovitel: | [13 empty] | IČ: |  | Vyplň údaj | [14 empty] | 0,01
|  |  | Vyplň údaj | [12 empty] | DIČ: |  | Vyplň údaj | [14 empty] | 0,01
False
|  | Projektant: | [13 empty] | IČ: | [16 empty] | False
|  |  | Ing.Lukáš Poledne | [12 empty] | DIČ: | [16 empty] | True
0,01
|  | Zpracovatel: | [13 empty] | IČ: | [16 empty] | 0,01
|  |  | Fulín Fr. | [12 empty] | DIČ:
Poznámka:
|  | Náklady z rozpočtů | [13 empty] | 0
|  | Ostatní náklady ze souhrnného listu | [13 empty] | 0
|  | Cena bez DPH | [13 empty] | 0
|  | DPH |  | základní |  |  |  | 21% |  | ze | 0 |  |  |  |  | 0
|  |  |  | snížená |  |  |  | 15% |  | ze | 0 |  |  |  |  | 0
|  |  |  | zákl. přenesená |  |  |  | 21% |  | ze | 0 |  |  |  |  | 0
|  |  |  | sníž. přenesená |  |  |  | 15% |  | ze | 0 |  |  |  |  | 0
|  |  |  | nulová |  |  |  | 0% |  | ze | 0 |  |  |  |  | 0
|  | Cena s DPH | [7 empty] | v |  | CZK |  |  |  | 0
|  | Projektant | [10 empty] | Zpracovatel
|  | Datum a podpis: | [6 empty] | Razítko |  |  |  | Datum a podpis: |  |  |  | Razítko
|  | Objednavatel | [10 empty] | Zhotovitel
|  | Datum a podpis: | [6 empty] | Razítko |  |  |  | Datum a podpis: |  |  |  | Razítko
REKAPITULACE OBJEKTŮ STAVBY
| Kód: | [6 empty] | MarsoviceZatepleni
| Stavba: | [6 empty] | Snižení energetické náročnosti Kulturního zařízení v Maršovicích
| Místo: | [6 empty] | Maršovice | [6 empty] | Datum:
| Objednatel: | [6 empty] | Městys Maršovice, č.p.89 257 55 Maršovice | [6 empty] | Projektant: |  | Ing.Lukáš Poledne |  |  | Informatívní údaje z listů zakázek
| Zhotovitel: | [13 empty] | Zpracovatel: |  | Fulín Fr.
| Kód |  |  |  | Objekt | [8 empty] | Cena bez DPH [CZK] |  |  |  | Cena s DPH [CZK] |  | z toho Ostat. náklady [CZK] | DPH [CZK] | Normohodiny [h] | DPH základní [CZK] | DPH snížená [CZK] | DPH základní přenesená [CZK] | DPH snížená přenesená [CZK] | Základna DPH základní | Základna DPH snížená | Základna DPH zákl. přenesená | Základna DPH sníž. přenesená | Základna DPH nulová
| 1) Náklady z rozpočtů | [12 empty] | 0 |  |  |  | 0 |  | 0 | 0 | 0 | 0 | 0 | 0 | 0 | 0 | 0 | 0 | 0 | 0 |  | D | 0 |  | IMPORT | {c3e3cdce-145a-4d8a-9c93-fe116c3f8fe9} | {00000000-0000-0000-0000-000000000000}
/ |  | MarsoviceZatepleni |  |  |  | Snižení energetické náročnosti Kulturního zařízení v Maršovicích | [7 empty] | 0 |  |  |  | 0 |  | 0 | 0 | 0 | 0 | 0 | 0 | 0 | 0 | 0 | 0 | 0 | 0 |  |  | 1 | ###NOINSERT### | IMPORT | {c3e3cdce-145a-4d8a-9c93-fe116c3f8fe9} | {00000000-0000-0000-0000-000000000000}
| 2) Ostatní náklady ze souhrnného listu | [12 empty] | 0 |  |  |  | 0 |  | Procent. zadání [% nákladů rozpočtu] | Zařazení nákladů | DPH | DPH [CZK]
|  | Ostatní náklady | [11 empty] | 0 |  |  |  | 0 |  | 0% | stavební čast | základní | 0 | [12 empty] | OSTATNENAKLADY |  |  | 0 | 0 | 0 | 0 | 0 | 0 | 0 | 0 | 0 | 0 | 1 | 1 | x
|  | Vyplň vlastní | [11 empty] | 0 |  |  |  | 0 |  | 0% | stavební čast | základní | 0 | [12 empty] | OSTATNENAKLADYVLASTNE |  |  | 0 | 0 | 0 | 0 | 0 | 0 | 0 | 0 | 0 | 0 | 1 | 1
|  | Vyplň vlastní | [11 empty] | 0 |  |  |  | 0 |  | 0% | stavební čast | základní | 0 | [12 empty] | OSTATNENAKLADYVLASTNE |  |  | 0 | 0 | 0 | 0 | 0 | 0 | 0 | 0 | 0 | 0 | 1 | 1
|  | Vyplň vlastní | [11 empty] | 0 |  |  |  | 0 |  | 0% | stavební čast | základní | 0 | [12 empty] | OSTATNENAKLADYVLASTNE |  |  | 0 | 0 | 0 | 0 | 0 | 0 | 0 | 0 | 0 | 0 | 1 | 1
| Celkové náklady za stavbu 1) + 2) | [12 empty] | 0 |  |  |  | 0

## MarsoviceZatepleni - Sniž...
| List obsahuje: |  | 1) Krycí list rozpočtu |  | 2) Rekapitulace rozpočtu |  |  | 3) Rozpočet |  |  | Zpět na list: | Rekapitulace stavby
optimalizováno pro tisk sestav ve formátu A4 - na výšku | [11 empty] | >> skryté sloupce << | [9 empty] | {c3e3cdce-145a-4d8a-9c93-fe116c3f8fe9}
2
KRYCÍ LIST ROZPOČTU | [12 empty] | v --- níže se nacházejí doplnkové a pomocné údaje k sestavám --- v | [8 empty] | False
| Stavba: |  | Snižení energetické náročnosti Kulturního zařízení v Maršovicích
| JKSO: | [7 empty] | CC-CZ:
| Místo: |  | Maršovice | [5 empty] | Datum:
| Objednatel: | [7 empty] | IČ:
|  | Městys Maršovice, č.p.89 257 55 Maršovice | [6 empty] | DIČ:
| Zhotovitel: | [7 empty] | IČ:
|  | dle výběrového řízení | [6 empty] | DIČ:
| Projektant: | [7 empty] | IČ:
|  | Ing.Lukáš Poledne | [6 empty] | DIČ:
| Zpracovatel: | [7 empty] | IČ:
|  | Fulín Fr. | [6 empty] | DIČ:
Poznámka:
| Náklady z rozpočtu | [7 empty] | 0
| Ostatní náklady | [7 empty] | 0
| Cena bez DPH | [7 empty] | 0
| DPH | základní | 21% | ze | 0 |  |  |  | 0
|  | snížená | 15% | ze | 0 |  |  |  | 0
|  | zákl. přenesená | 21% | ze | 0 |  |  |  | 0
|  | sníž. přenesená | 15% | ze | 0 |  |  |  | 0
|  | nulová | 0% | ze | 0 |  |  |  | 0
| Cena s DPH |  |  | v | CZK |  |  | 0
| Projektant |  |  |  |  | Zpracovatel
| Datum a podpis: |  |  | Razítko |  | Datum a podpis: |  |  |  | Razítko
| Objednavatel |  |  |  |  | Zhotovitel
| Datum a podpis: |  |  | Razítko |  | Datum a podpis: |  |  |  | Razítko
REKAPITULACE ROZPOČTU
Stavba: |  |  | Snižení energetické náročnosti Kulturního zařízení v Maršovicích
Místo: |  |  | Maršovice |  |  |  | Datum:
Objednatel: |  |  | Městys Maršovice, č.p.89 257 55 Maršovice |  |  |  | Projektant: |  | Ing.Lukáš Poledne
Zhotovitel: |  |  | dle výběrového řízení |  |  |  | Zpracovatel: |  | Fulín Fr.
Kód - Popis | [9 empty] | Cena celkem [CZK]
1) Náklady z rozpočtu | [9 empty] | 0 | [12 empty] | -1
| HSV - Práce a dodávky HSV | [8 empty] | 0
| 6 - Úpravy povrchů, podlahy a osazování výplní | [8 empty] | 0
| 8 - Trubní vedení | [8 empty] | 0
| 9 - Ostatní konstrukce a práce, bourání | [8 empty] | 0
| 997 - Přesun sutě | [8 empty] | 0
| 998 - Přesun hmot | [8 empty] | 0
| PSV - Práce a dodávky PSV | [8 empty] | 0
| 712 - Povlakové krytiny | [8 empty] | 0
| 713 - Izolace tepelné | [8 empty] | 0
| 741 - Elektroinstalace - silnoproud | [8 empty] | 0
| 762 - Konstrukce tesařské | [8 empty] | 0
| 764 - Konstrukce klempířské | [8 empty] | 0
| 766 - Konstrukce truhlářské | [8 empty] | 0
| 784 - Dokončovací práce - malby a tapety | [8 empty] | 0
| VP - Vícepráce | [8 empty] | 0
2) Ostatní náklady | [9 empty] | 0 |  |  |  | DPH
| Zařízení staveniště | [8 empty] | 0 |  |  |  | základní | [9 empty] | VRN | 0 | 0 | 0 | 0 | 0 | 1
| Projektové práce | [8 empty] | 0 |  |  |  | základní | [9 empty] | VRN | 0 | 0 | 0 | 0 | 0 | 1
| Územní vlivy | [8 empty] | 0 |  |  |  | základní | [9 empty] | VRN | 0 | 0 | 0 | 0 | 0 | 1
| Provozní vlivy | [8 empty] | 0 |  |  |  | základní | [9 empty] | VRN | 0 | 0 | 0 | 0 | 0 | 1
| Jiné VRN | [8 empty] | 0 |  |  |  | základní | [9 empty] | VRN | 0 | 0 | 0 | 0 | 0 | 1
| Kompletační činnost | [8 empty] | 0 |  |  |  | základní | [9 empty] | KOMPLETACNA | 0 | 0 | 0 | 0 | 0 | 1
Celkové náklady za stavbu 1) + 2) | [7 empty] | 0
ROZPOČET
Stavba: |  |  | Snižení energetické náročnosti Kulturního zařízení v Maršovicích
Místo: |  |  | Maršovice |  |  |  | Datum:
Objednatel: |  |  | Městys Maršovice, č.p.89 257 55 Maršovice |  |  |  | Projektant: |  | Ing.Lukáš Poledne
Zhotovitel: |  |  | dle výběrového řízení |  |  |  | Zpracovatel: |  | Fulín Fr.
PČ | Typ | Kód | Popis |  |  | MJ | Množství | J.cena [CZK] |  | Cena celkem [CZK] |  |  | Poznámka | DPH | J. Nh [h] | Nh celkem [h] | J. hmotnost [t] | Hmotnost celkem [t] | J. suť [t] | Suť Celkem [t]
Náklady z rozpočtu | [9 empty] | 0 | [5 empty] | 0 |  | 12.8223 |  | 4.8025 |  | D | -1 | [7 empty] | 0
| HSV - Práce a dodávky HSV | [8 empty] | 0 | [5 empty] | 0 |  | 12.2576 |  | 1.654 | 1 | D | 0 | ROZPOCET | [6 empty] | 0
| 6 - Úpravy povrchů, podlahy a osazování výplní | [8 empty] | 0 | [5 empty] | 0 |  | 12.2491 |  | 0 | 1 | D | 1 | ROZPOCET | [6 empty] | 0
1 | K | 612325222 | Vápenocementová štuková omítka malých ploch do 0,25 m2 na stěnách |  |  | kus | 25 | 0 |  | 0 |  |  |  | základní |  | 0 | 0.0102 | 0.255 | 0 | 0 | 4 | K | 2 | ROZPOCET | 0 | 0 | 0 | 0 | 0 | 1 | 0 | 4 | 436116764
2 | K | 612325302 | Vápenocementová štuková omítka ostění nebo nadpraží |  |  | m2 | 37.655 | 0 |  | 0 |  |  |  | základní |  | 0 | 0.03358 | 1.2645 | 0 | 0 | 4 | K | 2 | ROZPOCET | 0 | 0 | 0 | 0 | 0 | 1 | 0 | 4 | 1645067766
3 | K | 619991001 | Zakrytí podlah fólií přilepenou lepící páskou |  |  | m2 | 177.918 | 0 |  | 0 |  |  |  | základní |  | 0 | 0.00012 | 0.02135 | 0 | 0 | 4 | K | 2 | ROZPOCET | 0 | 0 | 0 | 0 | 0 | 1 | 0 | 4 | 1954710855
4 | K | 622211031 | Montáž kontaktního zateplení vnějších stěn z polystyrénových desek tl do 160 mm |  |  | m2 | 174.284 | 0 |  | 0 |  |  |  | základní |  | 0 | 0.0085 | 1.4814 | 0 | 0 | 4 | K | 2 | ROZPOCET | 0 | 0 | 0 | 0 | 0 | 1 | 0 | 4 | -1287027398
5 | M | 622252-1 | Polystyren EPS 70 F šedý tl. 140mm |  |  | m2 | 177.826 | 0 |  | 0 |  |  |  | základní |  | 0 | 0 | 0 | 0 | 0 | 8 | M | 2 | ROZPOCET | 0 | 0 | 0 | 0 | 0 | 1 | 0 | 4 | 565844179
6 | K | 622252001 | Montáž zakládacích soklových lišt kontaktního zateplení |  |  | m | 28.465 | 0 |  | 0 |  |  |  | základní |  | 0 | 6e-05 | 0.0017079 | 0 | 0 | 4 | K | 2 | ROZPOCET | 0 | 0 | 0 | 0 | 0 | 1 | 0 | 4 | -789848207
7 | M | 62225-1 | Dodávka zakládací lišty plastové |  |  | m | 25 | 0 |  | 0 |  |  |  | základní |  | 0 | 0 | 0 | 0 | 0 | 8 | M | 2 | ROZPOCET | 0 | 0 | 0 | 0 | 0 | 1 | 0 | 4 | 382429232
8 | K | 622252002 | Montáž ostatních lišt kontaktního zateplení |  |  | m | 14.89 | 0 |  | 0 |  |  |  | základní |  | 0 | 0.00025 | 0.0037225 | 0 | 0 | 4 | K | 2 | ROZPOCET | 0 | 0 | 0 | 0 | 0 | 1 | 0 | 4 | -930570168
9 | M | 62225-2 | Dodávky rohové lišty kontaktního zateplení |  |  | m | 15 | 0 |  | 0 |  |  |  | základní |  | 0 | 0 | 0 | 0 | 0 | 8 | M | 2 | ROZPOCET | 0 | 0 | 0 | 0 | 0 | 1 | 0 | 4 | -404609961
10 | K | 62232588R | Vyrovnání a oprava fasády |  |  | m2 | 14 | 0 |  | 0 |  |  |  | základní |  | 0 | 0.00418 | 0.05852 | 0 | 0 | 4 | K | 2 | ROZPOCET | 0 | 0 | 0 | 0 | 0 | 1 | 0 | 4 | -177803210
11 | K | 622531031R | Tenkovrstvá zrnitá omítka tl. 4,0 mm včetně penetrace vnějších stěn |  |  | m2 | 187.1 | 0 |  | 0 |  |  |  | základní |  | 0 | 0.00478 | 0.89434 | 0 | 0 | 4 | K | 2 | ROZPOCET | 0 | 0 | 0 | 0 | 0 | 1 | 0 | 4 | -570926048
12 | K | 629991011 | Zakrytí výplní otvorů a svislých ploch fólií přilepenou lepící páskou |  |  | m2 | 86.591 | 0 |  | 0 |  |  |  | základní |  | 0 | 0.00012 | 0.010391 | 0 | 0 | 4 | K | 2 | ROZPOCET | 0 | 0 | 0 | 0 | 0 | 1 | 0 | 4 | 1357293307
13 | K | 629999015R | Příplatek za provedení rýh ve fasádě š.20mm |  |  | m | 446.875 | 0 |  | 0 |  |  |  | základní |  | 0 | 0 | 0 | 0 | 0 | 4 | K | 2 | ROZPOCET | 0 | 0 | 0 | 0 | 0 | 1 | 0 | 4 | 294105252
14 | K | 632451022 | Vyrovnávací potěr tl do 30 mm z MC 15 provedený v pásu |  |  | m2 | 12.695 | 0 |  | 0 |  |  |  | základní |  | 0 | 0.07426 | 0.94273 | 0 | 0 | 4 | K | 2 | ROZPOCET | 0 | 0 | 0 | 0 | 0 | 1 | 0 | 4 | 2121985600
15 | K | 632451032 | Vyrovnávací potěr tl do 30 mm z MC 15 provedený v ploše |  |  | m2 | 98.512 | 0 |  | 0 |  |  |  | základní |  | 0 | 0.07426 | 7.3155 | 0 | 0 | 4 | K | 2 | ROZPOCET | 0 | 0 | 0 | 0 | 0 | 1 | 0 | 4 | 1501312698
16 | K | 644941111r | Osazování ventilačních mřížek velikosti D 100 mm |  |  | kus | 6 | 0 |  | 0 |  |  |  | základní |  | 0 | 0 | 0 | 0 | 0 | 4 | K | 2 | ROZPOCET | 0 | 0 | 0 | 0 | 0 | 1 | 0 | 4 | -1326119217
17 | M | 64494888 | Dodání ventilační mřížky plastové - odvětrání stropní konstrukce |  |  | ks | 6 | 0 |  | 0 |  |  |  | základní |  | 0 | 0 | 0 | 0 | 0 | 8 | M | 2 | ROZPOCET | 0 | 0 | 0 | 0 | 0 | 1 | 0 | 4 | 2022492721
18 | K | 644941112 | Osazování ventilačních mřížek velikosti do 300 x 300 mm |  |  | kus | 4 | 0 |  | 0 |  |  |  | základní |  | 0 | 0 | 0 | 0 | 0 | 4 | K | 2 | ROZPOCET | 0 | 0 | 0 | 0 | 0 | 1 | 0 | 4 | 412864939
19 | M | 64494889 | Dodávka mřížky na ventilátory |  |  | ks | 4 | 0 |  | 0 |  |  |  | základní |  | 0 | 0 | 0 | 0 | 0 | 8 | M | 2 | ROZPOCET | 0 | 0 | 0 | 0 | 0 | 1 | 0 | 4 | -901130107
| 8 - Trubní vedení | [8 empty] | 0 | [5 empty] | 0 |  | 0 |  | 0 | 1 | D | 1 | ROZPOCET | [6 empty] | 0
20 | K | 877265271 | Montáž lapače střešních splavenin z tvrdého PVC-systém KG DN 100 |  |  | kus | 1 | 0 |  | 0 |  |  |  | základní |  | 0 | 0 | 0 | 0 | 0 | 4 | K | 2 | ROZPOCET | 0 | 0 | 0 | 0 | 0 | 1 | 0 | 4 | -1358757654
21 | M | 8777-1 | Lapač střešních splavenin geiger, plastový lapač střešních splavenin se svislám vývodem pro připojeni svodu 100mm |  |  | ks | 1 | 0 |  | 0 |  |  |  | základní |  | 0 | 0 | 0 | 0 | 0 | 8 | M | 2 | ROZPOCET | 0 | 0 | 0 | 0 | 0 | 1 | 0 | 4 | -453718963
| 9 - Ostatní konstrukce a práce, bourání | [8 empty] | 0 | [5 empty] | 0 |  | 0.0084928 |  | 1.654 | 1 | D | 1 | ROZPOCET | [6 empty] | 0
22 | K | 938121166R | Odstranění porostu břešťanu východní fasáda |  |  | m2 | 9.289 | 0 |  | 0 |  |  |  | základní |  | 0 | 0 | 0 | 0.0005 | 0.0046445 | 4 | K | 2 | ROZPOCET | 0 | 0 | 0 | 0 | 0 | 1 | 0 | 4 | -1984336142
23 | K | 941111121 | Montáž lešení řadového trubkového lehkého s podlahami zatížení do 200 kg/m2 š do 1,2 m v do 10 m |  |  | m2 | 237.707 | 0 |  | 0 |  |  |  | základní |  | 0 | 0 | 0 | 0 | 0 | 4 | K | 2 | ROZPOCET | 0 | 0 | 0 | 0 | 0 | 1 | 0 | 4 | -1389740696
24 | K | 941111221 | Příplatek k lešení řadovému trubkovému lehkému s podlahami š 1,2 m v 10 m za první a ZKD den použití |  |  | m2 | 9508.28 | 0 |  | 0 |  |  |  | základní |  | 0 | 0 | 0 | 0 | 0 | 4 | K | 2 | ROZPOCET | 0 | 0 | 0 | 0 | 0 | 1 | 0 | 4 | -1453545250
25 | K | 941111821 | Demontáž lešení řadového trubkového lehkého s podlahami zatížení do 200 kg/m2 š do 1,2 m v do 10 m |  |  | m2 | 237.707 | 0 |  | 0 |  |  |  | základní |  | 0 | 0 | 0 | 0 | 0 | 4 | K | 2 | ROZPOCET | 0 | 0 | 0 | 0 | 0 | 1 | 0 | 4 | 414343299
26 | K | 944511111 | Montáž ochranné sítě z textilie z umělých vláken |  |  | m2 | 237.707 | 0 |  | 0 |  |  |  | základní |  | 0 | 0 | 0 | 0 | 0 | 4 | K | 2 | ROZPOCET | 0 | 0 | 0 | 0 | 0 | 1 | 0 | 4 | -1257338774
27 | K | 944511211 | Příplatek k ochranné síti za první a ZKD den použití |  |  | m2 | 9508.28 | 0 |  | 0 |  |  |  | základní |  | 0 | 0 | 0 | 0 | 0 | 4 | K | 2 | ROZPOCET | 0 | 0 | 0 | 0 | 0 | 1 | 0 | 4 | 979683825
28 | K | 944511811 | Demontáž ochranné sítě z textilie z umělých vláken |  |  | m2 | 237.707 | 0 |  | 0 |  |  |  | základní |  | 0 | 0 | 0 | 0 | 0 | 4 | K | 2 | ROZPOCET | 0 | 0 | 0 | 0 | 0 | 1 | 0 | 4 | -1473394449
29 | K | 952901111 | Vyčištění budov bytové a občanské výstavby při výšce podlaží do 4 m |  |  | m2 | 212.32 | 0 |  | 0 |  |  |  | základní |  | 0 | 4e-05 | 0.0084928 | 0 | 0 | 4 | K | 2 | ROZPOCET | 0 | 0 | 0 | 0 | 0 | 1 | 0 | 4 | 1436640931
30 | K | 968062375 | Vybourání dřevěných rámů oken zdvojených včetně křídel pl do 2 m2 |  |  | m2 | 20.88 | 0 |  | 0 |  |  |  | základní |  | 0 | 0 | 0 | 0.038 | 0.79344 | 4 | K | 2 | ROZPOCET | 0 | 0 | 0 | 0 | 0 | 1 | 0 | 4 | -2075151278
31 | K | 968062376 | Vybourání dřevěných rámů oken zdvojených včetně křídel pl do 4 m2 |  |  | m2 | 19.575 | 0 |  | 0 |  |  |  | základní |  | 0 | 0 | 0 | 0.034 | 0.66555 | 4 | K | 2 | ROZPOCET | 0 | 0 | 0 | 0 | 0 | 1 | 0 | 4 | -846032439
32 | K | 968062456 | Vybourání dřevěných dveřních zárubní pl přes 2 m2 |  |  | m2 | 2.841 | 0 |  | 0 |  |  |  | základní |  | 0 | 0 | 0 | 0.067 | 0.19035 | 4 | K | 2 | ROZPOCET | 0 | 0 | 0 | 0 | 0 | 1 | 0 | 4 | 1568517996
33 | M | 9687777 | Demontáž zařízení na fasádě, a zpětná montáž po provedení fasády (informační tabule, osvětlení a pod.) |  |  | kpl | 1 | 0 |  | 0 |  |  |  | základní |  | 0 | 0 | 0 | 0 | 0 | 8 | M | 2 | ROZPOCET | 0 | 0 | 0 | 0 | 0 | 1 | 0 | 4 | -1752500071
| 997 - Přesun sutě | [8 empty] | 0 | [5 empty] | 0 |  | 0 |  | 0 | 1 | D | 1 | ROZPOCET | [6 empty] | 0
34 | K | 997013501 | Odvoz suti a vybouraných hmot na skládku nebo meziskládku do 1 km se složením |  |  | t | 4.802 | 0 |  | 0 |  |  |  | základní |  | 0 | 0 | 0 | 0 | 0 | 4 | K | 2 | ROZPOCET | 0 | 0 | 0 | 0 | 0 | 1 | 0 | 4 | 649440515
35 | K | 997013509 | Příplatek k odvozu suti a vybouraných hmot na skládku ZKD 1 km přes 1 km |  |  | t | 52.822 | 0 |  | 0 |  |  |  | základní |  | 0 | 0 | 0 | 0 | 0 | 4 | K | 2 | ROZPOCET | 0 | 0 | 0 | 0 | 0 | 1 | 0 | 4 | 463145373
36 | K | 997013831 | Poplatek za uložení stavebního směsného odpadu na skládce (skládkovné) |  |  | t | 4.802 | 0 |  | 0 |  |  |  | základní |  | 0 | 0 | 0 | 0 | 0 | 4 | K | 2 | ROZPOCET | 0 | 0 | 0 | 0 | 0 | 1 | 0 | 4 | 280461324
| 998 - Přesun hmot | [8 empty] | 0 | [5 empty] | 0 |  | 0 |  | 0 | 1 | D | 1 | ROZPOCET | [6 empty] | 0
37 | K | 998011002 | Přesun hmot pro budovy zděné v do 12 m |  |  | t | 12.258 | 0 |  | 0 |  |  |  | základní |  | 0 | 0 | 0 | 0 | 0 | 4 | K | 2 | ROZPOCET | 0 | 0 | 0 | 0 | 0 | 1 | 0 | 4 | -777475667
| PSV - Práce a dodávky PSV | [8 empty] | 0 | [5 empty] | 0 |  | 0.56473 |  | 3.1485 | 2 | D | 0 | ROZPOCET | [6 empty] | 0
| 712 - Povlakové krytiny | [8 empty] | 0 | [5 empty] | 0 |  | 0.10072 |  | 0 | 2 | D | 1 | ROZPOCET | [6 empty] | 0
38 | K | 71236888R | Provedení střešní krytiny na bázi PVC-P vyztužená polyesterovou mřížkou mechanicky kotvená tl. 2mm, včetně aplikace na oplechování a včech doplňků |  |  | m2 | 98.512 | 0 |  | 0 |  |  |  | základní |  | 0 | 0 | 0 | 0 | 0 | 16 | K | 2 | ROZPOCET | 0 | 0 | 0 | 0 | 0 | 1 | 0 | 16 | -611436359
39 | K | 712391172 | Provedení povlakové krytiny střech do 10° ochranné textilní vrstvy |  |  | m2 | 98.512 | 0 |  | 0 |  |  |  | základní |  | 0 | 0 | 0 | 0 | 0 | 16 | K | 2 | ROZPOCET | 0 | 0 | 0 | 0 | 0 | 1 | 0 | 16 | -1827159340
40 | M | 71239-1 | Dodávka geotextilie - ochranná vrstva izolace |  |  | m2 | 113.289 | 0 |  | 0 |  |  |  | základní |  | 0 | 0 | 0 | 0 | 0 | 32 | M | 2 | ROZPOCET | 0 | 0 | 0 | 0 | 0 | 1 | 0 | 16 | 48403219
41 | K | 712411101 | Provedení povlakové krytiny střech do 30° za studena nátěrem penetračním |  |  | m2 | 107.151 | 0 |  | 0 |  |  |  | základní |  | 0 | 0 | 0 | 0 | 0 | 16 | K | 2 | ROZPOCET | 0 | 0 | 0 | 0 | 0 | 1 | 0 | 16 | 1666829207
42 | M | 712-1 | Asfaltový lak penetrašní APL |  |  | m2 | 32.145 | 0 |  | 0 |  |  |  | základní |  | 0 | 0 | 0 | 0 | 0 | 32 | M | 2 | ROZPOCET | 0 | 0 | 0 | 0 | 0 | 1 | 0 | 16 | 768673292
43 | K | 712441559 | Provedení povlakové krytiny střech do 30° pásy přitavením NAIP v plné ploše - parotěsná zábrana |  |  | m2 | 107.151 | 0 |  | 0 |  |  |  | základní |  | 0 | 0.00094 | 0.10072 | 0 | 0 | 16 | K | 2 | ROZPOCET | 0 | 0 | 0 | 0 | 0 | 1 | 0 | 16 | -1519678465
44 | M | 712-2 | Pásy asfaltové izolační - parotěsná zábrana |  |  | m2 | 123.224 | 0 |  | 0 |  |  |  | základní |  | 0 | 0 | 0 | 0 | 0 | 32 | M | 2 | ROZPOCET | 0 | 0 | 0 | 0 | 0 | 1 | 0 | 16 | 506681190
| 713 - Izolace tepelné | [8 empty] | 0 | [5 empty] | 0 |  | 0.17159 |  | 0.13792 | 2 | D | 1 | ROZPOCET | [6 empty] | 0
45 | K | 713110811 | Odstranění tepelné izolace stropů volně kladené z vláknitých materiálů tl do 100 mm |  |  | m2 | 98.512 | 0 |  | 0 |  |  |  | základní |  | 0 | 0 | 0 | 0.0014 | 0.13792 | 16 | K | 2 | ROZPOCET | 0 | 0 | 0 | 0 | 0 | 1 | 0 | 16 | -865642920
46 | K | 713131141 | Montáž izolace tepelné stěn lepením celoplošně rohoží, pásů, dílců, desek - atika |  |  | m2 | 9.443 | 0 |  | 0 |  |  |  | základní |  | 0 | 0.006 | 0.056658 | 0 | 0 | 16 | K | 2 | ROZPOCET | 0 | 0 | 0 | 0 | 0 | 1 | 0 | 16 | 131259768
47 | M | 71313-1 | Polystyren EPS tl. 40mm - zateplení atiny |  |  | m2 | 9.632 | 0 |  | 0 |  |  |  | základní |  | 0 | 0 | 0 | 0 | 0 | 32 | M | 2 | ROZPOCET | 0 | 0 | 0 | 0 | 0 | 1 | 0 | 16 | 44032584
48 | K | 713141131 | Montáž izolace tepelné střech plochých lepené za studena 1 vrstva rohoží, pásů, dílců, desek |  |  | m2 | 99.077 | 0 |  | 0 |  |  |  | základní |  | 0 | 0.00116 | 0.11493 | 0 | 0 | 16 | K | 2 | ROZPOCET | 0 | 0 | 0 | 0 | 0 | 1 | 0 | 16 | -1675916825
49 | M | 71314-1 | Dodávka PUR tepelně izolačních desek D=0,022 Wm-1K-1 tl. 120mm |  |  | m2 | 101.058 | 0 |  | 0 |  |  |  | základní |  | 0 | 0 | 0 | 0 | 0 | 32 | M | 2 | ROZPOCET | 0 | 0 | 0 | 0 | 0 | 1 | 0 | 16 | 1455343959
50 | K | 713191132 | Montáž izolace tepelné podlah, stropů vrchem nebo střech překrytí separační fólií z PE |  |  | m2 | 98.512 | 0 |  | 0 |  |  |  | základní |  | 0 | 0 | 0 | 0 | 0 | 16 | K | 2 | ROZPOCET | 0 | 0 | 0 | 0 | 0 | 1 | 0 | 16 | -1036578307
51 | M | 71319-1 | Dodávka PE folie separační |  |  | m2 | 113.289 | 0 |  | 0 |  |  |  | základní |  | 0 | 0 | 0 | 0 | 0 | 32 | M | 2 | ROZPOCET | 0 | 0 | 0 | 0 | 0 | 1 | 0 | 16 | -725620970
| 741 - Elektroinstalace - silnoproud | [8 empty] | 0 | [5 empty] | 0 |  | 0 |  | 0 | 2 | D | 1 | ROZPOCET | [6 empty] | 0
52 | K | 741420999 | Provedení nového hromosvodu a napojení na stávající svody - odstranění stávajícího vedení po fasádě |  |  | kpl | 1 | 0 |  | 0 |  |  |  | základní |  | 0 | 0 | 0 | 0 | 0 | 16 | K | 2 | ROZPOCET | 0 | 0 | 0 | 0 | 0 | 1 | 0 | 16 | -1683556122
| 762 - Konstrukce tesařské | [8 empty] | 0 | [5 empty] | 0 |  | 0.06718 |  | 2.1156 | 2 | D | 1 | ROZPOCET | [6 empty] | 0
53 | K | 762335831R | Demontáž krokví průřezové plochy do 120 cm2 na betonový podklad konstrukce bednění střechy |  |  | m | 106.32 | 0 |  | 0 |  |  |  | základní |  | 0 | 0 | 0 | 0.006 | 0.63792 | 16 | K | 2 | ROZPOCET | 0 | 0 | 0 | 0 | 0 | 1 | 0 | 16 | -1699852641
54 | K | 762341013r | Bednění střech rovných z desek OSB tl 15 mm na sraz - atika |  |  | m2 | 6.745 | 0 |  | 0 |  |  |  | základní |  | 0 | 0.00996 | 0.06718 | 0 | 0 | 16 | K | 2 | ROZPOCET | 0 | 0 | 0 | 0 | 0 | 1 | 0 | 16 | 2082089061
55 | K | 762341811 | Demontáž bednění střech z prken |  |  | m2 | 98.512 | 0 |  | 0 |  |  |  | základní |  | 0 | 0 | 0 | 0.015 | 1.4777 | 16 | K | 2 | ROZPOCET | 0 | 0 | 0 | 0 | 0 | 1 | 0 | 16 | -1629070219
| 764 - Konstrukce klempířské | [8 empty] | 0 | [5 empty] | 0 |  | 0.15841 |  | 0.7555 | 2 | D | 1 | ROZPOCET | [6 empty] | 0
56 | K | 764001821 | Demontáž krytiny ze svitků nebo tabulí do suti |  |  | m2 | 98.512 | 0 |  | 0 |  |  |  | základní |  | 0 | 0 | 0 | 0.00594 | 0.58516 | 4 | K | 2 | ROZPOCET | 0 | 0 | 0 | 0 | 0 | 1 | 0 | 4 | 319646909
57 | K | 764002841 | Demontáž oplechování horních ploch zdí a nadezdívek do suti |  |  | m | 13.29 | 0 |  | 0 |  |  |  | základní |  | 0 | 0 | 0 | 0.00191 | 0.025384 | 16 | K | 2 | ROZPOCET | 0 | 0 | 0 | 0 | 0 | 1 | 0 | 16 | -1142136243
58 | K | 764002851 | Demontáž oplechování parapetů do suti |  |  | m | 27.9 | 0 |  | 0 |  |  |  | základní |  | 0 | 0 | 0 | 0.00167 | 0.046593 | 16 | K | 2 | ROZPOCET | 0 | 0 | 0 | 0 | 0 | 1 | 0 | 16 | 1582921578
59 | K | 764002871 | Demontáž lemování zdí do suti |  |  | m | 13.29 | 0 |  | 0 |  |  |  | základní |  | 0 | 0 | 0 | 0.00175 | 0.023258 | 16 | K | 2 | ROZPOCET | 0 | 0 | 0 | 0 | 0 | 1 | 0 | 16 | 720016951
60 | K | 764004801 | Demontáž podokapního žlabu do suti |  |  | m | 16.005 | 0 |  | 0 |  |  |  | základní |  | 0 | 0 | 0 | 0.0026 | 0.041613 | 16 | K | 2 | ROZPOCET | 0 | 0 | 0 | 0 | 0 | 1 | 0 | 16 | -1711863041
61 | K | 764004861 | Demontáž svodu do suti |  |  | m | 8.5 | 0 |  | 0 |  |  |  | základní |  | 0 | 0 | 0 | 0.00394 | 0.03349 | 16 | K | 2 | ROZPOCET | 0 | 0 | 0 | 0 | 0 | 1 | 0 | 16 | -493443831
62 | K | 764224403R | Oplechování okraje střechy - okapnička pro foliovou krytinu poplastovaný plech včetně kotevního a spojovacího materiálu RŠ 200 - rozměr nutno na místě ověřit ozn.KL 301 |  |  | m | 15 | 0 |  | 0 |  |  |  | základní |  | 0 | 0.00061 | 0.00915 | 0 | 0 | 16 | K | 2 | ROZPOCET | 0 | 0 | 0 | 0 | 0 | 1 | 0 | 16 | -1633929817
63 | K | 764224406R | Sestava lišt pro pokrytí atiky hydroizolační folií, okapní lišta rš.200mm, rohová lišta rš. 100mm, spodní koutová lišta 150mm, poplastovaný plech pro napojení hydroizol folie,žárově pozink plech s vrstvou měkčeného PVC, ozn KL401,KL402 rozměr nutno ověřit |  |  | m | 6.8 | 0 |  | 0 |  |  |  | základní |  | 0 | 0.00115 | 0.00782 | 0 | 0 | 16 | K | 2 | ROZPOCET | 0 | 0 | 0 | 0 | 0 | 1 | 0 | 16 | 1469562292
64 | K | 764224409R | Sestava lišt pro ukončení hydroizolační folie v návazn. střech, stěnová lišta 70mm ,spodní koutová lišta 150mm, poplastovaný plech pro napojení hydroizol folie,žárově pozink plech s vrstvou měkčeného PVC, ozn KL 403 rozměr nutno ověřit |  |  | m | 16 | 0 |  | 0 |  |  |  | základní |  | 0 | 0.00115 | 0.0184 | 0 | 0 | 16 | K | 2 | ROZPOCET | 0 | 0 | 0 | 0 | 0 | 1 | 0 | 16 | 1122566600
65 | K | 764246404R | Oplechování parapetů rovných mechanicky kotvené z TiZn předzvětralého plechu rš 270 mm ozn. KL501, KL 502 |  |  | m | 28.8 | 0 |  | 0 |  |  |  | základní |  | 0 | 0.00197 | 0.056736 | 0 | 0 | 16 | K | 2 | ROZPOCET | 0 | 0 | 0 | 0 | 0 | 1 | 0 | 16 | 1984215776
66 | K | 764541405 | Žlab podokapní půlkruhový z TiZn předzvětralého plechu rš 330 mm ozn. KL101 |  |  | m | 16 | 0 |  | 0 |  |  |  | základní |  | 0 | 0.00286 | 0.04576 | 0 | 0 | 16 | K | 2 | ROZPOCET | 0 | 0 | 0 | 0 | 0 | 1 | 0 | 16 | 1272517862
67 | K | 764541446 | Kotlík oválný (trychtýřový) pro podokapní žlaby z TiZn předzvětralého plechu 330/100 mm ozn. KL 201 |  |  | kus | 1 | 0 |  | 0 |  |  |  | základní |  | 0 | 0.00048 | 0.00048 | 0 | 0 | 16 | K | 2 | ROZPOCET | 0 | 0 | 0 | 0 | 0 | 1 | 0 | 16 | 1535805010
68 | K | 764548423 | Svody kruhové včetně objímek, kolen, odskoků z TiZn předzvětralého plechu průměru 100 mm ozn. KL201 |  |  | m | 8.5 | 0 |  | 0 |  |  |  | základní |  | 0 | 0.00236 | 0.02006 | 0 | 0 | 16 | K | 2 | ROZPOCET | 0 | 0 | 0 | 0 | 0 | 1 | 0 | 16 | 839417912
69 | K | 76499999 | Repease plechových dvířek vel. 1230/920 mm, očištění, odstranění stávajících nátěrů a koroze,odmastit povrch, opatřit zákl nátěrem antikorozním a vrchním nátěrem , barva šedá ozn. KL 701r |  |  | kpl | 1 | 0 |  | 0 |  |  |  | základní |  | 0 | 0 | 0 | 0 | 0 | 16 | K | 2 | ROZPOCET | 0 | 0 | 0 | 0 | 0 | 1 | 0 | 16 | -38826393
| 766 - Konstrukce truhlářské | [8 empty] | 0 | [5 empty] | 0 |  | 0.010954 |  | 0.1395 | 2 | D | 1 | ROZPOCET | [6 empty] | 0
70 | K | 766441821 | Demontáž parapetních desek dřevěných nebo plastových šířky do 30 cm délky přes 1,0 m |  |  | kus | 27.9 | 0 |  | 0 |  |  |  | základní |  | 0 | 0 | 0 | 0.005 | 0.1395 | 16 | K | 2 | ROZPOCET | 0 | 0 | 0 | 0 | 0 | 1 | 0 | 16 | 1437210350
71 | K | 766622131 | Montáž plastových oken plochy přes 1 m2 otevíravých výšky do 1,5 m s rámem do zdiva |  |  | m2 | 40.455 | 0 |  | 0 |  |  |  | základní |  | 0 | 0.00025 | 0.010114 | 0 | 0 | 16 | K | 2 | ROZPOCET | 0 | 0 | 0 | 0 | 0 | 1 | 0 | 16 | 2009073836
72 | M | 76662-01 | Okno dvoukřídlé/čtyřdílné s dvěma vyklápěcími křídly,otevíravé/vyklápěcí dovnitř, plastové 5ti komorový systém, zasklení izolačním dvojsklem Uw=1,1 W.m-2K-1, barva bílá vel. 2250/1450 ozn. O/01 |  |  | ks | 6 | 0 |  | 0 |  |  |  | základní |  | 0 | 0 | 0 | 0 | 0 | 32 | M | 2 | ROZPOCET | 0 | 0 | 0 | 0 | 0 | 1 | 0 | 16 | -939646778
73 | M | 76662-02 | Okno jednokřídlové /dvoudílné s vyklápěcím dílem,otevíraví/ vyklápěcí dovnitř, plastové 5ti komorový systém, zasklení izolačním dvojsklem Uw=1,1 W.m-2K-1, barva bílá vel. 1200/1450 ozn. O/02 |  |  | ks | 12 | 0 |  | 0 |  |  |  | základní |  | 0 | 0 | 0 | 0 | 0 | 32 | M | 2 | ROZPOCET | 0 | 0 | 0 | 0 | 0 | 1 | 0 | 16 | 508484031
74 | K | 766660451 | Montáž vchodových dveří 2křídlových bez nadsvětlíku do zdiva |  |  | kus | 1 | 0 |  | 0 |  |  |  | základní |  | 0 | 0.00084 | 0.00084 | 0 | 0 | 16 | K | 2 | ROZPOCET | 0 | 0 | 0 | 0 | 0 | 1 | 0 | 16 | 818960189
75 | M | 76666-D01 | Dveře vstupní dvoukřídlové plastové, s obvodívým těsněním vč. prahového, zasklení izolačním dvojsklem Ud=1,2 W/m2K, barva bílá, kování dle výběru investora vel. 1300/2185 ozn. DV/01 |  |  | ks | 1 | 0 |  | 0 |  |  |  | základní |  | 0 | 0 | 0 | 0 | 0 | 32 | M | 2 | ROZPOCET | 0 | 0 | 0 | 0 | 0 | 1 | 0 | 16 | 925112151
76 | K | 766691510 | Montáž těsnění oken a balkónových dveří polyuretanovou páskou |  |  | m | 229.94 | 0 |  | 0 |  |  |  | základní |  | 0 | 0 | 0 | 0 | 0 | 16 | K | 2 | ROZPOCET | 0 | 0 | 0 | 0 | 0 | 1 | 0 | 16 | 189425808
77 | M | 766612 | Dodávka těsnící polyuretanové páska kolem oken |  |  | m | 229.94 | 0 |  | 0 |  |  |  | základní |  | 0 | 0 | 0 | 0 | 0 | 32 | M | 2 | ROZPOCET | 0 | 0 | 0 | 0 | 0 | 1 | 0 | 16 | 184297506
78 | K | 766694122 | Montáž parapetních dřevěných nebo plastových šířky přes 30 cm délky do 1,6 m |  |  | kus | 12 | 0 |  | 0 |  |  |  | základní |  | 0 | 0 | 0 | 0 | 0 | 16 | K | 2 | ROZPOCET | 0 | 0 | 0 | 0 | 0 | 1 | 0 | 16 | -22532055
79 | K | 766694123 | Montáž parapetních dřevěných nebo plastových šířky přes 30 cm délky do 2,6 m |  |  | kus | 6 | 0 |  | 0 |  |  |  | základní |  | 0 | 0 | 0 | 0 | 0 | 16 | K | 2 | ROZPOCET | 0 | 0 | 0 | 0 | 0 | 1 | 0 | 16 | 826002479
80 | M | 76669-1 | Dodávka parapetních desek dřevěných dýhovaných š.450mm - nutno přeměřit |  |  | m | 27.9 | 0 |  | 0 |  |  |  | základní |  | 0 | 0 | 0 | 0 | 0 | 32 | M | 2 | ROZPOCET | 0 | 0 | 0 | 0 | 0 | 1 | 0 | 16 | -690036981
| 784 - Dokončovací práce - malby a tapety | [8 empty] | 0 | [5 empty] | 0 |  | 0.055878 |  | 0 | 2 | D | 1 | ROZPOCET | [6 empty] | 0
81 | K | 784211001 | Jednonásobné bílé malby ze směsí za mokra výborně otěruvzdorných v místnostech výšky do 3,80 m |  |  | m2 | 429.828 | 0 |  | 0 |  |  |  | základní |  | 0 | 0.00013 | 0.055878 | 0 | 0 | 16 | K | 2 | ROZPOCET | 0 | 0 | 0 | 0 | 0 | 1 | 0 | 16 | 1674800897
| VP - Vícepráce | [8 empty] | 0 | [11 empty] | D | 0 | PN | [6 empty] | 0
| K | [8 empty] | 0 |  |  |  | základní | [7 empty] | PN | 1 | PN | 0 | 0 | 0 | 0 | 0 | 1 | 0
| K | [8 empty] | 0 |  |  |  | základní | [7 empty] | PN | 1 | PN | 0 | 0 | 0 | 0 | 0 | 1 | 0
| K | [8 empty] | 0 |  |  |  | základní | [7 empty] | PN | 1 | PN | 0 | 0 | 0 | 0 | 0 | 1 | 0
| K | [8 empty] | 0 |  |  |  | základní | [7 empty] | PN | 1 | PN | 0 | 0 | 0 | 0 | 0 | 1 | 0