## Pokyny pro vyplnění
Pokyny pro vyplnění
Ve všech listech tohoto souboru můžete měnit pouze buňky s modrým pozadím. Jedná se o tyto údaje : - údaje o firmě - jednotkové ceny položek zadané na maximálně dvě desetinná místa

## Stavba
#RTSROZP# | Soupis stavebních prací, dodávek a služeb
| Stavba: |  | 13 1317/1 | Obnova přiváděcích vodovodních řadů Kouty n/D-Šumperk- etapa l. SO 01
| Zadavatel | [5 empty] | IČO:
DIČ:
| Projektant: | [5 empty] | IČO:
DIČ:
| Zhotovitel: | [5 empty] | IČO:
DIČ:
Vypracoval:
| Rozpis ceny | [6 empty] | Celkem
HSV | HSV | [6 empty] | 0
PSV | PSV | [6 empty] | 0
MON | MON | [6 empty] | 0
VN | Vedlejší náklady | [6 empty] | 0
ON | Ostatní náklady | [6 empty] | 0
| Celkem | [6 empty] | 0
Rekapitulace daní
0 | Základ pro sníženou DPH |  |  | 15 | % | 0 |  |  | CZK
0 | Snížená DPH |  |  | 15 | % | 0 |  |  | CZK
0 | Základ pro základní DPH |  |  | 21 | % | 0 |  |  | CZK
0 | Základní DPH |  |  | 21 | % | 0 |  |  | CZK
0 | Zaokrouhlení |  |  |  |  | 0 |  |  | CZK
| Cena celkem bez DPH |  |  |  |  | 0 |  |  | CZK
0 | Cena celkem s DPH |  |  |  |  | 0 |  |  | CZK
|  | v |  |  | dne |  | 2021-01-18
|  |  | Za zhotovitele |  |  |  | Za objednatele
Rekapitulace dílčích částí
#CASTI>> | Číslo | Název |  |  | Základ pro sníženou DPH | Základ pro základní DPH | DPH celkem | Cena celkem | %
1 | Stavba |  |  |  | 0 | 0 | 0 | 0
2 | 00 | Ostatní a vedlejší náklady |  |  | 0 | 0 | 0 | 0
3 | 01 | Ostatní a vedlejší náklady |  |  | 0 | 0 | 0 | 0
2 | SO 01 | Přiváděcí vodovodní řad |  |  | 0 | 0 | 0 | 0
3 | 01 | Přiváděcí řad D 412 |  |  | 0 | 0 | 0 | 0
3 | 02 | Armaturní šachty-stavební úpravy |  |  | 0 | 0 | 0 | 0
2 | SO 02 | Suchovod |  |  | 0 | 0 | 0 | 0
3 | 01 | Suchovod-úsek č.2 |  |  | 0 | 0 | 0 | 0
3 | 02 | Suchovod-úsek č.1 |  |  | 0 | 0 | 0 | 0
3 | 03 | Suchovod-úsek č.3 |  |  | 0 | 0 | 0 | 0
| Celkem za stavbu |  |  |  | 0 | 0 | 0 | 0 | 0
Rekapitulace dílů
| Číslo | Název |  |  | Typ dílu |  |  | Celkem | %
| 1 | Zemní práce |  |  | HSV |  |  | 0
| 11 | Přípravné a přidružené práce |  |  | HSV |  |  | 0
| 2 | Základy a zvláštní zakládání |  |  | HSV |  |  | 0
| 3 | Svislé a kompletní konstrukce |  |  | HSV |  |  | 0
| 4 | Vodorovné konstrukce |  |  | HSV |  |  | 0
| 5 | Komunikace |  |  | HSV |  |  | 0
| 8 | Trubní vedení |  |  | HSV |  |  | 0
| 91 | Doplňující práce na komunikaci |  |  | HSV |  |  | 0
| 93 | Dokončovací práce inženýrských staveb |  |  | HSV |  |  | 0
| 96 | Bourání konstrukcí |  |  | HSV |  |  | 0
| 99 | Staveništní přesun hmot |  |  | HSV |  |  | 0
| 711 | Izolace proti vodě |  |  | PSV |  |  | 0
| 713 | Izolace tepelné |  |  | PSV |  |  | 0
| 762 | Konstrukce tesařské |  |  | PSV |  |  | 0
| 767 | Konstrukce zámečnické |  |  | PSV |  |  | 0
| M23 | Montáže potrubí |  |  | MON |  |  | 0
| D96 | Přesuny suti a vybouraných hmot |  |  | PSU |  |  | 0
| VN | Vedlejší náklady |  |  | VN |  |  | 0
| ON | Ostatní náklady |  |  | ON |  |  | 0
| Cena celkem | [6 empty] | 0 | 0
Note on D11: Název
Note on I11: IČO
Note on D12: Ulice
Note on I12: DIČ
Note on C13: PSČ
Note on D13: Ulice

## VzorPolozky (hidden)
Položkový rozpočet
S:
O:
R:

## 00 01 Naklady
Soupis vedlejších a ostatních nákladů | [25 empty] | #TypZaznamu#
S: | 13 1317/1 | Obnova přiváděcích vodovodních řadů Kouty n/D-Šumperk- etapa l. SO 01 | [23 empty] | STA
O: | 00 | Ostatní a vedlejší náklady | [20 empty] | NAK |  |  | OBJ
R: | 01 | Ostatní a vedlejší náklady | [23 empty] | ROZ
P.č. | Číslo položky | Název položky | MJ | množství | cena / MJ | Celkem | Dodávka | Dodávka celk. | Montáž | Montáž celk. | DPH | cena s DPH | hmotnost / MJ | hmotnost celk.(t) | dem. hmotnost / MJ | dem. hmotnost celk.(t) | Ceník | Cen. soustava / platnost | Cenová úroveň | Nhod / MJ | Nhod celk. | Dodavatel
Díl: | VN | Vedlejší náklady |  |  |  | 0 |  | 0 |  | 0 |  | 0 |  | 0 |  | 0 |  |  |  |  | 0 |  |  |  |  | DIL
1 | 005111020R | Vytyčení stavby | Soubor | 1 |  | 0 |  | 0 |  | 0 | 21 | 0 | 0 | 0 | 0 | 0 |  | RTS 20/ II | Indiv | 0 | 0 |  |  |  |  | POL99_8
|  | Geodetické zaměření rohů stavby, stabilizace bodů a sestavení laviček. | [23 empty] | POP
|  | Vyhotovení protokolu o vytyčení stavby se seznamem souřadnic vytyčených bodů a jejich polohopisnými (S-JTSK) a výškopisnými (Bpv) hodnotami. | [23 empty] | POP
SPU
2 | 005111021R | Vytyčení inženýrských sítí | Soubor | 1 |  | 0 |  | 0 |  | 0 | 21 | 0 | 0 | 0 | 0 | 0 |  | RTS 20/ II | Indiv | 0 | 0 |  |  |  |  | POL99_8
|  | Zaměření a vytýčení stávajících inženýrských sítí v místě stavby z hlediska jejich ochrany při provádění stavby. | [23 empty] | POP
SPU
3 | 005121016R | Vybudování zařízení staveniště pro JKSO 827 | Soubor | 1 |  | 0 |  | 0 |  | 0 | 21 | 0 | 0 | 0 | 0 | 0 |  | RTS 20/ II | Indiv | 0 | 0 |  |  |  |  | POL99_8
|  | Vybudování zpevněných ploch pro skladování materiálu, doprava a osazení kontejnerů pro skladování. | [23 empty] | POP
|  | Sejmutí ornice, hrubá úprava terénu a zpevnění ploch pro osazení objektů sociálního zařízení staveniště a kanceláří stavby. | [23 empty] | POP
|  | Doprava a osazení mobilních buněk sociálního zařízení – umývárny, toalety, šatny. | [23 empty] | POP
|  | Doprava a osazení kanceláří stavby a technického dozoru. | [23 empty] | POP
|  | Doprava a osazení lávek pro chodce do 2 m délky, mostů do 5 délky. | [23 empty] | POP
|  | Zřízení osvětlení staveniště (včetně stožárů a osvětlovacích těles). | [23 empty] | POP
|  | Zřízení dočasných ochranných zařízení (plachty, stěny, stany), jestliže jsou vyžadovány technologií montáže. | [23 empty] | POP
|  | Náhradní zdroj elektrické energie. | [23 empty] | POP
SPU
4 | 005121026R | Provoz zařízení staveniště pro JKSO 827 | Soubor | 1 |  | 0 |  | 0 |  | 0 | 21 | 0 | 0 | 0 | 0 | 0 |  | RTS 20/ II | Indiv | 0 | 0 |  |  |  |  | POL99_8
|  | Opotřebení nebo pronájem skladovacích kontejnerů. | [23 empty] | POP
|  | Opotřebení a údržba nebo pronájem sociálního zařízení – umývárny, toalety, šatny. | [23 empty] | POP
|  | Opotřebení nebo pronájem kanceláří stavby a technického dozoru. | [23 empty] | POP
|  | Opotřebení lávek pro chodce do 2 m délky, mostů do 5 délky. | [23 empty] | POP
|  | Spotřeba vody a elektrické energie pro potřebu sociálních zařízení a kanceláří stavby. | [23 empty] | POP
|  | Pronájem, opotřebení a spotřeba pohonných hmot náhradního zdroje elektrické energie. | [23 empty] | POP
|  | Úklid v prostorách sociálního zařízení a kanceláří stavby. | [23 empty] | POP
|  | Opotřebení dočasných ochranných zařízení (plachty, stěny, stany). | [23 empty] | POP
|  | Spotřeba vody a elektrické energie, nebo pohonných hmot pro potřebu sociálních zařízení a kanceláří stavby. | [23 empty] | POP
SPU
5 | 005121036R | Odstranění zařízení staveniště pro JKSO 827 | Soubor | 1 |  | 0 |  | 0 |  | 0 | 21 | 0 | 0 | 0 | 0 | 0 |  | RTS 20/ II | Indiv | 0 | 0 |  |  |  |  | POL99_8
|  | Odvoz kontejnerů pro skladování a uvedení zpevněných ploch pro skladování do původního stavu. | [23 empty] | POP
|  | Uvedení zpevněných ploch pro osazení objektů sociálního zařízení staveniště a kanceláří stavby do původního stavu. | [23 empty] | POP
|  | Případné ohumusování. | [23 empty] | POP
|  | Odvoz mobilních buněk sociálního zařízení, nebo uvedení do původního stavu prostor pronajatých. | [23 empty] | POP
|  | Odvoz mobilních kanceláří stavby a technického dozoru, nebo uvedení do původního stavu prostor pronajatých. | [23 empty] | POP
|  | Odvoz provizorních mostů a lávek. | [23 empty] | POP
|  | Zrušení vnitrostaveništního rozvodu energie včetně rozvaděčů a osvětlení staveniště (včetně stožárů a osvětlovacích těles). | [23 empty] | POP
|  | Odvoz náhradního zdroje. | [23 empty] | POP
SPU
6 | 005124010R | Koordinační činnost | Soubor | 1 |  | 0 |  | 0 |  | 0 | 21 | 0 | 0 | 0 | 0 | 0 |  | RTS 20/ II | Indiv | 0 | 0 |  |  |  |  | POL99_8
|  | Koordinace stavebních a technologických dodávek stavby. | [23 empty] | POP
SPU
7 | 00524 R | Předání a převzetí díla | Soubor | 1 |  | 0 |  | 0 |  | 0 | 21 | 0 | 0 | 0 | 0 | 0 |  | RTS 20/ II | Indiv | 0 | 0 |  |  |  |  | POL99_8
|  | Náklady zhotovitele, které vzniknou v souvislosti s povinnostmi zhotovitele při předání a převzetí díla. | [23 empty] | POP
SPU
Díl: | ON | Ostatní náklady |  |  |  | 0 |  | 0 |  | 0 |  | 0 |  | 0 |  | 0 |  |  |  |  | 0 |  |  |  |  | DIL
8 | 005211030R | Dočasná dopravní opatření | Soubor | 1 |  | 0 |  | 0 |  | 0 | 21 | 0 | 0 | 0 | 0 | 0 |  | RTS 20/ II | Indiv | 0 | 0 |  |  |  |  | POL99_8
|  | Náklady na vyhotovení návrhu dočasného dopravního značení, jeho projednání s dotčenými orgány a organizacemi, dodání dopravních značek a světelné signalizace, jejich rozmístění a přemísťování a jejich údržba v průběhu výstavby včetně následného odstranění po ukončení stavebních prací. | [23 empty] | POP | Náklady na vyhotovení návrhu dočasného dopravního značení, jeho projednání s dotčenými orgány a organizacemi, dodání dopravních značek a světelné signalizace, jejich rozmístění a přemísťování a jejich údržba v průběhu výstavby včetně následného odstranění po ukončení stavebních prací.
SPU
9 | 005211040R | Užívání veřejných ploch a prostranství | Soubor | 1 |  | 0 |  | 0 |  | 0 | 21 | 0 | 0 | 0 | 0 | 0 |  | RTS 20/ II | Indiv | 0 | 0 |  |  |  |  | POL99_8
|  | Náklady a poplatky spojené s užíváním veřejných ploch a prostranství, pokud jsou stavebními pracemi nebo souvisejícími činnostmi dotčeny, a to včetně užívání ploch v souvislosti s uložením stavebního materiálu nebo stavebního odpadu. | [23 empty] | POP | Náklady a poplatky spojené s užíváním veřejných ploch a prostranství, pokud jsou stavebními pracemi nebo souvisejícími činnostmi dotčeny, a to včetně užívání ploch v souvislosti s uložením stavebního materiálu nebo stavebního odpadu.
SPU
10 | 00523 R | Zkoušky a revize | Soubor | 1 |  | 0 |  | 0 |  | 0 | 21 | 0 | 0 | 0 | 0 | 0 |  | RTS 20/ II | Indiv | 0 | 0 |  |  |  |  | POL99_8
|  | Náklady zhotovitele, související s prováděním zkoušek a revizí předepsaných technickými normami nebo objednatelem a které jsou pro provedení díla nezbytné. | [23 empty] | POP | Náklady zhotovitele, související s prováděním zkoušek a revizí předepsaných technickými normami nebo objednatelem a které jsou pro provedení díla nezbytné.
|  | Včetně zkoušek funkčnosti signal. vodiče, funkčnosti vodovodních armatur, průtočnosti hydrantů. | [23 empty] | POP
|  | Včetně kamerové prohlídky potrubí. | [23 empty] | POP
SPU
11 | 005231040R | Provozní řády | Soubor | 1 |  | 0 |  | 0 |  | 0 | 21 | 0 | 0 | 0 | 0 | 0 |  | RTS 20/ II | Indiv | 0 | 0 |  |  |  |  | POL99_8
SPU
12 | 005241010R | Dokumentace skutečného provedení | Soubor | 1 |  | 0 |  | 0 |  | 0 | 21 | 0 | 0 | 0 | 0 | 0 |  | RTS 20/ II | Indiv | 0 | 0 |  |  |  |  | POL99_8
|  | Náklady na vyhotovení dokumentace skutečného provedení stavby a její předání objednateli v požadované formě a požadovaném počtu. | [23 empty] | POP
SPU
13 | 005241020R | Geodetické zaměření skutečného provedení | Soubor | 1 |  | 0 |  | 0 |  | 0 | 21 | 0 | 0 | 0 | 0 | 0 |  | RTS 20/ II | Indiv | 0 | 0 |  |  |  |  | POL99_8
|  | Náklady na provedení skutečného zaměření stavby v rozsahu nezbytném pro zápis změny do katastru nemovitostí. | [23 empty] | POP
SPU
14 | 005281010R | Propagace | Soubor | 1 |  | 0 |  | 0 |  | 0 | 21 | 0 | 0 | 0 | 0 | 0 |  | RTS 20/ II | Indiv | 0 | 0 |  |  |  |  | POL99_8
|  | Billboard, o rozměrech 5100 x 2400 mm | [23 empty] | POP
|  | Návrh bude konzultován a odsouhlasen investorem | [23 empty] | POP
SPU
15 | 004111000T1 | Archeologický průzkum | Soubor | 1 |  | 0 |  | 0 |  | 0 | 21 | 0 | 0 | 0 | 0 | 0 |  | Vlastní | Indiv | 0 | 0 |  |  |  |  | POL99_8
SPU
16 | 00521103T0 | Čištění komunikací v průběhu stavby | Soubor | 1 |  | 0 |  | 0 |  | 0 | 21 | 0 | 0 | 0 | 0 | 0 |  | Vlastní | Indiv | 0 | 0 |  |  |  |  | POL99_8
|  | Včetně opravy a údržby komunikací užívaných v průběhu stavby. | [23 empty] | POP
SPU
17 | 005231031T | Náklady spojené s provizorním zásobováním odstavených objektů pitnou vodou | Soubor | 1 |  | 0 |  | 0 |  | 0 | 21 | 0 | 0 | 0 | 0 | 0 |  | Vlastní | Indiv | 0 | 0 |  |  |  |  | POL99_8
|  | Náklady na opatření na síti,odstavení vodárenského zařízení a jeho opětovné uvedení do provozu. | [23 empty] | POP
SPU
18 | 005241030T | Pasportizace objektů | Soubor | 1 |  | 0 |  | 0 |  | 0 | 21 | 0 | 0 | 0 | 0 | 0 |  | Vlastní | Indiv | 0 | 0 |  |  |  |  | POL99_8
|  | Zdokumentování pozemních a jiných objektů v blízkosti stavby a před jejím zahájením(fotodokumentace,video,popisy) | [23 empty] | POP
SPU
19 | 00524109T00 | Nájemné ŘSD, viz vyjádření (předpoklad zasažení výkopy v ploše 15 m2) | Soubor | 1 |  | 0 |  | 0 |  | 0 | 21 | 0 | 0 | 0 | 0 | 0 |  | Vlastní | Indiv | 0 | 0 |  |  |  |  | POL99_8
SPU
20 | 00524109T01 | Pachtovné Lesy ČR (předpoklad zasažení výkopy v ploše 1127 m2) | Soubor | 1 |  | 0 |  | 0 |  | 0 | 21 | 0 | 0 | 0 | 0 | 0 |  | Vlastní | Indiv | 0 | 0 |  |  |  |  | POL99_8
pachtovné 18 Kč/m2/rok
SPU
[24 empty] | 15 | 21
| Celkem |  |  |  |  | 0 | [17 empty] | 0 | 0 | SUM
END

## SO 01 01 Pol
Položkový soupis prací a dodávek | [25 empty] | #TypZaznamu#
S: | 13 1317/1 | Obnova přiváděcích vodovodních řadů Kouty n/D-Šumperk- etapa l. SO 01 | [23 empty] | STA
O: | SO 01 | Přiváděcí vodovodní řad | [20 empty] | ING |  |  | OBJ
R: | 01 | Přiváděcí řad D 412 | [23 empty] | ROZ
P.č. | Číslo položky | Název položky | MJ | množství | cena / MJ | Celkem | Dodávka | Dodávka celk. | Montáž | Montáž celk. | DPH | cena s DPH | hmotnost / MJ | hmotnost celk.(t) | dem. hmotnost / MJ | dem. hmotnost celk.(t) | Ceník | Cen. soustava / platnost | Cenová úroveň | Nhod / MJ | Nhod celk. | Dodavatel
Díl: | 1 | Zemní práce |  |  |  | 0 |  | 0 |  | 0 |  | 0 |  | 755.39 |  | 0 |  |  |  |  | 23440.95 |  |  |  |  | DIL
1 | 111201101R00 | Odstranění křovin a stromů o průměru do 10 cm při celkové ploše do 1 000 m2 | m2 | 50 |  | 0 |  | 0 |  | 0 | 21 | 0 | 0 | 0 | 0 | 0 | 800-1 | RTS 20/ II | RTS 19/ I | 0.172 | 8.6 |  |  |  |  | POL1_
|  | s odstraněním kořenů a s případným nutným odklizením křovin a stromů na hromady na vzdálenost do 50 m nebo s naložením na dopravní prostředek, do sklonu terénu 1 : 5, | [23 empty] | SPI |  | s odstraněním kořenů a s případným nutným odklizením křovin a stromů na hromady na vzdálenost do 50 m nebo s naložením na dopravní prostředek, do sklonu terénu 1 : 5,
SPU
2 | 111201401R00 | Spálení odstraněných křovin a stromů o průměru kmene do 100 mm, na hromadách, pro jakoukoliv plochu | m2 | 50 |  | 0 |  | 0 |  | 0 | 21 | 0 | 5e-05 | 0 | 0 | 0 | 800-1 | RTS 20/ II | RTS 19/ I | 0.03 | 1.5 |  |  |  |  | POL1_
|  | Včetně očištění spáleniště, uložení popela a zbytků na hromadu. | [23 empty] | SPI
SPU
3 | 112101101R00 | Kácení stromů listnatých o průměru kmene přes 100 do 300 mm | kus | 19 |  | 0 |  | 0 |  | 0 | 21 | 0 | 0 | 0 | 0 | 0 | 800-1 | RTS 20/ II | RTS 19/ I | 0.49 | 9.31 |  |  |  |  | POL1_
|  | s odřezáním kmene a odvětvením, včetně případného odklizení kmene a větví na oddělené hromady na vzdálenost do 50 m nebo s naložením na dopravní prostředek, | [23 empty] | SPI |  | s odřezáním kmene a odvětvením, včetně případného odklizení kmene a větví na oddělené hromady na vzdálenost do 50 m nebo s naložením na dopravní prostředek,
SPU
4 | 112101102R00 | Kácení stromů listnatých o průměru kmene přes 300 do 500 mm | kus | 2 |  | 0 |  | 0 |  | 0 | 21 | 0 | 0 | 0 | 0 | 0 | 800-1 | RTS 20/ II | RTS 19/ I | 0.88 | 1.76 |  |  |  |  | POL1_
|  | s odřezáním kmene a odvětvením, včetně případného odklizení kmene a větví na oddělené hromady na vzdálenost do 50 m nebo s naložením na dopravní prostředek, | [23 empty] | SPI |  | s odřezáním kmene a odvětvením, včetně případného odklizení kmene a větví na oddělené hromady na vzdálenost do 50 m nebo s naložením na dopravní prostředek,
SPU
5 | 112201101R00 | Odstranění pařezů pod úrovní terénu vykopáním o průměru přes 100 do 300 mm | kus | 19 |  | 0 |  | 0 |  | 0 | 21 | 0 | 5e-05 | 0 | 0 | 0 | 800-1 | RTS 20/ II | RTS 19/ I | 0.659 | 12.52 |  |  |  |  | POL1_
|  | s jejich vykopáním nebo vytrháním, s přesekáním kořenů a s případným nutným přemístěním pařezů na hromady do vzdálenosti do 50 m nebo s naložením na dopravní prostředek, | [23 empty] | SPI |  | s jejich vykopáním nebo vytrháním, s přesekáním kořenů a s případným nutným přemístěním pařezů na hromady do vzdálenosti do 50 m nebo s naložením na dopravní prostředek,
SPU
6 | 112201102R00 | Odstranění pařezů pod úrovní terénu vykopáním o průměru přes 300 do 500 mm | kus | 2 |  | 0 |  | 0 |  | 0 | 21 | 0 | 5e-05 | 0 | 0 | 0 | 800-1 | RTS 20/ II | RTS 19/ I | 1.655 | 3.31 |  |  |  |  | POL1_
|  | s jejich vykopáním nebo vytrháním, s přesekáním kořenů a s případným nutným přemístěním pařezů na hromady do vzdálenosti do 50 m nebo s naložením na dopravní prostředek, | [23 empty] | SPI |  | s jejich vykopáním nebo vytrháním, s přesekáním kořenů a s případným nutným přemístěním pařezů na hromady do vzdálenosti do 50 m nebo s naložením na dopravní prostředek,
SPU
7 | 115101201R00 | Čerpání vody na dopravní výšku do 10 m s uvažovaným průměrným přítokem do 500 l/min | h | 1350 |  | 0 |  | 0 |  | 0 | 21 | 0 | 0 | 0 | 0 | 0 | 800-1 | RTS 20/ II | RTS 19/ I | 0.203 | 274.05 |  |  |  |  | POL1_
|  | na vzdálenost od hladiny vody v jímce po výšku roviny proložené osou nejvyššího bodu výtlačného potrubí. Včetně odpadní potrubí v délce do 20 m. | [23 empty] | SPI |  | na vzdálenost od hladiny vody v jímce po výšku roviny proložené osou nejvyššího bodu výtlačného potrubí. Včetně odpadní potrubí v délce do 20 m.
SPU
8 | 115101301R00 | Pohotovost záložní čerpací soupravy na dopravní výšku do 10 m s uvažovaným průměrným přítokem do 500 l/min | den | 270 |  | 0 |  | 0 |  | 0 | 21 | 0 | 0 | 0 | 0 | 0 | 800-1 | RTS 20/ II | RTS 19/ I | 0 | 0 |  |  |  |  | POL1_
|  | na vzdálenost (výšku) od hladiny vody v jímce po výšku roviny proložené osou nejvyššího bodu výtlačného potrubí. Včetně sacího a výtlačného potrubí, příp. odpadních žlabů, lešení pod čerpadlo a pod potrubí nebo pod odpadní žlaby a záložního zdroje energie. | [23 empty] | SPI |  | na vzdálenost (výšku) od hladiny vody v jímce po výšku roviny proložené osou nejvyššího bodu výtlačného potrubí. Včetně sacího a výtlačného potrubí, příp. odpadních žlabů, lešení pod čerpadlo a pod potrubí nebo pod odpadní žlaby a záložního zdroje energie.
SPU
9 | 119001411R00 | Dočasné zajištění podzemního potrubí nebo vedení betonového potrubí DN do 200 mm | m | 8 |  | 0 |  | 0 |  | 0 | 21 | 0 | 0.0107 | 0.09 | 0 | 0 | 800-1 | RTS 20/ II | RTS 19/ I | 0.908 | 7.26 |  |  |  |  | POL1_
|  | ve výkopišti ve stavu a poloze, ve kterých byla na začátku zemních prací, a to podepřením, vzepřením nebo vyvěšením, případně s ochranným bedněním, se zřízením a odstraněním zajišťovací konstrukce a včetně opotřebení použitých materiálů, | [23 empty] | SPI |  | ve výkopišti ve stavu a poloze, ve kterých byla na začátku zemních prací, a to podepřením, vzepřením nebo vyvěšením, případně s ochranným bedněním, se zřízením a odstraněním zajišťovací konstrukce a včetně opotřebení použitých materiálů,
|  | vodovod : 4*2,00 |  | 8 | [21 empty] | VV | 0
SPU
10 | 119001412R00 | Dočasné zajištění podzemního potrubí nebo vedení betonového potrubí DN přes 200 do 500 mm | m | 24 |  | 0 |  | 0 |  | 0 | 21 | 0 | 0.01271 | 0.31 | 0 | 0 | 800-1 | RTS 20/ II | RTS 19/ I | 1.153 | 27.67 |  |  |  |  | POL1_
|  | ve výkopišti ve stavu a poloze, ve kterých byla na začátku zemních prací, a to podepřením, vzepřením nebo vyvěšením, případně s ochranným bedněním, se zřízením a odstraněním zajišťovací konstrukce a včetně opotřebení použitých materiálů, | [23 empty] | SPI |  | ve výkopišti ve stavu a poloze, ve kterých byla na začátku zemních prací, a to podepřením, vzepřením nebo vyvěšením, případně s ochranným bedněním, se zřízením a odstraněním zajišťovací konstrukce a včetně opotřebení použitých materiálů,
|  | kanalizace : 6*3,00 |  | 18 | [21 empty] | VV | 0
|  | teplovod : 2*3,00 |  | 6 | [21 empty] | VV | 0
SPU
11 | 119001421R00 | Dočasné zajištění podzemního potrubí nebo vedení kabelů do 3 kabelů | m | 26 |  | 0 |  | 0 |  | 0 | 21 | 0 | 0.02478 | 0.64 | 0 | 0 | 800-1 | RTS 20/ II | RTS 19/ I | 0.547 | 14.22 |  |  |  |  | POL1_
|  | ve výkopišti ve stavu a poloze, ve kterých byla na začátku zemních prací, a to podepřením, vzepřením nebo vyvěšením, případně s ochranným bedněním, se zřízením a odstraněním zajišťovací konstrukce a včetně opotřebení použitých materiálů, | [23 empty] | SPI |  | ve výkopišti ve stavu a poloze, ve kterých byla na začátku zemních prací, a to podepřením, vzepřením nebo vyvěšením, případně s ochranným bedněním, se zřízením a odstraněním zajišťovací konstrukce a včetně opotřebení použitých materiálů,
|  | 13*2,00 |  | 26 | [21 empty] | VV | 0
SPU
12 | 120001101R00 | Ztížené vykopávky v horninách jakékoliv třídy | m3 | 136.5 |  | 0 |  | 0 |  | 0 | 21 | 0 | 0 | 0 | 0 | 0 | 800-1 | RTS 20/ II | RTS 19/ I | 1.548 | 211.3 |  |  |  |  | POL1_
|  | příplatek k cenám vykopávek za ztížení vykopávky v blízkosti podzemního vedení nebo výbušnin v horninách jakékoliv třídy, | [23 empty] | SPI
|  | silov.kabely : 13*2,00*1,50*1,10 |  | 42.9 | [21 empty] | VV | 0
|  | vodovod : 4*2,00*1,50*1,80 |  | 21.6 | [21 empty] | VV | 0
|  | kanalizace : 6*3,00*1,50*2,00 |  | 54 | [21 empty] | VV | 0
|  | teplovod : 2*3,00*1,50*2,00 |  | 18 | [21 empty] | VV | 0
SPU
13 | 121101103R00 | Sejmutí ornice s přemístěním na vzdálenost přes 100 do 250 m | m3 | 96.375 |  | 0 |  | 0 |  | 0 | 21 | 0 | 0 | 0 | 0 | 0 | 800-1 | RTS 20/ II | RTS 19/ I | 0.0134 | 1.29 |  |  |  |  | POL1_
|  | nebo lesní půdy, s vodorovným přemístěním na hromady v místě upotřebení nebo na dočasné či trvalé skládky se složením | [23 empty] | SPI
|  | jámy-zeleň : 41*(4,50*2,00)*0,15 |  | 55.35 | [21 empty] | VV | 0
|  | 1*(6,50*2,50)*0,15 |  | 2.4375 | [21 empty] | VV | 0
|  | 7*(3,00*2,00)*0,15 |  | 6.3 | [21 empty] | VV | 0
|  | 1*(1,50*6,00)*0,15 |  | 1.35 | [21 empty] | VV | 0
|  | sondy : 3*(2,00*2,00)*0,15 |  | 1.8 | [21 empty] | VV | 0
|  | rýhy-zeleň : 82,00*1,50*0,15 |  | 18.45 | [21 empty] | VV | 0
|  | AŠ : 2*2,10*2,50*0,15 |  | 1.575 | [21 empty] | VV | 0
|  | 5*3,00*3,00*0,15 |  | 6.75 | [21 empty] | VV | 0
|  | 3,50*4,50*0,15 |  | 2.3625 | [21 empty] | VV | 0
SPU
14 | 131201113R00 | Hloubení nezapažených jam a zářezů do 10000 m3, v hornině 3, hloubení strojně | m3 | 624.8225 |  | 0 |  | 0 |  | 0 | 21 | 0 | 0 | 0 | 0 | 0 | 800-1 | RTS 20/ II | RTS 19/ I | 0.1 | 62.48 |  |  |  |  | POL1_
|  | kromě zářezů se šikmými stěnami pro podzemní vedení, s urovnáním dna do předepsaného profilu a spádu, s případným nutným přemístěním ve výkopišti a dále buď s přemístěním výkopku na přilehlém terénu na vzdálenost do 3 m od okraje jámy nebo s naložením na dopravní prostředek, | [23 empty] | SPI |  | kromě zářezů se šikmými stěnami pro podzemní vedení, s urovnáním dna do předepsaného profilu a spádu, s případným nutným přemístěním ve výkopišti a dále buď s přemístěním výkopku na přilehlém terénu na vzdálenost do 3 m od okraje jámy nebo s naložením na dopravní prostředek,
|  | jámy-asf.komun. : 3*(4,50*2,00)*(2,50-0,30)/100*50 |  | 29.7 | [21 empty] | VV | 0
|  | 1*(4,00*2,50)*(2,50-0,30)/100*50 |  | 11 | [21 empty] | VV | 0
|  | 1*(2,00*2,00)*(2,50-0,15)/100*50 |  | 4.7 | [21 empty] | VV | 0
|  | jámy-štěrk : 2*(4,50*2,00)*(2,50-0,15)/100*50 |  | 21.15 | [21 empty] | VV | 0
|  | jámy-zeleň : 41*(4,50*2,00)*(2,50-0,15)/100*50 |  | 433.575 | [21 empty] | VV | 0
|  | 1*(6,50*2,50)*(2,50-0,15)/100*50 |  | 19.0938 | [21 empty] | VV | 0
|  | 1*(6,00*1,20)*(2,50-0,15)/100*50 |  | 8.46 | [21 empty] | VV | 0
|  | 7*(3,00*2,00)*(2,50-0,15)/100*50 |  | 49.35 | [21 empty] | VV | 0
|  | sondy-zeleň : 3*(2,00*2,00)*(2,00-0,15)/100*50 |  | 11.1 | [21 empty] | VV | 0
|  | AŠ-asf.komun. : 1*(3,10*2,50)*(1,00-0,30)/100*50 |  | 2.7125 | [21 empty] | VV | 0
|  | AŠ-zeleň : 2*(3,10*2,50)*(1,00-0,15)/100*50 |  | 6.5875 | [21 empty] | VV | 0
|  | 5*(3,00*3,00)*(1,00-0,15)/100*50 |  | 19.125 | [21 empty] | VV | 0
|  | (3,50*4,50)*(1,20-0,15)/100*50 |  | 8.2688 | [21 empty] | VV | 0
SPU
15 | 131201119R00 | Hloubení nezapažených jam a zářezů příplatek za lepivost, v hornině 3, | m3 | 187.4466 |  | 0 |  | 0 |  | 0 | 21 | 0 | 0 | 0 | 0 | 0 | 800-1 | RTS 20/ II | RTS 19/ I | 0.0431 | 8.08 |  |  |  |  | POL1_
|  | kromě zářezů se šikmými stěnami pro podzemní vedení, s urovnáním dna do předepsaného profilu a spádu, s případným nutným přemístěním ve výkopišti a dále buď s přemístěním výkopku na přilehlém terénu na vzdálenost do 3 m od okraje jámy nebo s naložením na dopravní prostředek, | [23 empty] | SPI |  | kromě zářezů se šikmými stěnami pro podzemní vedení, s urovnáním dna do předepsaného profilu a spádu, s případným nutným přemístěním ve výkopišti a dále buď s přemístěním výkopku na přilehlém terénu na vzdálenost do 3 m od okraje jámy nebo s naložením na dopravní prostředek,
|  | 624,822/100*30 |  | 187.4466 | [21 empty] | VV | 0
SPU
16 | 131301113R00 | Hloubení nezapažených jam a zářezů do 10000 m3, v hornině 4, hloubení strojně | m3 | 507.1968 |  | 0 |  | 0 |  | 0 | 21 | 0 | 0 | 0 | 0 | 0 | 800-1 | RTS 20/ II | RTS 19/ I | 0.15 | 76.08 |  |  |  |  | POL1_
|  | kromě zářezů se šikmými stěnami pro podzemní vedení, s urovnáním dna do předepsaného profilu a spádu, s případným nutným přemístěním ve výkopišti a dále buď s přemístěním výkopku na přilehlém terénu na vzdálenost do 3 m od okraje jámy nebo s naložením na dopravní prostředek, | [23 empty] | SPI |  | kromě zářezů se šikmými stěnami pro podzemní vedení, s urovnáním dna do předepsaného profilu a spádu, s případným nutným přemístěním ve výkopišti a dále buď s přemístěním výkopku na přilehlém terénu na vzdálenost do 3 m od okraje jámy nebo s naložením na dopravní prostředek,
|  | jámy-asf.komun. : 3*(4,50*2,00)*(2,50-0,30)/100*40 |  | 23.76 | [21 empty] | VV | 0
|  | 1*(4,00*2,50)*(2,50-0,30)/100*40 |  | 8.8 | [21 empty] | VV | 0
|  | 1*(2,00*2,00)*(2,50-0,15)/100*40 |  | 3.76 | [21 empty] | VV | 0
|  | jámy-štěrk : 2*(4,50*2,00)*(2,50-0,15)/100*40 |  | 16.92 | [21 empty] | VV | 0
|  | jámy-zeleň : 41*(4,50*2,00)*(2,50-0,15)/100*40 |  | 346.86 | [21 empty] | VV | 0
|  | 1*(6,50*2,50)*(2,50-0,15)/100*40 |  | 15.275 | [21 empty] | VV | 0
|  | 1*(6,00*1,20)*(2,50-0,15)/100*40 |  | 6.768 | [21 empty] | VV | 0
|  | 7*(3,00*2,00)*(2,50-0,15)/100*40 |  | 39.48 | [21 empty] | VV | 0
|  | sondy-zeleň : 3*(2,00*2,00)*(2,00-0,15)/100*40 |  | 8.88 | [21 empty] | VV | 0
|  | AŠ-asf.komun. : 1*(3,10*2,50)*(1,00-0,30)/100*50 |  | 2.7125 | [21 empty] | VV | 0
|  | AŠ-zeleň : 2*(3,10*2,50)*(1,00-0,15)/100*50 |  | 6.5875 | [21 empty] | VV | 0
|  | 5*(3,00*3,00)*(1,00-0,15)/100*50 |  | 19.125 | [21 empty] | VV | 0
|  | (3,50*4,50)*(1,20-0,15)/100*50 |  | 8.2688 | [21 empty] | VV | 0
SPU
17 | 131301119R00 | Hloubení nezapažených jam a zářezů příplatek za lepivost, v hornině 4, | m3 | 152.1591 |  | 0 |  | 0 |  | 0 | 21 | 0 | 0 | 0 | 0 | 0 | 800-1 | RTS 20/ II | RTS 19/ I | 0.1024 | 15.58 |  |  |  |  | POL1_
|  | kromě zářezů se šikmými stěnami pro podzemní vedení, s urovnáním dna do předepsaného profilu a spádu, s případným nutným přemístěním ve výkopišti a dále buď s přemístěním výkopku na přilehlém terénu na vzdálenost do 3 m od okraje jámy nebo s naložením na dopravní prostředek, | [23 empty] | SPI |  | kromě zářezů se šikmými stěnami pro podzemní vedení, s urovnáním dna do předepsaného profilu a spádu, s případným nutným přemístěním ve výkopišti a dále buď s přemístěním výkopku na přilehlém terénu na vzdálenost do 3 m od okraje jámy nebo s naložením na dopravní prostředek,
|  | 507,197/100*30 |  | 152.1591 | [21 empty] | VV | 0
SPU
18 | 131401112R00 | Hloubení nezapažených jam a zářezů do 1000 m3, v hornině 5, hloubení strojně | m3 | 117.6257 |  | 0 |  | 0 |  | 0 | 21 | 0 | 0 | 0 | 0 | 0 | 800-1 | RTS 20/ II | RTS 19/ I | 0.26 | 30.58 |  |  |  |  | POL1_
|  | kromě zářezů se šikmými stěnami pro podzemní vedení, s urovnáním dna do předepsaného profilu a spádu, s případným nutným přemístěním ve výkopišti a dále buď s přemístěním výkopku na přilehlém terénu na vzdálenost do 3 m od okraje jámy nebo s naložením na dopravní prostředek, | [23 empty] | SPI |  | kromě zářezů se šikmými stěnami pro podzemní vedení, s urovnáním dna do předepsaného profilu a spádu, s případným nutným přemístěním ve výkopišti a dále buď s přemístěním výkopku na přilehlém terénu na vzdálenost do 3 m od okraje jámy nebo s naložením na dopravní prostředek,
|  | jámy-asf.komun. : 3*(4,50*2,00)*(2,50-0,30)/100*10 |  | 5.94 | [21 empty] | VV | 0
|  | 1*(4,00*2,50)*(2,50-0,30)/100*10 |  | 2.2 | [21 empty] | VV | 0
|  | 1*(2,00*2,00)*(2,50-0,15)/100*10 |  | 0.94 | [21 empty] | VV | 0
|  | jámy-štěrk : 2*(4,50*2,00)*(2,50-0,15)/100*10 |  | 4.23 | [21 empty] | VV | 0
|  | jámy-zeleň : 41*(4,50*2,00)*(2,50-0,15)/100*10 |  | 86.715 | [21 empty] | VV | 0
|  | 1*(6,50*2,50)*(2,50-0,15)/100*10 |  | 3.8188 | [21 empty] | VV | 0
|  | 1*(6,00*1,20)*(2,50-0,15)/100*10 |  | 1.692 | [21 empty] | VV | 0
|  | 7*(3,00*2,00)*(2,50-0,15)/100*10 |  | 9.87 | [21 empty] | VV | 0
|  | sondy-zeleň : 3*(2,00*2,00)*(2,00-0,15)/100*10 |  | 2.22 | [21 empty] | VV | 0
SPU
19 | 132201212R00 | Hloubení rýh šířky přes 60 do 200 cm do 1000 m3, v hornině 3, hloubení strojně | m3 | 106.6125 |  | 0 |  | 0 |  | 0 | 21 | 0 | 0 | 0 | 0 | 0 | 800-1 | RTS 20/ II | RTS 19/ I | 0.16 | 17.06 |  |  |  |  | POL1_
|  | zapažených i nezapažených, s urovnáním dna do předepsaného profilu a spádu, s případně nutným přehozením výkopku na vzdálenost do 3 m ve výkopišti, s přehozením výkopku na přilehlém terénu na vzdálenost do 5 m od podélné osy rýhy nebo s naložením výkopku na dopravní prostředek. | [23 empty] | SPI |  | zapažených i nezapažených, s urovnáním dna do předepsaného profilu a spádu, s případně nutným přehozením výkopku na vzdálenost do 3 m ve výkopišti, s přehozením výkopku na přilehlém terénu na vzdálenost do 5 m od podélné osy rýhy nebo s naložením výkopku na dopravní prostředek.
|  | rýha dl.kostky : 10,00*1,50*(2,00-0,20)/100*50 |  | 13.5 | [21 empty] | VV | 0
|  | rýha zeleň : 57,00*1,50*(2,00-0,15)/100*50 |  | 79.0875 | [21 empty] | VV | 0
|  | rýha asf.komun. : 11,00*1,50*(2,00-0,30)/100*50 |  | 14.025 | [21 empty] | VV | 0
SPU
20 | 132201219R00 | Hloubení rýh šířky přes 60 do 200 cm příplatek za lepivost, v hornině 3, | m3 | 31.9836 |  | 0 |  | 0 |  | 0 | 21 | 0 | 0 | 0 | 0 | 0 | 800-1 | RTS 20/ II | RTS 19/ I | 0.084 | 2.69 |  |  |  |  | POL1_
|  | zapažených i nezapažených, s urovnáním dna do předepsaného profilu a spádu, s případně nutným přehozením výkopku na vzdálenost do 3 m ve výkopišti, s přehozením výkopku na přilehlém terénu na vzdálenost do 5 m od podélné osy rýhy nebo s naložením výkopku na dopravní prostředek. | [23 empty] | SPI |  | zapažených i nezapažených, s urovnáním dna do předepsaného profilu a spádu, s případně nutným přehozením výkopku na vzdálenost do 3 m ve výkopišti, s přehozením výkopku na přilehlém terénu na vzdálenost do 5 m od podélné osy rýhy nebo s naložením výkopku na dopravní prostředek.
|  | 106,612/100*30 |  | 31.9836 | [21 empty] | VV | 0
SPU
21 | 132301212R00 | Hloubení rýh šířky přes 60 do 200 cm do 1000 m3, v hornině 4, hloubení strojně | m3 | 81.96 |  | 0 |  | 0 |  | 0 | 21 | 0 | 0 | 0 | 0 | 0 | 800-1 | RTS 20/ II | RTS 19/ I | 0.3 | 24.59 |  |  |  |  | POL1_
|  | zapažených i nezapažených, s urovnáním dna do předepsaného profilu a spádu, s případně nutným přehozením výkopku na vzdálenost do 3 m ve výkopišti, s přehozením výkopku na přilehlém terénu na vzdálenost do 5 m od podélné osy rýhy nebo s naložením výkopku na dopravní prostředek. | [23 empty] | SPI |  | zapažených i nezapažených, s urovnáním dna do předepsaného profilu a spádu, s případně nutným přehozením výkopku na vzdálenost do 3 m ve výkopišti, s přehozením výkopku na přilehlém terénu na vzdálenost do 5 m od podélné osy rýhy nebo s naložením výkopku na dopravní prostředek.
|  | rýha dl.kostky : 10,00*1,50*(2,00-0,20)/100*40 |  | 10.8 | [21 empty] | VV | 0
|  | rýha zeleň : 54,00*1,50*(2,00-0,15)/100*40 |  | 59.94 | [21 empty] | VV | 0
|  | rýha asf.komun. : 11,00*1,50*(2,00-0,30)/100*40 |  | 11.22 | [21 empty] | VV | 0
SPU
22 | 132301219R00 | Hloubení rýh šířky přes 60 do 200 cm příplatek za lepivost, v hornině 4, | m3 | 24.588 |  | 0 |  | 0 |  | 0 | 21 | 0 | 0 | 0 | 0 | 0 | 800-1 | RTS 20/ II | RTS 19/ I | 0.1483 | 3.65 |  |  |  |  | POL1_
|  | zapažených i nezapažených, s urovnáním dna do předepsaného profilu a spádu, s případně nutným přehozením výkopku na vzdálenost do 3 m ve výkopišti, s přehozením výkopku na přilehlém terénu na vzdálenost do 5 m od podélné osy rýhy nebo s naložením výkopku na dopravní prostředek. | [23 empty] | SPI |  | zapažených i nezapažených, s urovnáním dna do předepsaného profilu a spádu, s případně nutným přehozením výkopku na vzdálenost do 3 m ve výkopišti, s přehozením výkopku na přilehlém terénu na vzdálenost do 5 m od podélné osy rýhy nebo s naložením výkopku na dopravní prostředek.
|  | 81,960/100*30 |  | 24.588 | [21 empty] | VV | 0
SPU
23 | 132401211R00 | Hloubení rýh šířky přes 60 do 200 cm jakékoliv množství, v hornině 5, hloubení strojně | m3 | 28.905 |  | 0 |  | 0 |  | 0 | 21 | 0 | 0 | 0 | 0 | 0 | 800-1 | RTS 20/ II | RTS 19/ I | 0.53 | 15.32 |  |  |  |  | POL1_
|  | zapažených i nezapažených, s urovnáním dna do předepsaného profilu a spádu, s případně nutným přehozením výkopku na vzdálenost do 3 m ve výkopišti, s přehozením výkopku na přilehlém terénu na vzdálenost do 5 m od podélné osy rýhy nebo s naložením výkopku na dopravní prostředek. | [23 empty] | SPI |  | zapažených i nezapažených, s urovnáním dna do předepsaného profilu a spádu, s případně nutným přehozením výkopku na vzdálenost do 3 m ve výkopišti, s přehozením výkopku na přilehlém terénu na vzdálenost do 5 m od podélné osy rýhy nebo s naložením výkopku na dopravní prostředek.
|  | rýha dl.kostky : 10,00*1,50*(2,00-0,20)/100*10 |  | 2.7 | [21 empty] | VV | 0
|  | rýha zeleň : 54,00*1,50*(2,00-0,15)/100*10 |  | 14.985 | [21 empty] | VV | 0
|  | rýha asf.komun. : 11,00*1,50*(2,00-0,30)/100*40 |  | 11.22 | [21 empty] | VV | 0
SPU
24 | 139601102R00 | Ruční výkop jam, rýh a šachet v hornině 3 | m3 | 34.6875 |  | 0 |  | 0 |  | 0 | 21 | 0 | 0 | 0 | 0 | 0 | 800-1 | RTS 20/ II | RTS 19/ I | 3.533 | 122.55 |  |  |  |  | POL1_
|  | s přehozením na vzdálenost do 5 m nebo s naložením na ruční dopravní prostředek | [23 empty] | SPI
|  | rýha-zeleň : 25,00*1,50*(2,00-0,15)/100*50 |  | 34.6875 | [21 empty] | VV | 0
SPU
25 | 139601103R00 | Ruční výkop jam, rýh a šachet v hornině 4 | m3 | 34.6875 |  | 0 |  | 0 |  | 0 | 21 | 0 | 0 | 0 | 0 | 0 | 800-1 | RTS 20/ II | RTS 19/ I | 4.655 | 161.47 |  |  |  |  | POL1_
|  | s přehozením na vzdálenost do 5 m nebo s naložením na ruční dopravní prostředek | [23 empty] | SPI
|  | rýha-zeleň : 25,00*1,50*(2,00-0,15)/100*50 |  | 34.6875 | [21 empty] | VV | 0
SPU
26 | 141741122R00 | Protlačování - beranění ocelových trub vnějšího průměru do 530 mm | m | 9.5 |  | 0 |  | 0 |  | 0 | 21 | 0 | 0.00076 | 0.01 | 0 | 0 | 800-1 | RTS 20/ II | RTS 19/ I | 4.7103 | 44.75 |  |  |  |  | POL1_
|  | Protlačování trub v hornině 1 - 4 s výjimkou tekoucího písku a hornin kašovité konzistence metodou ramování (zatloukání) ocelových trub s následným čistěním. | [23 empty] | SPI |  | Protlačování trub v hornině 1 - 4 s výjimkou tekoucího písku a hornin kašovité konzistence metodou ramování (zatloukání) ocelových trub s následným čistěním.
|  | Úprava čela potrubí pro protlačení, spojování potlačovaných trub, odstranění horniny z protlačovaných trub stlačeným vzduchem, vodorovné a svislé přemístění výkopku z protlačovaného potrubí a montážní jámy na přilehlé území. | [23 empty] | SPI |  | Úprava čela potrubí pro protlačení, spojování potlačovaných trub, odstranění horniny z protlačovaných trub stlačeným vzduchem, vodorovné a svislé přemístění výkopku z protlačovaného potrubí a montážní jámy na přilehlé území.
|  | 9,50 |  | 9.5 | [21 empty] | VV | 0
SPU
27 | 151101101R00 | Zřízení pažení a rozepření stěn rýh příložné pro jakoukoliv mezerovitost, hloubky do 2 m | m2 | 412 |  | 0 |  | 0 |  | 0 | 21 | 0 | 0.00099 | 0.41 | 0 | 0 | 800-1 | RTS 20/ II | RTS 19/ I | 0.236 | 97.23 |  |  |  |  | POL1_
|  | pro podzemní vedení pro všechny šířky rýhy, | [23 empty] | SPI
|  | 103,00*2,00*2 |  | 412 | [21 empty] | VV | 0
SPU
28 | 151101111R00 | Odstranění pažení a rozepření rýh příložné , hloubky do 2 m | m2 | 412 |  | 0 |  | 0 |  | 0 | 21 | 0 | 0 | 0 | 0 | 0 | 800-1 | RTS 20/ II | RTS 19/ I | 0.07 | 28.84 |  |  |  |  | POL1_
|  | pro podzemní vedení s uložením materiálu na vzdálenost do 3 m od kraje výkopu, | [23 empty] | SPI
SPU
29 | 151101201R00 | Zřízení pažení stěn výkopu bez rozepření, vzepření příložné, hloubky do 4 m | m2 | 1991.5 |  | 0 |  | 0 |  | 0 | 21 | 0 | 0.0007 | 1.39 | 0 | 0 | 800-1 | RTS 20/ II | RTS 19/ I | 0.156 | 310.67 |  |  |  |  | POL1_
|  | jámy : 2*6,50*2,50+2*2,50*2,50 |  | 45 | [21 empty] | VV | 0
|  | 2*6,00*2,50*2*1,20*2,50 |  | 180 | [21 empty] | VV | 0
|  | 2*46*4,50*2,50+2*46*2,00*2,50 |  | 1495 | [21 empty] | VV | 0
|  | 2*4,00*2,50+2*2,50*2,50 |  | 32.5 | [21 empty] | VV | 0
|  | 2*7*3,00*2,50+2*7*2,00*2,50 |  | 175 | [21 empty] | VV | 0
|  | sondy : 4*4*2,00*2,00 |  | 64 | [21 empty] | VV | 0
SPU
30 | 151101211R00 | Odstranění pažení stěn výkopu příložné, hloubky do 4 m | m2 | 1991.5 |  | 0 |  | 0 |  | 0 | 21 | 0 | 0 | 0 | 0 | 0 | 800-1 | RTS 20/ II | RTS 19/ I | 0.095 | 189.19 |  |  |  |  | POL1_
|  | s uložením pažin na vzdálenost do 3 m od okraje výkopu, | [23 empty] | SPI
SPU
31 | 151101301R00 | Zřízení rozepření zapažených stěn výkopů při roubení příložném, hloubky do 4 m | m3 | 1255.625 |  | 0 |  | 0 |  | 0 | 21 | 0 | 0.00046 | 0.58 | 0 | 0 | 800-1 | RTS 20/ II | RTS 19/ I | 0.126 | 158.21 |  |  |  |  | POL1_
|  | s potřebným přepažováním, | [23 empty] | SPI
|  | jámy : 1*6,50*2,50*2,50 |  | 40.625 | [21 empty] | VV | 0
|  | 1*6,00*1,20*2,50 |  | 18 | [21 empty] | VV | 0
|  | 46*4,50*2,00*2,50 |  | 1035 | [21 empty] | VV | 0
|  | 1*4,00*2,50*2,50 |  | 25 | [21 empty] | VV | 0
|  | 7*3,00*2,00*2,50 |  | 105 | [21 empty] | VV | 0
|  | sondy : 4*2,00*2,00*2,00 |  | 32 | [21 empty] | VV | 0
SPU
32 | 151101311R00 | Odstranění rozepření stěn výkopů při roubení příložném, hloubky do 4 m | m3 | 1255.625 |  | 0 |  | 0 |  | 0 | 21 | 0 | 0 | 0 | 0 | 0 | 800-1 | RTS 20/ II | RTS 19/ I | 0.038 | 47.71 |  |  |  |  | POL1_
|  | s uložením materiálu na vzdálenost do 3 m od okraje výkopu, | [23 empty] | SPI
SPU
33 | 161101101R00 | Svislé přemístění výkopku z horniny 1 až 4, při hloubce výkopu přes 1 do 2,5 m | m3 | 411.9787 |  | 0 |  | 0 |  | 0 | 21 | 0 | 0 | 0 | 0 | 0 | 800-1 | RTS 20/ II | RTS 19/ I | 0.345 | 142.13 |  |  |  |  | POL1_
|  | bez naložení do dopravní nádoby, ale s vyprázdněním dopravní nádoby na hromadu nebo na dopravní prostředek, | [23 empty] | SPI
|  | jámy : (624,822+507,197)/100*25 |  | 283.0048 | [21 empty] | VV | 0
|  | rýhy : (106,612+81,960+34,688+34,688)/100*50 |  | 128.974 | [21 empty] | VV | 0
SPU
34 | 161101151R00 | Svislé přemístění výkopku z horniny 5 až 7, při hloubce výkopu přes 1 do 2,5 m | m3 | 58.3115 |  | 0 |  | 0 |  | 0 | 21 | 0 | 0 | 0 | 0 | 0 | 800-1 | RTS 20/ II | RTS 19/ I | 0.484 | 28.22 |  |  |  |  | POL1_
|  | bez naložení do dopravní nádoby, ale s vyprázdněním dopravní nádoby na hromadu nebo na dopravní prostředek, | [23 empty] | SPI
|  | jámy : 117,626/100*25 |  | 29.4065 | [21 empty] | VV | 0
|  | rýhy : 28,905 |  | 28.905 | [21 empty] | VV | 0
SPU
35 | 162701105R00 | Vodorovné přemístění výkopku z horniny 1 až 4, na vzdálenost přes 9 000 do 10 000 m | m3 | 845.436 |  | 0 |  | 0 |  | 0 | 21 | 0 | 0 | 0 | 0 | 0 | 800-1 | RTS 20/ II | RTS 19/ I | 0.011 | 9.3 |  |  |  |  | POL1_
|  | po suchu, bez naložení výkopku, avšak se složením bez rozhrnutí, zpáteční cesta vozidla. | [23 empty] | SPI
|  | na meziskládku a zpět | [23 empty] | POP
|  | cca 60% výkopku,ostatní zůstává vedle rýhy | [23 empty] | POP
|  | 422,718*2 |  | 845.436 | [21 empty] | VV | 0
SPU
36 | 162701105R00 | Vodorovné přemístění výkopku z horniny 1 až 4, na vzdálenost přes 9 000 do 10 000 m | m3 | 685.437 |  | 0 |  | 0 |  | 0 | 21 | 0 | 0 | 0 | 0 | 0 | 800-1 | RTS 20/ II | RTS 19/ I | 0.011 | 7.54 |  |  |  |  | POL1_
|  | po suchu, bez naložení výkopku, avšak se složením bez rozhrnutí, zpáteční cesta vozidla. | [23 empty] | SPI
|  | trvalá skládka do 25 km | [23 empty] | POP
|  | jámy : (624,822+507,197) |  | 1132.019 | [21 empty] | VV | 0
|  | rýhy : (106,612+81,960+34,688+34,688) |  | 257.948 | [21 empty] | VV | 0
|  | odpočet zpět k zásypu : -704,530 |  | -704.53 | [21 empty] | VV | 0
SPU
37 | 162701155R00 | Vodorovné přemístění výkopku z horniny 5 až 7, na vzdálenost přes 9 000 do 10 000 m | m3 | 146.531 |  | 0 |  | 0 |  | 0 | 21 | 0 | 0 | 0 | 0 | 0 | 800-1 | RTS 20/ II | RTS 19/ I | 0.012 | 1.76 |  |  |  |  | POL1_
|  | po suchu, bez naložení výkopku, avšak se složením bez rozhrnutí, zpáteční cesta vozidla. | [23 empty] | SPI
|  | trvalá skládka do 25 km | [23 empty] | POP
|  | jámy : 117,626 |  | 117.626 | [21 empty] | VV | 0
|  | rýhy : 28,905 |  | 28.905 | [21 empty] | VV | 0
SPU
38 | 162701109R00 | Vodorovné přemístění výkopku příplatek k ceně za každých dalších i započatých 1 000 m přes 10 000 m z horniny 1 až 4 | m3 | 10281.555 |  | 0 |  | 0 |  | 0 | 21 | 0 | 0 | 0 | 0 | 0 | 800-1 | RTS 20/ II | RTS 19/ I | 0 | 0 |  |  |  |  | POL1_
|  | po suchu, bez naložení výkopku, avšak se složením bez rozhrnutí, zpáteční cesta vozidla. | [23 empty] | SPI
|  | 685,437*15 |  | 10281.555 | [21 empty] | VV | 0
SPU
39 | 162701159R00 | Vodorovné přemístění výkopku příplatek k ceně za každých dalších i započatých 1 000 m přes 10 000 m z horniny 5 až 7 | m3 | 2197.965 |  | 0 |  | 0 |  | 0 | 21 | 0 | 0 | 0 | 0 | 0 | 800-1 | RTS 20/ II | RTS 19/ I | 0 | 0 |  |  |  |  | POL1_
|  | po suchu, bez naložení výkopku, avšak se složením bez rozhrnutí, zpáteční cesta vozidla. | [23 empty] | SPI
|  | 146,531*15 |  | 2197.965 | [21 empty] | VV | 0
SPU
40 | 162301412R00 | Vodorovné přemístění větví, kmenů, nebo pařezů kmenů stromů listnatých, průměru kmene přes 300 do 500 mm, na vzdálenost do 5 000 m | kus | 21 |  | 0 |  | 0 |  | 0 | 21 | 0 | 0 | 0 | 0 | 0 | 800-1 | RTS 20/ II | RTS 19/ I | 0.96 | 20.16 |  |  |  |  | POL1_
|  | s naložením, složením a dopravou, | [23 empty] | SPI
|  | 19+2 |  | 21 | [21 empty] | VV | 0
SPU
41 | 167101102R00 | Nakládání, skládání, překládání neulehlého výkopku nakládání výkopku přes 100 m3, z horniny 1 až 4 | m3 | 422.718 |  | 0 |  | 0 |  | 0 | 21 | 0 | 0 | 0 | 0 | 0 | 800-1 | RTS 20/ II | RTS 19/ I | 0.053 | 22.4 |  |  |  |  | POL1_
|  | 704,530/100*60 |  | 422.718 | [21 empty] | VV | 0
SPU
42 | 171201201R00 | Uložení sypaniny na dočasnou skládku tak, že na 1 m2 plochy připadá přes 2 m3 výkopku nebo ornice | m3 | 211.359 |  | 0 |  | 0 |  | 0 | 21 | 0 | 0 | 0 | 0 | 0 | 800-1 | RTS 20/ II | RTS 19/ I | 0.009 | 1.9 |  |  |  |  | POL1_
|  | 422,718/2 |  | 211.359 | [21 empty] | VV | 0
SPU
43 | 174101101R00 | Zásyp sypaninou se zhutněním jam, šachet, rýh nebo kolem objektů v těchto vykopávkách | m3 | 704.53 |  | 0 |  | 0 |  | 0 | 21 | 0 | 0 | 0 | 0 | 0 | 800-1 | RTS 20/ II | RTS 19/ I | 0.202 | 142.32 |  |  |  |  | POL1_
|  | z jakékoliv horniny s uložením výkopku po vrstvách, | [23 empty] | SPI
|  | vytříděnou zeminou | [23 empty] | POP
|  | včetně strojního přemístění materiálu pro zásyp ze vzdálenosti do 10 m od okraje zásypu | [23 empty] | POP
|  | jámy-zeleň : 41*(4,50*2,00)*(2,50-0,50-0,70-0,15) |  | 424.35 | [21 empty] | VV | 0
|  | 1*(6,50*2,50)*(2,50-0,50-0,70-0,15) |  | 18.6875 | [21 empty] | VV | 0
|  | 1*(6,00*1,20)*(2,50-0,50-0,70-0,15) |  | 8.28 | [21 empty] | VV | 0
|  | 7*(3,00*2,00)*(2,50-0,50-0,70-0,15) |  | 48.3 | [21 empty] | VV | 0
|  | sondy-zeleň : 3*(2,00*2,00)*(2,00-0,50-0,70-0,15) |  | 7.8 | [21 empty] | VV | 0
|  | rýha zeleň : 82,00*1,50*(2,00-0,10-0,70-0,15) |  | 129.15 | [21 empty] | VV | 0
|  | AŠ-zeleň : 2*(3,10*2,50)*(1,00-0,15) |  | 13.175 | [21 empty] | VV | 0
|  | 5*(3,00*3,00)*(1,00-0,15) |  | 38.25 | [21 empty] | VV | 0
|  | (3,50*4,50)*(1,20-0,15) |  | 16.5375 | [21 empty] | VV | 0
SPU
44 | 175101101R00 | Obsyp potrubí bez prohození sypaniny, bez dodávky obsypového materiálu | m3 | 417.3142 |  | 0 |  | 0 |  | 0 | 21 | 0 | 0 | 0 | 0 | 0 | 800-1 | RTS 20/ II | RTS 19/ I | 1.587 | 662.28 |  |  |  |  | POL1_
|  | sypaninou z vhodných hornin tř. 1 - 4 nebo materiálem připraveným podél výkopu ve vzdálenosti do 3 m od jeho kraje, pro jakoukoliv hloubku výkopu a jakoukoliv míru zhutnění, | [23 empty] | SPI |  | sypaninou z vhodných hornin tř. 1 - 4 nebo materiálem připraveným podél výkopu ve vzdálenosti do 3 m od jeho kraje, pro jakoukoliv hloubku výkopu a jakoukoliv míru zhutnění,
|  | jámy : (6,50*2,50)*0,70 |  | 11.375 | [21 empty] | VV | 0
|  | (6,00*1,20)*0,70 |  | 5.04 | [21 empty] | VV | 0
|  | 46*(4,50*2,00)*0,70 |  | 289.8 | [21 empty] | VV | 0
|  | (4,00*2,50)*0,70 |  | 7 | [21 empty] | VV | 0
|  | 7*(3,00*2,00)*0,70 |  | 29.4 | [21 empty] | VV | 0
|  | sondy : 4*(2,00*2,00)*0,70 |  | 11.2 | [21 empty] | VV | 0
|  | rýhy : 103,00*1,50*0,70 |  | 108.15 | [21 empty] | VV | 0
|  | odpočet potrubí: : -355,50*3,14*0,20*0,20 |  | -44.6508 | [21 empty] | VV | 0
SPU
45 | 180402111R00 | Založení trávníku parkový trávník, výsevem, v rovině nebo na svahu do 1:5 | m2 | 642.5 |  | 0 |  | 0 |  | 0 | 21 | 0 | 0 | 0 | 0 | 0 | 823-1 | RTS 20/ II | RTS 19/ I | 0.06 | 38.55 |  |  |  |  | POL1_
|  | na půdě předem připravené s pokosením, naložením, odvozem odpadu do 20 km a se složením, | [23 empty] | SPI
|  | jámy-zeleň : 41*(4,50*2,00) |  | 369 | [21 empty] | VV | 0
|  | 1*(6,50*2,50) |  | 16.25 | [21 empty] | VV | 0
|  | 7*(3,00*2,00) |  | 42 | [21 empty] | VV | 0
|  | 1*(1,50*6,00) |  | 9 | [21 empty] | VV | 0
|  | sondy : 3*(2,00*2,00) |  | 12 | [21 empty] | VV | 0
|  | rýhy-zeleň : 82,00*1,50 |  | 123 | [21 empty] | VV | 0
|  | AŠ : 2*2,10*2,50 |  | 10.5 | [21 empty] | VV | 0
|  | 5*3,00*3,00 |  | 45 | [21 empty] | VV | 0
|  | 3,50*4,50 |  | 15.75 | [21 empty] | VV | 0
SPU
46 | 181301113R00 | Rozprostření a urovnání ornice v rovině v souvislé ploše přes 500 m2, tloušťka vrstvy přes 150 do 200 mm | m2 | 642.5 |  | 0 |  | 0 |  | 0 | 21 | 0 | 0 | 0 | 0 | 0 | 800-1 | RTS 20/ II | RTS 19/ I | 0.028 | 17.99 |  |  |  |  | POL1_
|  | s případným nutným přemístěním hromad nebo dočasných skládek na místo potřeby ze vzdálenosti do 30 m, v rovině nebo ve svahu do 1 : 5, | [23 empty] | SPI
SPU
47 | 199000002R00 | Poplatky za skládku horniny 1- 4 | m3 | 685.437 |  | 0 |  | 0 |  | 0 | 21 | 0 | 0 | 0 | 0 | 0 | 800-1 | RTS 20/ II | RTS 19/ I | 0 | 0 |  |  |  |  | POL1_
SPU
48 | 199000003R00 | Poplatky za skládku horniny 5 - 7 | m3 | 146.531 |  | 0 |  | 0 |  | 0 | 21 | 0 | 0 | 0 | 0 | 0 | 800-1 | RTS 20/ II | RTS 19/ I | 0 | 0 |  |  |  |  | POL1_
SPU
49 | 174101109T00 | Zásyp jam, rýh materiálem s mírou zhutnitelnosti dle TP 146, včetně drceného kameniva | m3 | 83.555 |  | 0 |  | 0 |  | 0 | 21 | 0 | 0 | 0 | 0 | 0 |  | Vlastní | Indiv | 0.202 | 16.88 |  |  |  |  | POL1_
|  | včetně strojního přemístění materiálu pro zásyp ze vzdálenosti do 10 m od okraje zásypu | [23 empty] | POP
|  | jámy-asf.komun. : 3*(4,50*2,00)*(2,50-0,50-0,70-0,41) |  | 24.03 | [21 empty] | VV | 0
|  | 1*(4,00*2,50)*(2,50-0,50-0,70-0,41) |  | 8.9 | [21 empty] | VV | 0
|  | 1*(2,00*2,00)*(2,50-0,50-0,70-0,41) |  | 3.56 | [21 empty] | VV | 0
|  | jámy-štěrk : 2*(4,50*2,00)*(2,50-0,50-0,70-0,30) |  | 18 | [21 empty] | VV | 0
|  | rýha asf.komun. : 11,00*1,50*(2,00-0,10-0,70-0,42) |  | 12.87 | [21 empty] | VV | 0
|  | rýha dl.kostky : 10,00*1,50*(2,00-0,10-0,70-0,42) |  | 11.7 | [21 empty] | VV | 0
|  | AŠ-asf.komun. : 1*(3,10*2,50)*(1,00-0,42) |  | 4.495 | [21 empty] | VV | 0
SPU
50 | 183551111T02 | Rekultivace terénu pojížděného staveb.technikou, do 5 ha , do 5 st | m2 | 4500 |  | 0 |  | 0 |  | 0 | 21 | 0 | 0 | 0 | 0 | 0 |  | Vlastní | Indiv | 4.52 | 20340 |  |  |  |  | POL1_
|  | 1125,00*4,00 |  | 4500 | [21 empty] | VV | 0
SPU
51 | 199020301T00 | Položení kabelových žlabů vč.poklopů | m | 26 |  | 0 |  | 0 |  | 0 | 21 | 0 | 0 | 0 | 0 | 0 |  | Vlastní | Indiv | 0 | 0 |  |  |  |  | POL1_
SPU
52 | 00572400R | směs travní parková, pro běžnou zátěž | kg | 12.43 |  | 0 |  | 0 |  | 0 | 21 | 0 | 0.001 | 0.01 | 0 | 0 | SPCM | RTS 20/ II | RTS 18/ I | 0 | 0 |  |  |  |  | POL3_
|  | 621,50/50 |  | 12.43 | [21 empty] | VV | 0
SPU
53 | 28350001 | Žlab kabelový betonový dl.1000 mm, AZD 13-100 | ks | 26 |  | 0 |  | 0 |  | 0 | 21 | 0 | 0.02 | 0.52 | 0 | 0 |  | Vlastní | Indiv | 0 | 0 |  |  |  |  | POL3_
SPU
54 | 28350002 | Zákrytová deska kabelového žlabu-betonová dl.500 mm, AZD 114-50 | ks | 52 |  | 0 |  | 0 |  | 0 | 21 | 0 | 0.005 | 0.26 | 0 | 0 |  | Vlastní | Indiv | 0 | 0 |  |  |  |  | POL3_
SPU
55 | 58337304R | štěrkopísek frakce 0,0 až 16,0 mm; třída B | t | 751.1652 |  | 0 |  | 0 |  | 0 | 21 | 0 | 1 | 751.17 | 0 | 0 | SPCM | RTS 20/ II | RTS 18/ I | 0 | 0 |  |  |  |  | POL3_
|  | 417,314*1,80 |  | 751.1652 | [21 empty] | VV | 0
SPU
Díl: | 11 | Přípravné a přidružené práce |  |  |  | 0 |  | 0 |  | 0 |  | 0 |  | 0 |  | 81.59 |  |  |  |  | 74.48 |  |  |  |  | DIL
56 | 113106211R00 | Rozebrání vozovek a ploch s jakoukoliv výplní spár v ploše jednotlivě do 200 m2, z velkých kostek, kladených do lože z kameniva těženého, škváry nebo strusky | m2 | 15 |  | 0 |  | 0 |  | 0 | 21 | 0 | 0 | 0 | 0.417 | 6.26 | 822-1 | RTS 20/ II | RTS 19/ I | 0.13 | 1.95 |  |  |  |  | POL1_
|  | s přemístěním hmot na skládku na vzdálenost do 3 m nebo s naložením na dopravní prostředek | [23 empty] | SPI
|  | rýha : 10,00*1,50 |  | 15 | [21 empty] | VV | 0
SPU
57 | 113107520R00 | Odstranění podkladů nebo krytů z kameniva hrubého drceného, v ploše jednotlivě do 50 m2, tloušťka vrstvy 200 mm | m2 | 80.25 |  | 0 |  | 0 |  | 0 | 21 | 0 | 0 | 0 | 0.44 | 35.31 | 822-1 | RTS 20/ II | RTS 19/ I | 0.632 | 50.72 |  |  |  |  | POL1_
|  | rýha-kostky : 10,00*1,50 |  | 15 | [21 empty] | VV | 0
|  | jámy-asfalt.komun : 3*(4,50*2,00) |  | 27 | [21 empty] | VV | 0
|  | 1*(4,00*2,50) |  | 10 | [21 empty] | VV | 0
|  | 1*(2,00*2,00) |  | 4 | [21 empty] | VV | 0
|  | rýha asf.komun. : 11,00*1,50 |  | 16.5 | [21 empty] | VV | 0
|  | AŠ-asf.komun. : 1*(3,10*2,50) |  | 7.75 | [21 empty] | VV | 0
SPU
58 | 113107615R00 | Odstranění podkladů nebo krytů z kameniva hrubého drceného, v ploše jednotlivě nad 50 m2, tloušťka vrstvy 150 mm | m2 | 22.5 |  | 0 |  | 0 |  | 0 | 21 | 0 | 0 | 0 | 0.33 | 7.43 | 822-1 | RTS 20/ II | RTS 19/ I | 0.06 | 1.35 |  |  |  |  | POL1_
|  | jámy-štěrk : 2*(4,50*2,50) |  | 22.5 | [21 empty] | VV | 0
SPU
59 | 113108407R00 | Odstranění podkladů nebo krytů živičných, v ploše jednotlivě nad 50 m2, tloušťka vrstvy 70 mm | m2 | 90.05 |  | 0 |  | 0 |  | 0 | 21 | 0 | 0 | 0 | 0.154 | 13.87 | 822-1 | RTS 20/ II | RTS 19/ I | 0.0538 | 4.84 |  |  |  |  | POL1_
|  | jámy-asfalt.komun : 3*(5,00*2,50) |  | 37.5 | [21 empty] | VV | 0
|  | 1*(4,50*3,00) |  | 13.5 | [21 empty] | VV | 0
|  | 1*(2,50*2,50) |  | 6.25 | [21 empty] | VV | 0
|  | rýha asf.komun. : 11,00*2,00 |  | 22 | [21 empty] | VV | 0
|  | AŠ-asf.komun. : 1*(3,60*3,00) |  | 10.8 | [21 empty] | VV | 0
SPU
60 | 113151113R00 | Odstranění podkladu, krytu frézováním povrch živičný, plochy do 500 m2 na jednom objektu nebo při provádění pruhu šířky do 750 mm, tloušťky 40 mm | m2 | 90.05 |  | 0 |  | 0 |  | 0 | 21 | 0 | 0 | 0 | 0.088 | 7.92 | 822-1 | RTS 20/ II | RTS 19/ I | 0.072 | 6.48 |  |  |  |  | POL1_
|  | s naložením na dopravní prostředek, očištění povrchu od frézované plochy, opotřebování frézovacích nástrojů (nožů, upínacích kroužků, držáků) nutné ruční odstranění (vybourání) živičného krytu kolem překážek, | [23 empty] | SPI |  | s naložením na dopravní prostředek, očištění povrchu od frézované plochy, opotřebování frézovacích nástrojů (nožů, upínacích kroužků, držáků) nutné ruční odstranění (vybourání) živičného krytu kolem překážek,
|  | jámy-asfalt.komun : 3*(5,00*2,50) |  | 37.5 | [21 empty] | VV | 0
|  | 1*(4,50*3,00) |  | 13.5 | [21 empty] | VV | 0
|  | 1*(2,50*2,50) |  | 6.25 | [21 empty] | VV | 0
|  | rýha asf.komun. : 11,00*2,00 |  | 22 | [21 empty] | VV | 0
|  | AŠ-asf.komun. : 1*(3,60*3,00) |  | 10.8 | [21 empty] | VV | 0
SPU
61 | 113202111R00 | Vytrhání obrub z krajníků nebo obrubníků stojatých | m | 40 |  | 0 |  | 0 |  | 0 | 21 | 0 | 0 | 0 | 0.27 | 10.8 | 822-1 | RTS 20/ II | RTS 19/ I | 0.123 | 4.92 |  |  |  |  | POL1_
|  | s vybouráním lože, s přemístěním hmot na skládku na vzdálenost do 3 m nebo naložením na dopravní prostředek | [23 empty] | SPI
SPU
62 | 919735112R00 | Řezání stávajících krytů nebo podkladů živičných, hloubky přes 50 do 100 mm | m | 92 |  | 0 |  | 0 |  | 0 | 21 | 0 | 0 | 0 | 0 | 0 | 822-1 | RTS 20/ II | RTS 19/ I | 0.037 | 3.4 |  |  |  |  | POL1_
|  | včetně spotřeby vody | [23 empty] | SPI
|  | jámy-asfalt.komun : 3*(2*5,00+2*2,50) |  | 45 | [21 empty] | VV | 0
|  | 1*(2*4,50+2*3,00) |  | 15 | [21 empty] | VV | 0
|  | 1*(4*2,50) |  | 10 | [21 empty] | VV | 0
|  | rýha asf.komun. : 11,00*2 |  | 22 | [21 empty] | VV | 0
SPU
63 | 979082219R00 | Vodorovná doprava suti po suchu příplatek k ceně za každý další i započatý 1 km přes 1 km | t | 1957.968 |  | 0 |  | 0 |  | 0 | 21 | 0 | 0 | 0 | 0 | 0 | 822-1 | RTS 20/ II | RTS 19/ I | 0 | 0 |  |  |  |  | POL1_
|  | EKO skládka do 25 km | [23 empty] | POP
|  | 81,582*24 |  | 1957.968 | [21 empty] | VV | 0
SPU
64 | 979082213R00 | Vodorovná doprava suti po suchu bez naložení, ale se složením a hrubým urovnáním na vzdálenost do 1 km | t | 81.5821 |  | 0 |  | 0 |  | 0 | 21 | 0 | 0 | 0 | 0 | 0 | 822-1 | RTS 20/ II | RTS 19/ I | 0.01 | 0.82 |  |  |  |  | POL8_
|  | Demontážní hmotnosti z položek s pořadovými čísly: : | [23 empty] | VV | 0
|  | 56,57,58,59,60,61, : | [23 empty] | VV | 0
|  | Součet: : 81,58210 |  | 81.5821 | [21 empty] | VV | 0
SPU
65 | 979990113T00 | Poplatek za skládku suti | t | 81.5821 |  | 0 |  | 0 |  | 0 | 21 | 0 | 0 | 0 | 0 | 0 |  | Vlastní | Indiv | 0 | 0 |  |  |  |  | POL8_
|  | Demontážní hmotnosti z položek s pořadovými čísly: : | [23 empty] | VV | 0
|  | 56,57,58,59,60,61, : | [23 empty] | VV | 0
|  | Součet: : 81,58210 |  | 81.5821 | [21 empty] | VV | 0
SPU
Díl: | 4 | Vodorovné konstrukce |  |  |  | 0 |  | 0 |  | 0 |  | 0 |  | 463.72 |  | 0 |  |  |  |  | 360.01 |  |  |  |  | DIL
66 | 451572111R00 | Lože pod potrubí, stoky a drobné objekty z kameniva drobného těženého 0÷4 mm | m3 | 15.45 |  | 0 |  | 0 |  | 0 | 21 | 0 | 1.8908 | 29.21 | 0 | 0 | 827-1 | RTS 20/ II | RTS 19/ I | 1.695 | 26.19 |  |  |  |  | POL1_
|  | v otevřeném výkopu, | [23 empty] | SPI
|  | rýhy : 103,00*1,50*0,10 |  | 15.45 | [21 empty] | VV | 0
SPU
67 | 452313131R00 | Podkladní a zajišťovací konstrukce z betonu bloky pro potrubí , z betonu prostého třídy C 12/15 | m3 | 1.7188 |  | 0 |  | 0 |  | 0 | 21 | 0 | 2.5 | 4.3 | 0 | 0 | 827-1 | RTS 20/ II | RTS 19/ I | 1.192 | 2.05 |  |  |  |  | POL1_
|  | z cementu portlandského nebo struskoportlandského, v otevřeném výkopu, | [23 empty] | SPI
|  | betonové patky,bloky | [23 empty] | POP
|  | 15*(0,45*0,45*0,50) |  | 1.5188 | [21 empty] | VV | 0
|  | 1*0,20 |  | 0.2 | [21 empty] | VV | 0
SPU
68 | 452313161R00 | Podkladní a zajišťovací konstrukce z betonu bloky pro potrubí , z betonu prostého třídy C 25/30 | m3 | 0.324 |  | 0 |  | 0 |  | 0 | 21 | 0 | 2.5 | 0.81 | 0 | 0 | 827-1 | RTS 20/ II | RTS 19/ I | 1.192 | 0.39 |  |  |  |  | POL1_
|  | z cementu portlandského nebo struskoportlandského, v otevřeném výkopu, | [23 empty] | SPI
|  | 9*0,40*0,30*0,30 |  | 0.324 | [21 empty] | VV | 0
SPU
69 | 452353101R00 | Bednění podkladních a zajišťovacích konstrukcí bloků pro potrubí | m2 | 5.04 |  | 0 |  | 0 |  | 0 | 21 | 0 | 0.0048 | 0.02 | 0 | 0 | 827-1 | RTS 20/ II | RTS 19/ I | 0.825 | 4.16 |  |  |  |  | POL1_
|  | v otevřeném výkopu, | [23 empty] | SPI
|  | 9*(2*0,30*0,40+2*0,40*0,40) |  | 5.04 | [21 empty] | VV | 0
SPU
70 | 451541199T01 | Podsyp potrubí ze štěrkodrtě 0 - 16 mm | m3 | 202.18 |  | 0 |  | 0 |  | 0 | 21 | 0 | 1.7034 | 344.39 | 0 | 0 |  | Vlastní | RTS 19/ I | 1.303 | 263.44 |  |  |  |  | POL1_
|  | jámy : (6,50*2,50)*0,40 |  | 6.5 | [21 empty] | VV | 0
|  | (6,00*1,20)*0,40 |  | 2.88 | [21 empty] | VV | 0
|  | 46*(4,50*2,00)*0,40 |  | 165.6 | [21 empty] | VV | 0
|  | (4,00*2,50)*0,40 |  | 4 | [21 empty] | VV | 0
|  | 7*(3,00*2,00)*0,40 |  | 16.8 | [21 empty] | VV | 0
|  | sondy : 4*(2,00*2,00)*0,40 |  | 6.4 | [21 empty] | VV | 0
SPU
71 | 451541199T02 | Podsyp dna jámy makadamem 16 - 32 mm | m3 | 48.945 |  | 0 |  | 0 |  | 0 | 21 | 0 | 1.7034 | 83.37 | 0 | 0 |  | Vlastní | Indiv | 1.303 | 63.78 |  |  |  |  | POL1_
|  | jámy : (6,50*2,50)*0,10 |  | 1.625 | [21 empty] | VV | 0
|  | (6,00*1,20)*0,10 |  | 0.72 | [21 empty] | VV | 0
|  | 46*(4,50*2,00)*0,10 |  | 41.4 | [21 empty] | VV | 0
|  | (4,00*2,50)*0,10 |  | 1 | [21 empty] | VV | 0
|  | 7*(3,00*2,00)*0,10 |  | 4.2 | [21 empty] | VV | 0
SPU
72 | 59381084R | panel pro komunikace železobetonový; IZD; l = 300,0 cm; š = 150,0 cm; h = 15,0 cm; beton C 25/30; XF1 | kus | 1 |  | 0 |  | 0 |  | 0 | 21 | 0 | 1.62 | 1.62 | 0 | 0 | SPCM | RTS 20/ II | RTS 18/ I | 0 | 0 |  |  |  |  | POL3_
|  | opěrný panel | [23 empty] | POP
SPU
Díl: | 5 | Komunikace |  |  |  | 0 |  | 0 |  | 0 |  | 0 |  | 110.31 |  | 0 |  |  |  |  | 51.56 |  |  |  |  | DIL
73 | 564782111R00 | Podklad nebo kryt z kameniva hrubého s výplň. kam. tloušťka po zhutnění 300 mm | m2 | 22.5 |  | 0 |  | 0 |  | 0 | 21 | 0 | 0.71644 | 16.12 | 0 | 0 | 822-1 | RTS 20/ II | RTS 19/ I | 0.073 | 1.64 |  |  |  |  | POL1_
|  | kamenivo hrubé drcené vel. 32 - 63 mm s výplňovým kamenivem (vibrovaný štěrk), s rozprostřením, vlhčením a zhutněním | [23 empty] | SPI
|  | jámy-štěrk : 2*(4,50*2,50) |  | 22.5 | [21 empty] | VV | 0
SPU
74 | 564851111RT2 | Podklad ze štěrkodrti s rozprostřením a zhutněním frakce 0-32 mm, tloušťka po zhutnění 150 mm | m2 | 160.5 |  | 0 |  | 0 |  | 0 | 21 | 0 | 0.378 | 60.67 | 0 | 0 | 822-1 | RTS 20/ II | RTS 19/ I | 0.026 | 4.17 |  |  |  |  | POL1_
|  | ve dvou vrstvách | [23 empty] | POP
|  | rýha-kostky : 2*10,00*1,50 |  | 30 | [21 empty] | VV | 0
|  | jámy-asfalt.komun : 2*(3*(4,50*2,00)) |  | 54 | [21 empty] | VV | 0
|  | 2*(1*(4,00*2,50)) |  | 20 | [21 empty] | VV | 0
|  | 2*(1*(2,00*2,00)) |  | 8 | [21 empty] | VV | 0
|  | rýha asf.komun. : 2*11,00*1,50 |  | 33 | [21 empty] | VV | 0
|  | AŠ-asf.komun. : 2*(1*(3,10*2,50)) |  | 15.5 | [21 empty] | VV | 0
SPU
75 | 565151111R00 | Podklad z kameniva obaleného asfaltem ACP 16+ až ACP 22+, v pruhu šířky do 3 m, třídy 1, tloušťka po zhutnění 70 mm | m2 | 90.05 |  | 0 |  | 0 |  | 0 | 21 | 0 | 0.18463 | 16.63 | 0 | 0 | 822-1 | RTS 20/ II | RTS 19/ I | 0.064 | 5.76 |  |  |  |  | POL1_
|  | s rozprostřením a zhutněním | [23 empty] | SPI
|  | jámy-asfalt.komun : 3*(5,00*2,50) |  | 37.5 | [21 empty] | VV | 0
|  | 1*(4,50*3,00) |  | 13.5 | [21 empty] | VV | 0
|  | 1*(2,50*2,50) |  | 6.25 | [21 empty] | VV | 0
|  | rýha asf.komun. : 11,00*2,00 |  | 22 | [21 empty] | VV | 0
|  | AŠ-asf.komun. : 1*(3,60*3,00) |  | 10.8 | [21 empty] | VV | 0
SPU
76 | 573231110R00 | Postřik živičný spojovací bez posypu kamenivem z emulze, v množství od 0,3 do 0,5 kg/m2 | m2 | 90.05 |  | 0 |  | 0 |  | 0 | 21 | 0 | 0.0005 | 0.05 | 0 | 0 | 822-1 | RTS 20/ II | RTS 19/ I | 0.002 | 0.18 |  |  |  |  | POL1_
SPU
77 | 577112113R00 | Beton asfaltový z modifikovaného asfaltu v pruhu šířky do 3 m, ACO 11 S , tloušťky 40 mm, plochy přes 1000 m2 | m2 | 90.05 |  | 0 |  | 0 |  | 0 | 21 | 0 | 0.10373 | 9.34 | 0 | 0 | 822-1 | RTS 20/ II | RTS 19/ I | 0.064 | 5.76 |  |  |  |  | POL1_
|  | jámy-asfalt.komun : 3*(5,00*2,50) |  | 37.5 | [21 empty] | VV | 0
|  | 1*(4,50*3,00) |  | 13.5 | [21 empty] | VV | 0
|  | 1*(2,50*2,50) |  | 6.25 | [21 empty] | VV | 0
|  | rýha asf.komun. : 11,00*2,00 |  | 22 | [21 empty] | VV | 0
|  | AŠ-asf.komun. : 1*(3,60*3,00) |  | 10.8 | [21 empty] | VV | 0
SPU
78 | 591111111R00 | Kladení dlažby z kostek velkých z kamene, do lože z kameniva těženého tloušťky 50 mm | m2 | 30 |  | 0 |  | 0 |  | 0 | 21 | 0 | 0.11 | 3.3 | 0 | 0 | 822-1 | RTS 20/ II | RTS 19/ I | 1.135 | 34.05 |  |  |  |  | POL1_
|  | s provedením lože do 50 mm, s vyplněním spár, s dvojím beraněním a se smetením přebytečného materiálu na krajnici | [23 empty] | SPI
|  | rýha-kostky : 2*10,00*1,50 |  | 30 | [21 empty] | VV | 0
SPU
79 | 58380155R | kostka dlažební materiálová skupina I/2 (žula); 15/17 cm | t | 4.2 |  | 0 |  | 0 |  | 0 | 21 | 0 | 1 | 4.2 | 0 | 0 | SPCM | RTS 20/ II | RTS 19/ I | 0 | 0 |  |  |  |  | POL3_
|  | rýha-kostky : 10,00/2,50*1,05 |  | 4.2 | [21 empty] | VV | 0
SPU
Díl: | 8 | Trubní vedení |  |  |  | 0 |  | 0 |  | 0 |  | 0 |  | 121.14 |  | 0 |  |  |  |  | 6922.52 |  |  |  |  | DIL
80 | 857312121R00 | Montáž litinových tvarovek na potrubí litinovém tlakovém jednoosých, na potrubí z trub přírubových v otevřeném výkopu, v otevřeném kanálu nebo v šachtě, DN 150 mm | kus | 1 |  | 0 |  | 0 |  | 0 | 21 | 0 | 0.00278 | 0 | 0 | 0 | 827-1 | RTS 20/ II | RTS 19/ I | 1.007 | 1.01 |  |  |  |  | POL1_
SPU
81 | 857352121R00 | Montáž litinových tvarovek na potrubí litinovém tlakovém jednoosých, na potrubí z trub přírubových v otevřeném výkopu, v otevřeném kanálu nebo v šachtě, DN 200 mm | kus | 1 |  | 0 |  | 0 |  | 0 | 21 | 0 | 0.00281 | 0 | 0 | 0 | 827-1 | RTS 20/ II | RTS 19/ I | 1.04 | 1.04 |  |  |  |  | POL1_
SPU
82 | 857372121R00 | Montáž litinových tvarovek na potrubí litinovém tlakovém jednoosých, na potrubí z trub přírubových v otevřeném výkopu, v otevřeném kanálu nebo v šachtě, DN 300 mm | kus | 1 |  | 0 |  | 0 |  | 0 | 21 | 0 | 0.00505 | 0.01 | 0 | 0 | 827-1 | RTS 20/ II | RTS 19/ I | 1.453 | 1.45 |  |  |  |  | POL1_
SPU
83 | 857392121R00 | Montáž litinových tvarovek na potrubí litinovém tlakovém jednoosých, na potrubí z trub přírubových v otevřeném výkopu, v otevřeném kanálu nebo v šachtě, DN 400 mm | kus | 2 |  | 0 |  | 0 |  | 0 | 21 | 0 | 0.01034 | 0.02 | 0 | 0 | 827-1 | RTS 20/ II | RTS 19/ I | 1.984 | 3.97 |  |  |  |  | POL1_
SPU
84 | 857394121R00 | Montáž litinových tvarovek na potrubí litinovém tlakovém odbočných, na potrubí z trub přírubových v otevřeném výkopu, v otevřeném kanálu nebo v šachtě, DN 400 mm | kus | 1 |  | 0 |  | 0 |  | 0 | 21 | 0 | 0.01377 | 0.01 | 0 | 0 | 827-1 | RTS 20/ II | RTS 19/ I | 2.707 | 2.71 |  |  |  |  | POL1_
SPU
85 | 871371121R00 | Montáž potrubí z plastických hmot z tlakových trubek polyetylenových, vnějšího průměru 315 mm | m | 12 |  | 0 |  | 0 |  | 0 | 21 | 0 | 0 | 0 | 0 | 0 | 827-1 | RTS 20/ II | RTS 19/ I | 0.472 | 5.66 |  |  |  |  | POL1_
|  | v otevřeném výkopu, | [23 empty] | SPI
|  | D 225 : 12,00 |  | 12 | [21 empty] | VV | 0
SPU
86 | 871512103R00 | Montáž plastového potrubí ve výkopu spojovaného pomocí hrdel přirážka za spoj plastového potrubí pomocí elektrotvarovky DN 250 mm | kus | 10 |  | 0 |  | 0 |  | 0 | 21 | 0 | 0 | 0 | 0 | 0 | 827-1 | RTS 20/ II | RTS 19/ I | 0.66673 | 6.67 |  |  |  |  | POL1_
|  | s integrovaným elektrosvařovacím vinutím, | [23 empty] | SPI
|  | D 225 : 10 |  | 10 | [21 empty] | VV | 0
SPU
87 | 871512107R00 | Montáž plastového potrubí ve výkopu spojovaného pomocí hrdel přirážka za spoj plastového potrubí pomocí elektrotvarovky DN 400 mm | kus | 154 |  | 0 |  | 0 |  | 0 | 21 | 0 | 0 | 0 | 0 | 0 | 827-1 | RTS 20/ II | RTS 19/ I | 0.79205 | 121.98 |  |  |  |  | POL1_
|  | s integrovaným elektrosvařovacím vinutím, | [23 empty] | SPI
SPU
88 | 891311111R00 | Montáž vodovodních armatur na potrubí šoupátek v otevřeném výkopu nebo v šachtách s osazením zemní soupravy (bez poklopů), DN 150 mm | kus | 1 |  | 0 |  | 0 |  | 0 | 21 | 0 | 0.00278 | 0 | 0 | 0 | 827-1 | RTS 20/ II | RTS 19/ I | 2.128 | 2.13 |  |  |  |  | POL1_
SPU
89 | 891351111R00 | Montáž vodovodních armatur na potrubí šoupátek v otevřeném výkopu nebo v šachtách s osazením zemní soupravy (bez poklopů), DN 200 mm | kus | 1 |  | 0 |  | 0 |  | 0 | 21 | 0 | 0.00281 | 0 | 0 | 0 | 827-1 | RTS 20/ II | RTS 19/ I | 2.716 | 2.72 |  |  |  |  | POL1_
SPU
90 | 892421111R00 | Tlakové zkoušky vodovodního potrubí DN 400 nebo 500 mm | m | 3857 |  | 0 |  | 0 |  | 0 | 21 | 0 | 0 | 0 | 0 | 0 | 827-1 | RTS 20/ II | RTS 19/ I | 0.099 | 381.84 |  |  |  |  | POL1_
|  | přísun, montáže, demontáže a odsunu zkoušecího čerpadla, napuštění tlakovou vodou a dodání vody pro tlakovou zkoušku, | [23 empty] | SPI
|  | DN 200 : 12,00 |  | 12 | [21 empty] | VV | 0
|  | DN 400 : 3528,00+317,00 |  | 3845 | [21 empty] | VV | 0
SPU
91 | 892442111R00 | Zabezpečení konců vodovodního potrubí při tlakových zkouškách DN přes 300 do 600 mm | úsek | 3 |  | 0 |  | 0 |  | 0 | 21 | 0 | 0.58184 | 1.75 | 0 | 0 | 827-1 | RTS 20/ II | RTS 19/ I | 23.08 | 69.24 |  |  |  |  | POL1_
|  | montáž a demontáž výrobků nebo dílců pro zabezpečení dvou konců zkoušeného úseku potrubí pro jakýkoliv způsob zabezpečení, montáž a demontáž koncových tvarovek, montáž zaslepovací příruby, zaslepení odboček pro hydranty, vzdušníky a jiné armatury a odbočky pro odbočující řady, | [23 empty] | SPI |  | montáž a demontáž výrobků nebo dílců pro zabezpečení dvou konců zkoušeného úseku potrubí pro jakýkoliv způsob zabezpečení, montáž a demontáž koncových tvarovek, montáž zaslepovací příruby, zaslepení odboček pro hydranty, vzdušníky a jiné armatury a odbočky pro odbočující řady,
SPU
92 | 892353111R00 | Proplach a desinfekce vodovodního potrubí DN 150 nebo 200 mm | m | 12 |  | 0 |  | 0 |  | 0 | 21 | 0 | 0 | 0 | 0 | 0 | 827-1 | RTS 20/ II | RTS 19/ I | 0.4 | 4.8 |  |  |  |  | POL1_
|  | napuštění a vypuštění vody, dodání vody a desinfekčního prostředku, náklady na bakteriologický rozbor vody, | [23 empty] | SPI
SPU
93 | 892423111R00 | Proplach a desinfekce vodovodního potrubí DN 400 nebo 500 mm | m | 3845 |  | 0 |  | 0 |  | 0 | 21 | 0 | 1e-05 | 0.04 | 0 | 0 | 827-1 | RTS 20/ II | RTS 19/ I | 0.76 | 2922.2 |  |  |  |  | POL1_
|  | napuštění a vypuštění vody, dodání vody a desinfekčního prostředku, náklady na bakteriologický rozbor vody, | [23 empty] | SPI
|  | DN 400 : 3528,00+317,00 |  | 3845 | [21 empty] | VV | 0
SPU
94 | 899401112R00 | Osazení poklopů litinových šoupátkových | kus | 2 |  | 0 |  | 0 |  | 0 | 21 | 0 | 0.11178 | 0.22 | 0 | 0 | 827-1 | RTS 20/ II | RTS 19/ I | 0.863 | 1.73 |  |  |  |  | POL1_
|  | včetně podezdění | [23 empty] | SPI
SPU
95 | 899721112R00 | Výstražné fólie výstražná fólie pro vodovod, šířka 30 cm | m | 326 |  | 0 |  | 0 |  | 0 | 21 | 0 | 0 | 0 | 0 | 0 | 827-1 | RTS 20/ II | RTS 19/ I | 0.026 | 8.48 |  |  |  |  | POL1_
SPU
96 | 85160100T01 | Montáž předdeformovaného potrubí PE 100 RC, D 412, SDR 17 | m | 3528 |  | 0 |  | 0 |  | 0 | 21 | 0 | 0 | 0 | 0 | 0 |  | Vlastní | Indiv | 0.646 | 2279.09 |  |  |  |  | POL1_
SPU
97 | 871311120T00 | Montáž trubek polyetylenových ve výkopu d 180 mm | m | 1 |  | 0 |  | 0 |  | 0 | 21 | 0 | 0 | 0 | 0 | 0 |  | Vlastní | RTS 19/ I | 0.216 | 0.22 |  |  |  |  | POL1_
SPU
98 | 871371129T00 | Montáž trubek polyetylenových ve výkopu d 400 mm | m | 317 |  | 0 |  | 0 |  | 0 | 21 | 0 | 0 | 0 | 0 | 0 |  | Vlastní | Indiv | 0.472 | 149.62 |  |  |  |  | POL1_
SPU
99 | 877152199T31 | Montáž tvarovek svařováním na tupo do D 160 mm | kus | 2 |  | 0 |  | 0 |  | 0 | 21 | 0 | 0 | 0 | 0 | 0 |  | Vlastní | Indiv | 0.156 | 0.31 |  |  |  |  | POL1_
SPU
100 | 877152199T32 | Montáž tvarovek svařováním na tupo do D 225 mm | kus | 7 |  | 0 |  | 0 |  | 0 | 21 | 0 | 0 | 0 | 0 | 0 |  | Vlastní | Indiv | 0.156 | 1.09 |  |  |  |  | POL1_
SPU
101 | 877152199T35 | Montáž tvarovek svařováním na tupo do D 400 mm | kus | 21 |  | 0 |  | 0 |  | 0 | 21 | 0 | 0 | 0 | 0 | 0 |  | Vlastní | Indiv | 0.156 | 3.28 |  |  |  |  | POL1_
SPU
102 | 89285500T00 | Kamerový průzkum stávajícího potrubí před číštěním | m | 3528 |  | 0 |  | 0 |  | 0 | 21 | 0 | 0 | 0 | 0 | 0 |  | Vlastní | Indiv | 0.051 | 179.93 |  |  |  |  | POL1_
SPU
103 | 89285500T01 | Kamerový průzkum stávajícího potrubí po číštění | m | 3528 |  | 0 |  | 0 |  | 0 | 21 | 0 | 0 | 0 | 0 | 0 |  | Vlastní | Indiv | 0.051 | 179.93 |  |  |  |  | POL1_
SPU
104 | 89285500T02 | Kamerový průzkum stávajícího potrubí po sanaci | m | 3528 |  | 0 |  | 0 |  | 0 | 21 | 0 | 0 | 0 | 0 | 0 |  | Vlastní | Indiv | 0.051 | 179.93 |  |  |  |  | POL1_
SPU
105 | 89285500T03 | Čištění stávajícího potrubí | m | 3528 |  | 0 |  | 0 |  | 0 | 21 | 0 | 0 | 0 | 0 | 0 |  | Vlastní | Indiv | 0.051 | 179.93 |  |  |  |  | POL1_
SPU
106 | 89285500T04 | Proplach stávajícího potrubí | m | 3528 |  | 0 |  | 0 |  | 0 | 21 | 0 | 0 | 0 | 0 | 0 |  | Vlastní | Indiv | 0.051 | 179.93 |  |  |  |  | POL1_
SPU
107 | 89285500T05 | Úprava konců předdeformovaného potrubí D 412 | ks | 85 |  | 0 |  | 0 |  | 0 | 21 | 0 | 0 | 0 | 0 | 0 |  | Vlastní | Indiv | 0.051 | 4.34 |  |  |  |  | POL1_
SPU
108 | 893411000T01 | Montáž tepelné izolace potrubí | m | 34 |  | 0 |  | 0 |  | 0 | 21 | 0 | 0.00051 | 0.02 | 0 | 0 |  | Vlastní | Indiv | 0.267 | 9.08 |  |  |  |  | POL1_
SPU
109 | 89904059T000 | Měděný izolovaný vodič H07V-K 25 mm s izolací (vyhledávací vodič) | m | 409 |  | 0 |  | 0 |  | 0 | 21 | 0 | 0 | 0 | 0 | 0 |  | Vlastní | Indiv | 0.053 | 21.68 |  |  |  |  | POL1_
SPU
110 | 899712111T00 | Orientační tabulky | kus | 30 |  | 0 |  | 0 |  | 0 | 21 | 0 | 0.00021 | 0.01 | 0 | 0 |  | Vlastní | Indiv | 0.336 | 10.08 |  |  |  |  | POL1_
|  | Včetně dodání a připevnění tabulky. | [23 empty] | POP
SPU
111 | 899713111T00 | Orientační sloupky ocelové | kus | 15 |  | 0 |  | 0 |  | 0 | 21 | 0 | 0.00024 | 0 | 0 | 0 |  | Vlastní | Indiv | 0.403 | 6.05 |  |  |  |  | POL1_
|  | Včetně dodání sloupků a osazení sloupků. | [23 empty] | POP
SPU
112 | 28613000T00 | koleno PE 100; 90,0 °; SDR 11,0; D = 225,0 mm; hladké; spoj svařovaný | kus | 5 |  | 0 |  | 0 |  | 0 | 21 | 0 | 0 | 0 | 0 | 0 |  | Vlastní | Indiv | 0 | 0 |  |  |  |  | POL3_
SPU
113 | 28613000T10 | Navrtávací odbočka PE 100 SDR 11 D 400-225 mm | kus | 1 |  | 0 |  | 0 |  | 0 | 21 | 0 | 0 | 0 | 0 | 0 |  | Vlastní | Indiv | 0 | 0 |  |  |  |  | POL3_
SPU
114 | 28613109.MR | spojka/nátrubek PE 100; SDR 11,0; D = 225,0 mm; spoj elektrosvařovaný | kus | 10 |  | 0 |  | 0 |  | 0 | 21 | 0 | 0 | 0 | 0 | 0 | SPCM | RTS 20/ II | Indiv | 0 | 0 |  |  |  |  | POL3_
SPU
115 | 286136700T1 | Předdeformované potrubí PE 100 RC, D 412, SDR 17, (PDP) | m | 3580.92 |  | 0 |  | 0 |  | 0 | 21 | 0 | 0.02827 | 101.23 | 0 | 0 |  | Vlastní | Indiv | 0 | 0 |  |  |  |  | POL3_
|  | 3528,00*1,015 |  | 3580.92 | [21 empty] | VV | 0
SPU
116 | 286136711R | trubka vícevrstvá PE100 RC; PE100 RC; hladká; SDR 11,0; da = 180,0 mm; di = 147,2 mm; s = 16,40 mm; použití pro vodovody | m | 1.015 |  | 0 |  | 0 |  | 0 | 21 | 0 | 0.00851 | 0.01 | 0 | 0 | SPCM | RTS 20/ II | RTS 18/ I | 0 | 0 |  |  |  |  | POL3_
|  | 1,00*1,015 |  | 1.015 | [21 empty] | VV | 0
SPU
117 | 286136714R | trubka vícevrstvá PE100 RC; PE100 RC; hladká; SDR 11,0; da = 225,0 mm; di = 184,0 mm; s = 20,50 mm; použití pro vodovody | m | 12.18 |  | 0 |  | 0 |  | 0 | 21 | 0 | 0.01328 | 0.16 | 0 | 0 | SPCM | RTS 20/ II | RTS 18/ I | 0 | 0 |  |  |  |  | POL3_
|  | 12,00*1,015 |  | 12.18 | [21 empty] | VV | 0
SPU
118 | 286136719R | trubka vícevrstvá PE100 RC; PE100 RC; hladká; SDR 11,0; da = 400,0 mm; di = 327,4 mm; s = 36,30 mm; použití pro vodovody | m | 321.755 |  | 0 |  | 0 |  | 0 | 21 | 0 | 0.04173 | 13.43 | 0 | 0 | SPCM | RTS 20/ II | RTS 18/ I | 0 | 0 |  |  |  |  | POL3_
|  | 317,00*1,015 |  | 321.755 | [21 empty] | VV | 0
SPU
119 | 2865360T00 | oblouk PE100 RC; 11,0 °; SDR 11,0; D = 400,0 mm; s = 36,30 mm; hladký; spoj svařovaný | kus | 3 |  | 0 |  | 0 |  | 0 | 21 | 0 | 0.0063 | 0.02 | 0 | 0 |  | Vlastní | Indiv | 0 | 0 |  |  |  |  | POL3_
SPU
120 | 2865360T01 | oblouk PE100 RC; 22,0 °; SDR 11,0; D = 400,0 mm; s = 36,30 mm; hladký; spoj svařovaný | kus | 6 |  | 0 |  | 0 |  | 0 | 21 | 0 | 0.0063 | 0.04 | 0 | 0 |  | Vlastní | Indiv | 0 | 0 |  |  |  |  | POL3_
SPU
121 | 2865360T02 | oblouk PE100 RC; 30,0 °; SDR 11,0; D = 400,0 mm; s = 36,30 mm; hladký; spoj svařovaný | kus | 5 |  | 0 |  | 0 |  | 0 | 21 | 0 | 0.0063 | 0.03 | 0 | 0 |  | Vlastní | Indiv | 0 | 0 |  |  |  |  | POL3_
SPU
122 | 2865360T03 | oblouk PE100 RC; 45,0 °; SDR 11,0; D = 400,0 mm; s = 36,30 mm; hladký; spoj svařovaný | kus | 2 |  | 0 |  | 0 |  | 0 | 21 | 0 | 0.0063 | 0.01 | 0 | 0 |  | Vlastní | Indiv | 0 | 0 |  |  |  |  | POL3_
SPU
123 | 2865360T04 | oblouk PE100 RC; 60,0 °; SDR 11,0; D = 400,0 mm; s = 36,30 mm; hladký; spoj svařovaný | kus | 1 |  | 0 |  | 0 |  | 0 | 21 | 0 | 0.0063 | 0.01 | 0 | 0 |  | Vlastní | Indiv | 0 | 0 |  |  |  |  | POL3_
SPU
124 | 2865360T05 | oblouk PE100 RC; 90,0 °; SDR 11,0; D = 400,0 mm; s = 36,30 mm; hladký; spoj svařovaný | kus | 1 |  | 0 |  | 0 |  | 0 | 21 | 0 | 0.0063 | 0.01 | 0 | 0 |  | Vlastní | Indiv | 0 | 0 |  |  |  |  | POL3_
SPU
125 | 2865376T20 | Točivá polypropylenová příruba DN 150;PN 10/16 pro PE lemové nákružky D 160, s ocelovou výztuhou | kus | 2 |  | 0 |  | 0 |  | 0 | 21 | 0 | 0.00024 | 0 | 0 | 0 |  | Vlastní | Indiv | 0 | 0 |  |  |  |  | POL3_
SPU
126 | 2865376T21 | Točivá polypropylenová příruba DN 200;PN 10/16 pro PE lemové nákružky D225, s ocelovou výztuhou | kus | 2 |  | 0 |  | 0 |  | 0 | 21 | 0 | 0.00024 | 0 | 0 | 0 |  | Vlastní | Indiv | 0 | 0 |  |  |  |  | POL3_
SPU
127 | 2865376T30 | Lemový nákružek PE 100, SDR 11; D 400 mm, s prodlouženým hrdlem | kus | 3 |  | 0 |  | 0 |  | 0 | 21 | 0 | 0.00024 | 0 | 0 | 0 |  | Vlastní | Indiv | 0 | 0 |  |  |  |  | POL3_
SPU
128 | 2865376T32 | Točivá polypropylenová příruba DN 400;PN 10/16 pro PE lemové nákružky D 400, s ocelovou výztuhou | kus | 3 |  | 0 |  | 0 |  | 0 | 21 | 0 | 0.00024 | 0 | 0 | 0 |  | Vlastní | Indiv | 0 | 0 |  |  |  |  | POL3_
SPU
129 | 2865376T40 | Lemový nákružek PE 100, SDR 11; D 160 mm, s prodlouženým hrdlem | kus | 2 |  | 0 |  | 0 |  | 0 | 21 | 0 | 0.00024 | 0 | 0 | 0 |  | Vlastní | Indiv | 0 | 0 |  |  |  |  | POL3_
SPU
130 | 2865376T41 | Lemový nákružek PE 100, SDR 11; D 225 mm, s prodlouženým hrdlem | kus | 2 |  | 0 |  | 0 |  | 0 | 21 | 0 | 0.00024 | 0 | 0 | 0 |  | Vlastní | Indiv | 0 | 0 |  |  |  |  | POL3_
SPU
131 | 28653800T | spojka/nátrubek PE 100; SDR 11,0; PN 16; di = 400,0 mm; spoj elektrosvařovaný | kus | 154 |  | 0 |  | 0 |  | 0 | 21 | 0 | 0.0133 | 2.05 | 0 | 0 |  | Vlastní | Indiv | 0 | 0 |  |  |  |  | POL3_
SPU
132 | 405900099T01 | Marker pro vyhledání PE tras; pracovní dosah 1,2 - 1,5 m, operační frekvence 145,7 kHz | kus | 106 |  | 0 |  | 0 |  | 0 | 21 | 0 | 0 | 0 | 0 | 0 |  | Vlastní | Indiv | 0 | 0 |  |  |  |  | POL3_
SPU
133 | 42200750R | poklop uliční typ šoupátkový; šedá litina; použití pro vodu; vnitř.pr.D = 127 mm; D = 270,0 mm; výška 265 mm; pro: šoupátka | kus | 2 |  | 0 |  | 0 |  | 0 | 21 | 0 | 0.0113 | 0.02 | 0 | 0 | SPCM | RTS 20/ II | RTS 19/ I | 0 | 0 |  |  |  |  | POL3_
SPU
134 | 422007T00 | Napojovací vývody NV2 (v poklopu) | ks | 7 |  | 0 |  | 0 |  | 0 | 21 | 0 | 0.0001 | 0 | 0 | 0 |  | Vlastní | Indiv | 0 | 0 |  |  |  |  | POL3_
SPU
135 | 422007T01 | Napojovací vývody NV1 | ks | 11 |  | 0 |  | 0 |  | 0 | 21 | 0 | 0.0001 | 0 | 0 | 0 |  | Vlastní | Indiv | 0 | 0 |  |  |  |  | POL3_
SPU
136 | 42228319T44 | Sekční šoupě přírubové měkkotěsnící DN 150 mm; PN 10/16; Stavební délka F4 | kus | 1 |  | 0 |  | 0 |  | 0 | 21 | 0 | 0.08 | 0.08 | 0 | 0 |  | Vlastní | Indiv | 0 | 0 |  |  |  |  | POL3_
SPU
137 | 42228319T47 | Sekční šoupě přírubové měkkotěsnící DN 200 mm; PN 10/16; Stavební délka F4 | kus | 1 |  | 0 |  | 0 |  | 0 | 21 | 0 | 0.08 | 0.08 | 0 | 0 |  | Vlastní | Indiv | 0 | 0 |  |  |  |  | POL3_
SPU
138 | 42291000T | Klíč šoupátkový | kus | 5 |  | 0 |  | 0 |  | 0 | 21 | 0 | 0.003 | 0.02 | 0 | 0 |  | Vlastní | Indiv | 0 | 0 |  |  |  |  | POL3_
SPU
139 | 42291510T | Deska podkladová šoupátková | kus | 2 |  | 0 |  | 0 |  | 0 | 21 | 0 | 0.0009 | 0 | 0 | 0 |  | Vlastní | Indiv | 0 | 0 |  |  |  |  | POL3_
SPU
140 | 42293255R | souprava zemní teleskopická pro šoupátka a combi armatury; DN 125-150; šoupátková; krycí hloubka 1,3 - 1,8 m | kus | 1 |  | 0 |  | 0 |  | 0 | 21 | 0 | 0.0073 | 0.01 | 0 | 0 | SPCM | RTS 20/ II | RTS 18/ I | 0 | 0 |  |  |  |  | POL3_
SPU
141 | 42293260R | souprava zemní teleskopická pro šoupátka a combi armatury; DN 200; šoupátková; krycí hloubka 1,35 - 1,8 m | kus | 1 |  | 0 |  | 0 |  | 0 | 21 | 0 | 0.007 | 0.01 | 0 | 0 | SPCM | RTS 20/ II | RTS 18/ I | 0 | 0 |  |  |  |  | POL3_
SPU
142 | 42293520T10 | Univerzální spojka jištěná proti posunu; provedení hrdlo-hrdlo ; PN 16,0; DN 400 mm | kus | 1 |  | 0 |  | 0 |  | 0 | 21 | 0 | 0.0132 | 0.01 | 0 | 0 |  | Vlastní | Indiv | 0 | 0 |  |  |  |  | POL3_
SPU
143 | 42293520T11 | Univerzální spojka jištěná proti posunu; provedení příruba-hrdlo ; PN 16,0; DN 150 mm | kus | 1 |  | 0 |  | 0 |  | 0 | 21 | 0 | 0.0132 | 0.01 | 0 | 0 |  | Vlastní | Indiv | 0 | 0 |  |  |  |  | POL3_
SPU
144 | 55251403R | trouba litinová vodovodní, kanalizační; tvárná litina; přírubová; DN 300,0 mm; l = 1000,0 mm; uvnitř práškový epoxid; vně práškový epoxid | kus | 1 |  | 0 |  | 0 |  | 0 | 21 | 0 | 0.0823 | 0.08 | 0 | 0 | SPCM | RTS 20/ II | RTS 18/ I | 0 | 0 |  |  |  |  | POL3_
SPU
145 | 55259800T1 | Přírubová redukce asymetrická DN 400/300 PN 16 | kus | 1 |  | 0 |  | 0 |  | 0 | 21 | 0 | 0.044 | 0.04 | 0 | 0 |  | Vlastní | Indiv | 0 | 0 |  |  |  |  | POL3_
SPU
146 | 55259998T00 | tvarovka přírubová s přírubovou odbočkou tvárná litina; DN 1 = 400 mm; DN 2 = 150 mm | kus | 1 |  | 0 |  | 0 |  | 0 | 21 | 0 | 0.162 | 0.16 | 0 | 0 |  | Vlastní | RTS 18/ I | 0 | 0 |  |  |  |  | POL3_
SPU
147 | 55259999T00 | Navařovací pás k vytvoření pevného bodu pro potrubí D 400 | kus | 85 |  | 0 |  | 0 |  | 0 | 21 | 0 | 0.0165 | 1.4 | 0 | 0 |  | Vlastní | Indiv | 0 | 0 |  |  |  |  | POL3_
SPU
148 | 553126300T01 | Klapkový uzávěr "žabí klapka" DN 200 PN 10, s přírubovým spojením | kus | 1 |  | 0 |  | 0 |  | 0 | 21 | 0 | 0.00143 | 0 | 0 | 0 |  | Vlastní | Indiv | 0.4 | 0.4 |  |  |  |  | POL3_
SPU
149 | 63154700T0 | Pouzdro potrubní izolační 800 400/80 mm ; vnitřní průměr 400,0 mm; tl. izolace 80,0 mm, kamenná vlna s polepem Al fólií vyztuženou skleněnou mřížkou | m | 34 |  | 0 |  | 0 |  | 0 | 21 | 0 | 0.00414 | 0.14 | 0 | 0 |  | Vlastní | Indiv | 0 | 0 |  |  |  |  | POL3_
SPU
Díl: | 91 | Doplňující práce na komunikaci |  |  |  | 0 |  | 0 |  | 0 |  | 0 |  | 7.14 |  | 0 |  |  |  |  | 20.08 |  |  |  |  | DIL
150 | 917862111R00 | Osazení silničního nebo chodníkového obrubníku stojatého, s boční opěrou z betonu prostého, do lože z betonu prostého C 12/15 | m | 40 |  | 0 |  | 0 |  | 0 | 21 | 0 | 0.14874 | 5.95 | 0 | 0 | 822-1 | RTS 20/ II | RTS 19/ I | 0.272 | 10.88 |  |  |  |  | POL1_
|  | S dodáním hmot pro lože tl. 80-100 mm. | [23 empty] | SPI
SPU
151 | 928621011T22 | Zálivka asfaltová spár hloubka do 150 mm | m | 92 |  | 0 |  | 0 |  | 0 | 21 | 0 | 0.00181 | 0.17 | 0 | 0 |  | Vlastní | Indiv | 0.1 | 9.2 |  |  |  |  | POL1_
|  | Včetně vyčištění spár před provedením zálivky. | [23 empty] | POP
SPU
152 | 59217460R | obrubník silniční materiál beton; l = 1000,0 mm; š = 150,0 mm; h = 250,0 mm; barva šedá | kus | 12.6 |  | 0 |  | 0 |  | 0 | 21 | 0 | 0.081 | 1.02 | 0 | 0 | SPCM | RTS 20/ II | RTS 19/ I | 0 | 0 |  |  |  |  | POL3_
|  | náhrada 30% | [23 empty] | POP
|  | 40,00/100*30*1,05 |  | 12.6 | [21 empty] | VV | 0
SPU
Díl: | 96 | Bourání konstrukcí |  |  |  | 0 |  | 0 |  | 0 |  | 0 |  | 11.73 |  | 37.15 |  |  |  |  | 60.61 |  |  |  |  | DIL
153 | 969013899T09 | Vybourání stávajícího vodovodl.potrubí do DN 500 mm | m | 391 |  | 0 |  | 0 |  | 0 | 21 | 0 | 0.03 | 11.73 | 0.095 | 37.15 |  | Vlastní | Indiv | 0.155 | 60.61 |  |  |  |  | POL1_
|  | 317,00+74,00 |  | 391 | [21 empty] | VV | 0
SPU
Díl: | 99 | Staveništní přesun hmot |  |  |  | 0 |  | 0 |  | 0 |  | 0 |  | 0 |  | 0 |  |  |  |  | 310.79 |  |  |  |  | DIL
154 | 998276101R00 | Přesun hmot pro trubní vedení z trub plastových nebo sklolaminátových v otevřeném výkopu | t | 1469.4352 |  | 0 |  | 0 |  | 0 | 21 | 0 | 0 | 0 | 0 | 0 | 827-1 | RTS 20/ II | RTS 19/ I | 0.2115 | 310.79 |  |  |  |  | POL7_
|  | vodovodu nebo kanalizace ražené nebo hloubené (827 1.1, 827 1.9, 827 2.1, 827 2.9), drobných objektů | [23 empty] | SPI
|  | Hmotnosti z položek s pořadovými čísly: : | [23 empty] | VV | 0
|  | 2,5,6,9,10,11,26,27,29,31,52,53,54,55,66,67,68,69,70,71,72,73,74,75,76,77,78,79,80,81,82,83,84,88, : | [23 empty] | VV | 0
|  | 89,91,93,94,108,110,111,115,116,117,118,119,120,121,122,123,124,125,126,127,128,129,130,131,133,134, : | [23 empty] | VV | 0
|  | 135,136,137,138,139,140,141,142,143,144,145,146,147,148,149,150,151,152,153, : | [23 empty] | VV | 0
|  | Součet: : 1469,43522 |  | 1469.4352 | [21 empty] | VV | 0
SPU
Díl: | 767 | Konstrukce zámečnické |  |  |  | 0 |  | 0 |  | 0 |  | 0 |  | 0.03 |  | 0 |  |  |  |  | 0.09 |  |  |  |  | DIL
155 | 311863T21 | Drobný spojovací materiál-přírubový spoj DN 150 | soubor | 3 |  | 0 |  | 0 |  | 0 | 21 | 0 | 0.003 | 0.01 | 0 | 0 |  | Vlastní | Indiv | 0 | 0 |  |  |  |  | POL3_
|  | nerez-šrouby A2,matky A4,těsnění s kovovou vložkou | [23 empty] | POP
SPU
156 | 311863T22 | Drobný spojovací materiál -přírubový spoj DN 200 | soubor | 3 |  | 0 |  | 0 |  | 0 | 21 | 0 | 0.001 | 0 | 0 | 0 |  | Vlastní | Indiv | 0 | 0 |  |  |  |  | POL3_
|  | nerez-šrouby,matky,těsnění | [23 empty] | POP
SPU
157 | 311863T23 | Drobný spojovací materiál-přírubový spoj DN 300 | soubor | 2 |  | 0 |  | 0 |  | 0 | 21 | 0 | 0.003 | 0.01 | 0 | 0 |  | Vlastní | Indiv | 0 | 0 |  |  |  |  | POL3_
|  | nerez-šrouby,matky,těsnění | [23 empty] | POP
SPU
158 | 311863T24 | Drobný spojovací materiál-přírubový spoj DN 400 | soubor | 3 |  | 0 |  | 0 |  | 0 | 21 | 0 | 0.003 | 0.01 | 0 | 0 |  | Vlastní | Indiv | 0 | 0 |  |  |  |  | POL3_
|  | nerez-šrouby A2,matky A4,těsnění s kovovou vložkou | [23 empty] | POP
SPU
159 | 998767101R00 | Přesun hmot pro kovové stavební doplňk. konstrukce v objektech výšky do 6 m | t | 0.027 |  | 0 |  | 0 |  | 0 | 21 | 0 | 0 | 0 | 0 | 0 | 800-767 | RTS 20/ II | RTS 18/ I | 3.327 | 0.09 |  |  |  |  | POL7_
|  | 50 m vodorovně | [23 empty] | SPI
|  | Hmotnosti z položek s pořadovými čísly: : | [23 empty] | VV | 0
|  | 155,156,157,158, : | [23 empty] | VV | 0
|  | Součet: : 0,02700 |  | 0.027 | [21 empty] | VV | 0
SPU
Díl: | M23 | Montáže potrubí |  |  |  | 0 |  | 0 |  | 0 |  | 0 |  | 5.6 |  | 0 |  |  |  |  | 154.93 |  |  |  |  | DIL
160 | 230011187T00 | Montáž trubky ocelové 530 x 6,0 mm | m | 21.5 |  | 0 |  | 0 |  | 0 | 21 | 0 | 0.00058 | 0.01 | 0 | 0 |  | Vlastní | Indiv | 1.35 | 29.03 |  |  |  |  | POL1_
SPU
161 | 230200190T00 | Nasunutí potrubní sekce do ocel.chráničky, DN 530 | m | 21.5 |  | 0 |  | 0 |  | 0 | 21 | 0 | 0.03722 | 0.8 | 0 | 0 |  | Vlastní | RTS 18/ I | 1.02 | 21.93 |  |  |  |  | POL1_
|  | včetně montáže a dodávky vymezovacích objímek pro nasunutí sekce a koncových manžet k uzavření chráničky | [23 empty] | POP
|  | Kluzná vymezovací objímka pro potrubí D 400, výška 90 mm 27 ks | [23 empty] | POP
|  | Kluzná vymezovací objímka pro potrubí D 400-449, výška 50 mm 17 ks | [23 empty] | POP
|  | 9,50+12,00 |  | 21.5 | [21 empty] | VV | 0
SPU
162 | 23020099T00 | Nasunutí potrubní sekce do ocel.chráničky, DN 800 | m | 74 |  | 0 |  | 0 |  | 0 | 21 | 0 | 0.04231 | 3.13 | 0 | 0 |  | Vlastní | RTS 18/ I | 1.405 | 103.97 |  |  |  |  | POL1_
|  | Nasunutí do stávající chráničky | [23 empty] | POP
|  | včetně montáže a dodávky vymezovacích objímek pro nasunutí sekce a koncových manžet k uzavření chráničky | [23 empty] | POP
|  | Manžeta půlená excentrická D 800x400 mm 3 ks | [23 empty] | POP
|  | 25,00+19,00+10,00+20,00 |  | 74 | [21 empty] | VV | 0
SPU
163 | 14470142T2 | Trubka ocelová D 530 x 6,0 mm (DN 500) | m | 21.5 |  | 0 |  | 0 |  | 0 | 21 | 0 | 0.07702 | 1.66 | 0 | 0 |  | Vlastní | Indiv | 0 | 0 |  |  |  |  | POL3_
SPU
Díl: | D96 | Přesuny suti a vybouraných hmot |  |  |  | 0 |  | 0 |  | 0 |  | 0 |  | 0 |  | 0 |  |  |  |  | 45.17 |  |  |  |  | DIL
164 | 979081121R00 | Odvoz suti a vybouraných hmot na skládku příplatek za každý další 1 km | t | 891.48 |  | 0 |  | 0 |  | 0 | 21 | 0 | 0 | 0 | 0 | 0 | 801-3 | RTS 20/ II | RTS 18/ I | 0 | 0 |  |  |  |  | POL1_
|  | EKO skládka do 25 km | [23 empty] | POP
|  | 37,145*24 |  | 891.48 | [21 empty] | VV | 0
SPU
165 | 979013112R00 | Svislá doprava suti a vybouraných hmot svislá doprava vybouraných hmot na výšku do 3,5 m, | t | 37.145 |  | 0 |  | 0 |  | 0 | 21 | 0 | 0 | 0 | 0 | 0 | 821-1 | RTS 20/ II | RTS 19/ I | 0.726 | 26.97 |  |  |  |  | POL8_
|  | s popřípadným nutným naložením do dopravního zařízení, s vyprázdněním dopravního zařízení na hromadu nebo do dopravního prostředku, vč. příplatku za každých dalších i započatých 3,5 m výšky nad 3,5 m, | [23 empty] | SPI |  | s popřípadným nutným naložením do dopravního zařízení, s vyprázdněním dopravního zařízení na hromadu nebo do dopravního prostředku, vč. příplatku za každých dalších i započatých 3,5 m výšky nad 3,5 m,
|  | Demontážní hmotnosti z položek s pořadovými čísly: : | [23 empty] | VV | 0
|  | 153, : | [23 empty] | VV | 0
|  | Součet: : 37,14500 |  | 37.145 | [21 empty] | VV | 0
SPU
166 | 979081111R00 | Odvoz suti a vybouraných hmot na skládku do 1 km | t | 37.145 |  | 0 |  | 0 |  | 0 | 21 | 0 | 0 | 0 | 0 | 0 | 801-3 | RTS 20/ II | RTS 18/ I | 0.49 | 18.2 |  |  |  |  | POL8_
|  | Včetně naložení na dopravní prostředek a složení na skládku, bez poplatku za skládku. | [23 empty] | POP
|  | Demontážní hmotnosti z položek s pořadovými čísly: : | [23 empty] | VV | 0
|  | 153, : | [23 empty] | VV | 0
|  | Součet: : 37,14500 |  | 37.145 | [21 empty] | VV | 0
SPU
167 | 979990103T00 | Poplatek za skládku suti -odpadů | t | 37.145 |  | 0 |  | 0 |  | 0 | 21 | 0 | 0 | 0 | 0 | 0 |  | Vlastní | Indiv | 0 | 0 |  |  |  |  | POL8_
|  | Demontážní hmotnosti z položek s pořadovými čísly: : | [23 empty] | VV | 0
|  | 153, : | [23 empty] | VV | 0
|  | Součet: : 37,14500 |  | 37.145 | [21 empty] | VV | 0
SPU
[24 empty] | 15 | 21
| Celkem |  |  |  |  | 0 | [17 empty] | 0 | 0 | SUM
JKSO:
| 827.11 | řady vodovodní přívodní a zásobovací | [23 empty] | JKSO
| m | potrubí z trub z plastických hmot a sklolaminátu | [23 empty] | JKSOChar
|  | rekonstrukce a modernizace objektu prostá | [23 empty] | JKSOAkce
END

## SO 01 02 Pol
Položkový soupis prací a dodávek | [25 empty] | #TypZaznamu#
S: | 13 1317/1 | Obnova přiváděcích vodovodních řadů Kouty n/D-Šumperk- etapa l. SO 01 | [23 empty] | STA
O: | SO 01 | Přiváděcí vodovodní řad | [20 empty] | ING |  |  | OBJ
R: | 02 | Armaturní šachty-stavební úpravy | [23 empty] | ROZ
P.č. | Číslo položky | Název položky | MJ | množství | cena / MJ | Celkem | Dodávka | Dodávka celk. | Montáž | Montáž celk. | DPH | cena s DPH | hmotnost / MJ | hmotnost celk.(t) | dem. hmotnost / MJ | dem. hmotnost celk.(t) | Ceník | Cen. soustava / platnost | Cenová úroveň | Nhod / MJ | Nhod celk. | Dodavatel
Díl: | 2 | Základy a zvláštní zakládání |  |  |  | 0 |  | 0 |  | 0 |  | 0 |  | 4.67 |  | 0 |  |  |  |  | 23.41 |  |  |  |  | DIL
1 | 271531114R00 | Polštáře zhutněné pod základy kamenivo drcené, frakce 8 - 16 mm | m3 | 0.378 |  | 0 |  | 0 |  | 0 | 21 | 0 | 2.16 | 0.82 | 0 | 0 | 800-2 | RTS 20/ II | RTS 18/ I | 1.085 | 0.41 |  |  |  |  | POL1_
|  | kalosvody : 6*(0,70*0,90*0,10) |  | 0.378 | [21 empty] | VV | 0
SPU
2 | 273351215R00 | Bednění stěn základových desek zřízení | m2 | 10.3302 |  | 0 |  | 0 |  | 0 | 21 | 0 | 0.0392 | 0.4 | 0 | 0 | 801-1 | RTS 20/ II | RTS 19/ I | 1.6 | 16.53 |  |  |  |  | POL1_
|  | svislé nebo šikmé (odkloněné) , půdorysně přímé nebo zalomené, stěn základových desek ve volných nebo zapažených jámách, rýhách, šachtách, včetně případných vzpěr, | [23 empty] | SPI |  | svislé nebo šikmé (odkloněné) , půdorysně přímé nebo zalomené, stěn základových desek ve volných nebo zapažených jámách, rýhách, šachtách, včetně případných vzpěr,
|  | 6*(2*0,90*0,15*+2*0,70*0,15) |  | 0.3402 | [21 empty] | VV | 0
|  | 6*(0,45*0,70) |  | 1.89 | [21 empty] | VV | 0
|  | 6*(4*0,45*0,75) |  | 8.1 | [21 empty] | VV | 0
SPU
3 | 273351216R00 | Bednění stěn základových desek odstranění | m2 | 10.33 |  | 0 |  | 0 |  | 0 | 21 | 0 | 0 | 0 | 0 | 0 | 801-1 | RTS 20/ II | RTS 19/ I | 0.32 | 3.31 |  |  |  |  | POL1_
|  | svislé nebo šikmé (odkloněné) , půdorysně přímé nebo zalomené, stěn základových desek ve volných nebo zapažených jámách, rýhách, šachtách, včetně případných vzpěr, | [23 empty] | SPI |  | svislé nebo šikmé (odkloněné) , půdorysně přímé nebo zalomené, stěn základových desek ve volných nebo zapažených jámách, rýhách, šachtách, včetně případných vzpěr,
SPU
4 | 273361921RT8 | Výztuž základových desek ze svařovaných sítí průměr drátu 8 mm, velikost oka 100/100 mm | t | 0.167 |  | 0 |  | 0 |  | 0 | 21 | 0 | 1.0544 | 0.18 | 0 | 0 | 801-1 | RTS 20/ II | RTS 19/ I | 15.231 | 2.54 |  |  |  |  | POL1_
|  | včetně distančních prvků | [23 empty] | SPI
SPU
5 | 273313799T00 | Beton výústního objektu na kalosvodu prostý C 25/30 | m3 | 1.296 |  | 0 |  | 0 |  | 0 | 21 | 0 | 2.525 | 3.27 | 0 | 0 |  | Vlastní | RTS 19/ I | 0.477 | 0.62 |  |  |  |  | POL1_
|  | C25/30-XC2-Dmax 16-S2 | [23 empty] | POP
|  | 6*0,90*0,70*0,15 |  | 0.567 | [21 empty] | VV | 0
|  | 6*0,35*0,90*0,15*2 |  | 0.567 | [21 empty] | VV | 0
|  | 6*0,45*0,40*0,15 |  | 0.162 | [21 empty] | VV | 0
SPU
Díl: | 3 | Svislé a kompletní konstrukce |  |  |  | 0 |  | 0 |  | 0 |  | 0 |  | 55.11 |  | 0 |  |  |  |  | 21.92 |  |  |  |  | DIL
6 | 379312019T03 | Dobetonování prostupu zdí betonem prostým C 25/30 | soubor | 20 |  | 0 |  | 0 |  | 0 | 21 | 0 | 2.525 | 50.5 | 0 | 0 |  | Vlastní | Indiv | 0.589 | 11.78 |  |  |  |  | POL1_
|  | vč.montáže a demontáže násypek,vč.stavebních úprav a sanačního nátěru | [23 empty] | POP
|  | otvor 0,90x0,90 : 2*9+2 |  | 20 | [21 empty] | VV | 0
SPU
7 | 38031600T002 | Oprava betonových stěn šachet -beton C 25/30-zapravení,zarovnání, vč.pomocného bednění | m3 | 1.764 |  | 0 |  | 0 |  | 0 | 21 | 0 | 2.6127 | 4.61 | 0 | 0 |  | Vlastní | RTS 18/ I | 5.749 | 10.14 |  |  |  |  | POL1_
|  | 3*(2*2,10*0,15*0,10+2*1,50*0,15*0,10) |  | 0.324 | [21 empty] | VV | 0
|  | 5*(2*2,10*0,15*0,10+2*2,10*0,15*0,10) |  | 0.63 | [21 empty] | VV | 0
|  | (2*2,50*0,15*0,10+2*3,50*0,15*0,10) |  | 0.18 | [21 empty] | VV | 0
|  | (2*2,70*0,60*0,10+2*5,10*0,30*0,10) |  | 0.63 | [21 empty] | VV | 0
SPU
8 | 5953453T01 | Těsnící pásek beton.a železobeton.konstr. bobtnající při styku s vodou, pásek 20x15 mm | m | 77 |  | 0 |  | 0 |  | 0 | 21 | 0 | 0 | 0 | 0 | 0 |  | Vlastní | Indiv | 0 | 0 |  |  |  |  | POL3_
|  | dilatační pásek | [23 empty] | POP
|  | armaturní.šachty : 11*(2*3,50) |  | 77 | [21 empty] | VV | 0
SPU
9 | 5953453T02 | Těsnící pásek beton.a železobeton.konstr. bobtnající při styku s vodou, pásek 10x15 mm | m | 33 |  | 0 |  | 0 |  | 0 | 21 | 0 | 0 | 0 | 0 | 0 |  | Vlastní | Indiv | 0 | 0 |  |  |  |  | POL3_
|  | vč.ovinutí potrubí | [23 empty] | POP
|  | armaturní.šachty : 11*(2*1,50) |  | 33 | [21 empty] | VV | 0
SPU
Díl: | 4 | Vodorovné konstrukce |  |  |  | 0 |  | 0 |  | 0 |  | 0 |  | 35.46 |  | 0 |  |  |  |  | 30.13 |  |  |  |  | DIL
10 | 411121200T00 | Osazování prefabrikovaných stropních dílců Osazování stropních prefabrikovaných desek š. od 150 do 300, tl. 25 cm | kus | 10 |  | 0 |  | 0 |  | 0 | 21 | 0 | 0.00713 | 0.07 | 0 | 0 | 801-2 | Vlastní | Indiv | 0.48 | 4.8 |  |  |  |  | POL1_
|  | montáž prefabrikovaných stropních dílců se zalitím spár, včetně podpěrné konstrukce, na cementovou maltu | [23 empty] | SPI
|  | 150x210 : 3 |  | 3 | [21 empty] | VV | 0
|  | 210x210 : 5 |  | 5 | [21 empty] | VV | 0
|  | 245x345 : 1 |  | 1 | [21 empty] | VV | 0
|  | 270x515 : 1 |  | 1 | [21 empty] | VV | 0
SPU
11 | 452313131R00 | Podkladní a zajišťovací konstrukce z betonu bloky pro potrubí , z betonu prostého třídy C 12/15 | m3 | 6.48 |  | 0 |  | 0 |  | 0 | 21 | 0 | 2.5 | 16.2 | 0 | 0 | 827-1 | RTS 20/ II | RTS 19/ I | 1.192 | 7.72 |  |  |  |  | POL1_
|  | z cementu portlandského nebo struskoportlandského, v otevřeném výkopu, | [23 empty] | SPI
|  | betonové patky | [23 empty] | POP
|  | beton.patka : | [23 empty] | VV | 0
|  | AŠ 0,308 : 4*(0,45*0,45*0,50) |  | 0.405 | [21 empty] | VV | 0
|  | AŠ 0,339 : 4*(0,45*0,45*0,50) |  | 0.405 | [21 empty] | VV | 0
|  | AŠ km 0,568 : 4*(0,45*0,45*0,50) |  | 0.405 | [21 empty] | VV | 0
|  | AŠ km 0,677 : 4*(0,45*0,45*0,50) |  | 0.405 | [21 empty] | VV | 0
|  | AŠ km 0,811 : 4*(0,45*0,45*0,50) |  | 0.405 | [21 empty] | VV | 0
|  | AŠ km 1,260 : 4*(0,45*0,45*0,50) |  | 0.405 | [21 empty] | VV | 0
|  | AŠ km 1,648 : 4*(0,45*0,45*0,50) |  | 0.405 | [21 empty] | VV | 0
|  | AŠ km 2,148 : 4*(0,45*0,45*0,50) |  | 0.405 | [21 empty] | VV | 0
|  | AŠ km 2,993 : 4*(0,45*0,45*0,50) |  | 0.405 | [21 empty] | VV | 0
|  | AŠ km 3,094 : 4*(0,45*0,45*0,50) |  | 0.405 | [21 empty] | VV | 0
|  | AŠ km 3,382 : 4*(0,45*0,45*0,50) |  | 0.405 | [21 empty] | VV | 0
|  | kalosvody : 20*(0,45*0,45*0,50) |  | 2.025 | [21 empty] | VV | 0
SPU
12 | 452313161R00 | Podkladní a zajišťovací konstrukce z betonu bloky pro potrubí , z betonu prostého třídy C 25/30 | m3 | 0.93168 |  | 0 |  | 0 |  | 0 | 21 | 0 | 2.5 | 2.33 | 0 | 0 | 827-1 | RTS 20/ II | RTS 19/ I | 1.192 | 1.11 |  |  |  |  | POL1_
|  | z cementu portlandského nebo struskoportlandského, v otevřeném výkopu, | [23 empty] | SPI
|  | opěrné bloky | [23 empty] | POP
|  | opěrný blok : 9*(0,40*0,30*0,40) |  | 0.432 | [21 empty] | VV | 0
|  | 2*(0,50*0,70*0,70) |  | 0.49 | [21 empty] | VV | 0
|  | 0,20*0,22*0,22 |  | 0.00968 | [21 empty] | VV | 0
SPU
13 | 452353101R00 | Bednění podkladních a zajišťovacích konstrukcí bloků pro potrubí | m2 | 8.5848 |  | 0 |  | 0 |  | 0 | 21 | 0 | 0.0048 | 0.04 | 0 | 0 | 827-1 | RTS 20/ II | RTS 19/ I | 0.825 | 7.08 |  |  |  |  | POL1_
|  | v otevřeném výkopu, | [23 empty] | SPI
|  | 9*(2*0,30*0,40+2*0,40*0,40) |  | 5.04 | [21 empty] | VV | 0
|  | 2*(2*0,50*0,70+2*0,70*0,70) |  | 3.36 | [21 empty] | VV | 0
|  | (2*0,20*0,22+2*0,22*0,22) |  | 0.1848 | [21 empty] | VV | 0
SPU
14 | 457451111R00 | Cementový potěr bez vložky, | m2 | 3.9 |  | 0 |  | 0 |  | 0 | 21 | 0 | 0.08523 | 0.33 | 0 | 0 | 821-1 | RTS 20/ II | RTS 19/ I | 0.318 | 1.24 |  |  |  |  | POL1_
|  | tl. do 4 cm pod vodorovnou izolací nebo na ní, v předepsaném spádu, s vyhlazením povrchu, | [23 empty] | SPI
|  | tl.5 mm | [23 empty] | POP
|  | 2*5,10*0,25+2*2,70*0,25 |  | 3.9 | [21 empty] | VV | 0
SPU
15 | 411121200T02 | Osazování stropních prefabrikovaných vstupních komínků 60x90 cm | kus | 11 |  | 0 |  | 0 |  | 0 | 21 | 0 | 0.00713 | 0.08 | 0 | 0 |  | Vlastní | Indiv | 0.48 | 5.28 |  |  |  |  | POL1_
SPU
16 | 411321900T00 | Přibetonování vstupních komínků-beton C 20/25 | m3 | 0.5175 |  | 0 |  | 0 |  | 0 | 21 | 0 | 2.5251 | 1.31 | 0 | 0 |  | Vlastní | RTS 19/ I | 0.987 | 0.51 |  |  |  |  | POL1_
|  | 10*(0,15*0,15*2,00) |  | 0.45 | [21 empty] | VV | 0
|  | 1*(0,15*0,15*3,00) |  | 0.0675 | [21 empty] | VV | 0
SPU
17 | 41132900T00 | Přibetonování hydroizolačního pásu -beton C 25/30 | m3 | 2.404 |  | 0 |  | 0 |  | 0 | 21 | 0 | 2.5251 | 6.07 | 0 | 0 |  | Vlastní | RTS 19/ I | 0.987 | 2.37 |  |  |  |  | POL1_
|  | 3*(1,50*2,10*0,05) |  | 0.4725 | [21 empty] | VV | 0
|  | 5*(2,10*2,10*0,05) |  | 1.1025 | [21 empty] | VV | 0
|  | 1*(2,50*3,50*0,05) |  | 0.4375 | [21 empty] | VV | 0
|  | 1*(2,70*5,10*0,05) |  | 0.6885 | [21 empty] | VV | 0
|  | odpočet otvorů : -11*(0,90*0,60*0,05) |  | -0.297 | [21 empty] | VV | 0
SPU
18 | 490822100T02 | Automobilová doprava prefabrikovaných dílů 170 km | soubor | 2 |  | 0 |  | 0 |  | 0 | 21 | 0 | 0 | 0 | 0 | 0 |  | Vlastní | Indiv | 0.01 | 0.02 |  |  |  |  | POL1_
SPU
19 | 5922400T01 | Zákrytová deska 270/515/25 | kus | 1 |  | 0 |  | 0 |  | 0 | 21 | 0 | 0.43 | 0.43 | 0 | 0 |  | Vlastní | Indiv | 0 | 0 |  |  |  |  | POL3_
SPU
20 | 5922400T02 | Zákrytová deska 245/345/25 | kus | 1 |  | 0 |  | 0 |  | 0 | 21 | 0 | 0.43 | 0.43 | 0 | 0 |  | Vlastní | Indiv | 0 | 0 |  |  |  |  | POL3_
SPU
21 | 5922400T03 | Zákrytová deska 210/210/25 | kus | 5 |  | 0 |  | 0 |  | 0 | 21 | 0 | 0.43 | 2.15 | 0 | 0 |  | Vlastní | Indiv | 0 | 0 |  |  |  |  | POL3_
SPU
22 | 5922400T04 | Zákrytová deska 150/210/25 | kus | 3 |  | 0 |  | 0 |  | 0 | 21 | 0 | 0.43 | 1.29 | 0 | 0 |  | Vlastní | Indiv | 0 | 0 |  |  |  |  | POL3_
SPU
23 | 5922500T00 | Komínek 60/90/50 tl. stěny 150mm | kus | 1 |  | 0 |  | 0 |  | 0 | 21 | 0 | 0.43 | 0.43 | 0 | 0 |  | Vlastní | Indiv | 0 | 0 |  |  |  |  | POL3_
SPU
24 | 5922500T01 | Komínek 60/90/70 tl. stěny 150mm | kus | 5 |  | 0 |  | 0 |  | 0 | 21 | 0 | 0.43 | 2.15 | 0 | 0 |  | Vlastní | Indiv | 0 | 0 |  |  |  |  | POL3_
SPU
25 | 5922500T02 | Komínek 60/90/100 tl. stěny 150mm | kus | 3 |  | 0 |  | 0 |  | 0 | 21 | 0 | 0.43 | 1.29 | 0 | 0 |  | Vlastní | Indiv | 0 | 0 |  |  |  |  | POL3_
SPU
26 | 5922500T03 | Komínek 60/90/10 tl. stěny 150mm | kus | 2 |  | 0 |  | 0 |  | 0 | 21 | 0 | 0.43 | 0.86 | 0 | 0 |  | Vlastní | Indiv | 0 | 0 |  |  |  |  | POL3_
SPU
Díl: | 8 | Trubní vedení |  |  |  | 0 |  | 0 |  | 0 |  | 0 |  | 16.42 |  | 0 |  |  |  |  | 230.06 |  |  |  |  | DIL
27 | 857242121R00 | Montáž litinových tvarovek na potrubí litinovém tlakovém jednoosých, na potrubí z trub přírubových v otevřeném výkopu, v otevřeném kanálu nebo v šachtě, DN 80 mm | kus | 16 |  | 0 |  | 0 |  | 0 | 21 | 0 | 0.00022 | 0 | 0 | 0 | 827-1 | RTS 20/ II | RTS 19/ I | 0.759 | 12.14 |  |  |  |  | POL1_
|  | AŠ km 0,339 : 1+2 |  | 3 | [21 empty] | VV | 0
|  | AŠ km 0,677 DN 80+DN 50 : 4+1 |  | 5 | [21 empty] | VV | 0
|  | AŠ km 2,148 DN 80+DN 50 : 5+1+1 |  | 7 | [21 empty] | VV | 0
|  | AŠ km 3,094 DN 50 : 1 |  | 1 | [21 empty] | VV | 0
SPU
28 | 857262121R00 | Montáž litinových tvarovek na potrubí litinovém tlakovém jednoosých, na potrubí z trub přírubových v otevřeném výkopu, v otevřeném kanálu nebo v šachtě, DN 100 mm | kus | 8 |  | 0 |  | 0 |  | 0 | 21 | 0 | 0.00041 | 0 | 0 | 0 | 827-1 | RTS 20/ II | RTS 19/ I | 0.856 | 6.85 |  |  |  |  | POL1_
|  | AŠ km 0,339 : 1+2 |  | 3 | [21 empty] | VV | 0
|  | AŠ km 3,094 : 4+1 |  | 5 | [21 empty] | VV | 0
SPU
29 | 857264121R00 | Montáž litinových tvarovek na potrubí litinovém tlakovém odbočných, na potrubí z trub přírubových v otevřeném výkopu, v otevřeném kanálu nebo v šachtě, DN 100 mm | kus | 2 |  | 0 |  | 0 |  | 0 | 21 | 0 | 0.00062 | 0 | 0 | 0 | 827-1 | RTS 20/ II | RTS 19/ I | 1.24 | 2.48 |  |  |  |  | POL1_
|  | AŠ km 0,339 : 1 |  | 1 | [21 empty] | VV | 0
|  | AŠ km 3,094 : 1 |  | 1 | [21 empty] | VV | 0
SPU
30 | 857312121R00 | Montáž litinových tvarovek na potrubí litinovém tlakovém jednoosých, na potrubí z trub přírubových v otevřeném výkopu, v otevřeném kanálu nebo v šachtě, DN 150 mm | kus | 20 |  | 0 |  | 0 |  | 0 | 21 | 0 | 0.00278 | 0.06 | 0 | 0 | 827-1 | RTS 20/ II | RTS 19/ I | 1.007 | 20.14 |  |  |  |  | POL1_
|  | kalosvody : 20 |  | 20 | [21 empty] | VV | 0
SPU
31 | 857392121R00 | Montáž litinových tvarovek na potrubí litinovém tlakovém jednoosých, na potrubí z trub přírubových v otevřeném výkopu, v otevřeném kanálu nebo v šachtě, DN 400 mm | kus | 21 |  | 0 |  | 0 |  | 0 | 21 | 0 | 0.01034 | 0.22 | 0 | 0 | 827-1 | RTS 20/ II | RTS 19/ I | 1.984 | 41.66 |  |  |  |  | POL1_
|  | AŠ km 0,339 : 1 |  | 1 | [21 empty] | VV | 0
|  | AŠ km 0,568 : 2 |  | 2 | [21 empty] | VV | 0
|  | AŠ km 0,677 : 2 |  | 2 | [21 empty] | VV | 0
|  | AŠ km 0,811 : 2 |  | 2 | [21 empty] | VV | 0
|  | AŠ km 1,260 : 2+1 |  | 3 | [21 empty] | VV | 0
|  | AŠ km 2,148 : 2+1 |  | 3 | [21 empty] | VV | 0
|  | AŠ km 2,993 : 2 |  | 2 | [21 empty] | VV | 0
|  | AŠ km 3,094 : 2 |  | 2 | [21 empty] | VV | 0
|  | AŠ km 3,094 : 1 |  | 1 | [21 empty] | VV | 0
|  | AŠ km 3,382 : 3 |  | 3 | [21 empty] | VV | 0
SPU
32 | 857394121R00 | Montáž litinových tvarovek na potrubí litinovém tlakovém odbočných, na potrubí z trub přírubových v otevřeném výkopu, v otevřeném kanálu nebo v šachtě, DN 400 mm | kus | 17 |  | 0 |  | 0 |  | 0 | 21 | 0 | 0.01377 | 0.23 | 0 | 0 | 827-1 | RTS 20/ II | RTS 19/ I | 2.707 | 46.02 |  |  |  |  | POL1_
|  | AŠ km 0,339 : 1 |  | 1 | [21 empty] | VV | 0
|  | AŠ km 0,568 : 1 |  | 1 | [21 empty] | VV | 0
|  | AŠ km 0,677 : 2 |  | 2 | [21 empty] | VV | 0
|  | AŠ km 0,811 : 1 |  | 1 | [21 empty] | VV | 0
|  | AŠ km 1,260 : 1 |  | 1 | [21 empty] | VV | 0
|  | AŠ km 1,648 : 1 |  | 1 | [21 empty] | VV | 0
|  | AŠ km 2,148 : 2 |  | 2 | [21 empty] | VV | 0
|  | AŠ km 2,993 : 1 |  | 1 | [21 empty] | VV | 0
|  | AŠ km 3,094 : 1 |  | 1 | [21 empty] | VV | 0
|  | AŠ km 3,382 : 1 |  | 1 | [21 empty] | VV | 0
|  | kalosvody : 5 |  | 5 | [21 empty] | VV | 0
SPU
33 | 871161121R00 | Montáž potrubí z plastických hmot z tlakových trubek polyetylenových, vnějšího průměru 32 mm | m | 0.9 |  | 0 |  | 0 |  | 0 | 21 | 0 | 0 | 0 | 0 | 0 | 827-1 | RTS 20/ II | RTS 19/ I | 0.034 | 0.03 |  |  |  |  | POL1_
|  | v otevřeném výkopu, | [23 empty] | SPI
|  | AŠ km 0,677 : 0,50 |  | 0.5 | [21 empty] | VV | 0
|  | AŠ km 2,148 : 0,40 |  | 0.4 | [21 empty] | VV | 0
SPU
34 | 871211121R00 | Montáž potrubí z plastických hmot z tlakových trubek polyetylenových, vnějšího průměru 63 mm | m | 2 |  | 0 |  | 0 |  | 0 | 21 | 0 | 0 | 0 | 0 | 0 | 827-1 | RTS 20/ II | RTS 19/ I | 0.054 | 0.11 |  |  |  |  | POL1_
|  | v otevřeném výkopu, | [23 empty] | SPI
|  | AŠ km 2,148 : 2,00 |  | 2 | [21 empty] | VV | 0
SPU
35 | 871251121R00 | Montáž potrubí z plastických hmot z tlakových trubek polyetylenových, vnějšího průměru 110 mm | m | 2 |  | 0 |  | 0 |  | 0 | 21 | 0 | 0 | 0 | 0 | 0 | 827-1 | RTS 20/ II | RTS 19/ I | 0.172 | 0.34 |  |  |  |  | POL1_
|  | v otevřeném výkopu, | [23 empty] | SPI
|  | AŠ km 0,339 : 2,00 |  | 2 | [21 empty] | VV | 0
SPU
36 | 877252121R00 | Montáž elektrotvarovek Přirážka za 1 spoj elektrotvarovky, vnějšího průměru 110 mm | kus | 10 |  | 0 |  | 0 |  | 0 | 21 | 0 | 0 | 0 | 0 | 0 | 827-1 | RTS 20/ II | RTS 19/ I | 0.32328 | 3.23 |  |  |  |  | POL1_
|  | v otevřeném výkopu, | [23 empty] | SPI
|  | AŠ km 0,339 : 2*5 |  | 10 | [21 empty] | VV | 0
SPU
37 | 891211221R00 | Montáž vodovodních armatur na potrubí šoupátek v šachtách s ručním kolečkem, DN 50 mm | kus | 4 |  | 0 |  | 0 |  | 0 | 21 | 0 | 0.00021 | 0 | 0 | 0 | 827-1 | RTS 20/ II | RTS 19/ I | 0.66 | 2.64 |  |  |  |  | POL1_
|  | AŠ km 0,677 : 1 |  | 1 | [21 empty] | VV | 0
|  | AŠ km 2,148 : 1 |  | 1 | [21 empty] | VV | 0
|  | AŠ km 3,094 : 2 |  | 2 | [21 empty] | VV | 0
SPU
38 | 891241221R00 | Montáž vodovodních armatur na potrubí šoupátek v šachtách s ručním kolečkem, DN 80 mm | kus | 9 |  | 0 |  | 0 |  | 0 | 21 | 0 | 0.00022 | 0 | 0 | 0 | 827-1 | RTS 20/ II | RTS 19/ I | 0.99 | 8.91 |  |  |  |  | POL1_
|  | AŠ km 0,339 : 1 |  | 1 | [21 empty] | VV | 0
|  | AŠ km 0,568 : 1 |  | 1 | [21 empty] | VV | 0
|  | AŠ km 0,677 : 1 |  | 1 | [21 empty] | VV | 0
|  | AŠ km 0,811 : 1 |  | 1 | [21 empty] | VV | 0
|  | AŠ km 1,260 : 1 |  | 1 | [21 empty] | VV | 0
|  | AŠ km 1,648 : 1 |  | 1 | [21 empty] | VV | 0
|  | AŠ km 2,148 : 1 |  | 1 | [21 empty] | VV | 0
|  | AŠ km 2,993 : 1 |  | 1 | [21 empty] | VV | 0
|  | AŠ km 3,382 : 1 |  | 1 | [21 empty] | VV | 0
SPU
39 | 891243321R00 | Montáž vodovodních armatur na potrubí ventilů odvzdušňovacích nebo zavzdušňovacích mechanických a plovákových přírubových na venkovních řadech, DN 80 mm | kus | 8 |  | 0 |  | 0 |  | 0 | 21 | 0 | 0.00079 | 0.01 | 0 | 0 | 827-1 | RTS 20/ II | RTS 19/ I | 0.78 | 6.24 |  |  |  |  | POL1_
|  | AŠ km 0,568 : 1 |  | 1 | [21 empty] | VV | 0
|  | AŠ km 0,677 : 1 |  | 1 | [21 empty] | VV | 0
|  | AŠ km 0,811 : 1 |  | 1 | [21 empty] | VV | 0
|  | AŠ km 1,260 : 1 |  | 1 | [21 empty] | VV | 0
|  | AŠ km 1,648 : 1 |  | 1 | [21 empty] | VV | 0
|  | AŠ km 2,148 : 1 |  | 1 | [21 empty] | VV | 0
|  | AŠ km 2,993 : 1 |  | 1 | [21 empty] | VV | 0
|  | AŠ km 3,382 : 1 |  | 1 | [21 empty] | VV | 0
SPU
40 | 891261221R00 | Montáž vodovodních armatur na potrubí šoupátek v šachtách s ručním kolečkem, DN 100 mm | kus | 2 |  | 0 |  | 0 |  | 0 | 21 | 0 | 0.00041 | 0 | 0 | 0 | 827-1 | RTS 20/ II | RTS 19/ I | 1.32 | 2.64 |  |  |  |  | POL1_
|  | AŠ km 0,339 : 1 |  | 1 | [21 empty] | VV | 0
|  | AŠ km 3,094 : 1 |  | 1 | [21 empty] | VV | 0
SPU
41 | 891311111R00 | Montáž vodovodních armatur na potrubí šoupátek v otevřeném výkopu nebo v šachtách s osazením zemní soupravy (bez poklopů), DN 150 mm | kus | 5 |  | 0 |  | 0 |  | 0 | 21 | 0 | 0.00278 | 0.01 | 0 | 0 | 827-1 | RTS 20/ II | RTS 19/ I | 2.128 | 10.64 |  |  |  |  | POL1_
|  | kalosvody : 5 |  | 5 | [21 empty] | VV | 0
SPU
42 | 891391221R00 | Montáž vodovodních armatur na potrubí šoupátek v šachtách s ručním kolečkem, DN 400 mm | kus | 3 |  | 0 |  | 0 |  | 0 | 21 | 0 | 0.01041 | 0.03 | 0 | 0 | 827-1 | RTS 20/ II | RTS 19/ I | 3.794 | 11.38 |  |  |  |  | POL1_
|  | AŠ km 1,260 : 1 |  | 1 | [21 empty] | VV | 0
|  | AŠ km 2,148 : 1 |  | 1 | [21 empty] | VV | 0
|  | AŠ km 3,094 : 1 |  | 1 | [21 empty] | VV | 0
SPU
43 | 899401112R00 | Osazení poklopů litinových šoupátkových | kus | 5 |  | 0 |  | 0 |  | 0 | 21 | 0 | 0.11178 | 0.56 | 0 | 0 | 827-1 | RTS 20/ II | RTS 19/ I | 0.863 | 4.32 |  |  |  |  | POL1_
|  | včetně podezdění | [23 empty] | SPI
|  | kalosvody : 5 |  | 5 | [21 empty] | VV | 0
SPU
44 | 871371129T00 | Montáž trubek polyetylenových ve výkopu d 400 mm | m | 1.2 |  | 0 |  | 0 |  | 0 | 21 | 0 | 0 | 0 | 0 | 0 |  | Vlastní | Indiv | 0.472 | 0.57 |  |  |  |  | POL1_
|  | AŠ km 0,339 : 1,20 |  | 1.2 | [21 empty] | VV | 0
SPU
45 | 877152199T31 | Montáž tvarovek svařováním na tupo do D 110 mm | kus | 6 |  | 0 |  | 0 |  | 0 | 21 | 0 | 0 | 0 | 0 | 0 |  | Vlastní | Indiv | 0.156 | 0.94 |  |  |  |  | POL1_
|  | AŠ km 0,339 : 2+2 |  | 4 | [21 empty] | VV | 0
|  | AŠ km 0,568 : 2 |  | 2 | [21 empty] | VV | 0
SPU
46 | 877152199T35 | Montáž tvarovek svařováním na tupo do D 400 mm | kus | 29 |  | 0 |  | 0 |  | 0 | 21 | 0 | 0 | 0 | 0 | 0 |  | Vlastní | Indiv | 0.156 | 4.52 |  |  |  |  | POL1_
|  | AŠ km 0,339 : 2+1 |  | 3 | [21 empty] | VV | 0
|  | AŠ km 0,677 : 2 |  | 2 | [21 empty] | VV | 0
|  | AŠ km 0,811 : 2 |  | 2 | [21 empty] | VV | 0
|  | AŠ km 1,260 : 2 |  | 2 | [21 empty] | VV | 0
|  | AŠ km 1,648 : 2 |  | 2 | [21 empty] | VV | 0
|  | AŠ km 2,148 : 2 |  | 2 | [21 empty] | VV | 0
|  | AŠ km 2,993 : 2 |  | 2 | [21 empty] | VV | 0
|  | AŠ km 3,094 : 2 |  | 2 | [21 empty] | VV | 0
|  | AŠ km 3,382 : 2 |  | 2 | [21 empty] | VV | 0
|  | kalosvody : 10 |  | 10 | [21 empty] | VV | 0
SPU
47 | 877372100T00 | Přirážka za 1 spoj elektrotvarovky d 400 mm | kus | 10 |  | 0 |  | 0 |  | 0 | 21 | 0 | 0 | 0 | 0 | 0 |  | Vlastní | Indiv | 0.67272 | 6.73 |  |  |  |  | POL1_
|  | AŠ km 0,339 : 5*2 |  | 10 | [21 empty] | VV | 0
SPU
48 | 899712111T00 | Orientační tabulky | kus | 29 |  | 0 |  | 0 |  | 0 | 21 | 0 | 0.00021 | 0.01 | 0 | 0 |  | Vlastní | Indiv | 0.336 | 9.74 |  |  |  |  | POL1_
|  | Včetně dodání a připevnění tabulky. | [23 empty] | POP
|  | RŠ km 0,308 : 2 |  | 2 | [21 empty] | VV | 0
|  | AŠ 0,339 : 4 |  | 4 | [21 empty] | VV | 0
|  | AŠ km 0,568 : 2 |  | 2 | [21 empty] | VV | 0
|  | AŠ km 0,677 : 2 |  | 2 | [21 empty] | VV | 0
|  | AŠ km 0,811 : 2 |  | 2 | [21 empty] | VV | 0
|  | AŠ km 1,260 : 2 |  | 2 | [21 empty] | VV | 0
|  | AŠ km 1,648 : 2 |  | 2 | [21 empty] | VV | 0
|  | AŠ km 2,148 : 2 |  | 2 | [21 empty] | VV | 0
|  | AŠ km 2,993 : 2 |  | 2 | [21 empty] | VV | 0
|  | AŠ km 3,094 : 2 |  | 2 | [21 empty] | VV | 0
|  | AŠ km 3,382 : 2 |  | 2 | [21 empty] | VV | 0
|  | kalosvody : 5 |  | 5 | [21 empty] | VV | 0
SPU
49 | 899713111T00 | Orientační sloupky ocelové | kus | 64 |  | 0 |  | 0 |  | 0 | 21 | 0 | 0.00024 | 0.02 | 0 | 0 |  | Vlastní | Indiv | 0.403 | 25.79 |  |  |  |  | POL1_
|  | Včetně dodání sloupků a osazení sloupků. | [23 empty] | POP
|  | RŠ km 0,308 : 4 |  | 4 | [21 empty] | VV | 0
|  | AŠ 0,339 : 4 |  | 4 | [21 empty] | VV | 0
|  | AŠ km 0,568 : 4 |  | 4 | [21 empty] | VV | 0
|  | AŠ km 0,677 : 4 |  | 4 | [21 empty] | VV | 0
|  | AŠ km 0,811 : 4 |  | 4 | [21 empty] | VV | 0
|  | AŠ km 1,260 : 4 |  | 4 | [21 empty] | VV | 0
|  | AŠ km 1,648 : 4 |  | 4 | [21 empty] | VV | 0
|  | AŠ km 2,148 : 4 |  | 4 | [21 empty] | VV | 0
|  | AŠ km 2,993 : 4 |  | 4 | [21 empty] | VV | 0
|  | AŠ km 3,094 : 4 |  | 4 | [21 empty] | VV | 0
|  | AŠ km 3,382 : 4 |  | 4 | [21 empty] | VV | 0
|  | kalosvody : 20 |  | 20 | [21 empty] | VV | 0
SPU
50 | 28613100T0 | spojka/nátrubek PE 100; SDR 11,0; D = 400,0 mm; spoj elektrosvařovaný | kus | 5 |  | 0 |  | 0 |  | 0 | 21 | 0 | 0 | 0 | 0 | 0 |  | Vlastní | Indiv | 0 | 0 |  |  |  |  | POL3_
|  | AŠ km 0,339 : 5 |  | 5 | [21 empty] | VV | 0
SPU
51 | 28613100T00 | Spojka z mosazi D 1"/32 s vnějším závitem na vstupu a bezzávitovým výstupem | kus | 1 |  | 0 |  | 0 |  | 0 | 21 | 0 | 0 | 0 | 0 | 0 |  | Vlastní | RTS 18/ I | 0 | 0 |  |  |  |  | POL3_
|  | AŠ km 0,677 : 1 |  | 1 | [21 empty] | VV | 0
SPU
52 | 28613100T01 | Spojka s mosazi D 1"/32 s bezzávitovým spojením a v nitřním závitem na výstupu | kus | 2 |  | 0 |  | 0 |  | 0 | 21 | 0 | 0 | 0 | 0 | 0 |  | Vlastní | Indiv | 0 | 0 |  |  |  |  | POL3_
|  | AŠ km 0,677 : 2 |  | 2 | [21 empty] | VV | 0
SPU
53 | 28613100T02 | Spojka z mosazi D 1"/32 s vnitřním závitem na vstupu a bezzávitovým výstupem | kus | 2 |  | 0 |  | 0 |  | 0 | 21 | 0 | 0 | 0 | 0 | 0 |  | Vlastní | RTS 18/ I | 0 | 0 |  |  |  |  | POL3_
|  | AŠ km 2,148 : 2,00 |  | 2 | [21 empty] | VV | 0
SPU
54 | 28613107.MR | spojka/nátrubek PE 100; SDR 11,0; D = 110,0 mm; spoj elektrosvařovaný | kus | 5 |  | 0 |  | 0 |  | 0 | 21 | 0 | 0 | 0 | 0 | 0 | SPCM | RTS 20/ II | RTS 18/ I | 0 | 0 |  |  |  |  | POL3_
|  | AŠ km 0,339 : 5 |  | 5 | [21 empty] | VV | 0
SPU
55 | 28613110T0 | T-kus z mosazi D 32x32x32 pro bezzávitové spojení | kus | 1 |  | 0 |  | 0 |  | 0 | 21 | 0 | 0 | 0 | 0 | 0 |  | Vlastní | Indiv | 0 | 0 |  |  |  |  | POL3_
|  | AŠ km 0,677 : 1 |  | 1 | [21 empty] | VV | 0
SPU
56 | 286135194R | trubka plastová vodovodní hladká; PE 100RC; SDR 11,0; PN 16; D = 35,4 mm; l = 100000,0 mm | m | 0.9135 |  | 0 |  | 0 |  | 0 | 21 | 0 | 0.00048 | 0 | 0 | 0 | SPCM | RTS 18/ I | RTS 18/ I | 0 | 0 |  |  |  |  | POL3_
|  | AŠ km 0,677 : 0,50*1,015 |  | 0.5075 | [21 empty] | VV | 0
|  | AŠ km 2,148 : 0,40*1,015 |  | 0.406 | [21 empty] | VV | 0
SPU
57 | 28613520R | trubka plastová vodovodní hladká; PE 100RC; SDR 11,0; PN 16; D = 66,4 mm; l = 100000,0 mm | m | 2.03 |  | 0 |  | 0 |  | 0 | 21 | 0 | 0.00144 | 0 | 0 | 0 | SPCM | RTS 18/ I | RTS 18/ I | 0 | 0 |  |  |  |  | POL3_
|  | AŠ km 2,148 : 2,00*1,015 |  | 2.03 | [21 empty] | VV | 0
SPU
58 | 286136704R | trubka vícevrstvá PE100 RC; PE100 RC; hladká; SDR 11,0; da = 110,0 mm; di = 90,0 mm; s = 10,00 mm; použití pro vodovody | m | 2.03 |  | 0 |  | 0 |  | 0 | 21 | 0 | 0.00318 | 0.01 | 0 | 0 | SPCM | RTS 20/ II | RTS 18/ I | 0 | 0 |  |  |  |  | POL3_
|  | AŠ km 0,339 : 2,00*1,015 |  | 2.03 | [21 empty] | VV | 0
SPU
59 | 286136719R | trubka vícevrstvá PE100 RC; PE100 RC; hladká; SDR 11,0; da = 400,0 mm; di = 327,4 mm; s = 36,30 mm; použití pro vodovody | m | 1.218 |  | 0 |  | 0 |  | 0 | 21 | 0 | 0.04173 | 0.05 | 0 | 0 | SPCM | RTS 20/ II | RTS 18/ I | 0 | 0 |  |  |  |  | POL3_
|  | AŠ km 0,339 : 1,20*1,015 |  | 1.218 | [21 empty] | VV | 0
SPU
60 | 286536112R | oblouk PE100 RC; 90,0 °; SDR 11,0; D = 110,0 mm; s = 10,00 mm; hladký; spoj svařovaný | kus | 2 |  | 0 |  | 0 |  | 0 | 21 | 0 | 0.00089 | 0 | 0 | 0 | SPCM | RTS 20/ II | RTS 18/ I | 0 | 0 |  |  |  |  | POL3_
|  | AŠ km 0,339 : 2 |  | 2 | [21 empty] | VV | 0
SPU
61 | 286536129T31 | oblouk PE100 RC; 90,0 °; SDR 11,0; D = 400,0 mm; hladký; spoj svařovaný | kus | 2 |  | 0 |  | 0 |  | 0 | 21 | 0 | 0.005 | 0.01 | 0 | 0 |  | Vlastní | Indiv | 0 | 0 |  |  |  |  | POL3_
|  | AŠ km 0,339 : 2,00 |  | 2 | [21 empty] | VV | 0
SPU
62 | 2865376T15 | Točivá polypropylenová příruba DN 100;PN 10/16 pro PE lemové nákružky D 110, s ocelovou výztuhou | kus | 2 |  | 0 |  | 0 |  | 0 | 21 | 0 | 0.00024 | 0 | 0 | 0 |  | Vlastní | Indiv | 0 | 0 |  |  |  |  | POL3_
|  | AŠ km 0,339 : 2 |  | 2 | [21 empty] | VV | 0
SPU
63 | 2865376T28 | Lemový nákružek PE 100, SDR 11; D 110 mm, s prodlouženým hrdlem | kus | 2 |  | 0 |  | 0 |  | 0 | 21 | 0 | 0.00024 | 0 | 0 | 0 |  | Vlastní | Indiv | 0 | 0 |  |  |  |  | POL3_
|  | AŠ km 0,339 : 2 |  | 2 | [21 empty] | VV | 0
SPU
64 | 2865376T30 | Lemový nákružek PE 100, SDR 11; D 400 mm, s prodlouženým hrdlem | kus | 29 |  | 0 |  | 0 |  | 0 | 21 | 0 | 0.00024 | 0.01 | 0 | 0 |  | Vlastní | Indiv | 0 | 0 |  |  |  |  | POL3_
|  | AŠ km 0,339 : 1 |  | 1 | [21 empty] | VV | 0
|  | AŠ km 0,568 : 2 |  | 2 | [21 empty] | VV | 0
|  | AŠ km 0,677 : 2 |  | 2 | [21 empty] | VV | 0
|  | AŠ km 0,811 : 2 |  | 2 | [21 empty] | VV | 0
|  | AŠ km 1,260 : 2 |  | 2 | [21 empty] | VV | 0
|  | AŠ km 1,648 : 2 |  | 2 | [21 empty] | VV | 0
|  | AŠ km 2,148 : 2 |  | 2 | [21 empty] | VV | 0
|  | AŠ km 2,993 : 2 |  | 2 | [21 empty] | VV | 0
|  | AŠ km 3,094 : 2 |  | 2 | [21 empty] | VV | 0
|  | AŠ km 3,382 : 2 |  | 2 | [21 empty] | VV | 0
|  | kalosvody : 10 |  | 10 | [21 empty] | VV | 0
SPU
65 | 2865376T32 | Točivá polypropylenová příruba DN 400;PN 10/16 pro PE lemové nákružky D 400, s ocelovou výztuhou | kus | 29 |  | 0 |  | 0 |  | 0 | 21 | 0 | 0.00024 | 0.01 | 0 | 0 |  | Vlastní | Indiv | 0 | 0 |  |  |  |  | POL3_
|  | AŠ km 0,339 : 1 |  | 1 | [21 empty] | VV | 0
|  | AŠ km 0,568 : 2 |  | 2 | [21 empty] | VV | 0
|  | AŠ km 0,677 : 2 |  | 2 | [21 empty] | VV | 0
|  | AŠ km 0,811 : 2 |  | 2 | [21 empty] | VV | 0
|  | AŠ km 1,260 : 2 |  | 2 | [21 empty] | VV | 0
|  | AŠ km 1,648 : 2 |  | 2 | [21 empty] | VV | 0
|  | AŠ km 2,148 : 2 |  | 2 | [21 empty] | VV | 0
|  | AŠ km 2,993 : 2 |  | 2 | [21 empty] | VV | 0
|  | AŠ km 3,094 : 2 |  | 2 | [21 empty] | VV | 0
|  | AŠ km 3,382 : 2 |  | 2 | [21 empty] | VV | 0
|  | kalosvody : 10 |  | 10 | [21 empty] | VV | 0
SPU
66 | 3194500T00 | Koleno 90° z mosazi D 2"/63 s vnějším závitem na vstupu a bezzávitovým výstupem | kus | 1 |  | 0 |  | 0 |  | 0 | 21 | 0 | 0 | 0 | 0 | 0 |  | Vlastní | RTS 18/ I | 0 | 0 |  |  |  |  | POL3_
|  | AŠ km 2,148 : 1 |  | 1 | [21 empty] | VV | 0
SPU
67 | 3194500T01 | Koleno 90° z mosazi D 2"/63 s vnitřním závitem na vstupu a bezzávitovým výstupem | kus | 2 |  | 0 |  | 0 |  | 0 | 21 | 0 | 0 | 0 | 0 | 0 |  | Vlastní | RTS 18/ I | 0 | 0 |  |  |  |  | POL3_
|  | AŠ km 2,148 : 2 |  | 2 | [21 empty] | VV | 0
SPU
68 | 3194500T02 | Koleno 90° z mosazi D 2"/63 pro bezzávitové spojení | kus | 1 |  | 0 |  | 0 |  | 0 | 21 | 0 | 0 | 0 | 0 | 0 |  | Vlastní | Indiv | 0 | 0 |  |  |  |  | POL3_
|  | AŠ km 2,148 : 1 |  | 1 | [21 empty] | VV | 0
SPU
69 | 422000T00 | kolo ruční mat. šedá litina; průměr 160 mm; DN 50 | kus | 3 |  | 0 |  | 0 |  | 0 | 21 | 0 | 0.001 | 0 | 0 | 0 |  | Vlastní | RTS 18/ I | 0 | 0 |  |  |  |  | POL3_
|  | AŠ km 0,677 : 1 |  | 1 | [21 empty] | VV | 0
|  | AŠ km 2,148 : 1 |  | 1 | [21 empty] | VV | 0
|  | AŠ km 3,094 : 1 |  | 1 | [21 empty] | VV | 0
SPU
70 | 42200750R | poklop uliční typ šoupátkový; šedá litina; použití pro vodu; vnitř.pr.D = 127 mm; D = 270,0 mm; výška 265 mm; pro: šoupátka | kus | 5 |  | 0 |  | 0 |  | 0 | 21 | 0 | 0.0113 | 0.06 | 0 | 0 | SPCM | RTS 20/ II | RTS 19/ I | 0 | 0 |  |  |  |  | POL3_
|  | kalosvody : 5 |  | 5 | [21 empty] | VV | 0
SPU
71 | 42228319T40 | Sekční šoupě přírubové měkkotěsnící DN 50 mm; PN 10/16; Stavební délka F4 | kus | 3 |  | 0 |  | 0 |  | 0 | 21 | 0 | 0.08 | 0.24 | 0 | 0 |  | Vlastní | Indiv | 0 | 0 |  |  |  |  | POL3_
|  | AŠ km 0,677 : 1 |  | 1 | [21 empty] | VV | 0
|  | AŠ km 2,148 : 1 |  | 1 | [21 empty] | VV | 0
|  | AŠ km 3,094 : 1 |  | 1 | [21 empty] | VV | 0
SPU
72 | 42228319T41 | Sekční šoupě přírubové měkkotěsnící DN 80 mm; PN 10/16; Stavební délka F4 | kus | 9 |  | 0 |  | 0 |  | 0 | 21 | 0 | 0.08 | 0.72 | 0 | 0 |  | Vlastní | Indiv | 0 | 0 |  |  |  |  | POL3_
|  | AŠ km 0,339 : 1 |  | 1 | [21 empty] | VV | 0
|  | AŠ km 0,568 : 1 |  | 1 | [21 empty] | VV | 0
|  | AŠ km 0,677 : 1 |  | 1 | [21 empty] | VV | 0
|  | AŠ km 0,811 : 1 |  | 1 | [21 empty] | VV | 0
|  | AŠ km 1,260 : 1 |  | 1 | [21 empty] | VV | 0
|  | AŠ km 1,648 : 1 |  | 1 | [21 empty] | VV | 0
|  | AŠ km 2,148 : 1 |  | 1 | [21 empty] | VV | 0
|  | AŠ km 2,993 : 1 |  | 1 | [21 empty] | VV | 0
|  | AŠ km 3,382 : 1 |  | 1 | [21 empty] | VV | 0
SPU
73 | 42228319T42 | Sekční šoupě přírubové měkkotěsnící DN 100 mm; PN 10/16; Stavební délka F4 | kus | 2 |  | 0 |  | 0 |  | 0 | 21 | 0 | 0.08 | 0.16 | 0 | 0 |  | Vlastní | Indiv | 0 | 0 |  |  |  |  | POL3_
|  | AŠ km 0,339 : 1 |  | 1 | [21 empty] | VV | 0
|  | AŠ km 3,094 : 1 |  | 1 | [21 empty] | VV | 0
SPU
74 | 42228319T44 | Sekční šoupě přírubové měkkotěsnící DN 150 mm; PN 10/16; Stavební délka F4 | kus | 5 |  | 0 |  | 0 |  | 0 | 21 | 0 | 0.08 | 0.4 | 0 | 0 |  | Vlastní | Indiv | 0 | 0 |  |  |  |  | POL3_
|  | kalosvody : 5 |  | 5 | [21 empty] | VV | 0
SPU
75 | 42228319T48 | Sekční šoupě přírubové měkkotěsnící DN 400 mm; PN 10/16; Stavební délka F4 | kus | 3 |  | 0 |  | 0 |  | 0 | 21 | 0 | 0.08 | 0.24 | 0 | 0 |  | Vlastní | Indiv | 0 | 0 |  |  |  |  | POL3_
|  | AŠ km 1,260 : 1 |  | 1 | [21 empty] | VV | 0
|  | AŠ km 2,148 : 1 |  | 1 | [21 empty] | VV | 0
|  | AŠ km 3,094 : 1 |  | 1 | [21 empty] | VV | 0
SPU
76 | 4227300T00 | Montážní vložka DN 400 PN 16 | kus | 3 |  | 0 |  | 0 |  | 0 | 21 | 0 | 0.162 | 0.49 | 0 | 0 |  | Vlastní | Indiv | 0 | 0 |  |  |  |  | POL3_
|  | AŠ km 1,260 : 1 |  | 1 | [21 empty] | VV | 0
|  | AŠ km 2,148 : 1 |  | 1 | [21 empty] | VV | 0
|  | AŠ km 3,094 : 1 |  | 1 | [21 empty] | VV | 0
SPU
77 | 42291510T | Deska podkladová šoupátková | kus | 5 |  | 0 |  | 0 |  | 0 | 21 | 0 | 0.0009 | 0 | 0 | 0 |  | Vlastní | Indiv | 0 | 0 |  |  |  |  | POL3_
|  | kalosvody : 5 |  | 5 | [21 empty] | VV | 0
SPU
78 | 42293255R | souprava zemní teleskopická pro šoupátka a combi armatury; DN 125-150; šoupátková; krycí hloubka 1,3 - 1,8 m | kus | 5 |  | 0 |  | 0 |  | 0 | 21 | 0 | 0.0073 | 0.04 | 0 | 0 | SPCM | RTS 20/ II | RTS 18/ I | 0 | 0 |  |  |  |  | POL3_
|  | kalosvody : 5 |  | 5 | [21 empty] | VV | 0
SPU
79 | 42293520T00 | Univerzální spojka jištěná v tahu; provedení příruba-hrdlo ; PN 16,0; DN 100 mm | kus | 1 |  | 0 |  | 0 |  | 0 | 21 | 0 | 0.0132 | 0.01 | 0 | 0 |  | Vlastní | Indiv | 0 | 0 |  |  |  |  | POL3_
|  | AŠ km 3,094 : 1 |  | 1 | [21 empty] | VV | 0
SPU
80 | 422935301R | spojka jištěná proti posuvu; provedení hrdlová; PN 16,0; médium pitná a neagresivní odpadní voda; DN 50; těleso tvárná litina; jištění proti posuvu,jedna spojka pro všechny druhy potrubí | kus | 1 |  | 0 |  | 0 |  | 0 | 21 | 0 | 0.0049 | 0 | 0 | 0 | SPCM | RTS 20/ II | RTS 18/ I | 0 | 0 |  |  |  |  | POL3_
|  | AŠ km 2,148 : 1 |  | 1 | [21 empty] | VV | 0
SPU
81 | 4279000T00 | Kombinovaný vzdušník DN 80 PN 16 | kus | 8 |  | 0 |  | 0 |  | 0 | 21 | 0 | 0.69 | 5.52 | 0 | 0 |  | Vlastní | Indiv | 0 | 0 |  |  |  |  | POL3_
|  | AŠ km 0,568 : 1 |  | 1 | [21 empty] | VV | 0
|  | AŠ km 0,677 : 1 |  | 1 | [21 empty] | VV | 0
|  | AŠ km 0,811 : 1 |  | 1 | [21 empty] | VV | 0
|  | AŠ km 1,260 : 1 |  | 1 | [21 empty] | VV | 0
|  | AŠ km 1,648 : 1 |  | 1 | [21 empty] | VV | 0
|  | AŠ km 2,148 : 1 |  | 1 | [21 empty] | VV | 0
|  | AŠ km 2,993 : 1 |  | 1 | [21 empty] | VV | 0
|  | AŠ km 3,382 : 1 |  | 1 | [21 empty] | VV | 0
SPU
82 | 4504500T02 | Dvojsuvka z mosazi D 2"/1" s vnějšími závity | kus | 2 |  | 0 |  | 0 |  | 0 | 21 | 0 | 0 | 0 | 0 | 0 |  | Vlastní | RTS 18/ I | 0 | 0 |  |  |  |  | POL3_
|  | AŠ km 2,148 : 2 |  | 2 | [21 empty] | VV | 0
SPU
83 | 551100199T20 | Ruční kolo DN 80 | kus | 9 |  | 0 |  | 0 |  | 0 | 21 | 0 | 0.02 | 0.18 | 0 | 0 |  | Vlastní | Indiv | 0 | 0 |  |  |  |  | POL3_
|  | AŠ km 0,339 : 1 |  | 1 | [21 empty] | VV | 0
|  | AŠ km 0,568 : 1 |  | 1 | [21 empty] | VV | 0
|  | AŠ km 0,677 : 1 |  | 1 | [21 empty] | VV | 0
|  | AŠ km 0,811 : 1 |  | 1 | [21 empty] | VV | 0
|  | AŠ km 1,260 : 1 |  | 1 | [21 empty] | VV | 0
|  | AŠ km 1,648 : 1 |  | 1 | [21 empty] | VV | 0
|  | AŠ km 2,148 : 1 |  | 1 | [21 empty] | VV | 0
|  | AŠ km 2,993 : 1 |  | 1 | [21 empty] | VV | 0
|  | AŠ km 3,382 : 1 |  | 1 | [21 empty] | VV | 0
SPU
84 | 551100199T21 | Ruční kolo DN 100 | kus | 2 |  | 0 |  | 0 |  | 0 | 21 | 0 | 0.02 | 0.04 | 0 | 0 |  | Vlastní | Indiv | 0 | 0 |  |  |  |  | POL3_
|  | AŠ km 0,339 : 1 |  | 1 | [21 empty] | VV | 0
|  | AŠ km 3,094 : 1 |  | 1 | [21 empty] | VV | 0
SPU
85 | 551100199T24 | Ruční kolo DN 400; litina | kus | 3 |  | 0 |  | 0 |  | 0 | 21 | 0 | 0.02 | 0.06 | 0 | 0 |  | Vlastní | Indiv | 0 | 0 |  |  |  |  | POL3_
|  | AŠ km 1,260 : 1 |  | 1 | [21 empty] | VV | 0
|  | AŠ km 2,148 : 1 |  | 1 | [21 empty] | VV | 0
|  | AŠ km 3,094 : 1 |  | 1 | [21 empty] | VV | 0
SPU
86 | 55251212R | trouba litinová vodovodní, kanalizační; tvárná litina; přírubová; DN 80,0 mm; l = 200,0 mm; uvnitř práškový epoxid; vně práškový epoxid | kus | 1 |  | 0 |  | 0 |  | 0 | 21 | 0 | 0.0087 | 0.01 | 0 | 0 | SPCM | RTS 20/ II | RTS 18/ I | 0 | 0 |  |  |  |  | POL3_
|  | AŠ km 0,339 : 1 |  | 1 | [21 empty] | VV | 0
SPU
87 | 55251217R | trouba litinová vodovodní, kanalizační; tvárná litina; přírubová; DN 80,0 mm; l = 500,0 mm; uvnitř práškový epoxid; vně práškový epoxid | kus | 2 |  | 0 |  | 0 |  | 0 | 21 | 0 | 0.014 | 0.03 | 0 | 0 | SPCM | RTS 20/ II | RTS 18/ I | 0 | 0 |  |  |  |  | POL3_
|  | AŠ km 0,677 : 1 |  | 1 | [21 empty] | VV | 0
|  | AŠ km 2,148 : 1 |  | 1 | [21 empty] | VV | 0
SPU
88 | 55251223R | trouba litinová vodovodní, kanalizační; tvárná litina; přírubová; DN 80,0 mm; l = 1000,0 mm; uvnitř práškový epoxid; vně práškový epoxid | kus | 2 |  | 0 |  | 0 |  | 0 | 21 | 0 | 0.0178 | 0.04 | 0 | 0 | SPCM | RTS 20/ II | RTS 18/ I | 0 | 0 |  |  |  |  | POL3_
|  | AŠ km 0,677 : 1 |  | 1 | [21 empty] | VV | 0
|  | AŠ km 2,148 : 1 |  | 1 | [21 empty] | VV | 0
SPU
89 | 55251242R | trouba litinová vodovodní, kanalizační; tvárná litina; přírubová; DN 100,0 mm; l = 200,0 mm; uvnitř práškový epoxid; vně práškový epoxid | kus | 1 |  | 0 |  | 0 |  | 0 | 21 | 0 | 0.011 | 0.01 | 0 | 0 | SPCM | RTS 20/ II | RTS 18/ I | 0 | 0 |  |  |  |  | POL3_
|  | AŠ km 0,339 : 1 |  | 1 | [21 empty] | VV | 0
SPU
90 | 55251253R | trouba litinová vodovodní, kanalizační; tvárná litina; přírubová; DN 100,0 mm; l = 1000,0 mm; uvnitř práškový epoxid; vně práškový epoxid | kus | 2 |  | 0 |  | 0 |  | 0 | 21 | 0 | 0.0268 | 0.05 | 0 | 0 | SPCM | RTS 20/ II | RTS 18/ I | 0 | 0 |  |  |  |  | POL3_
|  | AŠ km 3,094 : 2 |  | 2 | [21 empty] | VV | 0
SPU
91 | 55251307R | trouba litinová vodovodní, kanalizační; tvárná litina; přírubová; DN 150,0 mm; l = 500,0 mm; uvnitř práškový epoxid; vně práškový epoxid | kus | 5 |  | 0 |  | 0 |  | 0 | 21 | 0 | 0.0291 | 0.15 | 0 | 0 | SPCM | RTS 20/ II | RTS 18/ I | 0 | 0 |  |  |  |  | POL3_
|  | kalosvody : 5 |  | 5 | [21 empty] | VV | 0
SPU
92 | 55251313R | trouba litinová vodovodní, kanalizační; tvárná litina; přírubová; DN 150,0 mm; l = 1000,0 mm; uvnitř práškový epoxid; vně práškový epoxid | kus | 5 |  | 0 |  | 0 |  | 0 | 21 | 0 | 0.0335 | 0.17 | 0 | 0 | SPCM | RTS 20/ II | RTS 18/ I | 0 | 0 |  |  |  |  | POL3_
|  | kalosvody : 5 |  | 5 | [21 empty] | VV | 0
SPU
93 | 5525140T0 | trouba litinová vodovodní, kanalizační; tvárná litina; přírubová; DN 400,0 mm; l = 1000,0 mm, l 2000 mm | kus | 19 |  | 0 |  | 0 |  | 0 | 21 | 0 | 0.209 | 3.97 | 0 | 0 |  | Vlastní | Indiv | 0 | 0 |  |  |  |  | POL3_
|  | AŠ km 0,339 : 1 |  | 1 | [21 empty] | VV | 0
|  | AŠ km 0,568 : 2 |  | 2 | [21 empty] | VV | 0
|  | AŠ km 0,677 : 2 |  | 2 | [21 empty] | VV | 0
|  | AŠ km 0,811 : 2 |  | 2 | [21 empty] | VV | 0
|  | AŠ km 1,260 : 2 |  | 2 | [21 empty] | VV | 0
|  | AŠ km 1,648 : 2 |  | 2 | [21 empty] | VV | 0
|  | AŠ km 2,148 : 2 |  | 2 | [21 empty] | VV | 0
|  | AŠ km 2,993 : 2 |  | 2 | [21 empty] | VV | 0
|  | AŠ km 3,094 : 2 |  | 2 | [21 empty] | VV | 0
|  | AŠ km 3,382 : 2 |  | 2 | [21 empty] | VV | 0
SPU
94 | 55259811R | přechod přírubový; PN 10; DN 1 = 80 mm; DN 2 = 50 mm; l = 200 mm; tvárná litina; uvnitř práškový epoxid; vně práškový epoxid | kus | 2 |  | 0 |  | 0 |  | 0 | 21 | 0 | 0.0073 | 0.01 | 0 | 0 | SPCM | RTS 20/ II | RTS 18/ I | 0 | 0 |  |  |  |  | POL3_
|  | AŠ km 0,677 : 1 |  | 1 | [21 empty] | VV | 0
|  | AŠ km 2,148 : 1 |  | 1 | [21 empty] | VV | 0
SPU
95 | 5525993T00 | koleno 22 1/2 °; PN 16; DN 400 mm; tvárná litina; přírubové | kus | 1 |  | 0 |  | 0 |  | 0 | 21 | 0 | 0.0682 | 0.07 | 0 | 0 |  | Vlastní | Indiv | 0 | 0 |  |  |  |  | POL3_
|  | AŠ km 3,382 : 1 |  | 1 | [21 empty] | VV | 0
SPU
96 | 55259971R | koleno 45 °; PN 10; DN 100 mm; tvárná litina; přírubové; uvnitř práškový epoxid; vně práškový epoxid | kus | 2 |  | 0 |  | 0 |  | 0 | 21 | 0 | 0.012 | 0.02 | 0 | 0 | SPCM | RTS 20/ II | RTS 18/ I | 0 | 0 |  |  |  |  | POL3_
|  | koleno PN 16 | [23 empty] | POP
|  | AŠ km 3,094 : 2 |  | 2 | [21 empty] | VV | 0
SPU
97 | 55259982R | koleno 90 °; PN 10; DN 80 mm; tvárná litina; přírubové; uvnitř práškový epoxid; vně práškový epoxid | kus | 4 |  | 0 |  | 0 |  | 0 | 21 | 0 | 0.009 | 0.04 | 0 | 0 | SPCM | RTS 20/ II | RTS 18/ I | 0 | 0 |  |  |  |  | POL3_
|  | koleno PN 16 | [23 empty] | POP
|  | AŠ km 0,339 : 1 |  | 1 | [21 empty] | VV | 0
|  | AŠ km 0,677 : 1 |  | 1 | [21 empty] | VV | 0
|  | AŠ km 2,148 : 2 |  | 2 | [21 empty] | VV | 0
SPU
98 | 55259983R | koleno 90 °; PN 10; DN 100 mm; tvárná litina; přírubové; uvnitř práškový epoxid; vně práškový epoxid | kus | 1 |  | 0 |  | 0 |  | 0 | 21 | 0 | 0.0121 | 0.01 | 0 | 0 | SPCM | RTS 20/ II | RTS 18/ I | 0 | 0 |  |  |  |  | POL3_
|  | koleno PN 16 | [23 empty] | POP
|  | AŠ km 0,339 : 1 |  | 1 | [21 empty] | VV | 0
SPU
99 | 552599900T0 | tvarovka přírubová s přírubovou odbočkou tvárná litina; DN 1 = 400 mm; DN 2 = 80 mm | kus | 10 |  | 0 |  | 0 |  | 0 | 21 | 0 | 0.0955 | 0.96 | 0 | 0 |  | Vlastní | Indiv | 0 | 0 |  |  |  |  | POL3_
|  | AŠ km 0,568 : 1 |  | 1 | [21 empty] | VV | 0
|  | AŠ km 0,677 : 2 |  | 2 | [21 empty] | VV | 0
|  | AŠ km 0,811 : 1 |  | 1 | [21 empty] | VV | 0
|  | AŠ km 1,260 : 1 |  | 1 | [21 empty] | VV | 0
|  | AŠ km 1,648 : 1 |  | 1 | [21 empty] | VV | 0
|  | AŠ km 2,148 : 2 |  | 2 | [21 empty] | VV | 0
|  | AŠ km 2,993 : 1 |  | 1 | [21 empty] | VV | 0
|  | AŠ km 3,382 : 1 |  | 1 | [21 empty] | VV | 0
SPU
100 | 552599900T01 | tvarovka přírubová s přírubovou odbočkou tvárná litina; DN 1 = 400 mm; DN 2 = 100 mm | kus | 2 |  | 0 |  | 0 |  | 0 | 21 | 0 | 0.162 | 0.32 | 0 | 0 |  | Vlastní | RTS 18/ I | 0 | 0 |  |  |  |  | POL3_
|  | AŠ km 0,339 : 1 |  | 1 | [21 empty] | VV | 0
|  | AŠ km 3,094 : 1 |  | 1 | [21 empty] | VV | 0
SPU
101 | 552599941R | tvarovka přírubová s přírubovou odbočkou tvárná litina; DN 1 = 100 mm; DN 2 = 50 mm; povrch. úprava práškový epoxid | kus | 1 |  | 0 |  | 0 |  | 0 | 21 | 0 | 0.0165 | 0.02 | 0 | 0 | SPCM | RTS 20/ II | RTS 18/ I | 0 | 0 |  |  |  |  | POL3_
|  | AŠ km 3,094 : 1 |  | 1 | [21 empty] | VV | 0
SPU
102 | 552599943R | tvarovka přírubová s přírubovou odbočkou tvárná litina; DN 1 = 100 mm; DN 2 = 80 mm; povrch. úprava práškový epoxid | kus | 1 |  | 0 |  | 0 |  | 0 | 21 | 0 | 0.0178 | 0.02 | 0 | 0 | SPCM | RTS 20/ II | RTS 18/ I | 0 | 0 |  |  |  |  | POL3_
|  | AŠ km 0,339 : 1 |  | 1 | [21 empty] | VV | 0
SPU
103 | 55259998T00 | tvarovka přírubová s přírubovou odbočkou tvárná litina; DN 1 = 400 mm; DN 2 = 150 mm | kus | 5 |  | 0 |  | 0 |  | 0 | 21 | 0 | 0.162 | 0.81 | 0 | 0 |  | Vlastní | RTS 18/ I | 0 | 0 |  |  |  |  | POL3_
|  | kalosvody : 5 |  | 5 | [21 empty] | VV | 0
SPU
104 | 55260043R | příruba tvárná litina; slepá, se závitem; DN 50 mm; 1"; povrch. úprava práškový epoxid | kus | 2 |  | 0 |  | 0 |  | 0 | 21 | 0 | 0.0024 | 0 | 0 | 0 | SPCM | RTS 20/ II | RTS 18/ I | 0 | 0 |  |  |  |  | POL3_
|  | AŠ km 0,677 : 1 |  | 1 | [21 empty] | VV | 0
|  | AŠ km 3,094 : 1 |  | 1 | [21 empty] | VV | 0
SPU
105 | 55260046R | příruba tvárná litina; slepá, se závitem; DN 50 mm; 2"; povrch. úprava práškový epoxid | kus | 1 |  | 0 |  | 0 |  | 0 | 21 | 0 | 0.0024 | 0 | 0 | 0 | SPCM | RTS 20/ II | RTS 18/ I | 0 | 0 |  |  |  |  | POL3_
|  | AŠ km 2,148 : 1 |  | 1 | [21 empty] | VV | 0
SPU
106 | 55260052R | příruba tvárná litina; slepá, se závitem; DN 80 mm; 1"; povrch. úprava práškový epoxid | kus | 1 |  | 0 |  | 0 |  | 0 | 21 | 0 | 0.0037 | 0 | 0 | 0 | SPCM | RTS 20/ II | RTS 18/ I | 0 | 0 |  |  |  |  | POL3_
|  | AŠ km 0,339 : 1 |  | 1 | [21 empty] | VV | 0
SPU
107 | 55260058R | příruba tvárná litina; slepá, se závitem; DN 80 mm; 1"; povrch. úprava práškový epoxid | kus | 1 |  | 0 |  | 0 |  | 0 | 21 | 0 | 0.0044 | 0 | 0 | 0 | SPCM | RTS 20/ II | RTS 18/ I | 0 | 0 |  |  |  |  | POL3_
|  | AŠ km 0,339 : 1 |  | 1 | [21 empty] | VV | 0
SPU
108 | 5526009705R | koleno 90 °; PN 10; DN 150 mm; tvárná litina; přírubové; s patkou; uvnitř práškový epoxid; vně práškový epoxid | kus | 10 |  | 0 |  | 0 |  | 0 | 21 | 0 | 0.0295 | 0.3 | 0 | 0 | SPCM | RTS 20/ II | RTS 19/ I | 0 | 0 |  |  |  |  | POL3_
|  | koleno PN 16 | [23 empty] | POP
|  | kalosvody : 10 |  | 10 | [21 empty] | VV | 0
SPU
109 | 553126300T00 | Klapkový uzávěr "žabí klapka" DN 150 PN 10, s přírubovým spojením | kus | 5 |  | 0 |  | 0 |  | 0 | 21 | 0 | 0.00143 | 0.01 | 0 | 0 |  | Vlastní | RTS 18/ I | 0.4 | 2 |  |  |  |  | POL3_
|  | kalosvody : 5 |  | 5 | [21 empty] | VV | 0
SPU
Díl: | 93 | Dokončovací práce inženýrských staveb |  |  |  | 0 |  | 0 |  | 0 |  | 0 |  | 0.2 |  | 0 |  |  |  |  | 37.33 |  |  |  |  | DIL
110 | 931981012R00 | Zřízení těsnění pracovní spáry bentonitovou páskou včetně mřížky, rozměr 20x15 mm | m | 215.4 |  | 0 |  | 0 |  | 0 | 21 | 0 | 0.00095 | 0.2 | 0 | 0 | 801-5 | RTS 20/ II | RTS 18/ I | 0.1 | 21.54 |  |  |  |  | POL1_
|  | vstup.komín. : 11*3,60 |  | 39.6 | [21 empty] | VV | 0
|  | zaprav.obv.stěn : 3*(2*7,20) |  | 43.2 | [21 empty] | VV | 0
|  | 5*(2*8,40) |  | 84 | [21 empty] | VV | 0
|  | 1*(2*10,60) |  | 21.2 | [21 empty] | VV | 0
|  | 1*(2*13,70) |  | 27.4 | [21 empty] | VV | 0
SPU
111 | 938901100T00 | Čištění - vyklizení armaturních nádrží před a po staveb.úpravách | soubor | 10 |  | 0 |  | 0 |  | 0 | 21 | 0 | 0 | 0 | 0 | 0 |  | Vlastní | Indiv | 1.579 | 15.79 |  |  |  |  | POL1_
SPU
Díl: | 96 | Bourání konstrukcí |  |  |  | 0 |  | 0 |  | 0 |  | 0 |  | 1.35 |  | 7.18 |  |  |  |  | 76.07 |  |  |  |  | DIL
112 | 971042551R00 | Vybourání otvorů v betonových příčkách a zdech plochy do 1 m2, jakékoliv tloušťky | m3 | 2.9783 |  | 0 |  | 0 |  | 0 | 21 | 0 | 0.00182 | 0.01 | 2.2 | 6.55 | 801-3 | RTS 20/ II | RTS 18/ I | 24.446 | 72.81 |  |  |  |  | POL1_
|  | základových nebo nadzákladových, | [23 empty] | SPI
|  | 18*(0,95*0,95*0,15) |  | 2.4367 | [21 empty] | VV | 0
|  | 2*(0,95*0,95*0,30) |  | 0.5415 | [21 empty] | VV | 0
SPU
113 | 966085311T00 | Demontáž stávajících poklopů šachet,plocha do 0,6 m2; včetně rámu | soubor | 11 |  | 0 |  | 0 |  | 0 | 21 | 0 | 0.035 | 0.39 | 0 | 0 |  | Vlastní | Indiv | 0.155 | 1.71 |  |  |  |  | POL1_
SPU
114 | 969011999T40 | Demontáž stávajících armatur v armaturních šachtách | soubor | 10 |  | 0 |  | 0 |  | 0 | 21 | 0 | 0.095 | 0.95 | 0.063 | 0.63 |  | Vlastní | Indiv | 0.155 | 1.55 |  |  |  |  | POL1_
SPU
Díl: | 99 | Staveništní přesun hmot |  |  |  | 0 |  | 0 |  | 0 |  | 0 |  | 0 |  | 0 |  |  |  |  | 47.09 |  |  |  |  | DIL
115 | 998142251R00 | Přesun hmot pro nádrže a jímky pro nádrže a jímky pozemních čistíren vod (814 1 JKSO), nádrže pozemní mimo nádrží a jímek čistíren odpadních vod (814 2 JKSO), zásobníky a jámy pozemní mimo zemědělství (814 3 JKSO) se svislou nosnou konstrukcí monolitickou betonovou tyčovou nebo plošnou (KMCH 2 a 3 - JKSO šesté místo) vodorovně 50 m výšky do 25 mm | t | 113.2022 |  | 0 |  | 0 |  | 0 | 21 | 0 | 0 | 0 | 0 | 0 | 801-5 | RTS 20/ II | RTS 18/ I | 0.416 | 47.09 |  |  |  |  | POL7_
|  | na novostavbách a změnách objektů | [23 empty] | SPI
|  | Hmotnosti z položek s pořadovými čísly: : | [23 empty] | VV | 0
|  | 1,2,4,5,6,7,10,11,12,13,14,15,16,17,19,20,21,22,23,24,25,26,27,28,29,30,31,32,37,38,39,40,41,42,43, : | [23 empty] | VV | 0
|  | 48,49,56,57,58,59,60,61,62,63,64,65,69,70,71,72,73,74,75,76,77,78,79,80,81,83,84,85,86,87,88,89,90, : | [23 empty] | VV | 0
|  | 91,92,93,94,95,96,97,98,99,100,101,102,103,104,105,106,107,108,109,110,112,113,114, : | [23 empty] | VV | 0
|  | Součet: : 113,20220 |  | 113.2022 | [21 empty] | VV | 0
SPU
Díl: | 711 | Izolace proti vodě |  |  |  | 0 |  | 0 |  | 0 |  | 0 |  | 1.5 |  | 0 |  |  |  |  | 77.32 |  |  |  |  | DIL
116 | 711141559RY2 | Provedení izolace proti zemní vlhkosti pásy přitavením vodorovná, 1 vrstva, s dodávkou izolačního pásu se skleněnou nebo polyesterovou vložkou, s minerálním posypem | m2 | 110.2008 |  | 0 |  | 0 |  | 0 | 21 | 0 | 0.00559 | 0.62 | 0 | 0 | 800-711 | RTS 20/ II | RTS 19/ I | 0.22991 | 25.34 |  |  |  |  | POL1_
|  | 3*(2*1,50*2,10)*1,02 |  | 19.278 | [21 empty] | VV | 0
|  | 5*(2*2,10*2,10)*1,02 |  | 44.982 | [21 empty] | VV | 0
|  | 1*(2*2,50*3,50)*1,02 |  | 17.85 | [21 empty] | VV | 0
|  | 1*(2*2,70*5,10)*1,02 |  | 28.0908 | [21 empty] | VV | 0
SPU
117 | 711142559RY2 | Provedení izolace proti zemní vlhkosti pásy přitavením svislá, 1 vrstva, s dodávkou izolačního pásu se skleněnou nebo polyesterovou vložkou, s minerálním posypem | m2 | 142.392 |  | 0 |  | 0 |  | 0 | 21 | 0 | 0.00598 | 0.85 | 0 | 0 | 800-711 | RTS 20/ II | RTS 19/ I | 0.266 | 37.88 |  |  |  |  | POL1_
|  | 3*(2*(3,60+2,50)*1,02) |  | 37.332 | [21 empty] | VV | 0
|  | 5*(2*(4,50+2,50)*1,02) |  | 71.4 | [21 empty] | VV | 0
|  | 1*(2*(9,00+2,50)*1,02) |  | 23.46 | [21 empty] | VV | 0
|  | 1*(2*5,00*1,02) |  | 10.2 | [21 empty] | VV | 0
SPU
118 | 711212111R00 | Izolace proti vodě nátěr podkladní pod hydroizolační stěrky | m2 | 123.82 |  | 0 |  | 0 |  | 0 | 21 | 0 | 0.00022 | 0.03 | 0 | 0 | 800-711 | RTS 20/ II | RTS 19/ I | 0.095 | 11.76 |  |  |  |  | POL1_
|  | 3*((1,50*2,10)+(3,60+2,50)) |  | 27.75 | [21 empty] | VV | 0
|  | 5*((2,10*2,10)+(4,50+2,50)) |  | 57.05 | [21 empty] | VV | 0
|  | 1*((2,50*3,50)+(9,00+2,50)) |  | 20.25 | [21 empty] | VV | 0
|  | 1*((2,70*5,10)+5,00) |  | 18.77 | [21 empty] | VV | 0
SPU
119 | 998711101R00 | Přesun hmot pro izolace proti vodě svisle do 6 m | t | 1.4948 |  | 0 |  | 0 |  | 0 | 21 | 0 | 0 | 0 | 0 | 0 | 800-711 | RTS 20/ II | RTS 19/ I | 1.567 | 2.34 |  |  |  |  | POL7_
|  | 50 m vodorovně měřeno od těžiště půdorysné plochy skládky do těžiště půdorysné plochy objektu | [23 empty] | SPI
|  | Hmotnosti z položek s pořadovými čísly: : | [23 empty] | VV | 0
|  | 116,117,118, : | [23 empty] | VV | 0
|  | Součet: : 1,49477 |  | 1.4948 | [21 empty] | VV | 0
SPU
Díl: | 713 | Izolace tepelné |  |  |  | 0 |  | 0 |  | 0 |  | 0 |  | 0.03 |  | 0 |  |  |  |  | 1.4 |  |  |  |  | DIL
120 | 713131131RT2 | Montáž tepelné izolace stěn lepením | m2 | 5 |  | 0 |  | 0 |  | 0 | 21 | 0 | 0.00294 | 0.01 | 0 | 0 | 800-713 | RTS 20/ II | RTS 19/ I | 0.28 | 1.4 |  |  |  |  | POL1_
|  | 10*(1,00*0,50) |  | 5 | [21 empty] | VV | 0
SPU
121 | 28375705R | deska izolační stabilizovaná; pěnový polystyren; rovná hrana; součinitel tepelné vodivosti 0,035 W/mK; obj. hmotnost 25,00 kg/m3 | m3 | 0.75 |  | 0 |  | 0 |  | 0 | 21 | 0 | 0.025 | 0.02 | 0 | 0 | SPCM | RTS 20/ II | RTS 18/ I | 0 | 0 |  |  |  |  | POL3_
|  | 10*(1,00*0,50*0,15) |  | 0.75 | [21 empty] | VV | 0
SPU
Díl: | 762 | Konstrukce tesařské |  |  |  | 0 |  | 0 |  | 0 |  | 0 |  | 0.13 |  | 0 |  |  |  |  | 1.5 |  |  |  |  | DIL
122 | 762431225RT2 | Obložení stěn s dodávkou deskou dřevoštěpkovou, tloušťky 8 mm | m2 | 5.58 |  | 0 |  | 0 |  | 0 | 21 | 0 | 0.00519 | 0.03 | 0 | 0 | 800-762 | RTS 20/ II | RTS 18/ I | 0.135 | 0.75 |  |  |  |  | POL1_
|  | 2*1,50*0,90 |  | 2.7 | [21 empty] | VV | 0
|  | 2*0,60*0,90 |  | 1.08 | [21 empty] | VV | 0
|  | 2*0,60*1,50 |  | 1.8 | [21 empty] | VV | 0
SPU
123 | 762431225RT3 | Obložení stěn s dodávkou deskou dřevoštěpkovou, tloušťky 10 mm | m2 | 5.58 |  | 0 |  | 0 |  | 0 | 21 | 0 | 0.00645 | 0.04 | 0 | 0 | 800-762 | RTS 20/ II | RTS 18/ I | 0.135 | 0.75 |  |  |  |  | POL1_
SPU
124 | 60725014R | deska dřevoštěpková třívrstvá pro prostředí vlhké; strana nebroušená; hrana rovná; tl = 18,0 mm | m2 | 5.6916 |  | 0 |  | 0 |  | 0 | 21 | 0 | 0.0109 | 0.06 | 0 | 0 | SPCM | RTS 20/ II | RTS 18/ I | 0 | 0 |  |  |  |  | POL3_
|  | 2*1,50*0,90*1,02 |  | 2.754 | [21 empty] | VV | 0
|  | 2*0,60*0,90*1,02 |  | 1.1016 | [21 empty] | VV | 0
|  | 2*0,60*1,50*1,02 |  | 1.836 | [21 empty] | VV | 0
SPU
Díl: | 767 | Konstrukce zámečnické |  |  |  | 0 |  | 0 |  | 0 |  | 0 |  | 0.62 |  | 0.05 |  |  |  |  | 145.75 |  |  |  |  | DIL
125 | 899103111R00 | Osazení poklopů litinových a ocelových o hmotnost jednotlivě přes 100 do 150 kg | kus | 11 |  | 0 |  | 0 |  | 0 | 21 | 0 | 0.00702 | 0.08 | 0 | 0 | 827-1 | RTS 20/ II | RTS 19/ I | 1.314 | 14.45 |  |  |  |  | POL1_
SPU
126 | 767833100R00 | Montáž žebříků do zdiva , s bočnicemi z trubek nebo z tenkostěnných profilů | m | 36.8 |  | 0 |  | 0 |  | 0 | 21 | 0 | 6e-05 | 0 | 0 | 0 | 800-767 | RTS 20/ II | RTS 18/ I | 0.516 | 18.99 |  |  |  |  | POL1_
|  | na nerezové hmoždinky do betonu | [23 empty] | POP
|  | nový : 34,3 |  | 34.3 | [21 empty] | VV | 0
|  | stávající : 2,50 |  | 2.5 | [21 empty] | VV | 0
SPU
127 | 767999801R00 | Demontáž ostatních doplňků staveb doplňků staveb o hmotnosti přes 20 do 50 kg | kg | 45 |  | 0 |  | 0 |  | 0 | 21 | 0 | 6e-05 | 0 | 0.001 | 0.05 | 800-767 | RTS 20/ II | RTS 18/ I | 0.097 | 4.37 |  |  |  |  | POL1_
|  | stáv.žebřík : 45,00 |  | 45 | [21 empty] | VV | 0
SPU
128 | 767311100T00 | Osazení poklopů s rámem | kus | 11 |  | 0 |  | 0 |  | 0 | 21 | 0 | 0.0117 | 0.13 | 0 | 0 |  | Vlastní | Indiv | 1.6 | 17.6 |  |  |  |  | POL1_
|  | 9+2 |  | 11 | [21 empty] | VV | 0
SPU
129 | 767995109T00 | Výroba a montáž kov. atypických konstr. do 30 kg | kg | 399.4 |  | 0 |  | 0 |  | 0 | 21 | 0 | 6e-05 | 0.02 | 0 | 0 |  | Vlastní | Indiv | 0.221 | 88.27 |  |  |  |  | POL1_
|  | ocelový žebřík s výsuvnou nástupní tyčí | [23 empty] | POP
|  | vč.dodávky materiálu | [23 empty] | POP
|  | viz.výkresová část PD | [23 empty] | POP
|  | VZŠ km 0,568 : 30,10 |  | 30.1 | [21 empty] | VV | 0
|  | VZŠ km 0,677 : 30,50 |  | 30.5 | [21 empty] | VV | 0
|  | VZŠ km 0,811 : 30,90 |  | 30.9 | [21 empty] | VV | 0
|  | Š+ VZŠ km 1,260 : 31,30 |  | 31.3 | [21 empty] | VV | 0
|  | VZŠ km 1,648 : 32,90 |  | 32.9 | [21 empty] | VV | 0
|  | Š+ VZŠ km 2,148 : 31,60 |  | 31.6 | [21 empty] | VV | 0
|  | VZŠ km 2,993 : 30,70 |  | 30.7 | [21 empty] | VV | 0
|  | AŠ km 3,094 : 33,60 |  | 33.6 | [21 empty] | VV | 0
|  | VZŠ km 3,382 : 33,30 |  | 33.3 | [21 empty] | VV | 0
|  | RŠ za vodním tokem : 114,50 |  | 114.5 | [21 empty] | VV | 0
SPU
130 | 2869700T00 | Poklop ocelový,žárověpozinkovaný s ventilací (vent.komínek) 600x900x40 mm, třída A15, uzamykatelný ,deštivzdorný s těsněním | kus | 2 |  | 0 |  | 0 |  | 0 | 21 | 0 | 0.025 | 0.05 | 0 | 0 |  | Vlastní | RTS 18/ I | 0 | 0 |  |  |  |  | POL3_
|  | AŠ km 0,339 : 2 |  | 2 | [21 empty] | VV | 0
SPU
131 | 2869700T01 | Poklop ocelový,žárověpozinkovaný s ventilací (vent.komínek) 700x700x40 mm, třída A15, uzamykatelný ,deštivzdorný s těsněním | kus | 1 |  | 0 |  | 0 |  | 0 | 21 | 0 | 0.025 | 0.03 | 0 | 0 |  | Vlastní | Indiv | 0 | 0 |  |  |  |  | POL3_
SPU
132 | 311863T19 | Drobný spojovací materiál -přírubový spoj DN 80 | soubor | 35 |  | 0 |  | 0 |  | 0 | 21 | 0 | 0.001 | 0.04 | 0 | 0 |  | Vlastní | Indiv | 0 | 0 |  |  |  |  | POL3_
|  | nerez-šrouby A2,matky A4,těsnění s kovovou vložkou | [23 empty] | POP
|  | AŠ 0,339 : 4 |  | 4 | [21 empty] | VV | 0
|  | AŠ km 0,568 : 2 |  | 2 | [21 empty] | VV | 0
|  | AŠ km 0,677 - DN 80+ DN 50 : 6+2 |  | 8 | [21 empty] | VV | 0
|  | AŠ km 0,811 : 2 |  | 2 | [21 empty] | VV | 0
|  | AŠ km 1,260 : 2 |  | 2 | [21 empty] | VV | 0
|  | AŠ km 1,648 : 2 |  | 2 | [21 empty] | VV | 0
|  | AŠ km 2,148 - DN 80+ DN 50 : 7+2 |  | 9 | [21 empty] | VV | 0
|  | AŠ km 2,993 : 2 |  | 2 | [21 empty] | VV | 0
|  | AŠ km 3,094- DN 50 : 2 |  | 2 | [21 empty] | VV | 0
|  | AŠ km 3,382 : 2 |  | 2 | [21 empty] | VV | 0
SPU
133 | 311863T20 | Drobný spojovací materiál -přírubový spoj DN 100 | soubor | 13 |  | 0 |  | 0 |  | 0 | 21 | 0 | 0.001 | 0.01 | 0 | 0 |  | Vlastní | Indiv | 0 | 0 |  |  |  |  | POL3_
|  | nerez-šrouby A2,matky A4,těsnění s kovovou vložkou | [23 empty] | POP
|  | AŠ 0,339 : 6 |  | 6 | [21 empty] | VV | 0
|  | AŠ km 3,094 : 7 |  | 7 | [21 empty] | VV | 0
SPU
134 | 311863T21 | Drobný spojovací materiál-přírubový spoj DN 150 | soubor | 30 |  | 0 |  | 0 |  | 0 | 21 | 0 | 0.003 | 0.09 | 0 | 0 |  | Vlastní | Indiv | 0 | 0 |  |  |  |  | POL3_
|  | nerez-šrouby A2,matky A4,těsnění s kovovou vložkou | [23 empty] | POP
|  | kalosvody : 30 |  | 30 | [21 empty] | VV | 0
SPU
135 | 311863T24 | Drobný spojovací materiál-přírubový spoj DN 400 | soubor | 58 |  | 0 |  | 0 |  | 0 | 21 | 0 | 0.003 | 0.17 | 0 | 0 |  | Vlastní | Indiv | 0 | 0 |  |  |  |  | POL3_
|  | nerez-šrouby A2,matky A4,těsnění s kovovou vložkou | [23 empty] | POP
|  | AŠ km 0,339 : 3 |  | 3 | [21 empty] | VV | 0
|  | AŠ km 0,568 : 4 |  | 4 | [21 empty] | VV | 0
|  | AŠ km 0,677 : 5 |  | 5 | [21 empty] | VV | 0
|  | AŠ km 0,811 : 4 |  | 4 | [21 empty] | VV | 0
|  | AŠ km 1,260 : 6 |  | 6 | [21 empty] | VV | 0
|  | AŠ km 1,648 : 4 |  | 4 | [21 empty] | VV | 0
|  | AŠ km 2,148 : 7 |  | 7 | [21 empty] | VV | 0
|  | AŠ km 2,993 : 4 |  | 4 | [21 empty] | VV | 0
|  | AŠ km 3,094 : 6 |  | 6 | [21 empty] | VV | 0
|  | AŠ km 3,382 : 5 |  | 5 | [21 empty] | VV | 0
|  | kalosvody : 10 |  | 10 | [21 empty] | VV | 0
SPU
136 | 998767101R00 | Přesun hmot pro kovové stavební doplňk. konstrukce v objektech výšky do 6 m | t | 0.62179 |  | 0 |  | 0 |  | 0 | 21 | 0 | 0 | 0 | 0 | 0 | 800-767 | RTS 20/ II | RTS 18/ I | 3.327 | 2.07 |  |  |  |  | POL7_
|  | 50 m vodorovně | [23 empty] | SPI
|  | Hmotnosti z položek s pořadovými čísly: : | [23 empty] | VV | 0
|  | 125,126,127,128,129,130,131,132,133,134,135, : | [23 empty] | VV | 0
|  | Součet: : 0,62179 |  | 0.62179 | [21 empty] | VV | 0
SPU
Díl: | D96 | Přesuny suti a vybouraných hmot |  |  |  | 0 |  | 0 |  | 0 |  | 0 |  | 0 |  | 0 |  |  |  |  | 8.79 |  |  |  |  | DIL
137 | 979081121R00 | Odvoz suti a vybouraných hmot na skládku příplatek za každý další 1 km | t | 173.448 |  | 0 |  | 0 |  | 0 | 21 | 0 | 0 | 0 | 0 | 0 | 801-3 | RTS 20/ II | RTS 18/ I | 0 | 0 |  |  |  |  | POL1_
|  | EKO skládka do 25 km | [23 empty] | POP
|  | 7,227*24 |  | 173.448 | [21 empty] | VV | 0
SPU
138 | 979013112R00 | Svislá doprava suti a vybouraných hmot svislá doprava vybouraných hmot na výšku do 3,5 m, | t | 7.2271 |  | 0 |  | 0 |  | 0 | 21 | 0 | 0 | 0 | 0 | 0 | 821-1 | RTS 20/ II | RTS 19/ I | 0.726 | 5.25 |  |  |  |  | POL8_
|  | s popřípadným nutným naložením do dopravního zařízení, s vyprázdněním dopravního zařízení na hromadu nebo do dopravního prostředku, vč. příplatku za každých dalších i započatých 3,5 m výšky nad 3,5 m, | [23 empty] | SPI |  | s popřípadným nutným naložením do dopravního zařízení, s vyprázdněním dopravního zařízení na hromadu nebo do dopravního prostředku, vč. příplatku za každých dalších i započatých 3,5 m výšky nad 3,5 m,
|  | Demontážní hmotnosti z položek s pořadovými čísly: : | [23 empty] | VV | 0
|  | 112,114,127, : | [23 empty] | VV | 0
|  | Součet: : 7,22715 |  | 7.2271 | [21 empty] | VV | 0
SPU
139 | 979081111R00 | Odvoz suti a vybouraných hmot na skládku do 1 km | t | 7.2271 |  | 0 |  | 0 |  | 0 | 21 | 0 | 0 | 0 | 0 | 0 | 801-3 | RTS 20/ II | RTS 18/ I | 0.49 | 3.54 |  |  |  |  | POL8_
|  | Včetně naložení na dopravní prostředek a složení na skládku, bez poplatku za skládku. | [23 empty] | POP
|  | Demontážní hmotnosti z položek s pořadovými čísly: : | [23 empty] | VV | 0
|  | 112,114,127, : | [23 empty] | VV | 0
|  | Součet: : 7,22715 |  | 7.2271 | [21 empty] | VV | 0
SPU
140 | 979990103T00 | Poplatek za skládku suti -odpadů | t | 7.2271 |  | 0 |  | 0 |  | 0 | 21 | 0 | 0 | 0 | 0 | 0 |  | Vlastní | Indiv | 0 | 0 |  |  |  |  | POL8_
|  | Demontážní hmotnosti z položek s pořadovými čísly: : | [23 empty] | VV | 0
|  | 112,114,127, : | [23 empty] | VV | 0
|  | Součet: : 7,22715 |  | 7.2271 | [21 empty] | VV | 0
SPU
[24 empty] | 15 | 21
| Celkem |  |  |  |  | 0 | [17 empty] | 0 | 0 | SUM
JKSO:
| 827.11 | řady vodovodní přívodní a zásobovací | [23 empty] | JKSO
| m | potrubí z trub z plastických hmot a sklolaminátu | [23 empty] | JKSOChar
|  | rekonstrukce a modernizace objektu prostá | [23 empty] | JKSOAkce
END

## SO 02 01 Pol
Položkový soupis prací a dodávek | [25 empty] | #TypZaznamu#
S: | 13 1317/1 | Obnova přiváděcích vodovodních řadů Kouty n/D-Šumperk- etapa l. SO 01 | [23 empty] | STA
O: | SO 02 | Suchovod | [20 empty] | ING |  |  | OBJ
R: | 01 | Suchovod-úsek č.2 | [23 empty] | ROZ
P.č. | Číslo položky | Název položky | MJ | množství | cena / MJ | Celkem | Dodávka | Dodávka celk. | Montáž | Montáž celk. | DPH | cena s DPH | hmotnost / MJ | hmotnost celk.(t) | dem. hmotnost / MJ | dem. hmotnost celk.(t) | Ceník | Cen. soustava / platnost | Cenová úroveň | Nhod / MJ | Nhod celk. | Dodavatel
Díl: | 1 | Zemní práce |  |  |  | 0 |  | 0 |  | 0 |  | 0 |  | 1.15 |  | 0 |  |  |  |  | 1.09 |  |  |  |  | DIL
1 | 122201101R00 | Odkopávky a prokopávky nezapažené v hornině 3 do 100 m3 | m3 | 0.2 |  | 0 |  | 0 |  | 0 | 21 | 0 | 0 | 0 | 0 | 0 | 800-1 | RTS 20/ II | RTS 19/ I | 0.368 | 0.07 |  |  |  |  | POL1_
|  | s přehozením výkopku na vzdálenost do 3 m nebo s naložením na dopravní prostředek, | [23 empty] | SPI
|  | 1,00*0,40*0,50 |  | 0.2 | [21 empty] | VV | 0
SPU
2 | 162701105R00 | Vodorovné přemístění výkopku z horniny 1 až 4, na vzdálenost přes 9 000 do 10 000 m | m3 | 0.2 |  | 0 |  | 0 |  | 0 | 21 | 0 | 0 | 0 | 0 | 0 | 800-1 | RTS 20/ II | RTS 19/ I | 0.011 | 0 |  |  |  |  | POL1_
|  | po suchu, bez naložení výkopku, avšak se složením bez rozhrnutí, zpáteční cesta vozidla. | [23 empty] | SPI
|  | trvalá skládka do 25 km | [23 empty] | POP
SPU
3 | 162701109R00 | Vodorovné přemístění výkopku příplatek k ceně za každých dalších i započatých 1 000 m přes 10 000 m z horniny 1 až 4 | m3 | 3 |  | 0 |  | 0 |  | 0 | 21 | 0 | 0 | 0 | 0 | 0 | 800-1 | RTS 20/ II | RTS 19/ I | 0 | 0 |  |  |  |  | POL1_
|  | po suchu, bez naložení výkopku, avšak se složením bez rozhrnutí, zpáteční cesta vozidla. | [23 empty] | SPI
|  | 0,20*15 |  | 3 | [21 empty] | VV | 0
SPU
4 | 175101101R00 | Obsyp potrubí bez prohození sypaniny, bez dodávky obsypového materiálu | m3 | 0.64 |  | 0 |  | 0 |  | 0 | 21 | 0 | 0 | 0 | 0 | 0 | 800-1 | RTS 20/ II | RTS 19/ I | 1.587 | 1.02 |  |  |  |  | POL1_
|  | sypaninou z vhodných hornin tř. 1 - 4 nebo materiálem připraveným podél výkopu ve vzdálenosti do 3 m od jeho kraje, pro jakoukoliv hloubku výkopu a jakoukoliv míru zhutnění, | [23 empty] | SPI |  | sypaninou z vhodných hornin tř. 1 - 4 nebo materiálem připraveným podél výkopu ve vzdálenosti do 3 m od jeho kraje, pro jakoukoliv hloubku výkopu a jakoukoliv míru zhutnění,
|  | 4,00*0,40*0,40 |  | 0.64 | [21 empty] | VV | 0
SPU
5 | 199000002R00 | Poplatky za skládku horniny 1- 4 | m3 | 0.2 |  | 0 |  | 0 |  | 0 | 21 | 0 | 0 | 0 | 0 | 0 | 800-1 | RTS 20/ II | RTS 19/ I | 0 | 0 |  |  |  |  | POL1_
SPU
6 | 58337331R | štěrkopísek frakce 0,0 až 22,0 mm; třída B | t | 1.152 |  | 0 |  | 0 |  | 0 | 21 | 0 | 1 | 1.15 | 0 | 0 | SPCM | RTS 20/ II | RTS 19/ I | 0 | 0 |  |  |  |  | POL3_
|  | 0,640*1,80 |  | 1.152 | [21 empty] | VV | 0
SPU
Díl: | 11 | Přípravné a přidružené práce |  |  |  | 0 |  | 0 |  | 0 |  | 0 |  | 0 |  | 1.23 |  |  |  |  | 1.74 |  |  |  |  | DIL
7 | 113107520R00 | Odstranění podkladů nebo krytů z kameniva hrubého drceného, v ploše jednotlivě do 50 m2, tloušťka vrstvy 200 mm | m2 | 1.2 |  | 0 |  | 0 |  | 0 | 21 | 0 | 0 | 0 | 0.44 | 0.53 | 822-1 | RTS 20/ II | RTS 19/ I | 0.632 | 0.76 |  |  |  |  | POL1_
|  | 3,00*0,40 |  | 1.2 | [21 empty] | VV | 0
SPU
8 | 113108307R00 | Odstranění podkladů nebo krytů živičných, v ploše jednotlivě do 50 m2, tloušťka vrstvy 70 mm | m2 | 1.2 |  | 0 |  | 0 |  | 0 | 21 | 0 | 0 | 0 | 0.154 | 0.18 | 822-1 | RTS 20/ II | RTS 19/ I | 0.27 | 0.32 |  |  |  |  | POL1_
|  | 3,00*0,40 |  | 1.2 | [21 empty] | VV | 0
SPU
9 | 113151113R00 | Odstranění podkladu, krytu frézováním povrch živičný, plochy do 500 m2 na jednom objektu nebo při provádění pruhu šířky do 750 mm, tloušťky 40 mm | m2 | 2.7 |  | 0 |  | 0 |  | 0 | 21 | 0 | 0 | 0 | 0.088 | 0.24 | 822-1 | RTS 20/ II | RTS 19/ I | 0.072 | 0.19 |  |  |  |  | POL1_
|  | s naložením na dopravní prostředek, očištění povrchu od frézované plochy, opotřebování frézovacích nástrojů (nožů, upínacích kroužků, držáků) nutné ruční odstranění (vybourání) živičného krytu kolem překážek, | [23 empty] | SPI |  | s naložením na dopravní prostředek, očištění povrchu od frézované plochy, opotřebování frézovacích nástrojů (nožů, upínacích kroužků, držáků) nutné ruční odstranění (vybourání) živičného krytu kolem překážek,
|  | 3,00*0,90 |  | 2.7 | [21 empty] | VV | 0
SPU
10 | 919735112R00 | Řezání stávajících krytů nebo podkladů živičných, hloubky přes 50 do 100 mm | m | 6 |  | 0 |  | 0 |  | 0 | 21 | 0 | 0 | 0 | 0 | 0 | 822-1 | RTS 20/ II | RTS 19/ I | 0.037 | 0.22 |  |  |  |  | POL1_
|  | včetně spotřeby vody | [23 empty] | SPI
SPU
11 | 979082219R00 | Vodorovná doprava suti po suchu příplatek k ceně za každý další i započatý 1 km přes 1 km | t | 30.8 |  | 0 |  | 0 |  | 0 | 21 | 0 | 0 | 0 | 0 | 0 | 822-1 | RTS 20/ II | RTS 19/ I | 0 | 0 |  |  |  |  | POL1_
|  | EKO skládka do 25 km | [23 empty] | POP
|  | 1,232*25 |  | 30.8 | [21 empty] | VV | 0
SPU
12 | 113107300T0 | Odstranění pískového obsypu tl.40 cm | m2 | 0.64 |  | 0 |  | 0 |  | 0 | 21 | 0 | 0 | 0 | 0.44 | 0.28 |  | Vlastní | RTS 19/ I | 0.376 | 0.24 |  |  |  |  | POL1_
|  | 4,00*0,40*0,40 |  | 0.64 | [21 empty] | VV | 0
SPU
13 | 979082213R00 | Vodorovná doprava suti po suchu bez naložení, ale se složením a hrubým urovnáním na vzdálenost do 1 km | t | 1.232 |  | 0 |  | 0 |  | 0 | 21 | 0 | 0 | 0 | 0 | 0 | 822-1 | RTS 20/ II | RTS 19/ I | 0.01 | 0.01 |  |  |  |  | POL8_
|  | Demontážní hmotnosti z položek s pořadovými čísly: : | [23 empty] | VV | 0
|  | 7,8,9,12, : | [23 empty] | VV | 0
|  | Součet: : 1,23200 |  | 1.232 | [21 empty] | VV | 0
SPU
14 | 979990113T00 | Poplatek za skládku suti | t | 1.232 |  | 0 |  | 0 |  | 0 | 21 | 0 | 0 | 0 | 0 | 0 |  | Vlastní | Indiv | 0 | 0 |  |  |  |  | POL8_
|  | Demontážní hmotnosti z položek s pořadovými čísly: : | [23 empty] | VV | 0
|  | 7,8,9,12, : | [23 empty] | VV | 0
|  | Součet: : 1,23200 |  | 1.232 | [21 empty] | VV | 0
SPU
Díl: | 4 | Vodorovné konstrukce |  |  |  | 0 |  | 0 |  | 0 |  | 0 |  | 1.39 |  | 0 |  |  |  |  | 15.8 |  |  |  |  | DIL
15 | 451572111R00 | Lože pod potrubí, stoky a drobné objekty z kameniva drobného těženého 0÷4 mm | m3 | 0.16 |  | 0 |  | 0 |  | 0 | 21 | 0 | 1.8908 | 0.3 | 0 | 0 | 827-1 | RTS 20/ II | RTS 19/ I | 1.695 | 0.27 |  |  |  |  | POL1_
|  | v otevřeném výkopu, | [23 empty] | SPI
|  | 4,00*0,40*0,10 |  | 0.16 | [21 empty] | VV | 0
SPU
16 | 4217941125T03 | Ocelová roznášecí plotna; rozměr š.950xv.3000 mm, montáž vč.dodávky | sada | 1 |  | 0 |  | 0 |  | 0 | 21 | 0 | 1.0922 | 1.09 | 0 | 0 |  | Vlastní | Indiv | 15.533 | 15.53 |  |  |  |  | POL1_
SPU
Díl: | 5 | Komunikace |  |  |  | 0 |  | 0 |  | 0 |  | 0 |  | 1.41 |  | 0 |  |  |  |  | 0.31 |  |  |  |  | DIL
17 | 564851111RT2 | Podklad ze štěrkodrti s rozprostřením a zhutněním frakce 0-32 mm, tloušťka po zhutnění 150 mm | m2 | 2.4 |  | 0 |  | 0 |  | 0 | 21 | 0 | 0.378 | 0.91 | 0 | 0 | 822-1 | RTS 20/ II | RTS 19/ I | 0.026 | 0.06 |  |  |  |  | POL1_
|  | ve dvou vrstvách | [23 empty] | POP
|  | 2*3,00*0,40 |  | 2.4 | [21 empty] | VV | 0
SPU
18 | 565151111R00 | Podklad z kameniva obaleného asfaltem ACP 16+ až ACP 22+, v pruhu šířky do 3 m, třídy 1, tloušťka po zhutnění 70 mm | m2 | 1.2 |  | 0 |  | 0 |  | 0 | 21 | 0 | 0.18463 | 0.22 | 0 | 0 | 822-1 | RTS 20/ II | RTS 19/ I | 0.064 | 0.08 |  |  |  |  | POL1_
|  | s rozprostřením a zhutněním | [23 empty] | SPI
SPU
19 | 573231110R00 | Postřik živičný spojovací bez posypu kamenivem z emulze, v množství od 0,3 do 0,5 kg/m2 | m2 | 1.2 |  | 0 |  | 0 |  | 0 | 21 | 0 | 0.0005 | 0 | 0 | 0 | 822-1 | RTS 20/ II | RTS 19/ I | 0.002 | 0 |  |  |  |  | POL1_
SPU
20 | 577112113R00 | Beton asfaltový z modifikovaného asfaltu v pruhu šířky do 3 m, ACO 11 S , tloušťky 40 mm, plochy přes 1000 m2 | m2 | 2.7 |  | 0 |  | 0 |  | 0 | 21 | 0 | 0.10373 | 0.28 | 0 | 0 | 822-1 | RTS 20/ II | RTS 19/ I | 0.064 | 0.17 |  |  |  |  | POL1_
|  | 3,00*0,90 |  | 2.7 | [21 empty] | VV | 0
SPU
Díl: | 8 | Trubní vedení |  |  |  | 0 |  | 0 |  | 0 |  | 0 |  | 14.14 |  | 0 |  |  |  |  | 1320.64 |  |  |  |  | DIL
21 | 857242121R00 | Montáž litinových tvarovek na potrubí litinovém tlakovém jednoosých, na potrubí z trub přírubových v otevřeném výkopu, v otevřeném kanálu nebo v šachtě, DN 80 mm | kus | 2 |  | 0 |  | 0 |  | 0 | 21 | 0 | 0.00022 | 0 | 0 | 0 | 827-1 | RTS 20/ II | RTS 19/ I | 0.759 | 1.52 |  |  |  |  | POL1_
|  | DN 50 : 1 |  | 1 | [21 empty] | VV | 0
|  | DN 80 : 1 |  | 1 | [21 empty] | VV | 0
SPU
22 | 857312121R00 | Montáž litinových tvarovek na potrubí litinovém tlakovém jednoosých, na potrubí z trub přírubových v otevřeném výkopu, v otevřeném kanálu nebo v šachtě, DN 150 mm | kus | 6 |  | 0 |  | 0 |  | 0 | 21 | 0 | 0.00278 | 0.02 | 0 | 0 | 827-1 | RTS 20/ II | RTS 19/ I | 1.007 | 6.04 |  |  |  |  | POL1_
SPU
23 | 857314121R00 | Montáž litinových tvarovek na potrubí litinovém tlakovém odbočných, na potrubí z trub přírubových v otevřeném výkopu, v otevřeném kanálu nebo v šachtě, DN 150 mm | kus | 7 |  | 0 |  | 0 |  | 0 | 21 | 0 | 0.00298 | 0.02 | 0 | 0 | 827-1 | RTS 20/ II | RTS 19/ I | 1.391 | 9.74 |  |  |  |  | POL1_
SPU
24 | 857392121R00 | Montáž litinových tvarovek na potrubí litinovém tlakovém jednoosých, na potrubí z trub přírubových v otevřeném výkopu, v otevřeném kanálu nebo v šachtě, DN 400 mm | kus | 6 |  | 0 |  | 0 |  | 0 | 21 | 0 | 0.01034 | 0.06 | 0 | 0 | 827-1 | RTS 20/ II | RTS 19/ I | 1.984 | 11.9 |  |  |  |  | POL1_
SPU
25 | 857601101R00 | Montáž litinových tvarovek na potrubí litinovém tlakovém jednoosých, na potrubí z trub hrdlových v otevřeném výkopu, v otevřeném kanálu nebo v šachtě, DN 80 mm | kus | 1 |  | 0 |  | 0 |  | 0 | 21 | 0 | 0 | 0 | 0 | 0 | 827-1 | RTS 20/ II | RTS 19/ I | 1.2216 | 1.22 |  |  |  |  | POL1_
SPU
26 | 857601104R00 | Montáž litinových tvarovek na potrubí litinovém tlakovém jednoosých, na potrubí z trub hrdlových v otevřeném výkopu, v otevřeném kanálu nebo v šachtě, DN 150 mm | kus | 1 |  | 0 |  | 0 |  | 0 | 21 | 0 | 0 | 0 | 0 | 0 | 827-1 | RTS 20/ II | RTS 19/ I | 1.6056 | 1.61 |  |  |  |  | POL1_
SPU
27 | 857601109R00 | Montáž litinových tvarovek na potrubí litinovém tlakovém jednoosých, na potrubí z trub hrdlových v otevřeném výkopu, v otevřeném kanálu nebo v šachtě, DN 400 mm | kus | 1 |  | 0 |  | 0 |  | 0 | 21 | 0 | 0 | 0 | 0 | 0 | 827-1 | RTS 20/ II | RTS 19/ I | 4.1552 | 4.16 |  |  |  |  | POL1_
SPU
28 | 871211121R00 | Montáž potrubí z plastických hmot z tlakových trubek polyetylenových, vnějšího průměru 63 mm | m | 5 |  | 0 |  | 0 |  | 0 | 21 | 0 | 0 | 0 | 0 | 0 | 827-1 | RTS 20/ II | RTS 19/ I | 0.054 | 0.27 |  |  |  |  | POL1_
|  | v otevřeném výkopu, | [23 empty] | SPI
SPU
29 | 871241121R00 | Montáž potrubí z plastických hmot z tlakových trubek polyetylenových, vnějšího průměru 90 mm | m | 5 |  | 0 |  | 0 |  | 0 | 21 | 0 | 0 | 0 | 0 | 0 | 827-1 | RTS 20/ II | RTS 19/ I | 0.126 | 0.63 |  |  |  |  | POL1_
|  | v otevřeném výkopu, | [23 empty] | SPI
SPU
30 | 871311121R00 | Montáž potrubí z plastických hmot z tlakových trubek polyetylenových, vnějšího průměru 160 mm | m | 1864 |  | 0 |  | 0 |  | 0 | 21 | 0 | 0 | 0 | 0 | 0 | 827-1 | RTS 20/ II | RTS 19/ I | 0.216 | 402.62 |  |  |  |  | POL1_
|  | v otevřeném výkopu, | [23 empty] | SPI
SPU
31 | 891211221R00 | Montáž vodovodních armatur na potrubí šoupátek v šachtách s ručním kolečkem, DN 50 mm | kus | 1 |  | 0 |  | 0 |  | 0 | 21 | 0 | 0.00021 | 0 | 0 | 0 | 827-1 | RTS 20/ II | RTS 19/ I | 0.66 | 0.66 |  |  |  |  | POL1_
SPU
32 | 891241221R00 | Montáž vodovodních armatur na potrubí šoupátek v šachtách s ručním kolečkem, DN 80 mm | kus | 1 |  | 0 |  | 0 |  | 0 | 21 | 0 | 0.00022 | 0 | 0 | 0 | 827-1 | RTS 20/ II | RTS 19/ I | 0.99 | 0.99 |  |  |  |  | POL1_
SPU
33 | 891311221R00 | Montáž vodovodních armatur na potrubí šoupátek v šachtách s ručním kolečkem, DN 150 mm | kus | 7 |  | 0 |  | 0 |  | 0 | 21 | 0 | 0.00278 | 0.02 | 0 | 0 | 827-1 | RTS 20/ II | RTS 19/ I | 1.55 | 10.85 |  |  |  |  | POL1_
SPU
34 | 892271111R00 | Tlakové zkoušky vodovodního potrubí DN 100 nebo 125 mm | m | 10 |  | 0 |  | 0 |  | 0 | 21 | 0 | 0 | 0 | 0 | 0 | 827-1 | RTS 20/ II | RTS 19/ I | 0.044 | 0.44 |  |  |  |  | POL1_
|  | přísun, montáže, demontáže a odsunu zkoušecího čerpadla, napuštění tlakovou vodou a dodání vody pro tlakovou zkoušku, | [23 empty] | SPI
|  | D 63 : 5,00 |  | 5 | [21 empty] | VV | 0
|  | D 90 : 5,00 |  | 5 | [21 empty] | VV | 0
SPU
35 | 892351111R00 | Tlakové zkoušky vodovodního potrubí DN 150 nebo 200 mm | m | 1864 |  | 0 |  | 0 |  | 0 | 21 | 0 | 0 | 0 | 0 | 0 | 827-1 | RTS 20/ II | RTS 19/ I | 0.055 | 102.52 |  |  |  |  | POL1_
|  | přísun, montáže, demontáže a odsunu zkoušecího čerpadla, napuštění tlakovou vodou a dodání vody pro tlakovou zkoušku, | [23 empty] | SPI
SPU
36 | 892273111R00 | Proplach a desinfekce vodovodního potrubí DN od 80 do 125 mm | m | 10 |  | 0 |  | 0 |  | 0 | 21 | 0 | 0 | 0 | 0 | 0 | 827-1 | RTS 20/ II | RTS 19/ I | 0.21 | 2.1 |  |  |  |  | POL1_
|  | napuštění a vypuštění vody, dodání vody a desinfekčního prostředku, náklady na bakteriologický rozbor vody, | [23 empty] | SPI
SPU
37 | 892353111R00 | Proplach a desinfekce vodovodního potrubí DN 150 nebo 200 mm | m | 1864 |  | 0 |  | 0 |  | 0 | 21 | 0 | 0 | 0 | 0 | 0 | 827-1 | RTS 20/ II | RTS 19/ I | 0.4 | 745.6 |  |  |  |  | POL1_
|  | napuštění a vypuštění vody, dodání vody a desinfekčního prostředku, náklady na bakteriologický rozbor vody, | [23 empty] | SPI
SPU
38 | 877252129T10 | Montáž tvarovek PE (na tupo) d 63 mm | kus | 5 |  | 0 |  | 0 |  | 0 | 21 | 0 | 0 | 0 | 0 | 0 |  | Vlastní | Indiv | 0.32328 | 1.62 |  |  |  |  | POL1_
|  | oblouk : 3 |  | 3 | [21 empty] | VV | 0
|  | lem.nákruž.+příruba : 2*1 |  | 2 | [21 empty] | VV | 0
SPU
39 | 877252129T13 | Montáž tvarovek PE (na tupo) d 90 mm | kus | 5 |  | 0 |  | 0 |  | 0 | 21 | 0 | 0 | 0 | 0 | 0 |  | Vlastní | Indiv | 0.32328 | 1.62 |  |  |  |  | POL1_
|  | oblouk : 3 |  | 3 | [21 empty] | VV | 0
|  | lem.nákruž.+příruba : 2*1 |  | 2 | [21 empty] | VV | 0
SPU
40 | 877252129T15 | Montáž tvarovek PE (na tupo) d 160 mm | kus | 33 |  | 0 |  | 0 |  | 0 | 21 | 0 | 0 | 0 | 0 | 0 |  | Vlastní | Indiv | 0.32328 | 10.67 |  |  |  |  | POL1_
|  | oblouk : 7+4 |  | 11 | [21 empty] | VV | 0
|  | lem.nákruž.+příruba : 2*11 |  | 22 | [21 empty] | VV | 0
SPU
41 | 891379199T00 | Montáž navrtávacích pasů DN 400 | kus | 1 |  | 0 |  | 0 |  | 0 | 21 | 0 | 0 | 0 | 0 | 0 |  | Vlastní | Indiv | 3.856 | 3.86 |  |  |  |  | POL1_
SPU
42 | 286134458R | trubka plastová vodovodní hladká; PE 100RC; SDR 11,0; PN 16; D = 160,0 mm; s = 14,60 mm; l = 6 000,0 mm | m | 1891.96 |  | 0 |  | 0 |  | 0 | 21 | 0 | 0.00667 | 12.62 | 0 | 0 | SPCM | RTS 18/ I | RTS 18/ I | 0 | 0 |  |  |  |  | POL3_
|  | 1864,00*1,015 |  | 1891.96 | [21 empty] | VV | 0
SPU
43 | 286134463R | trubka plastová vodovodní hladká; PE 100RC; SDR 11,0; PN 16; D = 63,0 mm; s = 5,80 mm; l = 100 000,0 mm | m | 5.075 |  | 0 |  | 0 |  | 0 | 21 | 0 | 0.00105 | 0.01 | 0 | 0 | SPCM | RTS 18/ I | RTS 18/ I | 0 | 0 |  |  |  |  | POL3_
|  | 5,00*1,015 |  | 5.075 | [21 empty] | VV | 0
SPU
44 | 286134465R | trubka plastová vodovodní hladká; PE 100RC; SDR 11,0; PN 16; D = 90,0 mm; s = 8,20 mm; l = 100 000,0 mm | m | 5.075 |  | 0 |  | 0 |  | 0 | 21 | 0 | 0.00212 | 0.01 | 0 | 0 | SPCM | RTS 18/ I | RTS 18/ I | 0 | 0 |  |  |  |  | POL3_
|  | 5,00*1,015 |  | 5.075 | [21 empty] | VV | 0
SPU
45 | 286536111R | oblouk PE100 RC; 90,0 °; SDR 11,0; D = 90,0 mm; s = 8,20 mm; hladký; spoj svařovaný | kus | 3 |  | 0 |  | 0 |  | 0 | 21 | 0 | 0.00053 | 0 | 0 | 0 | SPCM | RTS 20/ II | RTS 18/ I | 0 | 0 |  |  |  |  | POL3_
SPU
46 | 286536115R | oblouk PE100 RC; 90,0 °; SDR 11,0; D = 160,0 mm; s = 14,60 mm; hladký; spoj svařovaný | kus | 7 |  | 0 |  | 0 |  | 0 | 21 | 0 | 0.00246 | 0.02 | 0 | 0 | SPCM | RTS 20/ II | RTS 18/ I | 0 | 0 |  |  |  |  | POL3_
SPU
47 | 286536135R | oblouk PE100 RC; 45,0 °; SDR 11,0; D = 160,0 mm; s = 14,60 mm; hladký; spoj svařovaný | kus | 4 |  | 0 |  | 0 |  | 0 | 21 | 0 | 0.0038 | 0.02 | 0 | 0 | SPCM | RTS 20/ II | RTS 18/ I | 0 | 0 |  |  |  |  | POL3_
SPU
48 | 28653619T1 | oblouk PE100 RC; 90,0 °; SDR 11,0; D = 63,0 mm; s = 5,80 mm; hladký; spoj svařovaný | kus | 3 |  | 0 |  | 0 |  | 0 | 21 | 0 | 0.00053 | 0 | 0 | 0 |  | Vlastní | Indiv | 0 | 0 |  |  |  |  | POL3_
SPU
49 | 2865376T00 | Točivá polypropylenová příruba DN 50;PN 10/16 pro PE lemové nákružky D 63 | kus | 1 |  | 0 |  | 0 |  | 0 | 21 | 0 | 0.00024 | 0 | 0 | 0 |  | Vlastní | Indiv | 0 | 0 |  |  |  |  | POL3_
SPU
50 | 2865376T01 | Točivá polypropylenová příruba DN 80;PN 10/16 pro PE lemové nákružky D 90 | kus | 1 |  | 0 |  | 0 |  | 0 | 21 | 0 | 0.00024 | 0 | 0 | 0 |  | Vlastní | Indiv | 0 | 0 |  |  |  |  | POL3_
SPU
51 | 2865376T03 | Točivá polypropylenová příruba DN 150;PN 10/16; pro PE lemové nákružky D 160 | kus | 11 |  | 0 |  | 0 |  | 0 | 21 | 0 | 0.00024 | 0 | 0 | 0 |  | Vlastní | Indiv | 0 | 0 |  |  |  |  | POL3_
SPU
52 | 2865376T36 | Lemový nákružek PE 100, SDR 11; D 63 mm | kus | 1 |  | 0 |  | 0 |  | 0 | 21 | 0 | 0.00024 | 0 | 0 | 0 |  | Vlastní | Indiv | 0 | 0 |  |  |  |  | POL3_
SPU
53 | 2865376T37 | Lemový nákružek PE 100, SDR 17 ; D 90 mm | kus | 1 |  | 0 |  | 0 |  | 0 | 21 | 0 | 0.00024 | 0 | 0 | 0 |  | Vlastní | Indiv | 0 | 0 |  |  |  |  | POL3_
SPU
54 | 2865376T39 | Lemový nákružek PE 100, SDR 17 ; D 160 mm | kus | 11 |  | 0 |  | 0 |  | 0 | 21 | 0 | 0.00024 | 0 | 0 | 0 |  | Vlastní | Indiv | 0 | 0 |  |  |  |  | POL3_
SPU
55 | 42228319T31 | Sekční šoupě přírubové měkkotěsnící DN 50 mm; PN 10/16; Stavební délka F4 | kus | 1 |  | 0 |  | 0 |  | 0 | 21 | 0 | 0.08 | 0.08 | 0 | 0 |  | Vlastní | Indiv | 0 | 0 |  |  |  |  | POL3_
SPU
56 | 42228319T32 | Sekční šoupě přírubové měkkotěsnící DN 80 mm; PN 10/16; Stavební délka F4 | kus | 1 |  | 0 |  | 0 |  | 0 | 21 | 0 | 0.08 | 0.08 | 0 | 0 |  | Vlastní | Indiv | 0 | 0 |  |  |  |  | POL3_
SPU
57 | 42228319T35 | Sekční šoupě přírubové měkkotěsnící DN 150 mm; PN 10; Stavební délka F4 | kus | 7 |  | 0 |  | 0 |  | 0 | 21 | 0 | 0.08 | 0.56 | 0 | 0 |  | Vlastní | Indiv | 0 | 0 |  |  |  |  | POL3_
SPU
58 | 4227333T20 | Univerzální navrtávací pás s přirubovým výstupem DN 400/150 PN 16 | kus | 1 |  | 0 |  | 0 |  | 0 | 21 | 0 | 0.0025 | 0 | 0 | 0 |  | Vlastní | Indiv | 0 | 0 |  |  |  |  | POL3_
SPU
59 | 4229359T110 | Speciální spojka jištěná proti posunu pro potrubí DN 50, PN 16 (příruba - hrdlo) | kus | 1 |  | 0 |  | 0 |  | 0 | 21 | 0 | 0.0049 | 0 | 0 | 0 |  | Vlastní | Indiv | 0 | 0 |  |  |  |  | POL3_
SPU
60 | 4229359T114 | Speciální spojka jištěná proti posunu pro potrubí DN 150, PN 16 (příruba - hrdlo) | kus | 2 |  | 0 |  | 0 |  | 0 | 21 | 0 | 0.0049 | 0.01 | 0 | 0 |  | Vlastní | Indiv | 0 | 0 |  |  |  |  | POL3_
SPU
61 | 4229359T115 | Speciální spojka jištěná proti posunu pro potrubí DN 400, PN 16 (příruba - hrdlo) | kus | 3 |  | 0 |  | 0 |  | 0 | 21 | 0 | 0.0049 | 0.01 | 0 | 0 |  | Vlastní | Indiv | 0 | 0 |  |  |  |  | POL3_
SPU
62 | 4229359T116 | Speciální spojka jištěná proti posunu pro potrubí DN 400, PN 16 (hrdlo - hrdlo) | kus | 1 |  | 0 |  | 0 |  | 0 | 21 | 0 | 0.0049 | 0 | 0 | 0 |  | Vlastní | Indiv | 0 | 0 |  |  |  |  | POL3_
SPU
63 | 4229359T121 | Speciální spojka jištěná proti posunu pro potrubí DN 80, PN 16 (hrdlo - hrdlo) | kus | 1 |  | 0 |  | 0 |  | 0 | 21 | 0 | 0.0049 | 0 | 0 | 0 |  | Vlastní | Indiv | 0 | 0 |  |  |  |  | POL3_
SPU
64 | 4229359T124 | Speciální spojka jištěná proti posunu pro potrubí DN 150, PN 16 (hrdlo - hrdlo) | kus | 1 |  | 0 |  | 0 |  | 0 | 21 | 0 | 0.0049 | 0 | 0 | 0 |  | Vlastní | Indiv | 0 | 0 |  |  |  |  | POL3_
SPU
65 | 551100199T21 | Ruční kolo | kus | 9 |  | 0 |  | 0 |  | 0 | 21 | 0 | 0.02 | 0.18 | 0 | 0 |  | Vlastní | Indiv | 0 | 0 |  |  |  |  | POL3_
SPU
66 | 55251313R | trouba litinová vodovodní, kanalizační; tvárná litina; přírubová; DN 150,0 mm; l = 1000,0 mm; uvnitř práškový epoxid; vně práškový epoxid | kus | 2 |  | 0 |  | 0 |  | 0 | 21 | 0 | 0.0335 | 0.07 | 0 | 0 | SPCM | RTS 20/ II | RTS 18/ I | 0 | 0 |  |  |  |  | POL3_
SPU
67 | 55259811R | přechod přírubový; PN 10; DN 1 = 80 mm; DN 2 = 50 mm; l = 200 mm; tvárná litina; uvnitř práškový epoxid; vně práškový epoxid | kus | 1 |  | 0 |  | 0 |  | 0 | 21 | 0 | 0.0073 | 0.01 | 0 | 0 | SPCM | RTS 20/ II | RTS 18/ I | 0 | 0 |  |  |  |  | POL3_
SPU
68 | 552598330R | přechod přírubový; PN 10; DN 1 = 300 mm; DN 2 = 150 mm; l = 300 mm; tvárná litina; uvnitř práškový epoxid; vně práškový epoxid | kus | 3 |  | 0 |  | 0 |  | 0 | 21 | 0 | 0.0352 | 0.11 | 0 | 0 | SPCM | RTS 20/ II | RTS 18/ I | 0 | 0 |  |  |  |  | POL3_
SPU
69 | 552599953R | tvarovka přírubová s přírubovou odbočkou tvárná litina; DN 1 = 150 mm; DN 2 = 80 mm; povrch. úprava práškový epoxid | kus | 2 |  | 0 |  | 0 |  | 0 | 21 | 0 | 0.0276 | 0.06 | 0 | 0 | SPCM | RTS 20/ II | RTS 18/ I | 0 | 0 |  |  |  |  | POL3_
SPU
70 | 552599956R | tvarovka přírubová s přírubovou odbočkou tvárná litina; DN 1 = 150 mm; DN 2 = 150 mm; povrch. úprava práškový epoxid | kus | 5 |  | 0 |  | 0 |  | 0 | 21 | 0 | 0.0299 | 0.15 | 0 | 0 | SPCM | RTS 20/ II | RTS 18/ I | 0 | 0 |  |  |  |  | POL3_
SPU
71 | 55260026R | příruba tvárná litina; slepá; DN 150 mm; povrch. úprava práškový epoxid | kus | 2 |  | 0 |  | 0 |  | 0 | 21 | 0 | 0.0077 | 0.02 | 0 | 0 | SPCM | RTS 20/ II | RTS 18/ I | 0 | 0 |  |  |  |  | POL3_
SPU
Díl: | 91 | Doplňující práce na komunikaci |  |  |  | 0 |  | 0 |  | 0 |  | 0 |  | 0.01 |  | 0 |  |  |  |  | 0.6 |  |  |  |  | DIL
72 | 928621011T22 | Zálivka asfaltová spár hloubka do 150 mm | m | 6 |  | 0 |  | 0 |  | 0 | 21 | 0 | 0.00181 | 0.01 | 0 | 0 |  | Vlastní | Indiv | 0.1 | 0.6 |  |  |  |  | POL1_
|  | Včetně vyčištění spár před provedením zálivky. | [23 empty] | POP
SPU
Díl: | 99 | Staveništní přesun hmot |  |  |  | 0 |  | 0 |  | 0 |  | 0 |  | 0 |  | 0 |  |  |  |  | 1.89 |  |  |  |  | DIL
73 | 998273101R00 | Přesun hmot pro trubní vedení z trub litinových v otevřeném výkopu | t | 18.1108 |  | 0 |  | 0 |  | 0 | 21 | 0 | 0 | 0 | 0 | 0 | 827-1 | RTS 20/ II | RTS 19/ I | 0.1045 | 1.89 |  |  |  |  | POL7_
|  | vodovodu nebo kanalizace hloubené nebo ražené (827 1.3, 827 2.3) z trub litinových včetně drobných objektů, | [23 empty] | SPI
|  | Hmotnosti z položek s pořadovými čísly: : | [23 empty] | VV | 0
|  | 6,15,16,17,18,19,20,21,22,23,24,31,32,33,42,43,44,45,46,47,48,49,50,51,52,53,54,55,56,57,58,59,60, : | [23 empty] | VV | 0
|  | 61,62,63,64,65,66,67,68,69,70,71,72, : | [23 empty] | VV | 0
|  | Součet: : 18,11083 |  | 18.1108 | [21 empty] | VV | 0
SPU
Díl: | 767 | Konstrukce zámečnické |  |  |  | 0 |  | 0 |  | 0 |  | 0 |  | 0.25 |  | 0 |  |  |  |  | 0 |  |  |  |  | DIL
74 | 311863T06 | Drobný spojovací materiál-přírubový spoj DN 80 | soubor | 6 |  | 0 |  | 0 |  | 0 | 21 | 0 | 0.0223 | 0.13 | 0 | 0 |  | Vlastní | Indiv | 0 | 0 |  |  |  |  | POL3_
|  | nerez-šrouby A2,matky A4,těsnění s kovovou vložkou | [23 empty] | POP
|  | DN 50 : 3 |  | 3 | [21 empty] | VV | 0
|  | DN 80 : 3 |  | 3 | [21 empty] | VV | 0
SPU
75 | 311863T21 | Drobný spojovací materiál-přírubový spoj DN 150 | soubor | 33 |  | 0 |  | 0 |  | 0 | 21 | 0 | 0.003 | 0.1 | 0 | 0 |  | Vlastní | Indiv | 0 | 0 |  |  |  |  | POL3_
|  | nerez-šrouby A2,matky A4,těsnění s kovovou vložkou | [23 empty] | POP
SPU
76 | 311863T24 | Drobný spojovací materiál-přírubový spoj DN 400 | soubor | 5 |  | 0 |  | 0 |  | 0 | 21 | 0 | 0.003 | 0.02 | 0 | 0 |  | Vlastní | Indiv | 0 | 0 |  |  |  |  | POL3_
|  | nerez-šrouby A2,matky A4,těsnění s kovovou vložkou | [23 empty] | POP
SPU
[24 empty] | 15 | 21
| Celkem |  |  |  |  | 0 | [17 empty] | 0 | 0 | SUM
JKSO:
| 827.11 | řady vodovodní přívodní a zásobovací | [23 empty] | JKSO
| m | potrubí z trub z plastických hmot a sklolaminátu | [23 empty] | JKSOChar
|  | novostavba objektu | [23 empty] | JKSOAkce
END

## SO 02 02 Pol
Položkový soupis prací a dodávek | [25 empty] | #TypZaznamu#
S: | 13 1317/1 | Obnova přiváděcích vodovodních řadů Kouty n/D-Šumperk- etapa l. SO 01 | [23 empty] | STA
O: | SO 02 | Suchovod | [20 empty] | ING |  |  | OBJ
R: | 02 | Suchovod-úsek č.1 | [23 empty] | ROZ
P.č. | Číslo položky | Název položky | MJ | množství | cena / MJ | Celkem | Dodávka | Dodávka celk. | Montáž | Montáž celk. | DPH | cena s DPH | hmotnost / MJ | hmotnost celk.(t) | dem. hmotnost / MJ | dem. hmotnost celk.(t) | Ceník | Cen. soustava / platnost | Cenová úroveň | Nhod / MJ | Nhod celk. | Dodavatel
Díl: | 1 | Zemní práce |  |  |  | 0 |  | 0 |  | 0 |  | 0 |  | 10.37 |  | 0 |  |  |  |  | 9.39 |  |  |  |  | DIL
1 | 122201101R00 | Odkopávky a prokopávky nezapažené v hornině 3 do 100 m3 | m3 | 0.64 |  | 0 |  | 0 |  | 0 | 21 | 0 | 0 | 0 | 0 | 0 | 800-1 | RTS 20/ II | RTS 19/ I | 0.368 | 0.24 |  |  |  |  | POL1_
|  | s přehozením výkopku na vzdálenost do 3 m nebo s naložením na dopravní prostředek, | [23 empty] | SPI
|  | 4,00*0,40*0,40 |  | 0.64 | [21 empty] | VV | 0
SPU
2 | 162701105R00 | Vodorovné přemístění výkopku z horniny 1 až 4, na vzdálenost přes 9 000 do 10 000 m | m3 | 0.64 |  | 0 |  | 0 |  | 0 | 21 | 0 | 0 | 0 | 0 | 0 | 800-1 | RTS 20/ II | RTS 19/ I | 0.011 | 0.01 |  |  |  |  | POL1_
|  | po suchu, bez naložení výkopku, avšak se složením bez rozhrnutí, zpáteční cesta vozidla. | [23 empty] | SPI
|  | trvalá skládka do 25 km | [23 empty] | POP
SPU
3 | 162701109R00 | Vodorovné přemístění výkopku příplatek k ceně za každých dalších i započatých 1 000 m přes 10 000 m z horniny 1 až 4 | m3 | 9.6 |  | 0 |  | 0 |  | 0 | 21 | 0 | 0 | 0 | 0 | 0 | 800-1 | RTS 20/ II | RTS 19/ I | 0 | 0 |  |  |  |  | POL1_
|  | po suchu, bez naložení výkopku, avšak se složením bez rozhrnutí, zpáteční cesta vozidla. | [23 empty] | SPI
|  | 0,640*15 |  | 9.6 | [21 empty] | VV | 0
SPU
4 | 175101101R00 | Obsyp potrubí bez prohození sypaniny, bez dodávky obsypového materiálu | m3 | 5.76 |  | 0 |  | 0 |  | 0 | 21 | 0 | 0 | 0 | 0 | 0 | 800-1 | RTS 20/ II | RTS 19/ I | 1.587 | 9.14 |  |  |  |  | POL1_
|  | sypaninou z vhodných hornin tř. 1 - 4 nebo materiálem připraveným podél výkopu ve vzdálenosti do 3 m od jeho kraje, pro jakoukoliv hloubku výkopu a jakoukoliv míru zhutnění, | [23 empty] | SPI |  | sypaninou z vhodných hornin tř. 1 - 4 nebo materiálem připraveným podél výkopu ve vzdálenosti do 3 m od jeho kraje, pro jakoukoliv hloubku výkopu a jakoukoliv míru zhutnění,
|  | 36,00*0,40*0,40 |  | 5.76 | [21 empty] | VV | 0
SPU
5 | 199000002R00 | Poplatky za skládku horniny 1- 4 | m3 | 0.64 |  | 0 |  | 0 |  | 0 | 21 | 0 | 0 | 0 | 0 | 0 | 800-1 | RTS 20/ II | RTS 19/ I | 0 | 0 |  |  |  |  | POL1_
SPU
6 | 58337331R | štěrkopísek frakce 0,0 až 22,0 mm; třída B | t | 10.368 |  | 0 |  | 0 |  | 0 | 21 | 0 | 1 | 10.37 | 0 | 0 | SPCM | RTS 20/ II | RTS 19/ I | 0 | 0 |  |  |  |  | POL3_
|  | 5,760*1,80 |  | 10.368 | [21 empty] | VV | 0
SPU
Díl: | 11 | Přípravné a přidružené práce |  |  |  | 0 |  | 0 |  | 0 |  | 0 |  | 0 |  | 12.66 |  |  |  |  | 18.29 |  |  |  |  | DIL
7 | 113107520R00 | Odstranění podkladů nebo krytů z kameniva hrubého drceného, v ploše jednotlivě do 50 m2, tloušťka vrstvy 200 mm | m2 | 12.8 |  | 0 |  | 0 |  | 0 | 21 | 0 | 0 | 0 | 0.44 | 5.63 | 822-1 | RTS 20/ II | RTS 19/ I | 0.632 | 8.09 |  |  |  |  | POL1_
|  | 32,00*0,40 |  | 12.8 | [21 empty] | VV | 0
SPU
8 | 113108307R00 | Odstranění podkladů nebo krytů živičných, v ploše jednotlivě do 50 m2, tloušťka vrstvy 70 mm | m2 | 12.8 |  | 0 |  | 0 |  | 0 | 21 | 0 | 0 | 0 | 0.154 | 1.97 | 822-1 | RTS 20/ II | RTS 19/ I | 0.27 | 3.46 |  |  |  |  | POL1_
|  | 32,00*0,40 |  | 12.8 | [21 empty] | VV | 0
SPU
9 | 113151113R00 | Odstranění podkladu, krytu frézováním povrch živičný, plochy do 500 m2 na jednom objektu nebo při provádění pruhu šířky do 750 mm, tloušťky 40 mm | m2 | 28.8 |  | 0 |  | 0 |  | 0 | 21 | 0 | 0 | 0 | 0.088 | 2.53 | 822-1 | RTS 20/ II | RTS 19/ I | 0.072 | 2.07 |  |  |  |  | POL1_
|  | s naložením na dopravní prostředek, očištění povrchu od frézované plochy, opotřebování frézovacích nástrojů (nožů, upínacích kroužků, držáků) nutné ruční odstranění (vybourání) živičného krytu kolem překážek, | [23 empty] | SPI |  | s naložením na dopravní prostředek, očištění povrchu od frézované plochy, opotřebování frézovacích nástrojů (nožů, upínacích kroužků, držáků) nutné ruční odstranění (vybourání) živičného krytu kolem překážek,
|  | 32,00*0,90 |  | 28.8 | [21 empty] | VV | 0
SPU
10 | 919735112R00 | Řezání stávajících krytů nebo podkladů živičných, hloubky přes 50 do 100 mm | m | 64 |  | 0 |  | 0 |  | 0 | 21 | 0 | 0 | 0 | 0 | 0 | 822-1 | RTS 20/ II | RTS 19/ I | 0.037 | 2.37 |  |  |  |  | POL1_
|  | včetně spotřeby vody | [23 empty] | SPI
SPU
11 | 979082219R00 | Vodorovná doprava suti po suchu příplatek k ceně za každý další i započatý 1 km přes 1 km | t | 304.128 |  | 0 |  | 0 |  | 0 | 21 | 0 | 0 | 0 | 0 | 0 | 822-1 | RTS 20/ II | RTS 19/ I | 0 | 0 |  |  |  |  | POL1_
|  | EKO skládka do 25 km | [23 empty] | POP
|  | 12,672*24 |  | 304.128 | [21 empty] | VV | 0
SPU
12 | 113107300T0 | Odstranění pískového obsypu tl.40 cm | m2 | 5.76 |  | 0 |  | 0 |  | 0 | 21 | 0 | 0 | 0 | 0.44 | 2.53 |  | Vlastní | RTS 19/ I | 0.376 | 2.17 |  |  |  |  | POL1_
|  | 5,760 |  | 5.76 | [21 empty] | VV | 0
SPU
13 | 979082213R00 | Vodorovná doprava suti po suchu bez naložení, ale se složením a hrubým urovnáním na vzdálenost do 1 km | t | 12.672 |  | 0 |  | 0 |  | 0 | 21 | 0 | 0 | 0 | 0 | 0 | 822-1 | RTS 20/ II | RTS 19/ I | 0.01 | 0.13 |  |  |  |  | POL8_
|  | Demontážní hmotnosti z položek s pořadovými čísly: : | [23 empty] | VV | 0
|  | 7,8,9,12, : | [23 empty] | VV | 0
|  | Součet: : 12,67200 |  | 12.672 | [21 empty] | VV | 0
SPU
14 | 979990113T00 | Poplatek za skládku suti | t | 12.672 |  | 0 |  | 0 |  | 0 | 21 | 0 | 0 | 0 | 0 | 0 |  | Vlastní | Indiv | 0 | 0 |  |  |  |  | POL8_
|  | Demontážní hmotnosti z položek s pořadovými čísly: : | [23 empty] | VV | 0
|  | 7,8,9,12, : | [23 empty] | VV | 0
|  | Součet: : 12,67200 |  | 12.672 | [21 empty] | VV | 0
SPU
Díl: | 4 | Vodorovné konstrukce |  |  |  | 0 |  | 0 |  | 0 |  | 0 |  | 7.09 |  | 0 |  |  |  |  | 64.57 |  |  |  |  | DIL
15 | 451572111R00 | Lože pod potrubí, stoky a drobné objekty z kameniva drobného těženého 0÷4 mm | m3 | 1.44 |  | 0 |  | 0 |  | 0 | 21 | 0 | 1.8908 | 2.72 | 0 | 0 | 827-1 | RTS 20/ II | RTS 19/ I | 1.695 | 2.44 |  |  |  |  | POL1_
|  | v otevřeném výkopu, | [23 empty] | SPI
|  | 36,00*0,40*0,10 |  | 1.44 | [21 empty] | VV | 0
SPU
16 | 4217941125T03 | Ocelová roznášecí plotna; rozměr š.950xv.3000 mm, montáž vč.dodávky | sada | 4 |  | 0 |  | 0 |  | 0 | 21 | 0 | 1.0922 | 4.37 | 0 | 0 |  | Vlastní | Indiv | 15.533 | 62.13 |  |  |  |  | POL1_
SPU
Díl: | 5 | Komunikace |  |  |  | 0 |  | 0 |  | 0 |  | 0 |  | 15.04 |  | 0 |  |  |  |  | 3.36 |  |  |  |  | DIL
17 | 564851111RT2 | Podklad ze štěrkodrti s rozprostřením a zhutněním frakce 0-32 mm, tloušťka po zhutnění 150 mm | m2 | 25.6 |  | 0 |  | 0 |  | 0 | 21 | 0 | 0.378 | 9.68 | 0 | 0 | 822-1 | RTS 20/ II | RTS 19/ I | 0.026 | 0.67 |  |  |  |  | POL1_
|  | ve dvou vrstvách | [23 empty] | POP
|  | 2*32,00*0,40 |  | 25.6 | [21 empty] | VV | 0
SPU
18 | 565151111R00 | Podklad z kameniva obaleného asfaltem ACP 16+ až ACP 22+, v pruhu šířky do 3 m, třídy 1, tloušťka po zhutnění 70 mm | m2 | 12.8 |  | 0 |  | 0 |  | 0 | 21 | 0 | 0.18463 | 2.36 | 0 | 0 | 822-1 | RTS 20/ II | RTS 19/ I | 0.064 | 0.82 |  |  |  |  | POL1_
|  | s rozprostřením a zhutněním | [23 empty] | SPI
|  | 32,00*0,40 |  | 12.8 | [21 empty] | VV | 0
SPU
19 | 573231110R00 | Postřik živičný spojovací bez posypu kamenivem z emulze, v množství od 0,3 do 0,5 kg/m2 | m2 | 12.8 |  | 0 |  | 0 |  | 0 | 21 | 0 | 0.0005 | 0.01 | 0 | 0 | 822-1 | RTS 20/ II | RTS 19/ I | 0.002 | 0.03 |  |  |  |  | POL1_
SPU
20 | 577112113R00 | Beton asfaltový z modifikovaného asfaltu v pruhu šířky do 3 m, ACO 11 S , tloušťky 40 mm, plochy přes 1000 m2 | m2 | 28.8 |  | 0 |  | 0 |  | 0 | 21 | 0 | 0.10373 | 2.99 | 0 | 0 | 822-1 | RTS 20/ II | RTS 19/ I | 0.064 | 1.84 |  |  |  |  | POL1_
|  | 32,00*0,90 |  | 28.8 | [21 empty] | VV | 0
SPU
Díl: | 8 | Trubní vedení |  |  |  | 0 |  | 0 |  | 0 |  | 0 |  | 0.31 |  | 0 |  |  |  |  | 947.34 |  |  |  |  | DIL
21 | 857242121R00 | Montáž litinových tvarovek na potrubí litinovém tlakovém jednoosých, na potrubí z trub přírubových v otevřeném výkopu, v otevřeném kanálu nebo v šachtě, DN 80 mm | kus | 1 |  | 0 |  | 0 |  | 0 | 21 | 0 | 0.00022 | 0 | 0 | 0 | 827-1 | RTS 20/ II | RTS 19/ I | 0.759 | 0.76 |  |  |  |  | POL1_
SPU
22 | 857312121R00 | Montáž litinových tvarovek na potrubí litinovém tlakovém jednoosých, na potrubí z trub přírubových v otevřeném výkopu, v otevřeném kanálu nebo v šachtě, DN 150 mm | kus | 6 |  | 0 |  | 0 |  | 0 | 21 | 0 | 0.00278 | 0.02 | 0 | 0 | 827-1 | RTS 20/ II | RTS 19/ I | 1.007 | 6.04 |  |  |  |  | POL1_
|  | X-kus : 2 |  | 2 | [21 empty] | VV | 0
|  | TP kus : 2 |  | 2 | [21 empty] | VV | 0
|  | spec.spoj : 2 |  | 2 | [21 empty] | VV | 0
SPU
23 | 857314121R00 | Montáž litinových tvarovek na potrubí litinovém tlakovém odbočných, na potrubí z trub přírubových v otevřeném výkopu, v otevřeném kanálu nebo v šachtě, DN 150 mm | kus | 6 |  | 0 |  | 0 |  | 0 | 21 | 0 | 0.00298 | 0.02 | 0 | 0 | 827-1 | RTS 20/ II | RTS 19/ I | 1.391 | 8.35 |  |  |  |  | POL1_
|  | T kus : 4+1+1 |  | 6 | [21 empty] | VV | 0
SPU
24 | 857372121R00 | Montáž litinových tvarovek na potrubí litinovém tlakovém jednoosých, na potrubí z trub přírubových v otevřeném výkopu, v otevřeném kanálu nebo v šachtě, DN 300 mm | kus | 1 |  | 0 |  | 0 |  | 0 | 21 | 0 | 0.00505 | 0.01 | 0 | 0 | 827-1 | RTS 20/ II | RTS 19/ I | 1.453 | 1.45 |  |  |  |  | POL1_
SPU
25 | 857392121R00 | Montáž litinových tvarovek na potrubí litinovém tlakovém jednoosých, na potrubí z trub přírubových v otevřeném výkopu, v otevřeném kanálu nebo v šachtě, DN 400 mm | kus | 1 |  | 0 |  | 0 |  | 0 | 21 | 0 | 0.01034 | 0.01 | 0 | 0 | 827-1 | RTS 20/ II | RTS 19/ I | 1.984 | 1.98 |  |  |  |  | POL1_
SPU
26 | 871161121R00 | Montáž potrubí z plastických hmot z tlakových trubek polyetylenových, vnějšího průměru 32 mm | m | 5 |  | 0 |  | 0 |  | 0 | 21 | 0 | 0 | 0 | 0 | 0 | 827-1 | RTS 20/ II | RTS 19/ I | 0.034 | 0.17 |  |  |  |  | POL1_
|  | v otevřeném výkopu, | [23 empty] | SPI
SPU
27 | 871241121R00 | Montáž potrubí z plastických hmot z tlakových trubek polyetylenových, vnějšího průměru 90 mm | m | 2 |  | 0 |  | 0 |  | 0 | 21 | 0 | 0 | 0 | 0 | 0 | 827-1 | RTS 20/ II | RTS 19/ I | 0.126 | 0.25 |  |  |  |  | POL1_
|  | v otevřeném výkopu, | [23 empty] | SPI
SPU
28 | 871251121R00 | Montáž potrubí z plastických hmot z tlakových trubek polyetylenových, vnějšího průměru 110 mm | m | 5 |  | 0 |  | 0 |  | 0 | 21 | 0 | 0 | 0 | 0 | 0 | 827-1 | RTS 20/ II | RTS 19/ I | 0.172 | 0.86 |  |  |  |  | POL1_
|  | v otevřeném výkopu, | [23 empty] | SPI
SPU
29 | 871311121R00 | Montáž potrubí z plastických hmot z tlakových trubek polyetylenových, vnějšího průměru 160 mm | m | 1330 |  | 0 |  | 0 |  | 0 | 21 | 0 | 0 | 0 | 0 | 0 | 827-1 | RTS 20/ II | RTS 19/ I | 0.216 | 287.28 |  |  |  |  | POL1_
|  | v otevřeném výkopu, | [23 empty] | SPI
SPU
30 | 891241221R00 | Montáž vodovodních armatur na potrubí šoupátek v šachtách s ručním kolečkem, DN 80 mm | kus | 1 |  | 0 |  | 0 |  | 0 | 21 | 0 | 0.00022 | 0 | 0 | 0 | 827-1 | RTS 20/ II | RTS 19/ I | 0.99 | 0.99 |  |  |  |  | POL1_
SPU
31 | 891261221R00 | Montáž vodovodních armatur na potrubí šoupátek v šachtách s ručním kolečkem, DN 100 mm | kus | 1 |  | 0 |  | 0 |  | 0 | 21 | 0 | 0.00041 | 0 | 0 | 0 | 827-1 | RTS 20/ II | RTS 19/ I | 1.32 | 1.32 |  |  |  |  | POL1_
SPU
32 | 891311221R00 | Montáž vodovodních armatur na potrubí šoupátek v šachtách s ručním kolečkem, DN 150 mm | kus | 6 |  | 0 |  | 0 |  | 0 | 21 | 0 | 0.00278 | 0.02 | 0 | 0 | 827-1 | RTS 20/ II | RTS 19/ I | 1.55 | 9.3 |  |  |  |  | POL1_
SPU
33 | 892241111R00 | Tlakové zkoušky vodovodního potrubí DN do 80 mm | m | 7 |  | 0 |  | 0 |  | 0 | 21 | 0 | 0 | 0 | 0 | 0 | 827-1 | RTS 20/ II | RTS 19/ I | 0.044 | 0.31 |  |  |  |  | POL1_
|  | přísun, montáže, demontáže a odsunu zkoušecího čerpadla, napuštění tlakovou vodou a dodání vody pro tlakovou zkoušku, | [23 empty] | SPI
|  | DN 32 : 5,00 |  | 5 | [21 empty] | VV | 0
|  | DN 80 : 2,00 |  | 2 | [21 empty] | VV | 0
SPU
34 | 892271111R00 | Tlakové zkoušky vodovodního potrubí DN 100 nebo 125 mm | m | 5 |  | 0 |  | 0 |  | 0 | 21 | 0 | 0 | 0 | 0 | 0 | 827-1 | RTS 20/ II | RTS 19/ I | 0.044 | 0.22 |  |  |  |  | POL1_
|  | přísun, montáže, demontáže a odsunu zkoušecího čerpadla, napuštění tlakovou vodou a dodání vody pro tlakovou zkoušku, | [23 empty] | SPI
SPU
35 | 892351111R00 | Tlakové zkoušky vodovodního potrubí DN 150 nebo 200 mm | m | 1330 |  | 0 |  | 0 |  | 0 | 21 | 0 | 0 | 0 | 0 | 0 | 827-1 | RTS 20/ II | RTS 19/ I | 0.055 | 73.15 |  |  |  |  | POL1_
|  | přísun, montáže, demontáže a odsunu zkoušecího čerpadla, napuštění tlakovou vodou a dodání vody pro tlakovou zkoušku, | [23 empty] | SPI
SPU
36 | 892233111R00 | Proplach a desinfekce vodovodního potrubí DN od 40 do 70 mm | m | 5 |  | 0 |  | 0 |  | 0 | 21 | 0 | 0 | 0 | 0 | 0 | 827-1 | RTS 20/ II | RTS 19/ I | 0.15 | 0.75 |  |  |  |  | POL1_
|  | napuštění a vypuštění vody, dodání vody a desinfekčního prostředku, náklady na bakteriologický rozbor vody, | [23 empty] | SPI
|  | DN 32 : 5,00 |  | 5 | [21 empty] | VV | 0
SPU
37 | 892273111R00 | Proplach a desinfekce vodovodního potrubí DN od 80 do 125 mm | m | 7 |  | 0 |  | 0 |  | 0 | 21 | 0 | 0 | 0 | 0 | 0 | 827-1 | RTS 20/ II | RTS 19/ I | 0.21 | 1.47 |  |  |  |  | POL1_
|  | napuštění a vypuštění vody, dodání vody a desinfekčního prostředku, náklady na bakteriologický rozbor vody, | [23 empty] | SPI
|  | DN 80 : 2,00 |  | 2 | [21 empty] | VV | 0
|  | DN 100 : 5,00 |  | 5 | [21 empty] | VV | 0
SPU
38 | 892353111R00 | Proplach a desinfekce vodovodního potrubí DN 150 nebo 200 mm | m | 1330 |  | 0 |  | 0 |  | 0 | 21 | 0 | 0 | 0 | 0 | 0 | 827-1 | RTS 20/ II | RTS 19/ I | 0.4 | 532 |  |  |  |  | POL1_
|  | napuštění a vypuštění vody, dodání vody a desinfekčního prostředku, náklady na bakteriologický rozbor vody, | [23 empty] | SPI
SPU
39 | 877252129T12 | Montáž tvarovek PE (na tupo) d 32 mm | kus | 4 |  | 0 |  | 0 |  | 0 | 21 | 0 | 0 | 0 | 0 | 0 |  | Vlastní | Indiv | 0.32328 | 1.29 |  |  |  |  | POL1_
SPU
40 | 877252129T13 | Montáž tvarovek PE (na tupo) d 90 mm | kus | 3 |  | 0 |  | 0 |  | 0 | 21 | 0 | 0 | 0 | 0 | 0 |  | Vlastní | Indiv | 0.32328 | 0.97 |  |  |  |  | POL1_
|  | oblouk : 1 |  | 1 | [21 empty] | VV | 0
|  | lem.nákruž.+příruba : 2*1 |  | 2 | [21 empty] | VV | 0
SPU
41 | 877252129T14 | Montáž tvarovek PE (na tupo) d 110 mm | kus | 9 |  | 0 |  | 0 |  | 0 | 21 | 0 | 0 | 0 | 0 | 0 |  | Vlastní | Indiv | 0.32328 | 2.91 |  |  |  |  | POL1_
|  | 4+4+1 |  | 9 | [21 empty] | VV | 0
SPU
42 | 877252129T15 | Montáž tvarovek PE (na tupo) d 160 mm | kus | 48 |  | 0 |  | 0 |  | 0 | 21 | 0 | 0 | 0 | 0 | 0 |  | Vlastní | Indiv | 0.32328 | 15.52 |  |  |  |  | POL1_
|  | oblouk : 17+3+12 |  | 32 | [21 empty] | VV | 0
|  | lem.nákruž.+příruba : 2*8 |  | 16 | [21 empty] | VV | 0
SPU
43 | 28613163.AR | vložka k přechodce PE 100; mosaz; vnější závit; SDR 11,0; D = 32,0 mm; G 1"; spoj elektrosvařovaný | kus | 2 |  | 0 |  | 0 |  | 0 | 21 | 0 | 0 | 0 | 0 | 0 | SPCM | RTS 20/ II | RTS 18/ I | 0 | 0 |  |  |  |  | POL3_
SPU
44 | 28613183 MR | T-kus 90,0 °; PE 100; redukovaný; SDR 11,0; D = 110,0 mm; D2 = 90 mm; spoj svařovaný | kus | 1 |  | 0 |  | 0 |  | 0 | 21 | 0 | 0 | 0 | 0 | 0 | SPCM | RTS 20/ II | RTS 18/ I | 0 | 0 |  |  |  |  | POL3_
SPU
45 | 286134460R | trubka plastová vodovodní hladká; PE 100RC; SDR 11,0; PN 16; D = 32,0 mm; s = 3,00 mm; l = 100 000,0 mm | m | 5.075 |  | 0 |  | 0 |  | 0 | 21 | 0 | 0.00027 | 0 | 0 | 0 | SPCM | RTS 18/ I | RTS 18/ I | 0 | 0 |  |  |  |  | POL3_
|  | 5,00*1,015 |  | 5.075 | [21 empty] | VV | 0
SPU
46 | 286134466R | trubka plastová vodovodní hladká; PE 100RC; SDR 11,0; PN 16; D = 110,0 mm; s = 10,00 mm; l = 100 000,0 mm | m | 5.075 |  | 0 |  | 0 |  | 0 | 21 | 0 | 0.00314 | 0.02 | 0 | 0 | SPCM | RTS 18/ I | RTS 18/ I | 0 | 0 |  |  |  |  | POL3_
|  | 5,00*1,015 |  | 5.075 | [21 empty] | VV | 0
SPU
47 | 286536100T | oblouk PE100 RC; 60,0 °; SDR 11,0; D = 160,0 mm; s = 14,60 mm; hladký; spoj svařovaný, PE100 RC tvarovka, svařování na tupo, barva černá | kus | 3 |  | 0 |  | 0 |  | 0 | 21 | 0 | 0.0033 | 0.01 | 0 | 0 |  | Vlastní | Indiv | 0 | 0 |  |  |  |  | POL3_
SPU
48 | 286536112R | oblouk PE100 RC; 90,0 °; SDR 11,0; D = 110,0 mm; s = 10,00 mm; hladký; spoj svařovaný | kus | 4 |  | 0 |  | 0 |  | 0 | 21 | 0 | 0.00089 | 0 | 0 | 0 | SPCM | RTS 20/ II | RTS 18/ I | 0 | 0 |  |  |  |  | POL3_
SPU
49 | 286536115R | oblouk PE100 RC; 90,0 °; SDR 11,0; D = 160,0 mm; s = 14,60 mm; hladký; spoj svařovaný | kus | 10 |  | 0 |  | 0 |  | 0 | 21 | 0 | 0.00246 | 0.02 | 0 | 0 | SPCM | RTS 20/ II | RTS 18/ I | 0 | 0 |  |  |  |  | POL3_
SPU
50 | 286536135R | oblouk PE100 RC; 45,0 °; SDR 11,0; D = 160,0 mm; s = 14,60 mm; hladký; spoj svařovaný | kus | 8 |  | 0 |  | 0 |  | 0 | 21 | 0 | 0.0038 | 0.03 | 0 | 0 | SPCM | RTS 20/ II | RTS 18/ I | 0 | 0 |  |  |  |  | POL3_
SPU
51 | 28653619T4 | oblouk PE100 RC; 90,0 °; SDR 11,0; D = 32,0 mm; s = 3,00 mm; hladký; spoj svařovaný | kus | 4 |  | 0 |  | 0 |  | 0 | 21 | 0 | 0.00053 | 0 | 0 | 0 |  | Vlastní | Indiv | 0 | 0 |  |  |  |  | POL3_
SPU
52 | 2865376T02 | Točivá polypropylenová příruba DN 100;PN 16 pro PE lemové nákružky D 110 | kus | 2 |  | 0 |  | 0 |  | 0 | 21 | 0 | 0.00024 | 0 | 0 | 0 |  | Vlastní | Indiv | 0 | 0 |  |  |  |  | POL3_
SPU
53 | 2865376T38 | Lemový nákružek PE 100, SDR 11 ; D 110 mm | kus | 2 |  | 0 |  | 0 |  | 0 | 21 | 0 | 0.00024 | 0 | 0 | 0 |  | Vlastní | Indiv | 0 | 0 |  |  |  |  | POL3_
SPU
54 | 42228319T33 | Sekční šoupě přírubové měkkotěsnící DN 100 mm; PN 10/16; Stavební délka F4 | kus | 1 |  | 0 |  | 0 |  | 0 | 21 | 0 | 0.08 | 0.08 | 0 | 0 |  | Vlastní | Indiv | 0 | 0 |  |  |  |  | POL3_
SPU
55 | 55129600T0 | příruba závitová; d = 90,0 mm; závit vnitřní; 1" PN 16 | kus | 1 |  | 0 |  | 0 |  | 0 | 21 | 0 | 0.002 | 0 | 0 | 0 |  | Vlastní | RTS 18/ I | 0 | 0 |  |  |  |  | POL3_
SPU
56 | 552598330R | přechod přírubový; PN 10; DN 1 = 300 mm; DN 2 = 150 mm; l = 300 mm; tvárná litina; uvnitř práškový epoxid; vně práškový epoxid | kus | 1 |  | 0 |  | 0 |  | 0 | 21 | 0 | 0.0352 | 0.04 | 0 | 0 | SPCM | RTS 20/ II | RTS 18/ I | 0 | 0 |  |  |  |  | POL3_
SPU
57 | 552599954R | tvarovka přírubová s přírubovou odbočkou tvárná litina; DN 1 = 150 mm; DN 2 = 100 mm; povrch. úprava práškový epoxid | kus | 1 |  | 0 |  | 0 |  | 0 | 21 | 0 | 0.0284 | 0.03 | 0 | 0 | SPCM | RTS 20/ II | RTS 18/ I | 0 | 0 |  |  |  |  | POL3_
SPU
Díl: | 91 | Doplňující práce na komunikaci |  |  |  | 0 |  | 0 |  | 0 |  | 0 |  | 0.12 |  | 0 |  |  |  |  | 6.4 |  |  |  |  | DIL
58 | 928621011T22 | Zálivka asfaltová spár hloubka do 150 mm | m | 64 |  | 0 |  | 0 |  | 0 | 21 | 0 | 0.00181 | 0.12 | 0 | 0 |  | Vlastní | Indiv | 0.1 | 6.4 |  |  |  |  | POL1_
|  | Včetně vyčištění spár před provedením zálivky. | [23 empty] | POP
SPU
Díl: | 99 | Staveništní přesun hmot |  |  |  | 0 |  | 0 |  | 0 |  | 0 |  | 0 |  | 0 |  |  |  |  | 3.44 |  |  |  |  | DIL
59 | 998273101R00 | Přesun hmot pro trubní vedení z trub litinových v otevřeném výkopu | t | 32.9112 |  | 0 |  | 0 |  | 0 | 21 | 0 | 0 | 0 | 0 | 0 | 827-1 | RTS 20/ II | RTS 19/ I | 0.1045 | 3.44 |  |  |  |  | POL7_
|  | vodovodu nebo kanalizace hloubené nebo ražené (827 1.3, 827 2.3) z trub litinových včetně drobných objektů, | [23 empty] | SPI
|  | Hmotnosti z položek s pořadovými čísly: : | [23 empty] | VV | 0
|  | 6,15,16,17,18,19,20,21,22,23,24,25,30,31,32,45,46,47,48,49,50,51,52,53,54,55,56,57,58, : | [23 empty] | VV | 0
|  | Součet: : 32,91120 |  | 32.9112 | [21 empty] | VV | 0
SPU
Díl: | 767 | Konstrukce zámečnické |  |  |  | 0 |  | 0 |  | 0 |  | 0 |  | 0.22 |  | 0 |  |  |  |  | 0 |  |  |  |  | DIL
60 | 311863T26 | Drobný spojovací materiál-přírubový spoj DN 80, opětovná montáž | soubor | 3 |  | 0 |  | 0 |  | 0 | 21 | 0 | 0.0223 | 0.07 | 0 | 0 |  | Vlastní | Indiv | 0 | 0 |  |  |  |  | POL3_
|  | nerez-šrouby A2,matky A4,těsnění s kovovou vložkou | [23 empty] | POP
SPU
61 | 311863T27 | Drobný spojovací materiál-přírubový spoj DN 100 | soubor | 3 |  | 0 |  | 0 |  | 0 | 21 | 0 | 0.0223 | 0.07 | 0 | 0 |  | Vlastní | Indiv | 0 | 0 |  |  |  |  | POL3_
|  | nerez-šrouby A2,matky A4,těsnění s kovovou vložkou | [23 empty] | POP
SPU
62 | 311863T31 | Drobný spojovací materiál-přírubový spoj DN 150, opětovná montáž | soubor | 22 |  | 0 |  | 0 |  | 0 | 21 | 0 | 0.003 | 0.07 | 0 | 0 |  | Vlastní | Indiv | 0 | 0 |  |  |  |  | POL3_
|  | nerez-šrouby A2,matky A4,těsnění s kovovou vložkou | [23 empty] | POP
SPU
63 | 311863T34 | Drobný spojovací materiál-přírubový spoj DN 400, opětovná montáž | soubor | 2 |  | 0 |  | 0 |  | 0 | 21 | 0 | 0.003 | 0.01 | 0 | 0 |  | Vlastní | Indiv | 0 | 0 |  |  |  |  | POL3_
|  | nerez-šrouby A2,matky A4,těsnění s kovovou vložkou | [23 empty] | POP
SPU
[24 empty] | 15 | 21
| Celkem |  |  |  |  | 0 | [17 empty] | 0 | 0 | SUM
JKSO:
| 827.11 | řady vodovodní přívodní a zásobovací | [23 empty] | JKSO
| m | potrubí z trub z plastických hmot a sklolaminátu | [23 empty] | JKSOChar
|  | novostavba objektu | [23 empty] | JKSOAkce
END

## SO 02 03 Pol
Položkový soupis prací a dodávek | [25 empty] | #TypZaznamu#
S: | 13 1317/1 | Obnova přiváděcích vodovodních řadů Kouty n/D-Šumperk- etapa l. SO 01 | [23 empty] | STA
O: | SO 02 | Suchovod | [20 empty] | ING |  |  | OBJ
R: | 03 | Suchovod-úsek č.3 | [23 empty] | ROZ
P.č. | Číslo položky | Název položky | MJ | množství | cena / MJ | Celkem | Dodávka | Dodávka celk. | Montáž | Montáž celk. | DPH | cena s DPH | hmotnost / MJ | hmotnost celk.(t) | dem. hmotnost / MJ | dem. hmotnost celk.(t) | Ceník | Cen. soustava / platnost | Cenová úroveň | Nhod / MJ | Nhod celk. | Dodavatel
Díl: | 1 | Zemní práce |  |  |  | 0 |  | 0 |  | 0 |  | 0 |  | 7.49 |  | 0 |  |  |  |  | 6.98 |  |  |  |  | DIL
1 | 122201101R00 | Odkopávky a prokopávky nezapažené v hornině 3 do 100 m3 | m3 | 0.64 |  | 0 |  | 0 |  | 0 | 21 | 0 | 0 | 0 | 0 | 0 | 800-1 | RTS 20/ II | RTS 19/ I | 0.368 | 0.24 |  |  |  |  | POL1_
|  | s přehozením výkopku na vzdálenost do 3 m nebo s naložením na dopravní prostředek, | [23 empty] | SPI
|  | 4,00*0,40*0,40 |  | 0.64 | [21 empty] | VV | 0
SPU
2 | 162701105R00 | Vodorovné přemístění výkopku z horniny 1 až 4, na vzdálenost přes 9 000 do 10 000 m | m3 | 0.64 |  | 0 |  | 0 |  | 0 | 21 | 0 | 0 | 0 | 0 | 0 | 800-1 | RTS 20/ II | RTS 19/ I | 0.011 | 0.01 |  |  |  |  | POL1_
|  | po suchu, bez naložení výkopku, avšak se složením bez rozhrnutí, zpáteční cesta vozidla. | [23 empty] | SPI
|  | trvalá skládka do 25 km | [23 empty] | POP
SPU
3 | 162701109R00 | Vodorovné přemístění výkopku příplatek k ceně za každých dalších i započatých 1 000 m přes 10 000 m z horniny 1 až 4 | m3 | 9.6 |  | 0 |  | 0 |  | 0 | 21 | 0 | 0 | 0 | 0 | 0 | 800-1 | RTS 20/ II | RTS 19/ I | 0 | 0 |  |  |  |  | POL1_
|  | po suchu, bez naložení výkopku, avšak se složením bez rozhrnutí, zpáteční cesta vozidla. | [23 empty] | SPI
|  | 0,640*15 |  | 9.6 | [21 empty] | VV | 0
SPU
4 | 174101101R00 | Zásyp sypaninou se zhutněním jam, šachet, rýh nebo kolem objektů v těchto vykopávkách | m3 | 0.64 |  | 0 |  | 0 |  | 0 | 21 | 0 | 0 | 0 | 0 | 0 | 800-1 | RTS 20/ II | RTS 19/ I | 0.202 | 0.13 |  |  |  |  | POL1_
|  | z jakékoliv horniny s uložením výkopku po vrstvách, | [23 empty] | SPI
SPU
5 | 175101101R00 | Obsyp potrubí bez prohození sypaniny, bez dodávky obsypového materiálu | m3 | 4.16 |  | 0 |  | 0 |  | 0 | 21 | 0 | 0 | 0 | 0 | 0 | 800-1 | RTS 20/ II | RTS 19/ I | 1.587 | 6.6 |  |  |  |  | POL1_
|  | sypaninou z vhodných hornin tř. 1 - 4 nebo materiálem připraveným podél výkopu ve vzdálenosti do 3 m od jeho kraje, pro jakoukoliv hloubku výkopu a jakoukoliv míru zhutnění, | [23 empty] | SPI |  | sypaninou z vhodných hornin tř. 1 - 4 nebo materiálem připraveným podél výkopu ve vzdálenosti do 3 m od jeho kraje, pro jakoukoliv hloubku výkopu a jakoukoliv míru zhutnění,
|  | 26,00*0,40*0,40 |  | 4.16 | [21 empty] | VV | 0
SPU
6 | 199000002R00 | Poplatky za skládku horniny 1- 4 | m3 | 0.64 |  | 0 |  | 0 |  | 0 | 21 | 0 | 0 | 0 | 0 | 0 | 800-1 | RTS 20/ II | RTS 19/ I | 0 | 0 |  |  |  |  | POL1_
SPU
7 | 58337331R | štěrkopísek frakce 0,0 až 22,0 mm; třída B | t | 7.488 |  | 0 |  | 0 |  | 0 | 21 | 0 | 1 | 7.49 | 0 | 0 | SPCM | RTS 20/ II | RTS 19/ I | 0 | 0 |  |  |  |  | POL3_
|  | 4,160*1,80 |  | 7.488 | [21 empty] | VV | 0
SPU
Díl: | 11 | Přípravné a přidružené práce |  |  |  | 0 |  | 0 |  | 0 |  | 0 |  | 0 |  | 8.8 |  |  |  |  | 12.65 |  |  |  |  | DIL
8 | 113107520R00 | Odstranění podkladů nebo krytů z kameniva hrubého drceného, v ploše jednotlivě do 50 m2, tloušťka vrstvy 200 mm | m2 | 8.8 |  | 0 |  | 0 |  | 0 | 21 | 0 | 0 | 0 | 0.44 | 3.87 | 822-1 | RTS 20/ II | RTS 19/ I | 0.632 | 5.56 |  |  |  |  | POL1_
|  | 22,00*0,40 |  | 8.8 | [21 empty] | VV | 0
SPU
9 | 113108307R00 | Odstranění podkladů nebo krytů živičných, v ploše jednotlivě do 50 m2, tloušťka vrstvy 70 mm | m2 | 8.8 |  | 0 |  | 0 |  | 0 | 21 | 0 | 0 | 0 | 0.154 | 1.36 | 822-1 | RTS 20/ II | RTS 19/ I | 0.27 | 2.38 |  |  |  |  | POL1_
|  | 22,00*0,40 |  | 8.8 | [21 empty] | VV | 0
SPU
10 | 113151113R00 | Odstranění podkladu, krytu frézováním povrch živičný, plochy do 500 m2 na jednom objektu nebo při provádění pruhu šířky do 750 mm, tloušťky 40 mm | m2 | 19.8 |  | 0 |  | 0 |  | 0 | 21 | 0 | 0 | 0 | 0.088 | 1.74 | 822-1 | RTS 20/ II | RTS 19/ I | 0.072 | 1.43 |  |  |  |  | POL1_
|  | s naložením na dopravní prostředek, očištění povrchu od frézované plochy, opotřebování frézovacích nástrojů (nožů, upínacích kroužků, držáků) nutné ruční odstranění (vybourání) živičného krytu kolem překážek, | [23 empty] | SPI |  | s naložením na dopravní prostředek, očištění povrchu od frézované plochy, opotřebování frézovacích nástrojů (nožů, upínacích kroužků, držáků) nutné ruční odstranění (vybourání) živičného krytu kolem překážek,
|  | 22,00*0,90 |  | 19.8 | [21 empty] | VV | 0
SPU
11 | 919735112R00 | Řezání stávajících krytů nebo podkladů živičných, hloubky přes 50 do 100 mm | m | 44 |  | 0 |  | 0 |  | 0 | 21 | 0 | 0 | 0 | 0 | 0 | 822-1 | RTS 20/ II | RTS 19/ I | 0.037 | 1.63 |  |  |  |  | POL1_
|  | včetně spotřeby vody | [23 empty] | SPI
SPU
12 | 979082219R00 | Vodorovná doprava suti po suchu příplatek k ceně za každý další i započatý 1 km přes 1 km | t | 211.2 |  | 0 |  | 0 |  | 0 | 21 | 0 | 0 | 0 | 0 | 0 | 822-1 | RTS 20/ II | RTS 19/ I | 0 | 0 |  |  |  |  | POL1_
|  | EKO skládka do 25 km | [23 empty] | POP
|  | 8,80*24 |  | 211.2 | [21 empty] | VV | 0
SPU
13 | 113107300T0 | Odstranění pískového obsypu tl.40 cm | m2 | 4.16 |  | 0 |  | 0 |  | 0 | 21 | 0 | 0 | 0 | 0.44 | 1.83 |  | Vlastní | RTS 19/ I | 0.376 | 1.56 |  |  |  |  | POL1_
|  | 26,00*0,40*0,40 |  | 4.16 | [21 empty] | VV | 0
SPU
14 | 979082213R00 | Vodorovná doprava suti po suchu bez naložení, ale se složením a hrubým urovnáním na vzdálenost do 1 km | t | 8.8 |  | 0 |  | 0 |  | 0 | 21 | 0 | 0 | 0 | 0 | 0 | 822-1 | RTS 20/ II | RTS 19/ I | 0.01 | 0.09 |  |  |  |  | POL8_
|  | Demontážní hmotnosti z položek s pořadovými čísly: : | [23 empty] | VV | 0
|  | 8,9,10,13, : | [23 empty] | VV | 0
|  | Součet: : 8,80000 |  | 8.8 | [21 empty] | VV | 0
SPU
15 | 979990113T00 | Poplatek za skládku suti | t | 8.8 |  | 0 |  | 0 |  | 0 | 21 | 0 | 0 | 0 | 0 | 0 |  | Vlastní | Indiv | 0 | 0 |  |  |  |  | POL8_
|  | Demontážní hmotnosti z položek s pořadovými čísly: : | [23 empty] | VV | 0
|  | 8,9,10,13, : | [23 empty] | VV | 0
|  | Součet: : 8,80000 |  | 8.8 | [21 empty] | VV | 0
SPU
Díl: | 4 | Vodorovné konstrukce |  |  |  | 0 |  | 0 |  | 0 |  | 0 |  | 6.34 |  | 0 |  |  |  |  | 63.89 |  |  |  |  | DIL
16 | 451572111R00 | Lože pod potrubí, stoky a drobné objekty z kameniva drobného těženého 0÷4 mm | m3 | 1.04 |  | 0 |  | 0 |  | 0 | 21 | 0 | 1.8908 | 1.97 | 0 | 0 | 827-1 | RTS 20/ II | RTS 19/ I | 1.695 | 1.76 |  |  |  |  | POL1_
|  | v otevřeném výkopu, | [23 empty] | SPI
|  | 26,00*0,40*0,10 |  | 1.04 | [21 empty] | VV | 0
SPU
17 | 4217941125T03 | Ocelová roznášecí plotna; rozměr š.950xv.3000 mm, montáž vč.dodávky | sada | 4 |  | 0 |  | 0 |  | 0 | 21 | 0 | 1.0922 | 4.37 | 0 | 0 |  | Vlastní | Indiv | 15.533 | 62.13 |  |  |  |  | POL1_
SPU
Díl: | 5 | Komunikace |  |  |  | 0 |  | 0 |  | 0 |  | 0 |  | 10.32 |  | 0 |  |  |  |  | 2.31 |  |  |  |  | DIL
18 | 564851111RT2 | Podklad ze štěrkodrti s rozprostřením a zhutněním frakce 0-32 mm, tloušťka po zhutnění 150 mm | m2 | 17.6 |  | 0 |  | 0 |  | 0 | 21 | 0 | 0.378 | 6.65 | 0 | 0 | 822-1 | RTS 20/ II | RTS 19/ I | 0.026 | 0.46 |  |  |  |  | POL1_
|  | ve dvou vrstvách | [23 empty] | POP
|  | 2*22,00*0,40 |  | 17.6 | [21 empty] | VV | 0
SPU
19 | 565151111R00 | Podklad z kameniva obaleného asfaltem ACP 16+ až ACP 22+, v pruhu šířky do 3 m, třídy 1, tloušťka po zhutnění 70 mm | m2 | 8.8 |  | 0 |  | 0 |  | 0 | 21 | 0 | 0.18463 | 1.62 | 0 | 0 | 822-1 | RTS 20/ II | RTS 19/ I | 0.064 | 0.56 |  |  |  |  | POL1_
|  | s rozprostřením a zhutněním | [23 empty] | SPI
|  | 22,00*0,40 |  | 8.8 | [21 empty] | VV | 0
SPU
20 | 573231110R00 | Postřik živičný spojovací bez posypu kamenivem z emulze, v množství od 0,3 do 0,5 kg/m2 | m2 | 8.8 |  | 0 |  | 0 |  | 0 | 21 | 0 | 0.0005 | 0 | 0 | 0 | 822-1 | RTS 20/ II | RTS 19/ I | 0.002 | 0.02 |  |  |  |  | POL1_
SPU
21 | 577112113R00 | Beton asfaltový z modifikovaného asfaltu v pruhu šířky do 3 m, ACO 11 S , tloušťky 40 mm, plochy přes 1000 m2 | m2 | 19.8 |  | 0 |  | 0 |  | 0 | 21 | 0 | 0.10373 | 2.05 | 0 | 0 | 822-1 | RTS 20/ II | RTS 19/ I | 0.064 | 1.27 |  |  |  |  | POL1_
|  | 22,00*0,90 |  | 19.8 | [21 empty] | VV | 0
SPU
Díl: | 8 | Trubní vedení |  |  |  | 0 |  | 0 |  | 0 |  | 0 |  | 0.1 |  | 0 |  |  |  |  | 504.02 |  |  |  |  | DIL
22 | 857312121R00 | Montáž litinových tvarovek na potrubí litinovém tlakovém jednoosých, na potrubí z trub přírubových v otevřeném výkopu, v otevřeném kanálu nebo v šachtě, DN 150 mm | kus | 6 |  | 0 |  | 0 |  | 0 | 21 | 0 | 0.00278 | 0.02 | 0 | 0 | 827-1 | RTS 20/ II | RTS 19/ I | 1.007 | 6.04 |  |  |  |  | POL1_
|  | X-kus : 2 |  | 2 | [21 empty] | VV | 0
|  | TP-kus : 2 |  | 2 | [21 empty] | VV | 0
|  | spec.spoj : 2 |  | 2 | [21 empty] | VV | 0
SPU
23 | 857314121R00 | Montáž litinových tvarovek na potrubí litinovém tlakovém odbočných, na potrubí z trub přírubových v otevřeném výkopu, v otevřeném kanálu nebo v šachtě, DN 150 mm | kus | 4 |  | 0 |  | 0 |  | 0 | 21 | 0 | 0.00298 | 0.01 | 0 | 0 | 827-1 | RTS 20/ II | RTS 19/ I | 1.391 | 5.56 |  |  |  |  | POL1_
|  | T-kus : 4 |  | 4 | [21 empty] | VV | 0
SPU
24 | 857392121R00 | Montáž litinových tvarovek na potrubí litinovém tlakovém jednoosých, na potrubí z trub přírubových v otevřeném výkopu, v otevřeném kanálu nebo v šachtě, DN 400 mm | kus | 3 |  | 0 |  | 0 |  | 0 | 21 | 0 | 0.01034 | 0.03 | 0 | 0 | 827-1 | RTS 20/ II | RTS 19/ I | 1.984 | 5.95 |  |  |  |  | POL1_
|  | XR-kus : 2 |  | 2 | [21 empty] | VV | 0
|  | spec.spoj : 1 |  | 1 | [21 empty] | VV | 0
SPU
25 | 871311121R00 | Montáž potrubí z plastických hmot z tlakových trubek polyetylenových, vnějšího průměru 160 mm | m | 689 |  | 0 |  | 0 |  | 0 | 21 | 0 | 0 | 0 | 0 | 0 | 827-1 | RTS 20/ II | RTS 19/ I | 0.216 | 148.82 |  |  |  |  | POL1_
|  | v otevřeném výkopu, | [23 empty] | SPI
SPU
26 | 891311221R00 | Montáž vodovodních armatur na potrubí šoupátek v šachtách s ručním kolečkem, DN 150 mm | kus | 6 |  | 0 |  | 0 |  | 0 | 21 | 0 | 0.00278 | 0.02 | 0 | 0 | 827-1 | RTS 20/ II | RTS 19/ I | 1.55 | 9.3 |  |  |  |  | POL1_
SPU
27 | 892351111R00 | Tlakové zkoušky vodovodního potrubí DN 150 nebo 200 mm | m | 689 |  | 0 |  | 0 |  | 0 | 21 | 0 | 0 | 0 | 0 | 0 | 827-1 | RTS 20/ II | RTS 19/ I | 0.055 | 37.9 |  |  |  |  | POL1_
|  | přísun, montáže, demontáže a odsunu zkoušecího čerpadla, napuštění tlakovou vodou a dodání vody pro tlakovou zkoušku, | [23 empty] | SPI
SPU
28 | 892353111R00 | Proplach a desinfekce vodovodního potrubí DN 150 nebo 200 mm | m | 689 |  | 0 |  | 0 |  | 0 | 21 | 0 | 0 | 0 | 0 | 0 | 827-1 | RTS 20/ II | RTS 19/ I | 0.4 | 275.6 |  |  |  |  | POL1_
|  | napuštění a vypuštění vody, dodání vody a desinfekčního prostředku, náklady na bakteriologický rozbor vody, | [23 empty] | SPI
SPU
29 | 877252129T15 | Montáž tvarovek PE (na tupo) d 160 mm | kus | 34 |  | 0 |  | 0 |  | 0 | 21 | 0 | 0 | 0 | 0 | 0 |  | Vlastní | Indiv | 0.32328 | 10.99 |  |  |  |  | POL1_
|  | oblouk : 12+18 |  | 30 | [21 empty] | VV | 0
|  | lem.nákruž.+příruba : 2*2 |  | 4 | [21 empty] | VV | 0
SPU
30 | 891379199T00 | Montáž navrtávacích pasů DN 400 | kus | 1 |  | 0 |  | 0 |  | 0 | 21 | 0 | 0 | 0 | 0 | 0 |  | Vlastní | Indiv | 3.856 | 3.86 |  |  |  |  | POL1_
SPU
31 | 286536135R | oblouk PE100 RC; 45,0 °; SDR 11,0; D = 160,0 mm; s = 14,60 mm; hladký; spoj svařovaný | kus | 6 |  | 0 |  | 0 |  | 0 | 21 | 0 | 0.0038 | 0.02 | 0 | 0 | SPCM | RTS 20/ II | RTS 18/ I | 0 | 0 |  |  |  |  | POL3_
SPU
Díl: | 91 | Doplňující práce na komunikaci |  |  |  | 0 |  | 0 |  | 0 |  | 0 |  | 0.08 |  | 0 |  |  |  |  | 4.4 |  |  |  |  | DIL
32 | 928621011T22 | Zálivka asfaltová spár hloubka do 150 mm | m | 44 |  | 0 |  | 0 |  | 0 | 21 | 0 | 0.00181 | 0.08 | 0 | 0 |  | Vlastní | Indiv | 0.1 | 4.4 |  |  |  |  | POL1_
|  | Včetně vyčištění spár před provedením zálivky. | [23 empty] | POP
SPU
Díl: | 99 | Staveništní přesun hmot |  |  |  | 0 |  | 0 |  | 0 |  | 0 |  | 0 |  | 0 |  |  |  |  | 2.54 |  |  |  |  | DIL
33 | 998273101R00 | Přesun hmot pro trubní vedení z trub litinových v otevřeném výkopu | t | 24.3378 |  | 0 |  | 0 |  | 0 | 21 | 0 | 0 | 0 | 0 | 0 | 827-1 | RTS 20/ II | RTS 19/ I | 0.1045 | 2.54 |  |  |  |  | POL7_
|  | vodovodu nebo kanalizace hloubené nebo ražené (827 1.3, 827 2.3) z trub litinových včetně drobných objektů, | [23 empty] | SPI
|  | Hmotnosti z položek s pořadovými čísly: : | [23 empty] | VV | 0
|  | 7,16,17,18,19,20,21,22,23,24,26,31,32, : | [23 empty] | VV | 0
|  | Součet: : 24,33778 |  | 24.3378 | [21 empty] | VV | 0
SPU
Díl: | 767 | Konstrukce zámečnické |  |  |  | 0 |  | 0 |  | 0 |  | 0 |  | 0.06 |  | 0 |  |  |  |  | 0 |  |  |  |  | DIL
34 | 311863T31 | Drobný spojovací materiál-přírubový spoj DN 150, opětovná montáž | soubor | 18 |  | 0 |  | 0 |  | 0 | 21 | 0 | 0.003 | 0.05 | 0 | 0 |  | Vlastní | Indiv | 0 | 0 |  |  |  |  | POL3_
|  | nerez-šrouby A2,matky A4,těsnění s kovovou vložkou | [23 empty] | POP
SPU
35 | 311863T34 | Drobný spojovací materiál-přírubový spoj DN 400, opětovná montáž | soubor | 2 |  | 0 |  | 0 |  | 0 | 21 | 0 | 0.003 | 0.01 | 0 | 0 |  | Vlastní | Indiv | 0 | 0 |  |  |  |  | POL3_
|  | nerez-šrouby A2,matky A4,těsnění s kovovou vložkou | [23 empty] | POP
SPU
[24 empty] | 15 | 21
| Celkem |  |  |  |  | 0 | [17 empty] | 0 | 0 | SUM
JKSO:
| 827.11 | řady vodovodní přívodní a zásobovací | [23 empty] | JKSO
| m | potrubí z trub z plastických hmot a sklolaminátu | [23 empty] | JKSOChar
|  | novostavba objektu | [23 empty] | JKSOAkce
END