## TG-CERPANI
SPECIFIKACE (VÝKAZ VÝMĚR) TECHNOLOGIE
DODAVATEL
INVESTOR
AGRO - Měřín a.s. | [5 empty] | 2025-05-21
BLÍZKOV - ÚPRAVA FARMY PRO CHOV DOJNIC
TECHNOLOGICKÉ VYBAVENÍ JÍMEK A SEPARACE
OBSAH | MN. | JEDN. | CENA ZA KUS (Kč bez DPH) | CENA DODÁVKY (Kč bez DPH) | CENA MONTÁŽE (Kč bez DPH) | CENA CELKEM (Kč bez DPH)
01 VYBAVENÍ ČERPACÍ JÍMKY
Ponorné čerpadlo 13,5 kW - ponorné čerpadlo s elektromotorem min.13,5 kW, max průtor 74 l/s, max výtlačná výška 23 m, průměr výstupního potrubí DN 100, indikace průsaku, rozběh Y/D | 1 | KS |  | 0
Ponorné čerpadlo 9,5 kW s řezáním - ponorné čerpadlo s elektromorotrem min. 9,5 kW, řezací ústrojí, max průtor 58 l/s, max výtlačná výška 18 m, průměr výstupního potrubí DN 100, indikace průsaku, rozběh Y/D | 1 | KS |  | 0
Koleno samoup.100/4,5 m-NEREZ vedení čerpadla - koleno se samoupínacím vedením pro čerpadlo s přírubou DN100 umožňující jednoduchou manipulaci s čerpadlem - délka 4,5m | 2 | KS |  | 0
Jeřábek pro čerpadlo s navijákem - otočný naviják pro manipulaci (spouštění a vytahování ) s čerpadlem v jímce. Žárově zinkované provedení, otočný sloup a naviják NEREZ, rameno 1000 mm | 2 | KS |  | 0
Potrubí od samoup. kolena ø108/3000 - nerezové potrubí pr. 108 mm tl. 2 mm, 1x příruba DN 100, délka 3000 mm | 1 | KS |  | 0
Potrubí od samoup. kolena ø108/6000 - nerezové potrubí pr. 108 mm tl. 2 mm, 1x příruba DN 100, délka 6000 mm | 1 | KS |  | 0
Trojcestný ventil DN 150 s pákou - trojcestný litinový ventil s otočnou prodlouženou pákou (1500 mm) žárově zinkovanou | 3 | KS |  | 0
Nerezové propojovací potrubí - 2x redukce DN100/150 NEREZ, 2x koleno DN150 NEREZ, potrubí nerez pr. 154 mm tl. stěny 2 mm - 3 m, 6x příruba DN 150 NEREZ, 9x příruba trojcestného ventilu DN 150 NEREZ | 1 | KPL |  | 0
Vrtulové míchadlo 7,5 kW vrtule NEREZ - ponorné vrtulové míchadlo s elektomotorem min. 7,5 kW, průměr nerezové vrtule min. 670 mm, 310 ot/min, indikace průsaku, rozběh Y/D | 2 | KS |  | 0
Konzola míchadla NEREZ - nerezová konzola pro uchcení míchadla na závěsné zařízení | 2 | KS |  | 0
Zařízení závěsné pro míchadlo - 6 m - NEREZ - závěsné zařízení pro míchadlo s nerezovým navijákem, nerezovým lankem umožňující vertikální posun a horizontální natáčení míchadla. Sloup 100x100x4 mm v nerezovém provedení - délka 6 m | 2 | KS |  | 0
Ultrazvukové čidlo - ultrazvukové čidlo s dosahem 10 m, včetně vyhodnocovací jednotky | 2 | KS |  | 0
Držák čidla - držák pro ultrazvukové čidlo 1000 x 600 mm nerezový, včetně 3 ks ocelových kotev 15/10 G | 2 | KS |  | 0
Elektrorozvaděč - elektrorozvaděč pro ovládaní čerpadla a míchadla, ruční a automatický provoz, zpracování signálu ultrazvukového čidla, signalizace mezních stavů a poruchy, blokání spuštění strojů minimální hladinou v jímce, blokování čerpadla maximální hladinou ve skladovací jímce | 1 | KS |  | 0
Držák rozvaděče - držák se stříškou 1170 x 2170 v žárově zinkovaném provedení s NEREZOVOU stříškou pro ovládací elektorozvaděč čerpání, včetně montážního materiálu a 4 ks ocelových kotev 15/10 G | 1 | KS |  | 0
Montážní materiál - těsnění, šrouby, matice, kotvy, svorky, barva | 1 | KPL |  | 0
CENA CELKEM |  |  |  | 0 | 0 | 0
02 SEPARACE
Separátor šnekový FAN 3.2-780, příkon min. 5,5 kW, s vibrátorem, délka síta 780 mm (520+260 HD provedení) síto s mezerou 1 mm, vibrátor na vstupu kejdy do separátoru, tlakovým čidlem kejdy pro vypnutí separátrou při přerušení dodávky kejdy, spínač na výstupu separátu pro vypnutí separátoru při uvolnění špuntu separátu | 1 | KS |  | 0
Ovládací panel - ovládací panel šnekového separátoru 5,5 kW a plnícího čerpadla 9,5 kW | 1 | KS |  | 0
Objekt separátoru - délka s plošinou 5300 mm, šířka 2970 mm, výška 3000 mm, konstukce ze žárově zinkované oceli, opláštění ze sendvič. panelu tl. 80 mm (stěny) 100 mm (střecha), ocelová podlaha spádovaná odkanalizovaná, zateplená izolací tl. 120 mm, otvíravé okno 1000x900 mm, ocelové dveře šířky 800 mm, zastřešení kóje ocelovým plechem | 1 | KS |  | 0
Schody 800/4000 komplet - schody k objektu separátoru, šířka 800 mm výška 4000 mm, zalomené, s podestou, žárově zinkováno, včetně montážního materiálu | 1 | KS |  | 0
Elektroinstalace objektu pro šnekový separátor - rozvaděč, topné těleso 500 W, osvětlení 2 ks zářivkového tělesa, odtahový ventilátor se žaluzií, vypínače termostat, kabeláž vedená v drátěných žlabech | 1 | KS |  | 0
Potrubí plnící a přepadové - nerezové potrubí pr. 108 mm tl. 2 mm - 12 mb, 5x koleno DN 100 NEREZ, 4x držák potrubí | 1 | KPL |  | 0
Potrubí fugátu - nerezové potrubí pr. 154 mm tl. 2 mm - 6 mb, 3x koleno DN 150 NEREZ, 2x držák potrubí, 1x trubka rozbočení T-kus 154x2/108x2 NEREZ | 1 | KPL |  | 0
Hadice DN 100 - hadice 100/113, 3 bar, PVC | 3 | M |  | 0
Hadice DN 125 - 127/141, 2,5 bar, PVC | 2 | M |  | 0
Hadice DN 110 - hadice 110/124, 3 bar, PVC | 3 | M |  | 0
Montážní materiál - těsnění, šrouby, matice, kotvy, svorky, barva | 1 | KS |  | 0
CENA CELKEM |  |  |  | 0 | 0 | 0
02 VYBAVENÍ NÁDRŽE NA KEJDU SO-02
Ponorné čerpadlo 13,5 kW - ponorné čerpadlo s elektromotorem min. 13,5 kW, max průtor 74 l/s, max výtlačná výška 23 m, průměr výstupního potrubí DN 100, indikace průsaku, rozběh Y/D, provedení do výbušného prostředí, certifikace ATEX. | 1 | KS |  | 0
Koleno samoup.100/9 m - NEREZ vedení čerpadla - koleno se samoupínacím vedením pro čerpadlo s přírubou DN100 umožňující jednoduchou manipulaci s čerpadlem - délka 9 m | 1 | KS |  | 0
Jeřábek pro čerpadlo s navijákem - otočný naviják pro manipulaci (spouštění a vytahování ) s čerpadlem v jímce. Žárově zinkované provedení, otočný sloup a naviják NEREZ, rameno 1000 mm | 1 | KS |  | 0
Potrubí od samoup. kolena ø108/9000 - nerezové potrubí pr. 108 mm tl. 2 mm, 1x příruba DN 100, délka 9000 mm | 1 | KS |  | 0
Potrubí pro plnění nádrže - nerezové potrubí pr. 154 mm tl. 2 mm - 10 mb, 2x koleno DN 150 NEREZ, 2x držák potrubí NEREZ, 1x příruba DN150 NEREZ | 1 | KPL |  | 0
Tepelná izolace potrubí - tepelná izolace potrubí DN 150 tl. 80 mm, oplechování pozinkovaným plechem tl. 0,5 mm | 9 | MB |  | 0
Hradítko DN 150 včetně ovládací páky - nožové hradítko DN 150 mezipřírubové, materiál hradítka mosaz, materiál páky ocel žárově zinkovaná | 2 | KS |  | 0
Potrubí pro vyprazdňování nádrže - nerezové potrubí pr. 154 mm tl. 2 mm - 14 mb, 4x koleno DN 150 NEREZ, 1x redukce 154/108, 3x držák potrubí NEREZ, 1x T-kus 154/2 x 108/2 NEREZ, 4x příruba DN 150 NEREZ k hradítku, 1x trubka přisávání NEREZ, 1x koncovka pro připojení hadice PERROT DN 150 | 1 | KPL |  | 0
Potrubí do vypouštění zbytků kejdy - nerezové potrubí pr. 108 mm tl. 2 mm, včetně 2x koleno DN 100 NEREZ | 1 | KPL |  | 0
Vrtulové míchadlo 15 kW vrtule NEREZ - ponorné vrtulové míchadlo s elektomotorem min. 15 kW, průměr nerezové vrtule min. 810 mm, rozběh Y/D, 340 ot/min, indikace průsaku, provedení do výbušného prostředí, certifikace ATEX | 3 | KS |  | 0
Konzola míchadla NEREZ - nerezová konzola pro uchcení míchadla na závěsné zařízení | 3 | KS |  | 0
Zařízení závěsné pro míchadlo - 10,5 m - NEREZ - Závěsné zařízení pro míchadlo s nerezovým navijákem, nerezovým lankem umožňující vertikální posun a horizontální natáčení míchadla. Sloup 100x100x4 mm v nerezovém provedení - délka 10,5 m, dělený | 3 | KS |  | 0
Plošina na jímku 800x1000 - žárově zinkovaná obslužná plošina 800 x 1000 mm se závěsem na horní hranu jímky, dvě podpěry, samozavírací bezpečnostní branky | 2 | KS |  | 0
Plošina na jímku 800x2000 - žárově zinkovaná obslužná plošina 800 x 2000 mm se závěsem na horní hranu jímky, dvě podpěry, samozavírací bezpečnostní branky | 1 | KS |  | 0
Žebříky k plošinám - žárově zinkované ocelový žebříky s ochranným košem a uzamykatelnou mříží, 3 ks délky 7,8 m | 1 | KPL |  | 0
Radarové čidlo - radarové čidlo s dosahem 20 m, včetně displeje | 1 | KS |  | 0
Držák čidla - držák pro radarového čidla otočný provedení nerez, včetně 4 ks ocelových kotev 15/10 G | 1 | KS |  | 0
Elektrorozvaděč - elektrorozvaděč pro ruční ovládaní čerpadla, jištění přívodů k ovládacím skříňkám míchadel, zpracování signálu ultrazvukového čidla, zvuková a světelná signalizace mezních stavů a poruchy | 1 | KS |  | 0
Držák rozvaděče - držák 1170 x 1380 mm v žárově zinkovaném provedení, plechová stříška NEREZ včetně montážního materiálu a 4 ks ocelových kotev 15/10 G | 1 | KS |  | 0
Ovládací skříňka míchadla - elektroovládací skříňka pro ruční ovládání míchadla, signalizace poruchy a průsaku | 2 | KS |  | 0
Držák ovládací skříňky - držák 600 x 1540 mm v žárově zinkovaném provedení, plechová stříška NEREZ, včetně montážního materiálu a ocelových kotev pro uchycení na stěnu nádrže | 2 | KS |  | 0
Montážní materiál - těsnění, šrouby, matice, kotvy, svorky, zinková barva, | 1 | KPL |  | 0
CENA CELKEM |  |  |  | 0 | 0 | 0
CENA CELKEM |  |  |  | 0 | 0 | 0
POZNÁMKY:
Všechny ceny jsou uvedeny v Kč bez DPH.
Cena za dopravu technologie na stavbu je součástí ceny montáže.
Jeřábnické práce jsou součástí ceny montáže.
V ceně montáže je technologická elektroinstalace včetně výchozí revize.
V ceně nabídky nejsou rozvody tlakové kanalizace a stavební elektroinstalace jímek včetně uzemnění a hromosvodů.
Součástí dodávky technologie budou návody k používání a prohlášení o shodě.
Za dodavatele:
0
0
0