## Pokyny pro vyplnění
Pokyny pro vyplnění
Ve všech listech tohoto souboru můžete měnit pouze buňky s modrým pozadím. Jedná se o tyto údaje : - údaje o firmě - jednotkové ceny položek zadané na maximálně dvě desetinná místa

## Stavba
#RTSROZP# | Soupis stavebních prací, dodávek a služeb
| Stavba: |  | 956 | PUMPTRACK CHODOVÁ PLANÁ
| Objekt: |  | 01 | OBJEKT
2500 | Rozpočet: |  | 01 | PUMPTRACK
| Zadavatel |  | Městys Chodová Planá |  |  |  | IČO: | 00259861
|  |  | Pohraniční stráže 129 |  |  |  | DIČ: | CZ00259861
|  |  | 34813 | Chodová Planá
| Projektant: | [5 empty] | IČO:
DIČ:
| Zhotovitel: | [5 empty] | IČO:
DIČ:
| Vypracoval: |  | RPHSTAV s.r.o.
| Rozpis ceny | [6 empty] | Celkem
HSV | HSV | [6 empty] | 0
PSV | PSV | [6 empty] | 0
MON | MON | [6 empty] | 0
VN | Vedlejší náklady | [6 empty] | 0
ON | Ostatní náklady | [6 empty] | 0
| Celkem | [6 empty] | 0
Rekapitulace daní
0 | Základ pro sníženou DPH |  |  | 12 | % | 0 |  |  | CZK
0 | Snížená DPH |  |  | 12 | % | 0 |  |  | CZK
0 | Základ pro základní DPH |  |  | 21 | % | 0 |  |  | CZK
0 | Základní DPH |  |  | 21 | % | 0 |  |  | CZK
0 | Zaokrouhlení |  |  |  |  | 0 |  |  | CZK
| Cena celkem bez DPH |  |  |  |  | 0 |  |  | CZK
0 | Cena celkem s DPH |  |  |  |  | 0 |  |  | CZK
|  | v |  |  | dne |  | 14.3.2024
|  |  | Za zhotovitele |  |  |  | Za objednatele
Rekapitulace dílčích částí
#CASTI>> | Číslo | Název |  |  | Základ pro sníženou DPH | Základ pro základní DPH | DPH celkem | Cena celkem | %
1 | Stavba |  |  |  | 0 | 0 | 0 | 0
2 |  | Stavební objekt |  |  |  |  | 0
2 | 01 | OBJEKT |  |  | 0 | 0 | 0 | 0
3 | 01 | PUMPTRACK |  |  | 0 | 0 | 0 | 0
| Celkem za stavbu |  |  |  | 0 | 0 | 0 | 0 | 0
#POPS | Popis stavby: 956 - PUMPTRACK CHODOVÁ PLANÁ
#POPO | Popis objektu: 01 - OBJEKT
#POPR | Popis rozpočtu: 01 - PUMPTRACK
| Charakteristika území: | [8 empty] | Charakteristika území:
| Jedná se o pozemek městysu Chodová Planá parc. č. 3896, k.ú Chodová Planá. Pozemek je na severním okraji obce u stávající komunikace a poblíž železniční tratě. Volná plocha pro umístění je bez vzrostlých stromů, porostlá travou v mírném svahu od komunikace. | [8 empty] | Jedná se o pozemek městysu Chodová Planá parc. č. 3896, k.ú Chodová Planá. Pozemek je na severním okraji obce u stávající komunikace a poblíž železniční tratě. Volná plocha pro umístění je bez vzrostlých stromů, porostlá travou v mírném svahu od komunikace.
| Plocha pro umístění dráhy je v ochranném pásmu žel. trati – ČD a silnice I. třídy. | [8 empty] | Plocha pro umístění dráhy je v ochranném pásmu žel. trati – ČD a silnice I. třídy.
| Přístup na pozemek je z přilehlé komunikace ul Nádražní. | [8 empty] | Přístup na pozemek je z přilehlé komunikace ul Nádražní.
| Druh pozemku dle katastru nemovitostí parc.č. 3896, k.ú Chodová Planá – TTP. | [8 empty] | Druh pozemku dle katastru nemovitostí parc.č. 3896, k.ú Chodová Planá – TTP.
Rekapitulace dílů
| Číslo | Název |  |  | Typ dílu |  |  | Celkem | %
| 1 | Zemní práce |  |  | HSV |  |  | 0
| 110 | Sadové a krajinářské úpravy |  |  | HSV |  |  | 0
| 17 | Konstrukce ze zemin |  |  | HSV |  |  | 0
| 2 | Základy a zvláštní zakládání |  |  | HSV |  |  | 0
| 5 | Komunikace |  |  | HSV |  |  | 0
| 95 | Dokončovací konstrukce na pozemních stavbách |  |  | HSV |  |  | 0
| 99 | Staveništní přesun hmot |  |  | HSV |  |  | 0
| VN | Vedlejší náklady |  |  | VN |  |  | 0
| Cena celkem | [6 empty] | 0 | 0
Note on D11: Název
Note on I11: IČO
Note on D12: Ulice
Note on I12: DIČ
Note on D13: PSČ
Note on E13: Místo

## VzorPolozky (hidden)
Položkový rozpočet
S:
O:
R:

## 01 01 Pol
Položkový soupis prací a dodávek | [27 empty] | #TypZaznamu#
S: | 956 | PUMPTRACK CHODOVÁ PLANÁ | [25 empty] | STA
O: | 01 | OBJEKT | [22 empty] | STA |  |  | OBJ
R: | 01 | PUMPTRACK | [25 empty] | ROZ
P.č. | Číslo položky | Název položky | MJ | Množství | Cena / MJ | Celkem | Dodávka | Dodávka celk. | Montáž | Montáž celk. | DPH | Cena s DPH | Hmotnost / MJ | Hmotnost celk.(t) | Dem. hmotnost / MJ | Dem. hmotnost celk.(t) | Ceník | Cen. soustava / platnost | Cenová úroveň | Nhod / MJ | Nhod celk. | Dodavatel | Typ položky | Stav položky
Díl: | 1 | Zemní práce |  |  |  | 0 |  | 0 |  | 0 |  | 0 |  | 0 |  | 0 |  |  |  |  | 237.23 | [6 empty] | DIL
1 | 121101100R00 | Sejmutí ornice s přemístěním na vzdálenost do 50 m | m3 | 255 |  | 0 |  | 0 |  | 0 | 21 | 0 | 0 | 0 | 0 | 0 | 800-1 | RTS 24/ I | RTS 24/ I | 0.0952 | 24.28 |  | Práce | Běžná |  |  |  | POL1_
|  | nebo lesní půdy, s vodorovným přemístěním na hromady v místě upotřebení nebo na dočasné či trvalé skládky se složením | [25 empty] | SPI |  | nebo lesní půdy, s vodorovným přemístěním na hromady v místě upotřebení nebo na dočasné či trvalé skládky se složením
|  | plocha upravovaného území dráhou .....1700 m2 : 1700*0,15 |  | 255 | [23 empty] | VV | 0
2 | 122201102R00 | Odkopávky a prokopávky nezapažené v hornině 3 přes 100 do 1 000 m3 | m3 | 183.2 |  | 0 |  | 0 |  | 0 | 21 | 0 | 0 | 0 | 0 | 0 | 800-1 | RTS 24/ I | RTS 24/ I | 0.187 | 34.26 |  | Práce | Běžná |  |  |  | POL1_
|  | s přehozením výkopku na vzdálenost do 3 m nebo s naložením na dopravní prostředek, | [25 empty] | SPI
|  | Zastavěná plocha pumptracku 549 m2 , odkop a srovnání terénu + 50% plochy rozvin tl. 200 mm : 549*1,5*0,2 |  | 164.7 | [23 empty] | VV | 0
|  | přístupová cesta 32,5 m2 : 32,5*0,2 |  | 6.5 | [23 empty] | VV | 0
|  | štěrkový trávník 60 m2 : 60*0,2 |  | 12 | [23 empty] | VV | 0
3 | 122702119R00 | Odkopávky a prokopávky výsypek , příplatek za lepivost zemin | m3 | 238.306 |  | 0 |  | 0 |  | 0 | 21 | 0 | 0 | 0 | 0 | 0 | 823-2 | RTS 24/ I | RTS 24/ I | 0.105 | 25.02 |  | Práce | Běžná |  |  |  | POL1_
|  | s přehozením výkopku do 3 m nebo s naložením na dopravní prostředek v horninách rozpojitelných bez předchozího rozrušení, příplatek za lepivost hornin | [25 empty] | SPI |  | s přehozením výkopku do 3 m nebo s naložením na dopravní prostředek v horninách rozpojitelných bez předchozího rozrušení, příplatek za lepivost hornin
|  | Odkaz na mn. položky pořadí 2 : 183,20000 |  | 183.2 | [23 empty] | VV | 5
|  | Odkaz na mn. položky pořadí 4 : 21,50600 |  | 21.506 | [23 empty] | VV | 5
|  | Odkaz na mn. položky pořadí 5 : 33,60000 |  | 33.6 | [23 empty] | VV | 5
4 | 131201110R00 | Hloubení nezapažených jam a zářezů do 50 m3, v hornině 3, hloubení strojně | m3 | 21.506 |  | 0 |  | 0 |  | 0 | 21 | 0 | 0 | 0 | 0 | 0 | 800-1 | RTS 24/ I | RTS 24/ I | 0.26666 | 5.73 |  | Práce | Běžná |  |  |  | POL1_
|  | kromě zářezů se šikmými stěnami pro podzemní vedení, s urovnáním dna do předepsaného profilu a spádu, s případným nutným přemístěním ve výkopišti a dále buď s přemístěním výkopku na přilehlém terénu na vzdálenost do 3 m od okraje jámy nebo s naložením na dopravní prostředek, | [25 empty] | SPI |  | kromě zářezů se šikmými stěnami pro podzemní vedení, s urovnáním dna do předepsaného profilu a spádu, s případným nutným přemístěním ve výkopišti a dále buď s přemístěním výkopku na přilehlém terénu na vzdálenost do 3 m od okraje jámy nebo s naložením na dopravní prostředek,
|  | hloubení vsakovacích jam d = 0,8 m - hl. -0,4 - 8 kus : 1*1*8*0,4 |  | 3.2 | [23 empty] | VV | 0
|  | hloubení vsakovacích jam d = 0,8 m - hl. -0,6 - 3 kus : 1*1*3*0,6 |  | 1.8 | [23 empty] | VV | 0
|  | hloubení vsakovacích jam d = 2,5 m - hl. -0,6 - 1 kus : 2,5*2,5*1*0,6 |  | 3.75 | [23 empty] | VV | 0
|  | jámy vsaku - bloky 2 x sestava : 2,5*2,5*2 |  | 12.5 | [23 empty] | VV | 0
|  | zabetonování provozního řádu- cedule : 0,4*0,4*0,8*2 |  | 0.256 | [23 empty] | VV | 0
5 | 132201110R00 | Hloubení rýh šířky do 60 cm do 50 m3, v hornině 3, hloubení strojně | m3 | 33.6 |  | 0 |  | 0 |  | 0 | 21 | 0 | 0 | 0 | 0 | 0 | 800-1 | RTS 24/ I | RTS 24/ I | 0.365 | 12.26 |  | Práce | Běžná |  |  |  | POL1_
|  | zapažených i nezapažených s urovnáním dna do předepsaného profilu a spádu, s přehozením výkopku na přilehlém terénu na vzdálenost do 3 m od podélné osy rýhy nebo s naložením výkopku na dopravní prostředek. | [25 empty] | SPI |  | zapažených i nezapažených s urovnáním dna do předepsaného profilu a spádu, s přehozením výkopku na přilehlém terénu na vzdálenost do 3 m od podélné osy rýhy nebo s naložením výkopku na dopravní prostředek.
|  | pokládka drenážního potrubí DN 150 - výkop od -0,6 m HTU : 70*0,6*0,8 |  | 33.6 | [23 empty] | VV | 0
6 | 162201102R00 | Vodorovné přemístění výkopku z horniny 1 až 4, na vzdálenost přes 20 do 50 m | m3 | 238.306 |  | 0 |  | 0 |  | 0 | 21 | 0 | 0 | 0 | 0 | 0 | 800-1 | RTS 24/ I | RTS 24/ I | 0.074 | 17.63 |  | Práce | Běžná |  |  |  | POL1_
|  | po suchu, bez naložení výkopku, avšak se složením bez rozhrnutí, zpáteční cesta vozidla. | [25 empty] | SPI
|  | Odkaz na mn. položky pořadí 4 : 21,50600 |  | 21.506 | [23 empty] | VV | 5
|  | Odkaz na mn. položky pořadí 2 : 183,20000 |  | 183.2 | [23 empty] | VV | 5
|  | Odkaz na mn. položky pořadí 5 : 33,60000 |  | 33.6 | [23 empty] | VV | 5
7 | 167101102R00 | Nakládání, skládání, překládání neulehlého výkopku nakládání výkopku přes 100 m3, z horniny 1 až 4 | m3 | 221.506 |  | 0 |  | 0 |  | 0 | 21 | 0 | 0 | 0 | 0 | 0 | 800-1 | RTS 24/ I | RTS 24/ I | 0.053 | 11.74 |  | Práce | Běžná |  |  |  | POL1_
|  | Odkaz na mn. položky pořadí 6 : 238,30600 |  | 238.306 | [23 empty] | VV | 5
|  | Odkaz na mn. položky pořadí 9 : 16,80000*-1 |  | -16.8 | [23 empty] | VV | 5
8 | 171201101R00 | Uložení sypaniny do násypů nezhutněných | m3 | 221.506 |  | 0 |  | 0 |  | 0 | 21 | 0 | 0 | 0 | 0 | 0 | 800-1 | RTS 24/ I | RTS 24/ I | 0.031 | 6.87 |  | Práce | Běžná |  |  |  | POL1_
|  | Uložení sypaniny do násypů nebo na skládku s rozprostřením sypaniny ve vrstvách a s hrubým urovnáním. | [25 empty] | POP |  | Uložení sypaniny do násypů nebo na skládku s rozprostřením sypaniny ve vrstvách a s hrubým urovnáním.
|  | Odkaz na mn. položky pořadí 7 : 221,50600 |  | 221.506 | [23 empty] | VV | 5
9 | 174101101R00 | Zásyp sypaninou se zhutněním jam, šachet, rýh nebo kolem objektů v těchto vykopávkách | m3 | 16.8 |  | 0 |  | 0 |  | 0 | 21 | 0 | 0 | 0 | 0 | 0 | 800-1 | RTS 24/ I | RTS 24/ I | 0.404 | 6.79 |  | Práce | Běžná |  |  |  | POL1_
|  | z jakékoliv horniny s uložením výkopku po vrstvách, | [25 empty] | SPI
|  | včetně strojního přemístění materiálu pro zásyp ze vzdálenosti do 10 m od okraje zásypu | [25 empty] | POP
|  | Odkaz na mn. položky pořadí 5 : 33,60000 |  | 33.6 | [23 empty] | VV | 5
|  | pokládka drenážního potrubí DN 150 - výkop od -0,6 m HTU : -70*0,6*0,4 |  | -16.8 | [23 empty] | VV | 0
10 | 181101101R00 | Úprava pláně v zářezech v hornině 1 až 4, bez zhutnění | m2 | 194.4 |  | 0 |  | 0 |  | 0 | 21 | 0 | 0 | 0 | 0 | 0 | 800-1 | RTS 24/ I | RTS 24/ I | 0.013 | 2.53 |  | Práce | Běžná |  |  |  | POL1_
|  | vyrovnáním výškových rozdílů, ploch vodorovných a ploch do sklonu 1 : 5. | [25 empty] | SPI
|  | plocha sportoviště 1270 m2 : 1270 |  | 1270 | [23 empty] | VV | 0
|  | Odkaz na mn. položky pořadí 11 : 1075,60000*-1 |  | -1075.6 | [23 empty] | VV | 5
11 | 181101102R00 | Úprava pláně v zářezech v hornině 1 až 4, se zhutněním | m2 | 1075.6 |  | 0 |  | 0 |  | 0 | 21 | 0 | 0 | 0 | 0 | 0 | 800-1 | RTS 24/ I | RTS 24/ I | 0.018 | 19.36 |  | Práce | Běžná |  |  |  | POL1_
|  | vyrovnáním výškových rozdílů, ploch vodorovných a ploch do sklonu 1 : 5. | [25 empty] | SPI
|  | první vrstva strojně : | [25 empty] | VV | 0
|  | vrstva asf. cesty : 32,5 |  | 32.5 | [23 empty] | VV | 0
|  | vrstva 1 -0,2/0,0 m koef. rozvin 1,9 (zahloubeno) : 549*1,9 |  | 1043.1 | [23 empty] | VV | 0
12 | 181301114R00 | Rozprostření a urovnání ornice v rovině v souvislé ploše přes 500 m2, tloušťka vrstvy přes 200 do 250 mm | m2 | 1330.5 |  | 0 |  | 0 |  | 0 | 21 | 0 | 0 | 0 | 0 | 0 | 800-1 | RTS 24/ I | RTS 24/ I | 0.04 | 53.22 |  | Práce | Běžná |  |  |  | POL1_
|  | s případným nutným přemístěním hromad nebo dočasných skládek na místo potřeby ze vzdálenosti do 30 m, v rovině nebo ve svahu do 1 : 5, | [25 empty] | SPI |  | s případným nutným přemístěním hromad nebo dočasných skládek na místo potřeby ze vzdálenosti do 30 m, v rovině nebo ve svahu do 1 : 5,
|  | Odkaz na mn. položky pořadí 14 : 1330,50000 |  | 1330.5 | [23 empty] | VV | 5
13 | 100004101R00.1 | Uložení sypaniny vrstva do 60 cm | m3 | 165.506 |  | 0 |  | 0 |  | 0 | 21 | 0 | 0 | 0 | 0 | 0 |  | Vlastní | RTS 24/ I | 0.106 | 17.54 |  | Práce | Běžná |  |  |  | POL1_
|  | rozrovnání výkopku tělasa pumptracku : | [25 empty] | VV | 0
|  | Odkaz na mn. položky pořadí 7 : 221,50600 |  | 221.506 | [23 empty] | VV | 5
|  | Odkaz na mn. položky pořadí 22 : 280,00000*-0,2 |  | -56 | [23 empty] | VV | 5
Díl: | 110 | Sadové a krajinářské úpravy |  |  |  | 0 |  | 0 |  | 0 |  | 0 |  | 11.25 |  | 0 |  |  |  |  | 99.19 | [6 empty] | DIL
14 | 180402111R00 | Založení trávníku parkový trávník, výsevem, v rovině nebo na svahu do 1:5 | m2 | 1330.5 |  | 0 |  | 0 |  | 0 | 21 | 0 | 0 | 0 | 0 | 0 | 823-1 | RTS 24/ I | RTS 24/ I | 0.06 | 79.83 |  | Práce | Běžná |  |  |  | POL1_
|  | na půdě předem připravené s pokosením, naložením, odvozem odpadu do 20 km a se složením, | [25 empty] | SPI
|  | plocha upravovaného území dráhou .....1700 m2 : 1700 |  | 1700 | [23 empty] | VV | 0
|  | boky : 280 |  | 280 | [23 empty] | VV | 0
|  | celková rozvinutá plocha asfaltové části : -617 |  | -617 | [23 empty] | VV | 0
|  | přístupová cesta 32,5 m2 : -32,5 |  | -32.5 | [23 empty] | VV | 0
15 | 185804311R00 | Zalití rostlin vodou plocha do 20 m2, | m3 | 9.31 |  | 0 |  | 0 |  | 0 | 21 | 0 | 0 | 0 | 0 | 0 | 823-1 | RTS 24/ I | RTS 24/ I | 1.195 | 11.13 |  | Práce | Běžná |  |  |  | POL1_
|  | závlahy trávníků : 1330*0,007 |  | 9.31 | [23 empty] | VV | 0
16 | 185851111R00 | Dovoz vody pro zálivku rostlin dovoz vody pro zálivku rostlin na vzdálenost do 6000 m | m3 | 9.31 |  | 0 |  | 0 |  | 0 | 21 | 0 | 0 | 0 | 0 | 0 | 823-1 | RTS 24/ I | RTS 24/ I | 0.884 | 8.23 |  | Práce | Běžná |  |  |  | POL1_
|  | Odkaz na mn. položky pořadí 15 : 9,31000 |  | 9.31 | [23 empty] | VV | 5
17 | 00572407R | směs travní do sucha | kg | 33.25 |  | 0 |  | 0 |  | 0 | 21 | 0 | 0.001 | 0.03 | 0 | 0 | SPCM | RTS 24/ I | RTS 24/ I | 0 | 0 |  | Specifikace | Běžná |  |  |  | POL3_
|  | 1330*0,025 |  | 33.25 | [23 empty] | VV | 0
18 | 10371500R | Substrát zahradnický, volně ložený | m3 | 1.2 |  | 0 |  | 0 |  | 0 | 21 | 0 | 0.35 | 0.42 | 0 | 0 | SPCM | RTS 24/ I | RTS 24/ I | 0 | 0 |  | Specifikace | Běžná |  |  |  | POL3_
|  | štěrkový trávník 20% substrát : 60*0,1*0,2 |  | 1.2 | [23 empty] | VV | 0
19 | 583323271R.1 | Kamenivo těžené 0/32 Z | t | 10.8 |  | 0 |  | 0 |  | 0 | 21 | 0 | 1 | 10.8 | 0 | 0 |  | Vlastní | RTS 24/ I | 0 | 0 |  | Specifikace | Běžná |  |  |  | POL3_
|  | 80% kamenivo štěrkový trávník : 60*0,1*0,8*2,25 |  | 10.8 | [23 empty] | VV | 0
Díl: | 17 | Konstrukce ze zemin |  |  |  | 0 |  | 0 |  | 0 |  | 0 |  | 0 |  | 0 |  |  |  |  | 101.64 | [6 empty] | DIL
20 | 119001101R00 | Úprava výkopku vlhčením za účelem dosažení optimální vlhkost | m3 | 56 |  | 0 |  | 0 |  | 0 | 21 | 0 | 0 | 0 | 0 | 0 | 800-1 | RTS 24/ I | RTS 24/ I | 0 | 0 |  | Práce | Běžná |  |  |  | POL1_
|  | za účelem dosažení optimální vlhkosti, | [25 empty] | SPI
|  | Odkaz na mn. položky pořadí 22 : 280,00000*0,2 |  | 56 | [23 empty] | VV | 5
21 | 171151101R00 | Hutnění boků násypů z hornin soudržných a sypkých pro jakýkoliv sklon a pro jakoukoliv délku a míru zhutnění svahu. | m2 | 280 |  | 0 |  | 0 |  | 0 | 21 | 0 | 0 | 0 | 0 | 0 | 800-1 | RTS 24/ I | RTS 24/ I | 0.012 | 3.36 |  | Práce | Běžná |  |  |  | POL1_
|  | pro jakýkoliv sklon a pro jakoukoliv délku a míru zhutnění svahu, | [25 empty] | SPI
|  | boky a šikminy : 280 |  | 280 | [23 empty] | VV | 0
22 | 181006123R00 | Rozprostření zemin schopných zúrodnění sklon svahu přes 1:5, tloušťka přes 150 do 200 mm | m2 | 280 |  | 0 |  | 0 |  | 0 | 21 | 0 | 0 | 0 | 0 | 0 | 823-2 | RTS 24/ I | RTS 24/ I | 0.255 | 71.4 |  | Práce | Běžná |  |  |  | POL1_
|  | v rovině a ve sklonu do 1:5 ve sklonu přes 1:5 | [25 empty] | SPI
|  | Odkaz na mn. položky pořadí 21 : 280,00000 |  | 280 | [23 empty] | VV | 5
23 | 181201111R00 | Úprava pláně v násypech bez rozlišení horniny, se zhutněním - ručně | m2 | 280 |  | 0 |  | 0 |  | 0 | 21 | 0 | 0 | 0 | 0 | 0 | 800-1 | RTS 24/ I | RTS 24/ I | 0.096 | 26.88 |  | Práce | Běžná |  |  |  | POL1_
|  | vyrovnání výškových rozdílů, plochy vodorovné a plochy do sklonu 1 : 5, | [25 empty] | SPI
|  | Odkaz na mn. položky pořadí 21 : 280,00000 |  | 280 | [23 empty] | VV | 5
Díl: | 2 | Základy a zvláštní zakládání |  |  |  | 0 |  | 0 |  | 0 |  | 0 |  | 62.25 |  | 0 |  |  |  |  | 54.04 | [6 empty] | DIL
24 | 211971110R00 | Zřízení opláštění odvod. žeber z geotextilie o sklonu do 1:2,5, | m2 | 207.688 |  | 0 |  | 0 |  | 0 | 21 | 0 | 0.00018 | 0.04 | 0 | 0 | 800-2 | RTS 24/ I | RTS 24/ I | 0.075 | 15.58 |  | Práce | Běžná |  |  |  | POL1_
|  | v rýze nebo v zářezu se stěnami, | [25 empty] | SPI
|  | pokládka drenážního potrubí DN 150 - výkop od -0,6 m HTU : 70*(0,6+0,5+0,5+0,6)*1,3 |  | 200.2 | [23 empty] | VV | 0
|  | jámy vsaku - bloky 1 x sestava : ((1,2*1,2)*2+(0,6*1,2)*4)*1,3 |  | 7.488 | [23 empty] | VV | 0
25 | 212531111R00 | Výplň trativodů kamenivem hrubým drceným, frakce 16-63 mm | m3 | 37.186 |  | 0 |  | 0 |  | 0 | 21 | 0 | 1.63 | 60.61 | 0 | 0 | 800-2 | RTS 24/ I | RTS 24/ I | 0.92 | 34.21 |  | Práce | Běžná |  |  |  | POL1_
|  | do rýh bez zhutnění s úpravou povrchu výplně, | [25 empty] | SPI
|  | pokládka drenážního potrubí DN 150 - výkop od -0,6 m HTU : 70*0,6*0,4 |  | 16.8 | [23 empty] | VV | 0
|  | hloubení vsakovacích jam d = 0,8 m - hl. -0,4 - 8 kus : 1*1*8*0,4 |  | 3.2 | [23 empty] | VV | 0
|  | hloubení vsakovacích jam d = 0,8 m - hl. -0,6 - 3 kus : 1*1*3*0,6 |  | 1.8 | [23 empty] | VV | 0
|  | hloubení vsakovacích jam d = 2,5 m - hl. -0,6 - 1 kus : 2,5*2,5*1*0,6 |  | 3.75 | [23 empty] | VV | 0
|  | jámy vsaku - bloky 2 x sestava : 2,5*2,5*2-(1,2*1,2*0,6) |  | 11.636 | [23 empty] | VV | 0
26 | 213151111R00 | Montáž vsakovacích nádrží blok nebo tunel do V 450 l | kus | 5 |  | 0 |  | 0 |  | 0 | 21 | 0 | 0 | 0 | 0 | 0 | 827-1 | RTS 24/ I | RTS 24/ I | 0.27 | 1.35 |  | Práce | Běžná |  |  |  | POL1_
|  | Odkaz na mn. položky pořadí 30 : 5,00000 |  | 5 | [23 empty] | VV | 5
27 | 275313611R00 | Beton základových patek prostý třídy C 16/20 | m3 | 0.54504 |  | 0 |  | 0 |  | 0 | 21 | 0 | 2.525 | 1.38 | 0 | 0 | 801-1 | RTS 24/ I | RTS 24/ I | 0.477 | 0.26 |  | Práce | Běžná |  |  |  | POL1_
|  | zabetonování provozního řádu- cedule : 0,15*0,15*3,14*0,8*2 |  | 0.11304 | [23 empty] | VV | 0
|  | Odkaz na mn. položky pořadí 39 : 16,00000*0,027 |  | 0.432 | [23 empty] | VV | 5
28 | 289971211R00 | Zřízení vrstvy z geotextilie na upraveném povrchu sklon do 1:5, šířka od 0 do 3 m | m2 | 60 |  | 0 |  | 0 |  | 0 | 21 | 0 | 3e-05 | 0 | 0 | 0 | 800-2 | RTS 24/ I | RTS 24/ I | 0.044 | 2.64 |  | Práce | Běžná |  |  |  | POL1_
|  | štěrkový trávník 60 m2 : 60 |  | 60 | [23 empty] | VV | 0
29 | 286111135R | Trubka plastová pro venkovní kanalizaci spoj: hrdlový; potrubí: vícevrstvé; skladba: PVC-U - pěna - PVC-U; povrch: hladký; DN = 300; de = 315,0 mm; tl. stěny = 9,2 mm; l = 1 000 mm; SDR 34,0; SN 8 | kus | 2 |  | 0 |  | 0 |  | 0 | 21 | 0 | 0.01184 | 0.02 | 0 | 0 | SPCM | RTS 24/ I | RTS 24/ I | 0 | 0 |  | Specifikace | Běžná |  |  |  | POL3_
|  | zabetonování provozního řádu- cedule : 1+1 |  | 2 | [23 empty] | VV | 0
30 | 28697902R | Modul zasakovací materiál: PP; retenční objem = 600 l; dl = 1 160 mm; š = 800 mm; v = 1 020 mm | kus | 5 |  | 0 |  | 0 |  | 0 | 21 | 0 | 0.022 | 0.11 | 0 | 0 | SPCM | RTS 24/ I | RTS 24/ I | 0 | 0 |  | Specifikace | Běžná |  |  |  | POL3_
|  | hloubení vsakovacích jam d = 0,8 m - hl. -0,6 - 3 kus : 3*1 |  | 3 | [23 empty] | VV | 0
|  | jámy vsaku - bloky 1 x sestava : 2 |  | 2 | [23 empty] | VV | 0
31 | 67352004R | Geosyntetika typ: geotextilie; netkaná; materiál: PET; plošná hmotnost = 300 g/m2; Pevnost v tahu podélně = 12,0 kN/m; Pevnost v tahu příčně = 16,0 kN/m | m2 | 294.4568 |  | 0 |  | 0 |  | 0 | 21 | 0 | 0.0003 | 0.09 | 0 | 0 | SPCM | RTS 24/ I | RTS 24/ I | 0 | 0 |  | Specifikace | Běžná |  |  |  | POL3_
|  | Odkaz na mn. položky pořadí 24 : 207,68800*1,1 |  | 228.4568 | [23 empty] | VV | 5
|  | Odkaz na mn. položky pořadí 28 : 60,00000*1,1 |  | 66 | [23 empty] | VV | 5
Díl: | 5 | Komunikace |  |  |  | 0 |  | 0 |  | 0 |  | 0 |  | 1971.34 |  | 0 |  |  |  |  | 2722.33 | [6 empty] | DIL
32 | 215901101RT5 | Zhutnění podloží z rostlé horniny 1 až 4 pod násypy z hornin soudržných do 92% PS a nesoudržných sypkých relativní ulehlosti l(d) do 0,8 vibrační deskou | m2 | 2511.675 |  | 0 |  | 0 |  | 0 | 21 | 0 | 0 | 0 | 0 | 0 | 800-1 | RTS 24/ I | RTS 24/ I | 0.15 | 376.75 |  | Práce | Běžná |  |  |  | POL1_
|  | z rostlé horniny tř.1 - 4 pod násypy z hornin soudržných do 92% PS a hornin nesoudržných sypkých relativní ulehlosti I(d) do 0,8 | [25 empty] | SPI |  | z rostlé horniny tř.1 - 4 pod násypy z hornin soudržných do 92% PS a hornin nesoudržných sypkých relativní ulehlosti I(d) do 0,8
|  | těleso pumptracku hutněho po vrstvách tl. 200 mm : | [25 empty] | VV | 0
|  | Odkaz na mn. položky pořadí 37 : 717,45500*5 |  | 3587.275 | [23 empty] | VV | 5
|  | první vrstva strojně - odečet : | [25 empty] | VV | 0
|  | vrstva asf. cesty : -32,5 |  | -32.5 | [23 empty] | VV | 0
|  | vrstva 1 -0,2/0,0 m koef. rozvin 1,9 (zahloubeno) : -549*1,9 |  | -1043.1 | [23 empty] | VV | 0
33 | 566224PHST00 | Vodorovné přemístění asfaltové směsi kolečkem do vzdálenosti 20 m včetně ručního naložení | t | 150.684 |  | 0 |  | 0 |  | 0 | 21 | 0 | 0 | 0 | 0 | 0 |  | Vlastní | Indiv | 1.75 | 263.7 |  | Práce | Běžná |  |  |  | POL1_
|  | Odkaz na mn. položky pořadí 38 : 150,68400 |  | 150.684 | [23 empty] | VV | 5
34 | 564791111R00 | Podklad z kameniva drceného podklad pro zpevněné plochy z kameniva drceného se zhutněním frakce 0 - 63 mm | m3 | 6 |  | 0 |  | 0 |  | 0 | 21 | 0 | 2.204 | 13.22 | 0 | 0 | 800-2 | RTS 24/ I | RTS 24/ I | 0.185 | 1.11 |  | Práce | Běžná |  |  |  | POL1_
|  | pro zpevněné plochy se zhutněním, | [25 empty] | SPI
|  | Včetně kameniva, rozprostření a zhutnění podkladu. | [25 empty] | POP
|  | štěrkový trávník frakce 0/63 mm : 60*0,1 |  | 6 | [23 empty] | VV | 0
35 | 564831111R00 | Podklad ze štěrkodrti s rozprostřením a zhutněním frakce 0-63 mm, tloušťka po zhutnění 100 mm | m2 | 60 |  | 0 |  | 0 |  | 0 | 21 | 0 | 0.23 | 13.8 | 0 | 0 | 822-1 | RTS 24/ I | RTS 24/ I | 0.023 | 1.38 |  | Práce | Běžná |  |  |  | POL1_
|  | štěrkový trávník frakce 16/32 mm : 60 |  | 60 | [23 empty] | VV | 0
36 | 566225PHST00 | Ruční rozprostření a modelace asfaltu figur max. 200 mm - minimální tl. 80 mm po zhutnění | m2 | 649.5 |  | 0 |  | 0 |  | 0 | 21 | 0 | 0 | 0 | 0 | 0 |  | Vlastní | Indiv | 2.003 | 1300.95 |  | Práce | Běžná |  |  |  | POL1_
|  | Ruční modelace asfaltové směsi - zhotovení včetně pracovních spar | [25 empty] | POP
|  | celková rozvinutá plocha asfaltové části : 617 |  | 617 | [23 empty] | VV | 0
|  | přístupová cesta 32,5 m2 : 32,5 |  | 32.5 | [23 empty] | VV | 0
37 | 271531113R0R | Podkladní vrstva z nenasákavého materiálu např. kameniva nebo živ. recyklátu frakce 0-32 mm | m3 | 717.455 |  | 0 |  | 0 |  | 0 | 21 | 0 | 2.5 | 1793.64 | 0 | 0 |  | Vlastní | Indiv | 1.085 | 778.44 |  | Práce | Běžná |  |  |  | POL1_
|  | Mezisoučet | [25 empty] | VV | 1
|  | těleso pumptracku hutněho po vrstvách tl. 200 mm, těleso 1300 mm : | [25 empty] | VV | 0
|  | stanovená objemová hmotnost hutněného tělesa 2,5 t/m3, boky svah 1:1 max : | [25 empty] | VV | 0
|  | vrstva asf. cesty : 32,5*0,2 |  | 6.5 | [23 empty] | VV | 0
|  | vrstva 1 -0,2/0,0 m koef. rozvin 1,9 (zahloubeno) : 549*1,9*0,2 |  | 208.62 | [23 empty] | VV | 0
|  | vrstva 2 -+0,2 m koef. rozvin 1,5 : 549*1,5*0,2 |  | 164.7 | [23 empty] | VV | 0
|  | vrstva 3 +0,4 m koef. rozvin 1,3 : 549*1,3*0,2 |  | 142.74 | [23 empty] | VV | 0
|  | vrstva 4 +0,6 m koef. rozvin 1,4 - 45% : 549*1,4*0,2*0,45 |  | 69.174 | [23 empty] | VV | 0
|  | vrstva 5 +0,8 m koef. rozvin 1,35 - 40% : 549*1,35*0,2*0,4 |  | 59.292 | [23 empty] | VV | 0
|  | vrstva 6 +1,0 m koef. rozvin 1,25 - 30 % : 549*1,25*0,2*0,3 |  | 41.175 | [23 empty] | VV | 0
|  | vrstva 7 +1,2-1,4 m koef. rozvin 1,15 - 20% : 549*1,15*0,2*0,2 |  | 25.254 | [23 empty] | VV | 0
|  | Mezisoučet |  | 717.455 | [23 empty] | VV | 1
38 | 58942461R | beton asfaltový vrstva obrusná; zrno do 8 mm; pojivo 70/100; třída dopravního zatížení CH | t | 150.684 |  | 0 |  | 0 |  | 0 | 21 | 0 | 1 | 150.68 | 0 | 0 | SPCM | RTS 24/ I | RTS 24/ I | 0 | 0 |  | Specifikace | Běžná |  |  |  | POL3_
|  | Asfaltový beton jemnozrnný dle ČSN EN 13108-1 | [25 empty] | POP
POP
|  | Směs určena pro nemotoristické komunikace a chodníkové úpravy | [25 empty] | POP
|  | Směs se vyznačuje plynulou čarou zrnitosti. | [25 empty] | POP
|  | Po rozprostření a dokonalém zhutnění je směs prakticky vodotěsná. | [25 empty] | POP
|  | celková plocha asfaltové části : 649,5*0,08*2,9 |  | 150.684 | [23 empty] | VV | 0
Díl: | 95 | Dokončovací konstrukce na pozemních stavbách |  |  |  | 0 |  | 0 |  | 0 |  | 0 |  | 0.72 |  | 0 |  |  |  |  | 8.93 | [6 empty] | DIL
39 | 953943122R00 | Osazování jiných kovových výrobků do betonu (např. kotev) se zajištěním polohy k bednění nebo k výztuži před zabetonováním přes 1 kg do 5 kg/kus | kus | 16 |  | 0 |  | 0 |  | 0 | 21 | 0 | 0.00015 | 0 | 0 | 0 | 801-1 | RTS 24/ I | RTS 24/ I | 0.4 | 6.4 |  | Práce | Běžná |  |  |  | POL1_
|  | osazování výrobků ostatních jinde neuvedených, bez dodání | [25 empty] | SPI
|  | Odkaz na mn. položky pořadí 42 : 4,00000*2 |  | 8 | [23 empty] | VV | 5
|  | Odkaz na mn. položky pořadí 44 : 2,00000*2 |  | 4 | [23 empty] | VV | 5
|  | Odkaz na mn. položky pořadí 43 : 1,00000*2 |  | 2 | [23 empty] | VV | 5
|  | Hodnota z bývalého odkazu. : 2 |  | 2 | [23 empty] | VV | 0
40 | 953981104R00 | Chemické kotvy do betonu, do cihelného zdiva do betonu, hloubky 125 mm, M 16, ampule pro chemickou kotvu | kus | 16 |  | 0 |  | 0 |  | 0 | 21 | 0 | 0 | 0 | 0 | 0 | 801-4 | RTS 24/ I | RTS 24/ I | 0.158 | 2.53 |  | Práce | Běžná |  |  |  | POL1_
|  | Odkaz na mn. položky pořadí 39 : 16,00000 |  | 16 | [23 empty] | VV | 5
41 | INFO-TAB | D+M tabule s provozním řádem 50 x 70 cm , konstrukce ocel - pozink | kpl | 1 |  | 0 |  | 0 |  | 0 | 21 | 0 | 0 | 0 | 0 | 0 |  | Vlastní | Indiv | 0 | 0 |  | Práce | Běžná |  |  |  | POL1_
42 | lavička | Mobiliář - lavička sezení | kus | 4 |  | 0 |  | 0 |  | 0 | 21 | 0 | 0.08 | 0.32 | 0 | 0 |  | Vlastní | Indiv | 0 | 0 |  | Specifikace | Běžná |  |  |  | POL3_
|  | Stojany kol a lavičky budou zhotoveny dle referenčních výrobků, popřípadě dle výběru | [25 empty] | POP
|  | investora. | [25 empty] | POP
43 | odpoad.koš_typ1 | Mobiliář - odpadkový koš typ se stříškou | kus | 1 |  | 0 |  | 0 |  | 0 | 21 | 0 | 0.1 | 0.1 | 0 | 0 |  | Vlastní | Indiv | 0 | 0 |  | Specifikace | Běžná |  |  |  | POL3_
44 | stojan kola | Mobiliář - stojan na kola | kus | 2 |  | 0 |  | 0 |  | 0 | 21 | 0 | 0.15 | 0.3 | 0 | 0 |  | Vlastní | Indiv | 0 | 0 |  | Specifikace | Běžná |  |  |  | POL3_
|  | Stojany kol a lavičky budou zhotoveny dle referenčních výrobků, popřípadě dle výběru | [25 empty] | POP
|  | investora. | [25 empty] | POP
Díl: | 99 | Staveništní přesun hmot |  |  |  | 0 |  | 0 |  | 0 |  | 0 |  | 0 |  | 0 |  |  |  |  | 140.98 | [6 empty] | DIL
45 | 998222012R00 | Přesun hmot pro zpevněné plochy s krytem z kameniva | t | 1879.7629 |  | 0 |  | 0 |  | 0 | 21 | 0 | 0 | 0 | 0 | 0 | 823-1 | RTS 24/ I | RTS 24/ I | 0.075 | 140.98 |  | Práce | Běžná |  |  |  | POL1_
|  | Odkaz na hmot. položky pořadí 19 : 10,80000 |  | 10.8 | [23 empty] | VV | 6
|  | Odkaz na hmot. položky pořadí 25 : 60,61318 |  | 60.6132 | [23 empty] | VV | 6
|  | Odkaz na hmot. položky pořadí 27 : 1,37623 |  | 1.3762 | [23 empty] | VV | 6
|  | Odkaz na hmot. položky pořadí 29 : 0,02368 |  | 0.02368 | [23 empty] | VV | 6
|  | Odkaz na hmot. položky pořadí 31 : 0,08834 |  | 0.08834 | [23 empty] | VV | 6
|  | Odkaz na hmot. položky pořadí 37 : 1793,63750 |  | 1793.6375 | [23 empty] | VV | 6
|  | Odkaz na hmot. položky pořadí 34 : 13,22400 |  | 13.224 | [23 empty] | VV | 6
Díl: | VN | Vedlejší náklady |  |  |  | 0 |  | 0 |  | 0 |  | 0 |  | 0 |  | 0 |  |  |  |  | 0 | [6 empty] | DIL
46 | 005111020R | Vytyčení stavby | Soubor | 1 |  | 0 |  | 0 |  | 0 | 21 | 0 | 0 | 0 | 0 | 0 |  | RTS 24/ I | Indiv | 0 | 0 |  | VRN | Běžná |  |  |  | POL99_2
|  | Geodetické zaměření rohů stavby, stabilizace bodů a sestavení laviček. | [25 empty] | POP
|  | Vyhotovení protokolu o vytyčení stavby se seznamem souřadnic vytyčených bodů a jejich polohopisnými (S-JTSK) a výškopisnými (Bpv) hodnotami. | [25 empty] | POP |  | Vyhotovení protokolu o vytyčení stavby se seznamem souřadnic vytyčených bodů a jejich polohopisnými (S-JTSK) a výškopisnými (Bpv) hodnotami.
47 | 005121 R | Zařízení staveniště | Soubor | 1 |  | 0 |  | 0 |  | 0 | 21 | 0 | 0 | 0 | 0 | 0 |  | RTS 24/ I | Indiv | 0 | 0 |  | VRN | Běžná |  |  |  | POL99_2
|  | Veškeré náklady spojené s vybudováním, provozem a odstraněním zařízení staveniště. | [25 empty] | POP
|  | Zahrnuje mobilní oplocení po dobu výstavby. | [25 empty] | POP
48 | 005121020R | Provoz zařízení staveniště | Soubor | 1 |  | 0 |  | 0 |  | 0 | 21 | 0 | 0 | 0 | 0 | 0 |  | RTS 24/ I | Indiv | 0 | 0 |  | VRN | Běžná |  |  |  | POL99_2
|  | Náklady na vybavení objektů zařízení staveniště, ostraha staveniště, náklady na energie spotřebované dodavatelem v rámci provozu zařízení staveniště, náklady na potřebný úklid v prostorách zařízení staveniště, náklady na nutnou údržbu a opravy na objektech zařízení staveniště a na přípojkách energií. | [25 empty] | POP |  | Náklady na vybavení objektů zařízení staveniště, ostraha staveniště, náklady na energie spotřebované dodavatelem v rámci provozu zařízení staveniště, náklady na potřebný úklid v prostorách zařízení staveniště, náklady na nutnou údržbu a opravy na objektech zařízení staveniště a na přípojkách energií.
49 | 005124010R | Koordinační činnost | Soubor | 1 |  | 0 |  | 0 |  | 0 | 21 | 0 | 0 | 0 | 0 | 0 |  | RTS 24/ I | Indiv | 0 | 0 |  | VRN | Běžná |  |  |  | POL99_2
|  | Koordinace stavebních a technologických dodávek stavby. | [25 empty] | POP
[26 empty] | 12 | 21 | DPH
| Celkem |  |  |  |  | 0 | [19 empty] | 0 | 0 | SUM
END
Note on S6: Jedná se o informaci, zda se jedná o položku, která je do rozpočtu zadána z cenové soustavy RTS, nebo vlastní.
Note on T6: Jedná se o název CÚ, která je zadána u položky rozpočtu